## ORÇAMENTO
Item 1 - LISTA DE MATERIAL - EEAT - NOSSA SENHORA DE FÁTIMA
Item | Descrição | Unidade | Quantidade
1 | POSTE CONCRETO CIRCULAR 12M 300DAN | PÇ | 1
2 | BRAÇO SUPORTE C PARA 25KV | PÇ | 1
3 | ISOLADOR PINO POLIMÉRICO 25/35KV | PÇ | 2
4 | ISOLADOR ANCORAGEM POLIMÉRICO 35KV | PÇ | 7
5 | HASTE ATERRAMENTO 2,40M | PÇ | 6
6 | CANTONEIRA PARA BRAÇO C | PÇ | 1
7 | CABO AL 1X 50MM² 25KV PROTEGIDO | M | 108
8 | ESPAÇADOR LOSANGULAR 50-150MM² 25/35KV c/ anel | PÇ | 2
9 | CABO AL 1X 16MM² 1KV | M | 3
10 | CABO AL 1X 70MM² 1KV | M | 6
11 | CABO QUADRUPLEX CA 3X1X 70+70 1KV | M | 42
12 | CONETOR TERMINAL COMP CA/CAA 54MM² / 70MM² COMPACT | PÇ | 4
13 | CONETOR TERMINAL COMPRESSÃO 1F AÇO 6,4MM / 21MM² | PÇ | 12
14 | CONETOR FORMATO H ITEM 1 CAA 13-34MM² / 13-34MM² | PÇ | 5
15 | CONETOR FORMATO H ITEM 2 CAA 27-54MM² / 13-34MM² | PÇ | 8
16 | CONETOR FORMATO H ITEM 3 CAA 42-67MM² / 42-67MM² | PÇ | 5
17 | CONETOR CUNHA CU ITEM 1 | PÇ | 1
18 | ALÇA PRÉ-FORMADA CA/CAL 70MM² | PÇ | 2
19 | ALÇA PARA ESTRIBO ABERTA | PÇ | 2
20 | CONETOR PARA ATERRAMENTO DE FERRAGENS DE IP | PÇ | 1
21 | ALÇA PARA ESTRIBO FECHADA 2AWG | PÇ | 3
22 | CONETOR CUNHA CU ITEM 6 | PÇ | 4
23 | BRAÇO COM GRAMPO DE SUSPENSÃO ITEM 2 | PÇ | 1
24 | CONETOR CUNHA AL 50MM² COM ESTRIBO | PÇ | 3
25 | CARTUCHO DE APLICAÇÃO VERMELHO | PÇ | 6
26 | CONETOR TERMINAL COMPRESSÃO 1F 50MM² | PÇ | 9
27 | GRAMPO ANCORAGEM PARA CABO 50MM² | PÇ | 6
28 | PINO PARA ISOLADOR POLIMÉRICO 36,2KV ITEM 1 | PÇ | 2
29 | CINTA DE AÇO D 170MM | PÇ | 2
30 | CINTA DE AÇO D 180MM | PÇ | 1
31 | CINTA DE AÇO D 190MM | PÇ | 1
32 | CINTA DE AÇO D 200MM | PÇ | 2
33 | CINTA DE AÇO D 210MM | PÇ | 5
34 | CINTA DE AÇO D 250MM | PÇ | 2
35 | SUPORTE 210MM TRANSFORMADOR POSTE CC | PÇ | 1
36 | SUPORTE 225MM TRANSFORMADOR POSTE CC | PÇ | 1
37 | SELA PARA CRUZETA | PÇ | 3
38 | SUPORTE L PARA CRUZETA | PÇ | 6
39 | AFASTADOR ARMAÇÃO SECUNDÁRIA 500MM | PÇ | 1
40 | MANILHA SAPATILHA 50KN | PÇ | 6
41 | OLHAL PARA PARAFUSO 50KN | PÇ | 14
42 | ALÇA PRÉ-FORMADA ESTAI CABO 9,5MM | PÇ | 4
43 | SAPATILHA | PÇ | 4
44 | MÃO FRANCESA PERFILADA | PÇ | 2
45 | TRANSFORMADOR TRIFÁSICO 24,2KV 45KVA | PÇ | 1
46 | CHAVE FUSÍVEL 24KV PF 100A 4,5 KA | PÇ | 3
47 | ELO FUSÍVEL BOTÃO 500MM 2H | PÇ | 3
48 | PÁRA-RAIOS 21KV 10KA ZNO | PÇ | 6
49 | CABO DE AÇO MR 1/4P (6,4MM) 7 FIOS | M | 84
50 | PÁRA-RAIOS REDE SECUNDÁRIA ISOLADA 10KA | PÇ | 3
51 | CABO DE AÇO HS 3/8P (9,5MM) 7FIOS | M | 74
52 | BRAÇADEIRA PLÁSTICA CABO MULTIPLEXADO | PÇ | 8
53 | CONETOR DE PERFURAÇÃO 16-70MM² / 6-35MM² | PÇ | 4
54 | CONETOR DE PERFURAÇÃO 70-120MM² / 70-120MM² | PÇ | 9
55 | CONETOR TERMINAL COMPRESSÃO 16MM² | PÇ | 3
56 | MANTA AUTO-ADESIVA 15KV RDP | PÇ | 2
57 | ANEL ELASTOMÉRICO ISOLADOR PINO 36KV | PÇ | 2
58 | COBERTURA PROTETORA BUCHA BT TRANSFORMADOR ITEM 1 | PÇ | 4
59 | CONETOR TERMINAL ATERRAMENTO TEMPORÁRIO P/ CHAVES | PÇ | 3
60 | CRUZETA DE PLÁSTICO REFORÇADA COM FIBRA DE VIDRO 2,4M | PÇ | 3
61 | GRAMPO LINHA VIVA DERIVAÇÃO | PÇ | 6
62 | COBERTURA PROTETORA PARA BUCHA DE EQUIPAMENTO | PÇ | 3
63 | PARAFUSO CABEÇA ABAULADA M12X 40MM | PÇ | 2
64 | PARAFUSO CABEÇA ABAULADA M16X 45MM | PÇ | 17
65 | PARAFUSO CABEÇA ABAULADA M16X 70MM | PÇ | 34
66 | PARAFUSO CABEÇA ABAULADA M16X150MM | PÇ | 3
67 | PARAFUSO CABEÇA QUADRADA M16X150MM | PÇ | 3
68 | PARAFUSO CABEÇA QUADRADA M16X500MM | PÇ | 2
69 | PARAFUSO CABEÇA SEXTAVADA M12X 40MM | PÇ | 8
70 | PORCA QUADRADA M16 X 24MM | PÇ | 8
71 | ARRUELA QUADRADA 38X18X3MM | PÇ | 16
72 | FIXADOR PRÉ-FORMADO ESTAI 9,5MM | PÇ | 2
73 | CONETOR FORMATO H ITEM 2 CAA 27-54MM² / 13-34MM² | PÇ | 3
74 | FIXADOR PRÉ-FORMADO ESTAI 6,4MM | PÇ | 4
75 | MÃO FRANCESA PERFILADA BECO | PÇ | 1
76 | FITA ALUMÍNIO 1X10MM PARA AMARRAÇÃO | PÇ | 1
77 | FIO AL 5,2MM(4) RECOZIDO | kg | 1
78 | PINO CRUZETA PARA ISOLADOR PILAR | PÇ | 3
79 | ISOLADOR PILAR PORCELANA 25/35KV | PÇ | 3
0
0
0
0
0
0
0
0
0
0
0
0
0
0
0
0
0
0
0
0
0
0
0
0
0
0
0
0
0
0
0
0
0
0
0
0
0
0
0
0
0
0
0
0
0