## Plan1
|  | ESPECIFICAÇÃO N° : | LOCALIDADE : JUIZ DE FORA - PENIDO |  |  |  | FOLHA N° : 1 / 3
| ORÇAMENTO | DATA BASE : | OBRA/SERVIÇO-UNID.DO SISTEMA : ETA |  |  |  | DATA : JAN/2015
FORÇA / ILUMINAÇÃO / CONTROLE
ITEM | CÓDIGO | DESCRIÇÃO |  | UNIDADE | QUANTIDADE | PREÇO UNITÁRIO R$ | VALOR TOTAL R$
DISTRIBUIÇÃO DE ENERGIA
Fornecimento e instalação dos seguintes materiais destinados à
iluminação e distribuição de energia
- Cabo de cobre unipolar com isolamento para 750 V # 4 mm2,
|  | instalação em eletroduto |  | m | 150 | 3.38 | 507
- Cabo de cobre unipolar com isolamento para 750 V # 2,5 mm2,
|  | instalação em eletroduto |  | m | 200 | 2.02 | 404
- Cabo de cobre unipolar com isolamento para 1 KV # 25 mm2,
|  | instalação em eletroduto |  | m | 200 | 23.16 | 4632
- Cabo de controle com isolamento para 1 KV nos seguintes nºs de
condutores e bitolas, instalação em eletroduto
|  | 5x1c#1,5mm2 |  | m | 40 | 10.49 | 419.6
0
- Eletroduto de PVC rígido, pesado, com rosca nas extremida-
des, instalação aparente ou enterrado, fornecido em peças de
3000 mm, nos seguintes diâmetros:
|  | . 1" |  | pç | 52 | 11.04 | 574.08
|  | . 2" |  | pç | 17 | 23.21 | 394.57
- Caixa de passagem em alvenaria e tampa de concreto, fundo
|  | drenável em brita nº 1, nas dimensões (0,30 x 0,30 x 0,40) m |  | pç | 15 | 33.07 | 496.05
|  | - Chave-bóia, tipo pera, nível inferior, 220 V |  | un | 5 | 20.54 | 102.7
DESCRIÇÃO E QUANTITATIVOS POR |  | PREÇOS POR | SETOR RESPONSÁVEL |  | OBSERVAÇÕES
|  | ESPECIFICAÇÃO N° : | LOCALIDADE : JUIZ DE FORA - PENIDO |  |  |  | FOLHA N° : 2 / 3
| ORÇAMENTO | DATA BASE : | OBRA/SERVIÇO-UNID.DO SISTEMA : ETA |  |  |  | DATA : JAN/2015
FORÇA / ILUMINAÇÃO / CONTROLE
ITEM | CÓDIGO | DESCRIÇÃO |  | UNIDADE | QUANTIDADE | PREÇO UNITÁRIO R$ | VALOR TOTAL R$
- Luvas de PVC rígido para junção de eletroduto nos seguintes
diâmetros:
|  | . 1" |  | pç | 100 | 0.55 | 55
|  | . 2" |  | pç | 20 | 1.41 | 28.2
- Poste reto de aço zincado tipo para engastar, furação Dn 25
|  | mm, para entrada de cabos, comprimento 6,0 m |  | pç | 8 | 214 | 1712
|  | - Relé foto elétrico mais base de fixação 220 V - 60 Hz, 1000 VA |  | pç | 2 | 22 | 44
- Braço de ferro galvanizado reto modelo com braçadeira, com-
|  | primento 1,5 m, 25 mm |  | pç | 8 | 35.21 | 281.68
- Luminária aberta com corpo refletor de alumínio estampado, tipo
assimétrico soquete E-40, acabamento em esmalte cor cinza equi-
|  | pada com lâmpada mista 250 W - 220 V |  | pç | 10 | 92 | 920
|  | - Chave-bóia, tipo pera, nível superior, 220 V |  | un | 1 | 20.54 | 20.54
|  | - Padrão de Energia tipo C2, completo, inclusive mureta, ND-5.1 |  | un | 1 | 1300 | 1300
DESCRIÇÃO E QUANTITATIVOS POR |  | PREÇOS POR | SETOR RESPONSÁVEL |  | OBSERVAÇÕES
|  | ESPECIFICAÇÃO N° : | LOCALIDADE : JUIZ DE FORA - PENIDO |  |  |  | FOLHA N° : 3 / 3
| ORÇAMENTO | DATA BASE : | OBRA/SERVIÇO-UNID.DO SISTEMA : ETA |  |  |  | DATA : JAN/2015
FORÇA / ILUMINAÇÃO / CONTROLE
ITEM | CÓDIGO | DESCRIÇÃO |  | UNIDADE | QUANTIDADE | PREÇO UNITÁRIO R$ | VALOR TOTAL R$
|  | TOTAL DE MATERIAIS |  |  |  |  | 11891.42
MÃO-DE-OBRA
|  | - Eletricista |  | h | 80 | 56.12 | 4489.6
|  | - Auxiliar de eletricista |  | h | 80 | 22.98 | 1838.4
|  | TOTAL DA MÃO-DE-OBRA |  |  |  |  | 6328
|  | TOTAL GERAL |  |  |  |  | 18219.42
DESCRIÇÃO E QUANTITATIVOS POR |  | PREÇOS POR | SETOR RESPONSÁVEL |  | OBSERVAÇÕES
|  | ESPECIFICAÇÃO N° : | LOCALIDADE : JUIZ DE FORA - PENIDO |  |  |  | FOLHA N° : 1 / 4
| ORÇAMENTO | DATA BASE : | OBRA/SERVIÇO-UNID.DO SISTEMA : CASA DE QUÍMICA |  |  |  | DATA : JAN/2015
FORÇA / ILUMINAÇÃO / CONTROLE
ITEM | CÓDIGO | DESCRIÇÃO |  | UNIDADE | QUANTIDADE | PREÇO UNITÁRIO R$ | VALOR TOTAL R$
CASA DE QUÍMICA COMPLETA - ILUMINAÇÃO INTERNA E
FORÇA
- Fornecimento e instalação de luminária para 2 lâmpadas fluo-
rescentes de 40 W, uso interno reator duplo de partida rápida e
|  | alto fator de potência e soquete com instalação tipo arandela |  | pç | 7 | 52 | 364
- Fornecimento e instalação de caixa estampada em aço
com os seguintes equipamentos:
|  | . com tomada universal de 15A |  | pç | 15 | 7.2 | 108
|  | . com interruptor simples de 10A |  | pç | 6 | 7.2 | 43.2
|  | . com tomada 4 polos (2 fases + neutro + terra) 63 A - 220 V |  | pç | 1 | 28.7 | 28.7
- Fornecimento e assentamento de braçadeira circular com para-
fuso e porca de fixação, para eletrodutos no seguinte diâmetro
|  | . 1" |  | un | 55 | 0.19 | 10.45
- Fornecimento e instalação em eletroduto de cabo de cobre com
isolamento plástico para 750 V nos seguintes diâmetros números
de condutores e bitolas:
|  | . 1 condutor, bitola 1,5 mm2 |  | m | 200 | 1.3 | 260
|  | . 1 condutor, bitola 6 mm2 |  | m | 50 | 5.13 | 256.5
DESCRIÇÃO E QUANTITATIVOS POR |  | PREÇOS POR | SETOR RESPONSÁVEL |  | OBSERVAÇÕES
|  | ESPECIFICAÇÃO N° : | LOCALIDADE : JUIZ DE FORA - PENIDO |  |  |  | FOLHA N° : 2 / 4
| ORÇAMENTO | DATA BASE : | OBRA/SERVIÇO-UNID.DO SISTEMA : CASA DE QUÍMICA |  |  |  | DATA : JAN/2015
FORÇA / ILUMINAÇÃO / CONTROLE
ITEM | CÓDIGO | DESCRIÇÃO |  | UNIDADE | QUANTIDADE | PREÇO UNITÁRIO R$ | VALOR TOTAL R$
- Fornecimento e assentamento de conjunto de parafuso cabeça
redonda com fenda e rosca soberba, bucha de nylon Dn 6 mm,
|  | para fixação em concreto |  | un | 50 | 0.27 | 13.5
- Fornecimento e assentamento, instalação aparente ou embutido
de eletroduto de PVC rígido rosqueável, fornecido em peças de
3000 mm, nos seguintes diâmetros:
|  |  |  | pç | 35 | 11.04 | 386.4
- Fornecimento e instalação de conjunto de bucha e arruela em li-
ga de alumínio nos seguintes diâmetros:
|  | . 1" |  | pç | 40 | 0.99 | 39.6
- Fornecimento e instalação de luva de PVC rígido para junção de
eletroduto nos seguintes diâmetros:
|  | . 1" |  | un | 65 | 0.55 | 35.75
DESCRIÇÃO E QUANTITATIVOS POR |  | PREÇOS POR | SETOR RESPONSÁVEL |  | OBSERVAÇÕES
|  | ESPECIFICAÇÃO N° : | LOCALIDADE : JUIZ DE FORA - PENIDO |  |  |  | FOLHA N° : 3 / 4
| ORÇAMENTO | DATA BASE : | OBRA/SERVIÇO-UNID.DO SISTEMA : CASA DE QUÍMICA |  |  |  | DATA : JAN/2015
FORÇA / ILUMINAÇÃO / CONTROLE
ITEM | CÓDIGO | DESCRIÇÃO |  | UNIDADE | QUANTIDADE | PREÇO UNITÁRIO R$ | VALOR TOTAL R$
Quadro de distribuição de circuitos em chapa de aço 14 USG
fornecido com acessórios adequados para fixação à parede,
porta equipada com trinco, acesso frontal às ligações por meio
de tampa removível, acabamento final na cor cinza. Deverão ser
previstos conectores para ligação dos condutores dos diversos
circuitos do quadro, assim como a fiação interna completa. De-
verá ser previsto um barramento de cobre de 12,70 x 1,59 mm.
O quadro deverá ser equipado com disjuntores termomagnéti-
|  | cos, em caixa moldada, abaixo discriminados: |  | un | 1 | 134.2 | 134.2
|  | - Disjuntor monopolar de 10 A, 127 V |  | un | 1 | 8.59 | 8.59
|  | - Disjuntor monopolar de 15 A, 127 V |  | un | 2 | 6.2 | 12.4
|  | - Disjuntor bipolar de 30 A, 220 V |  | un | 1 | 39.5 | 39.5
|  | - Disjuntor bipolar de 20 A, 220 V |  | un | 1 | 39.5 | 39.5
|  | - Disjuntor monopolar de 20 A, 220 V |  | un | 1 | 8.19 | 8.19
|  | - Disjuntor tripolar de 10 A, 127 V |  | un | 3 | 46.5 | 139.5
O quadro deverá ser para uso obrigado e a porta provida de fe-
chadura. Deverão ser previstos 1 furo de diâmetro 1" e 1 furo
de 1.1/2" na parte superior e 1 furo de diâmetro 1.1/2" na parte
inferior do quadro.
DESCRIÇÃO E QUANTITATIVOS POR |  | PREÇOS POR | SETOR RESPONSÁVEL |  | OBSERVAÇÕES
|  | ESPECIFICAÇÃO N° : | LOCALIDADE : JUIZ DE FORA - PENIDO |  |  |  | FOLHA N° : 4 / 4
| ORÇAMENTO | DATA BASE : | OBRA/SERVIÇO-UNID.DO SISTEMA : CASA DE QUÍMICA |  |  |  | DATA : JAN/2015
FORÇA / ILUMINAÇÃO / CONTROLE
ITEM | CÓDIGO | DESCRIÇÃO |  | UNIDADE | QUANTIDADE | PREÇO UNITÁRIO R$ | VALOR TOTAL R$
|  | TOTAL DE MATERIAIS |  |  |  |  | 1927.98
MÃO-DE-OBRA
|  | - Eletricista |  | h | 120 | 56.12 | 6734.4
|  | - Auxiliar de eletricista |  | h | 120 | 22.98 | 2757.6
|  | TOTAL DA MÃO-DE-OBRA |  |  |  |  | 9492
|  | TOTAL GERAL |  |  |  |  | 11419.98
DESCRIÇÃO E QUANTITATIVOS POR |  | PREÇOS POR | SETOR RESPONSÁVEL |  | OBSERVAÇÕES