## Orçamento Sintético
OPUS nº 202004000030 - ANEXO VI
ORÇAMENTO DESCRITIVO - PLANILHA ANALÍTICA
OBRA: | CONSTRUÇÃO DE 3 PNR ST SGT NA GUARNIÇÃO DE SÃO JOÃO DEL REI
PROJETO N°: 201904001 |  |  |  | ÁREA EQUIVALENTE (M²): 134,03 M²
OM: 11º Batalhão de Infantaria de Montanha |  |  |  | RM: 11º Batalhão de Infantaria de Montanha
LOCAL: | São João Del Rei - MG |  |  | DATA: | 2021-12-20
INFORMAÇÕES SINAPI
SIGLA RELATÓRIO: |  |  | MÊS/ANO: DEZEMBRO/2021 | UGI: 11º Batalhão de Infantaria de Montanha | [5 empty] | UGO: 11º Batalhão de Infantaria de Montanha
Item | Código | Banco | Descrição | Und | Quant. | Valor Unit | Valor Unit com BDI |  |  | Total
[7 empty] | M. O. | MAT. | Total | M. O. | MAT. | Total
1 |  |  | SERVIÇOS TÉCNICOS-PROFISSIONAIS (SETP) | [8 empty] | 5705.94
1.1 |  |  | Segurança do Trabalho | [8 empty] | 1200
1.1.1 | 016692 | SBC | ATESTADO PPRA (NR9) - ANUAL | UN | 1 | 1200 | 0 | 1200 | 1200 | 0 | 1200 | 1200
1.2 |  |  | TAXAS, IMPOSTOS E LICENÇAS | [8 empty] | 233.94
1.2.1 | ADAP CREA/MG 3 | Próprio | ART - CONTRATO/OBRA/SERVIÇO (ACIMA DE R$15.000,00), CONFORME INSTRUÇÃO DE SERVIÇO Nº 001 DAA/2021 - CREA/MG. | Und | 1 | 233.94 | 0 | 233.94 | 233.94 | 0 | 233.94 | 233.94
1.3 |  |  | GEOTECNIA | [8 empty] | 4272
1.3.1 | ED-4118 | SETOP | SONDAGEM A PERCUSSÃO | M | 45 | 78.67 | 0 | 78.67 | 78.67 | 0 | 3540.15 | 3540.15
1.3.2 | SON-SPT-005 | SETOP | MOBILIZAÇÃO E DESMOBILIZAÇÃO POR EQUIPAMENTO DE SONDAGEM A PERCUSSÃO D = 2 1/2" | VB | 1 | 731.85 | 0 | 731.85 | 731.85 | 0 | 731.85 | 731.85
2 |  |  | SERVIÇOS AUXILIARES E ADMINISTRATIVOS (SEAA) | [8 empty] | 79631.59
2.1 |  |  | Pessoal - Administração Local | [8 empty] | 79631.59
2.1.1 | 90777 | SINAPI | ENGENHEIRO CIVIL DE OBRA JUNIOR COM ENCARGOS COMPLEMENTARES | H | 68.48 | 87.35 | 85.81 | 1.54 | 87.35 | 5876.26 | 105.46 | 5981.72
2.1.2 | 94295 | SINAPI | MESTRE DE OBRAS COM ENCARGOS COMPLEMENTARES | MES | 8 | 8689.69 | 8304.02 | 385.67 | 8689.69 | 66432.16 | 3085.36 | 69517.52
2.1.3 | 100309 | SINAPI | TÉCNICO EM SEGURANÇA DO TRABALHO COM ENCARGOS COMPLEMENTARES | H | 136.969 | 30.17 | 28.56 | 1.61 | 30.17 | 3911.83 | 220.52 | 4132.35
3 |  |  | SERVIÇOS COMPLEMENTARES (SERC) | [8 empty] | 16364.55
3.1 |  |  | Limpeza de obras | [8 empty] | 16364.55
3.1.1 | 9537 | SINAPI | LIMPEZA FINAL DA OBRA | m² | 435 | 3.01 | 1.6 | 1.41 | 3.01 | 696 | 613.35 | 1309.35
3.1.2 | 72897 | SINAPI | CARGA MANUAL DE ENTULHO EM CAMINHAO BASCULANTE 6 M3 | m³ | 204 | 21.8 | 11.64 | 10.16 | 21.8 | 2374.56 | 2072.64 | 4447.2
3.1.3 | 97914 | SINAPI | TRANSPORTE COM CAMINHÃO BASCULANTE DE 6 M³, EM VIA URBANA PAVIMENTADA, DMT ATÉ 30 KM (UNIDADE: M3XKM). AF_07/2020 | M3XKM | 4080 | 2.6 | 0.28 | 2.32 | 2.6 | 1142.4 | 9465.6 | 10608
4 |  |  | SERVIÇOS PRELIMINARES (SERP) | [8 empty] | 20308.19
4.1 |  |  | Demolições/Retiradas | [8 empty] | 5622.69
4.1.1 | 020155 | AGETOP CIVIL | DEMOLIÇÃO MANUAL EM MURO/PAREDE PLACA PRÉ-MOLDADA C/TRANSP. ATÉ CB. E CARGA | m² | 161.7 | 7.73 | 5.53 | 2.2 | 7.73 | 894.2 | 355.74 | 1249.94
4.1.2 | DEM-MFC-005 | SETOP | REMOÇÃO DE MEIO-FIO PRÉ-MOLDADO DE CONCRETO INCLUSIVE CARGA | M | 43.5 | 9.21 | 6.59 | 2.62 | 9.21 | 286.66 | 113.97 | 400.63
4.1.3 | 98529 | SINAPI | CORTE RASO E RECORTE DE ÁRVORE COM DIÂMETRO DE TRONCO MAIOR OU IGUAL A 0,20 M E MENOR QUE 0,40 M.AF_05/2018 | UN | 5 | 55.77 | 40.89 | 14.88 | 55.77 | 204.45 | 74.4 | 278.85
4.1.4 | 98530 | SINAPI | CORTE RASO E RECORTE DE ÁRVORE COM DIÂMETRO DE TRONCO MAIOR OU IGUAL A 0,40 M E MENOR QUE 0,60 M.AF_05/2018 | UN | 3 | 99.36 | 72.84 | 26.52 | 99.36 | 218.52 | 79.56 | 298.08
4.1.5 | 98531 | SINAPI | CORTE RASO E RECORTE DE ÁRVORE COM DIÂMETRO DE TRONCO MAIOR OU IGUAL A 0,60 M.AF_05/2018 | UN | 5 | 227.3 | 111.31 | 115.99 | 227.3 | 556.55 | 579.95 | 1136.5
4.1.6 | 98526 | SINAPI | REMOÇÃO DE RAÍZES REMANESCENTES DE TRONCO DE ÁRVORE COM DIÂMETRO MAIOR OU IGUAL A 0,20 M E MENOR QUE 0,40 M.AF_05/2018 | UN | 5 | 72.65 | 30.69 | 41.96 | 72.65 | 153.45 | 209.8 | 363.25
4.1.7 | 98527 | SINAPI | REMOÇÃO DE RAÍZES REMANESCENTES DE TRONCO DE ÁRVORE COM DIÂMETRO MAIOR OU IGUAL A 0,40 M E MENOR QUE 0,60 M.AF_05/2018 | UN | 3 | 156.4 | 66.09 | 90.31 | 156.4 | 198.27 | 270.93 | 469.2
4.1.8 | 98528 | SINAPI | REMOÇÃO DE RAÍZES REMANESCENTES DE TRONCO DE ÁRVORE COM DIÂMETRO MAIOR OU IGUAL A 0,60 M.AF_05/2018 | UN | 5 | 228.71 | 96.65 | 132.06 | 228.71 | 483.25 | 660.3 | 1143.55
4.1.9 | URB-MFC-020 | SETOP | REMOÇÃO E REASSENTAMENTO DE MEIO-FIO PRÉ-MOLDADO DE CONCRETO COM REAPROVEITAMENTO | M | 9 | 31.41 | 22.58 | 8.83 | 31.41 | 203.22 | 79.47 | 282.69
4.2 |  |  | Preparo do terreno | [8 empty] | 14685.5
4.2.1 | 73859/001 | SINAPI | DESMATAMENTO E LIMPEZA MECANIZADA DE TERRENO COM REMOCAO DE CAMADA VEGETAL, UTILIZANDO TRATOR DE ESTEIRAS | m² | 1252.8 | 0.18 | 0.03 | 0.15 | 0.18 | 37.58 | 187.92 | 225.5
4.2.2 | 100974 | SINAPI | CARGA, MANOBRA E DESCARGA DE SOLOS E MATERIAIS GRANULARES EM CAMINHÃO BASCULANTE 10 M³ - CARGA COM PÁ CARREGADEIRA (CAÇAMBA DE 1,7 A 2,8 M³ / 128 HP) E DESCARGA LIVRE (UNIDADE: M3). AF_07/2020 | m³ | 200 | 7.8 | 0.82 | 6.98 | 7.8 | 164 | 1396 | 1560
4.2.3 | 95875 | SINAPI | TRANSPORTE COM CAMINHÃO BASCULANTE DE 10 M³, EM VIA URBANA PAVIMENTADA, DMT ATÉ 30 KM (UNIDADE: M3XKM). AF_07/2020 | M3XKM | 6000 | 2.15 | 0.17 | 1.98 | 2.15 | 1020 | 11880 | 12900
5 |  |  | SERVIÇOS DIVERSOS (SEDI) | [8 empty] | 0
6 |  |  | SERVIÇOS TÉCNICOS (LOCAÇÃO) - (SERT) | [8 empty] | 14103.93
6.1 |  |  | Locação de obras | [8 empty] | 14103.93
6.1.1 | 99059 | SINAPI | LOCACAO CONVENCIONAL DE OBRA, UTILIZANDO GABARITO DE TÁBUAS CORRIDAS PONTALETADAS A CADA 2,00M - 2 UTILIZAÇÕES(ADAPTADO para 01 UTILIZAÇÃO). AF_10/2018 | M | 222.6 | 63.36 | 19.97 | 43.39 | 63.36 | 4445.32 | 9658.61 | 14103.93
7 |  |  | CANTEIRO DE OBRAS (CANT ) | [8 empty] | 21995.34
7.1 |  |  | Placa de obras | [8 empty] | 2639.43
7.1.1 | 74209/001 | SINAPI | PLACA DE OBRA EM CHAPA DE ACO GALVANIZADO | m² | 4.5 | 586.54 | 40.94 | 545.6 | 586.54 | 184.23 | 2455.2 | 2639.43
7.2 |  |  | Construção do canteiro | [8 empty] | 19355.91
7.2.1 | 73847/004 | SINAPI | ALUGUEL CONTAINER/SANIT C/4 VASOS/1 LAVAT/1 MIC/4 CHUV LARG= 2,20M COMPR=6,20M ALT=2,50M CHAPAS ACO C/NERV TRAPEZ FORRO C/ ISOL TERMO-ACUST CHASSIS REFORC PISO COMPENS NAVAL INCL INST RA ELETR/HIDRO-SANIT EXCL TRANSP/CARGA/DESCARGA | MES | 8 | 1197.46 | 0 | 1197.46 | 1197.46 | 0 | 9579.68 | 9579.68
7.2.2 | 73847/002 | SINAPI | ALUGUEL CONTAINER/ESCRIT/WC C/1 VASO/1 LAV/1 MIC/4 CHUV LARG =2,20M COMPR=6,20M ALT=2,50M CHAPA ACO NERV TRAPEZ FORROC/ ISOL TERMO-ACUST CHASSIS REFORC PISO COMPENS NAVAL INCL INST ELETR/HIDRO-SANIT EXCL TRANSP/CARGA/DESCARGA | MES | 8 | 925.29 | 0 | 925.29 | 925.29 | 0 | 7402.32 | 7402.32
7.2.3 | IIO-CON-005 | SETOP | MOBILIZAÇÃO E DESMOBILIZAÇÃO DE CONTAINER, INCLUSIVE INSTALAÇÃO E TRANSPORTE COM CAMINHÃO GUINDAUTO (MUNCK) | UN | 2 | 700.55 | 0 | 700.55 | 700.55 | 0 | 1401.1 | 1401.1
7.2.4 | IIO-LIG-005 | SETOP | LIGAÇÃO DE ÁGUA PROVISÓRIA PARA CANTEIRO, INCLUSIVE HIDRÔMETRO E CAVALETE PARA MEDIÇÃO DE ÁGUA - ENTRADA PRINCIPAL, EM AÇO GALVANIZADO DN 20MM (1/2") - PADRÃO CONCESSIONÁRIA | UN | 1 | 348.09 | 128.61 | 219.48 | 348.09 | 128.61 | 219.48 | 348.09
7.2.5 | IIO-LIG-010 | SETOP | LIGAÇÃO PROVISÓRIA DE LUZ E FORÇA-PADRÃO PROVISÓRIO 30KVA | U | 1 | 624.72 | 93.18 | 531.54 | 624.72 | 93.18 | 531.54 | 624.72
8 |  |  | MOVIMENTO DE TERRA (MOVT) | [8 empty] | 5276.6
8.1 | TER-ATE-020 | SETOP | ATERRO COMPACTADO COM ROLO VIBRATÓRIO A 95% DO P.N. | m³ | 554.526 | 2.45 | 0.2 | 2.25 | 2.45 | 110.9 | 1247.68 | 1358.58
8.2 | TER-ESC-015 | SETOP | ESCAVAÇÃO E CARGA MECANIZADA EM MATERIAL DE 1ª CATEGORIA | m³ | 311.3 | 6.02 | 0 | 6.02 | 6.02 | 0 | 1874.02 | 1874.02
8.3 | C3375 | SEINFRA | MOBILIZAÇÃO E DESMOBILIZAÇÃO DE EQUIPAMENTOS EM CAVALO MECÂNICO C/ PRANCHA DE 3 EIXOS | KM | 280 | 7.3 | 0 | 7.3 | 7.3 | 0 | 2044 | 2044
9 |  |  | DRENAGEM / OBRAS DE CONTENÇÃO / POÇOS DE VISITAS E CAIXAS (DROP) | [8 empty] | 0
10 |  |  | ESCORAMENTO EM VALAS (ESCO) | [8 empty] | 0
11 |  |  | ASSENTAMENTO DE TUBOS E PEÇAS (ASTU) | [8 empty] | 0
12 |  |  | LIGAÇÕES PREDIAIS ÁGUA / ESGOTO / ENERGIA / TELEFÔNE (LIPR) | [8 empty] | 0
13 |  |  | FUNDAÇÕES E ESTRUTURAS (FUES) | [8 empty] | 500604.18
13.1 |  |  | INFRA ESTRUTURA/FUNDAÇÃO | [8 empty] | 304420.51
13.1.1 | 101108 | SINAPI | TUBULÃO A CÉU ABERTO, DIÂMETRO DO FUSTE DE 70CM, ESCAVAÇÃO MECÂNICA, SEM ALARGAMENTO DE BASE, CONCRETO USINADO E LANÇADO COM BOMBA OU DIRETAMENTE DO CAMINHÃO. AF_05/2020 (ADAPTADO SEM ARMAÇÃO) | m³ | 60.04 | 763.28 | 43.49 | 719.79 | 763.28 | 2611.13 | 43216.2 | 45827.33
13.1.2 | 101113 | SINAPI | ALARGAMENTO DE BASE DE TUBULÃO A CÉU ABERTO, ESCAVAÇÃO MANUAL, CONCRETO USINADO E LANÇADO COM BOMBA OU DIRETAMENTE DO CAMINHÃO. AF_05/2020 | m³ | 27.26 | 852.28 | 179.11 | 673.17 | 852.28 | 4882.53 | 18350.62 | 23233.15
13.1.3 | 95583 | SINAPI | MONTAGEM DE ARMADURA TRANSVERSAL DE ESTACAS DE SEÇÃO CIRCULAR, DIÂMETRO = 5,0 MM. AF_09/2021 | KG | 217.5 | 15.26 | 3.67 | 11.59 | 15.26 | 798.22 | 2520.83 | 3319.05
13.1.4 | 95577 | SINAPI | MONTAGEM DE ARMADURA DE ESTACAS, DIÂMETRO = 10,0 MM. AF_09/2021 | KG | 1327.2 | 12.52 | 0.83 | 11.69 | 12.52 | 1101.57 | 15514.97 | 16616.54
13.1.5 | 96523 | SINAPI | ESCAVAÇÃO MANUAL PARA BLOCO DE COROAMENTO OU SAPATA (INCLUINDO ESCAVAÇÃO PARA COLOCAÇÃO DE FÔRMAS). AF_06/2017 | m³ | 327.6 | 76.07 | 55.74 | 20.33 | 76.07 | 18260.42 | 6660.11 | 24920.53
13.1.6 | 96616 | SINAPI | LASTRO DE CONCRETO MAGRO, APLICADO EM BLOCOS DE COROAMENTO OU SAPATAS. AF_08/2017 | m³ | 21.9 | 545.15 | 175.45 | 369.7 | 545.15 | 3842.35 | 8096.43 | 11938.78
13.1.7 | 96534 | SINAPI | FABRICAÇÃO, MONTAGEM E DESMONTAGEM DE FÔRMA PARA BLOCO DE COROAMENTO, EM MADEIRA SERRADA, E=25 MM, 4 UTILIZAÇÕES. AF_06/2017 | m² | 312 | 102.14 | 32.74 | 69.4 | 102.14 | 10214.88 | 21652.8 | 31867.68
13.1.8 | 96542 | SINAPI | FABRICAÇÃO, MONTAGEM E DESMONTAGEM DE FÔRMA PARA VIGA BALDRAME, EM CHAPA DE MADEIRA COMPENSADA RESINADA, E=17 MM, 4 UTILIZAÇÕES. AF_06/2017 | m² | 152.64 | 82.71 | 40.54 | 42.17 | 82.71 | 6188.02 | 6436.83 | 12624.85
13.1.9 | 96544 | SINAPI | ARMAÇÃO DE BLOCO, VIGA BALDRAME OU SAPATA UTILIZANDO AÇO CA-50 DE 6,3 MM - MONTAGEM. AF_06/2017 | KG | 159.6 | 17.19 | 3.97 | 13.22 | 17.19 | 633.61 | 2109.91 | 2743.52
13.1.10 | 96545 | SINAPI | ARMAÇÃO DE BLOCO, VIGA BALDRAME OU SAPATA UTILIZANDO AÇO CA-50 DE 8 MM - MONTAGEM. AF_06/2017 | KG | 527.1 | 16.11 | 2.84 | 13.27 | 16.11 | 1496.96 | 6994.62 | 8491.58
13.1.11 | 96543 | SINAPI | ARMAÇÃO DE BLOCO, VIGA BALDRAME E SAPATA UTILIZANDO AÇO CA-60 DE 5 MM - MONTAGEM. AF_06/2017 | KG | 610.8 | 18.29 | 5.56 | 12.73 | 18.29 | 3396.04 | 7775.49 | 11171.53
13.1.12 | 96557 | SINAPI | CONCRETAGEM DE BLOCOS DE COROAMENTO E VIGAS BALDRAMES, FCK 30 MPA, COM USO DE BOMBA  LANÇAMENTO, ADENSAMENTO E ACABAMENTO. AF_06/2017 | m³ | 92.73 | 644.32 | 12.56 | 631.76 | 644.32 | 1164.68 | 58583.11 | 59747.79
13.1.13 | 93382 | SINAPI | REATERRO MANUAL DE VALAS COM COMPACTAÇÃO MECANIZADA. AF_04/2016 | m³ | 257.31 | 25.88 | 16.13 | 9.75 | 25.88 | 4150.41 | 2508.77 | 6659.18
13.1.14 | 97088 | SINAPI | ARMAÇÃO PARA EXECUÇÃO DE RADIER, PISO DE CONCRETO OU LAJE SOBRE SOLO, COM USO DE TELA Q-92. AF_09/2021 | KG | 710.4 | 23.57 | 0.89 | 22.68 | 23.57 | 632.25 | 16111.87 | 16744.12
13.1.15 | 97096 | SINAPI | CONCRETAGEM DE RADIER, PISO DE CONCRETO OU LAJE SOBRE SOLO, FCK 30 MPA - LANÇAMENTO, ADENSAMENTO E ACABAMENTO. AF_09/2021 | m³ | 48 | 594.06 | 11.88 | 582.18 | 594.06 | 570.24 | 27944.64 | 28514.88
13.2 |  |  | SUPERESTRUTURA | [8 empty] | 196183.67
13.2.1 | 92419 | SINAPI | MONTAGEM E DESMONTAGEM DE FÔRMA DE PILARES RETANGULARES E ESTRUTURAS SIMILARES, PÉ-DIREITO SIMPLES, EM CHAPA DE MADEIRA COMPENSADA RESINADA, 4 UTILIZAÇÕES. AF_09/2020 | m² | 133.68 | 79.06 | 24.71 | 54.35 | 79.06 | 3303.23 | 7265.51 | 10568.74
13.2.2 | 92456 | SINAPI | MONTAGEM E DESMONTAGEM DE FÔRMA DE VIGA, ESCORAMENTO METÁLICO, PÉ-DIREITO SIMPLES, EM CHAPA DE MADEIRA RESINADA, 4 UTILIZAÇÕES. AF_09/2020 | m² | 312.29 | 121.66 | 42 | 79.66 | 121.66 | 13116.18 | 24877.02 | 37993.2
13.2.3 | 92775 | SINAPI | ARMAÇÃO DE PILAR OU VIGA DE UMA ESTRUTURA CONVENCIONAL DE CONCRETO ARMADO EM UMA EDIFICAÇÃO TÉRREA OU SOBRADO UTILIZANDO AÇO CA-60 DE 5,0 MM - MONTAGEM. AF_12/2015 | KG | 698.4 | 18.34 | 5.76 | 12.58 | 18.34 | 4022.78 | 8785.87 | 12808.65
13.2.4 | 92776 | SINAPI | ARMAÇÃO DE PILAR OU VIGA DE UMA ESTRUTURA CONVENCIONAL DE CONCRETO ARMADO EM UMA EDIFICAÇÃO TÉRREA OU SOBRADO UTILIZANDO AÇO CA-50 DE 6,3 MM - MONTAGEM. AF_12/2015 | KG | 14.4 | 17.25 | 4.07 | 13.18 | 17.25 | 58.6 | 189.8 | 248.4
13.2.5 | 92777 | SINAPI | ARMAÇÃO DE PILAR OU VIGA DE UMA ESTRUTURA CONVENCIONAL DE CONCRETO ARMADO EM UMA EDIFICAÇÃO TÉRREA OU SOBRADO UTILIZANDO AÇO CA-50 DE 8,0 MM - MONTAGEM. AF_12/2015 | KG | 593.7 | 16.11 | 2.86 | 13.25 | 16.11 | 1697.98 | 7866.52 | 9564.5
13.2.6 | 92778 | SINAPI | ARMAÇÃO DE PILAR OU VIGA DE UMA ESTRUTURA CONVENCIONAL DE CONCRETO ARMADO EM UMA EDIFICAÇÃO TÉRREA OU SOBRADO UTILIZANDO AÇO CA-50 DE 10,0 MM - MONTAGEM. AF_12/2015 | KG | 931.8 | 14.36 | 2.06 | 12.3 | 14.36 | 1919.5 | 11461.14 | 13380.64
13.2.7 | 92779 | SINAPI | ARMAÇÃO DE PILAR OU VIGA DE UMA ESTRUTURA CONVENCIONAL DE CONCRETO ARMADO EM UMA EDIFICAÇÃO TÉRREA OU SOBRADO UTILIZANDO AÇO CA-50 DE 12,5 MM - MONTAGEM. AF_12/2015 | KG | 249.3 | 12.08 | 1.47 | 10.61 | 12.08 | 366.47 | 2645.07 | 3011.54
13.2.8 | 92784 | SINAPI | ARMAÇÃO DE LAJE DE UMA ESTRUTURA CONVENCIONAL DE CONCRETO ARMADO EM UMA EDIFICAÇÃO TÉRREA OU SOBRADO UTILIZANDO AÇO CA-60 DE 5,0 MM - MONTAGEM. AF_12/2015 | KG | 120 | 16.34 | 4.06 | 12.28 | 16.34 | 487.2 | 1473.6 | 1960.8
13.2.9 | 92785 | SINAPI | ARMAÇÃO DE LAJE DE UMA ESTRUTURA CONVENCIONAL DE CONCRETO ARMADO EM UMA EDIFÍCAÇÃO TÉRREA OU SOBRADO UTILIZANDO AÇO CA-50 DE 6.3 MM - MONTAGEM. AF_12/2015_P | KG | 176.1 | 15.69 | 2.82 | 12.87 | 15.69 | 496.6 | 2266.4 | 2763
13.2.10 | 92787 | SINAPI | ARMAÇÃO DE LAJE DE UMA ESTRUTURA CONVENCIONAL DE CONCRETO ARMADO EM UMA EDIFÍCAÇÃO TÉRREA OU SOBRADO UTILIZANDO AÇO CA-50 DE 10.0 MM - MONTAGEM. AF_12/2015_P | KG | 7.8 | 13.42 | 1.37 | 12.05 | 13.42 | 10.68 | 93.99 | 104.67
13.2.11 | 74107/001 | SINAPI | ESCORAMENTO DE LAJE PRE-MOLDADA | m² | 453 | 51.23 | 17.85 | 33.38 | 51.23 | 8086.05 | 15121.14 | 23207.19
13.2.12 | LAJ-REV-050 | SETOP | LAJE PRÉ-MOLDADA, A REVESTIR, INCLUSIVE CAPEAMENTO E = 4 CM, SC = 300 KG/M2, L = 5,00 M (ADAPTADO) | m² | 453 | 126.38 | 30.25 | 96.13 | 126.38 | 13703.25 | 43546.89 | 57250.14
13.2.13 | 92718 | SINAPI | CONCRETAGEM DE PILARES, FCK = 25 MPA, COM USO DE BALDES EM EDIFICAÇÃO COM SEÇÃO MÉDIA DE PILARES MENOR OU IGUAL A 0,25 M² - LANÇAMENTO, ADENSAMENTO E ACABAMENTO. AF_12/2015 (ADAPTADO de 25 MPA para 30MPA) | m³ | 10.32 | 712.66 | 127.73 | 584.93 | 712.66 | 1318.17 | 6036.48 | 7354.65
13.2.14 | 92723 | SINAPI | CONCRETAGEM DE VIGAS E LAJES, FCK=20 MPA, PARA LAJES PREMOLDADAS COM USO DE BOMBA EM EDIFICAÇÃO COM ÁREA MÉDIA DE LAJES MENOR OU IGUAL A 20 M² - LANÇAMENTO, ADENSAMENTO E ACABAMENTO. AF_12/2015 (ADAPTADO para 30MPA) | m³ | 26.82 | 595.36 | 22.16 | 573.2 | 595.36 | 594.33 | 15373.22 | 15967.55
14 |  |  | INSTALAÇÕES DE PRODUÇÃO (MONTAGENS EM GERAL – RESERVATÓRIOS) (INPR) | [8 empty] | 0
15 |  |  | INSTALAÇÕES HIDROSSANITÁRIAS (INHI) | [8 empty] | 117552.44
15.1 |  |  | INSTALAÇÕES HIDRAÚLICAS | [8 empty] | 12565.22
15.1.1 | 102608 | SINAPI | CAIXA D´ÁGUA EM POLIETILENO, 1500 LITROS - FORNECIMENTO E INSTALAÇÃO. AF_06/2021 | UN | 3 | 982.73 | 6.13 | 976.6 | 982.73 | 18.39 | 2929.8 | 2948.19
15.1.2 | 89352 | SINAPI | REGISTRO DE GAVETA BRUTO, LATÃO, ROSCÁVEL, 1/2", FORNECIDO E INSTALADO EM RAMAL DE ÁGUA. AF_12/2014 | UN | 3 | 43.85 | 2.18 | 41.67 | 43.85 | 6.54 | 125.01 | 131.55
15.1.3 | 103041 | SINAPI | REGISTRO DE ESFERA, PVC, ROSCÁVEL, COM BORBOLETA, 1/2" - FORNECIMENTO E INSTALAÇÃO. AF_08/2021 | UN | 3 | 16.46 | 2.18 | 14.28 | 16.46 | 6.54 | 42.84 | 49.38
15.1.4 | ED-15204 | SETOP | KIT CAVALETE PARA MEDIÇÃO DE ÁGUA, EMBUTIDO EM ALVENARIA, EM AÇO GALVANIZADO DN 20MM (1/2") - PADRÃO CONCESSIONÁRIA LOCAL, EXCLUSIVE HIDRÔMETRO | UN | 3 | 310.94 | 115.54 | 195.4 | 310.94 | 346.62 | 586.2 | 932.82
15.1.5 | 94783 | SINAPI | ADAPTADOR COM FLANGE E ANEL DE VEDAÇÃO, PVC, SOLDÁVEL, DN 20 MM X 1/2 , INSTALADO EM RESERVAÇÃO DE ÁGUA DE EDIFICAÇÃO QUE POSSUA RESERVATÓRIO DE FIBRA/FIBROCIMENTO FORNECIMENTO E INSTALAÇÃO. AF_06/2016 | UN | 3 | 21.28 | 4.15 | 17.13 | 21.28 | 12.45 | 51.39 | 63.84
15.1.6 | 94703 | SINAPI | ADAPTADOR COM FLANGE E ANEL DE VEDAÇÃO, PVC, SOLDÁVEL, DN 25 MM X 3/4 , INSTALADO EM RESERVAÇÃO DE ÁGUA DE EDIFICAÇÃO QUE POSSUA RESERVATÓRIO DE FIBRA/FIBROCIMENTO FORNECIMENTO E INSTALAÇÃO. AF_06/2016 | UN | 9 | 23.42 | 4.15 | 19.27 | 23.42 | 37.35 | 173.43 | 210.78
15.1.7 | 94704 | SINAPI | ADAPTADOR COM FLANGE E ANEL DE VEDAÇÃO, PVC, SOLDÁVEL, DN 32 MM X 1 , INSTALADO EM RESERVAÇÃO DE ÁGUA DE EDIFICAÇÃO QUE POSSUA RESERVATÓRIO DE FIBRA/FIBROCIMENTO FORNECIMENTO E INSTALAÇÃO. AF_06/2016 | UN | 3 | 28.33 | 4.15 | 24.18 | 28.33 | 12.45 | 72.54 | 84.99
15.1.8 | 89422 | SINAPI | ADAPTADOR CURTO COM BOLSA E ROSCA PARA REGISTRO, PVC, SOLDÁVEL, DN 20MM X 1/2, INSTALADO EM RAMAL DE DISTRIBUIÇÃO DE ÁGUA - FORNECIMENTO E INSTALAÇÃO. AF_12/2014 | UN | 15 | 3.88 | 1.58 | 2.3 | 3.88 | 23.7 | 34.5 | 58.2
15.1.9 | 89404 | SINAPI | JOELHO 90 GRAUS, PVC, SOLDÁVEL, DN 20MM, INSTALADO EM RAMAL DE DISTRIBUIÇÃO DE ÁGUA - FORNECIMENTO E INSTALAÇÃO. AF_12/2014 | UN | 27 | 4.59 | 2.35 | 2.24 | 4.59 | 63.45 | 60.48 | 123.93
15.1.10 | 89401 | SINAPI | TUBO, PVC, SOLDÁVEL, DN 20MM, INSTALADO EM RAMAL DE DISTRIBUIÇÃO DE ÁGUA - FORNECIMENTO E INSTALAÇÃO. AF_12/2014 | M | 117 | 8.39 | 2.96 | 5.43 | 8.39 | 346.32 | 635.31 | 981.63
15.1.11 | 89421 | SINAPI | UNIÃO, PVC, SOLDÁVEL, DN 20MM, INSTALADO EM RAMAL DE DISTRIBUIÇÃO DE ÁGUA - FORNECIMENTO E INSTALAÇÃO. AF_12/2014 | UN | 9 | 13.8 | 1.58 | 12.22 | 13.8 | 14.22 | 109.98 | 124.2
15.1.12 | 73648 | SINAPI | LUVA PVC SOLDAVEL COM ROSCA AGUA FRIA 25MMX3/4" - FORNECIMENTO E INSTALACAO | UN | 9 | 8.43 | 4.58 | 3.85 | 8.43 | 41.22 | 34.65 | 75.87
15.1.13 | 1605 | ORSE | Joelho 90° pvc rígido soldável e c/rosca, diam = 20mm x 1/2" | un | 9 | 8.79 | 3.46 | 5.33 | 8.79 | 31.14 | 47.97 | 79.11
15.1.14 | 89429 | SINAPI | ADAPTADOR CURTO COM BOLSA E ROSCA PARA REGISTRO, PVC, SOLDÁVEL, DN 25MM X 3/4, INSTALADO EM RAMAL DE DISTRIBUIÇÃO DE ÁGUA - FORNECIMENTO E INSTALAÇÃO. AF_12/2014 | UN | 39 | 4.64 | 1.82 | 2.82 | 4.64 | 70.98 | 109.98 | 180.96
15.1.15 | 1071 | ORSE | Bucha de redução curta de pvc rígido soldável, marrom, diâm = 25 x 20mm | un | 21 | 4.93 | 2.6 | 2.33 | 4.93 | 54.6 | 48.93 | 103.53
15.1.16 | 89364 | SINAPI | CURVA 90 GRAUS, PVC, SOLDÁVEL, DN 25MM, INSTALADO EM RAMAL OU SUB-RAMAL DE ÁGUA - FORNECIMENTO E INSTALAÇÃO. AF_12/2014 | UN | 3 | 11.45 | 4.58 | 6.87 | 11.45 | 13.74 | 20.61 | 34.35
15.1.17 | 89358 | SINAPI | JOELHO 90 GRAUS, PVC, SOLDÁVEL, DN 20MM, INSTALADO EM RAMAL OU SUB-RAMAL DE ÁGUA - FORNECIMENTO E INSTALAÇÃO. AF_12/2014 | UN | 9 | 6.66 | 3.94 | 2.72 | 6.66 | 35.46 | 24.48 | 59.94
15.1.18 | 89362 | SINAPI | JOELHO 90 GRAUS, PVC, SOLDÁVEL, DN 25MM, INSTALADO EM RAMAL OU SUB-RAMAL DE ÁGUA - FORNECIMENTO E INSTALAÇÃO. AF_12/2014 | UN | 93 | 7.99 | 4.58 | 3.41 | 7.99 | 425.94 | 317.13 | 743.07
15.1.19 | 89367 | SINAPI | JOELHO 90 GRAUS, PVC, SOLDÁVEL, DN 32MM, INSTALADO EM RAMAL OU SUB-RAMAL DE ÁGUA - FORNECIMENTO E INSTALAÇÃO. AF_12/2014 | UN | 12 | 11.63 | 5.47 | 6.16 | 11.63 | 65.64 | 73.92 | 139.56
15.1.20 | 89378 | SINAPI | LUVA, PVC, SOLDÁVEL, DN 25MM, INSTALADO EM RAMAL OU SUB-RAMAL DE ÁGUA - FORNECIMENTO E INSTALAÇÃO. AF_12/2014 | UN | 3 | 6.11 | 3.05 | 3.06 | 6.11 | 9.15 | 9.18 | 18.33
15.1.21 | 89356 | SINAPI | TUBO, PVC, SOLDÁVEL, DN 25MM, INSTALADO EM RAMAL OU SUB-RAMAL DE ÁGUA - FORNECIMENTO E INSTALAÇÃO. AF_12/2014 | M | 157 | 20.51 | 11.27 | 9.24 | 20.51 | 1769.39 | 1450.68 | 3220.07
15.1.22 | 89357 | SINAPI | TUBO, PVC, SOLDÁVEL, DN 32MM, INSTALADO EM RAMAL OU SUB-RAMAL DE ÁGUA - FORNECIMENTO E INSTALAÇÃO. AF_12/2014 | M | 18 | 30.59 | 13.45 | 17.14 | 30.59 | 242.1 | 308.52 | 550.62
15.1.23 | 89395 | SINAPI | TE, PVC, SOLDÁVEL, DN 25MM, INSTALADO EM RAMAL OU SUB-RAMAL DE ÁGUA - FORNECIMENTO E INSTALAÇÃO. AF_12/2014 | UN | 54 | 11.27 | 6.11 | 5.16 | 11.27 | 329.94 | 278.64 | 608.58
15.1.24 | 89398 | SINAPI | TE, PVC, SOLDÁVEL, DN 32MM, INSTALADO EM RAMAL OU SUB-RAMAL DE ÁGUA - FORNECIMENTO E INSTALAÇÃO. AF_12/2014 | UN | 3 | 17.57 | 7.27 | 10.3 | 17.57 | 21.81 | 30.9 | 52.71
15.1.25 | 89428 | SINAPI | UNIÃO, PVC, SOLDÁVEL, DN 25MM, INSTALADO EM RAMAL DE DISTRIBUIÇÃO DE ÁGUA - FORNECIMENTO E INSTALAÇÃO. AF_12/2014 | UN | 12 | 16.48 | 1.82 | 14.66 | 16.48 | 21.84 | 175.92 | 197.76
15.1.26 | 1344 | ORSE | Joelho 90º de pvc rígido roscável com bucha de latão diâm = 1/2" | un | 12 | 15.52 | 6.34 | 9.18 | 15.52 | 76.08 | 110.16 | 186.24
15.1.27 | 90373 | SINAPI | JOELHO 90 GRAUS COM BUCHA DE LATÃO, PVC, SOLDÁVEL, DN 25MM, X 1/2 INSTALADO EM RAMAL OU SUB-RAMAL DE ÁGUA - FORNECIMENTO E INSTALAÇÃO. AF_12/2014 | UN | 12 | 15.93 | 4.58 | 11.35 | 15.93 | 54.96 | 136.2 | 191.16
15.1.28 | 89366 | SINAPI | JOELHO 90 GRAUS COM BUCHA DE LATÃO, PVC, SOLDÁVEL, DN 25MM, X 3/4 INSTALADO EM RAMAL OU SUB-RAMAL DE ÁGUA - FORNECIMENTO E INSTALAÇÃO. AF_12/2014 | UN | 18 | 17.61 | 4.58 | 13.03 | 17.61 | 82.44 | 234.54 | 316.98
15.1.29 | 94795 | SINAPI | TORNEIRA DE BOIA PARA CAIXA D'ÁGUA, ROSCÁVEL, 1/2" - FORNECIMENTO E INSTALAÇÃO. AF_08/2021 | UN | 3 | 32.29 | 3.79 | 28.5 | 32.29 | 11.37 | 85.5 | 96.87
15.2 |  |  | LOUÇAS, METAIS, BANCADAS E ESPELHOS | [8 empty] | 32902.71
15.2.1 | 86932 | SINAPI | VASO SANITÁRIO SIFONADO COM CAIXA ACOPLADA LOUÇA BRANCA - PADRÃO MÉDIO, INCLUSO ENGATE FLEXÍVEL EM METAL CROMADO, 1/2 X 40CM - FORNECIMENTO E INSTALAÇÃO. AF_01/2020 | UN | 9 | 508.28 | 21.81 | 486.47 | 508.28 | 196.29 | 4378.23 | 4574.52
15.2.2 | 100860 | SINAPI | CHUVEIRO ELÉTRICO COMUM CORPO PLÁSTICO, TIPO DUCHA  FORNECIMENTO E INSTALAÇÃO. AF_01/2020 | UN | 9 | 78.53 | 9.4 | 69.13 | 78.53 | 84.6 | 622.17 | 706.77
15.2.3 | MET-DUC-005 | SETOP | DUCHA HIGIÊNICA COM REGISTRO PARA CONTROLE DE FLUXO DE ÁGUA, DIÂMETRO 1/2" (20MM), INCLUSIVE FORNECIMENTO E INSTALAÇÃO | UN | 9 | 146.95 | 7.99 | 138.96 | 146.95 | 71.91 | 1250.64 | 1322.55
15.2.4 | 86913 | SINAPI | TORNEIRA CROMADA 1/2 OU 3/4 PARA TANQUE, PADRÃO POPULAR - FORNECIMENTO E INSTALAÇÃO. AF_01/2020 | UN | 6 | 41.35 | 3.21 | 38.14 | 41.35 | 19.26 | 228.84 | 248.1
15.2.5 | 86909 | SINAPI | TORNEIRA CROMADA TUBO MÓVEL, DE MESA, 1/2 OU 3/4, PARA PIA DE COZINHA, PADRÃO ALTO - FORNECIMENTO E INSTALAÇÃO. AF_01/2020 | UN | 3 | 97.44 | 3.5 | 93.94 | 97.44 | 10.5 | 281.82 | 292.32
15.2.6 | 86915 | SINAPI | TORNEIRA CROMADA DE MESA, 1/2 OU 3/4, PARA LAVATÓRIO, PADRÃO MÉDIO - FORNECIMENTO E INSTALAÇÃO. AF_01/2020 | UN | 9 | 107.17 | 2.01 | 105.16 | 107.17 | 18.09 | 946.44 | 964.53
15.2.7 | 89986 | SINAPI | REGISTRO DE GAVETA BRUTO, LATÃO, ROSCÁVEL, 1/2", COM ACABAMENTO E CANOPLA CROMADOS - FORNECIMENTO E INSTALAÇÃO. AF_08/2021 | UN | 3 | 100.62 | 5.59 | 95.03 | 100.62 | 16.77 | 285.09 | 301.86
15.2.8 | 89987 | SINAPI | REGISTRO DE GAVETA BRUTO, LATÃO, ROSCÁVEL, 3/4", COM ACABAMENTO E CANOPLA CROMADOS - FORNECIMENTO E INSTALAÇÃO. AF_08/2021 | UN | 15 | 114.12 | 6.75 | 107.37 | 114.12 | 101.25 | 1610.55 | 1711.8
15.2.9 | 100857 | SINAPI | ACABAMENTO MONOCOMANDO PARA CHUVEIRO  FORNECIMENTO E INSTALAÇÃO. AF_01/2020 | UN | 9 | 392.8 | 7.25 | 385.55 | 392.8 | 65.25 | 3469.95 | 3535.2
15.2.10 | 90371 | SINAPI | REGISTRO DE ESFERA, PVC, ROSCÁVEL, COM VOLANTE, 3/4" - FORNECIMENTO E INSTALAÇÃO. AF_08/2021 | UN | 12 | 24.61 | 3.36 | 21.25 | 24.61 | 40.32 | 255 | 295.32
15.2.11 | 94490 | SINAPI | REGISTRO DE ESFERA, PVC, SOLDÁVEL, COM VOLANTE, DN 32 MM - FORNECIMENTO E INSTALAÇÃO. AF_08/2021 | UN | 3 | 36.94 | 2.42 | 34.52 | 36.94 | 7.26 | 103.56 | 110.82
15.2.12 | 86886 | SINAPI | ENGATE FLEXÍVEL EM INOX, 1/2 X 30CM - FORNECIMENTO E INSTALAÇÃO. AF_01/2020 | UN | 12 | 49.68 | 3.21 | 46.47 | 49.68 | 38.52 | 557.64 | 596.16
15.2.13 | 190429 | SBC | BANCADA EM GRANITO CINZA ANDORINHA | m² | 10.31 | 310.77 | 25.76 | 285.01 | 310.77 | 265.58 | 2938.45 | 3204.03
15.2.14 | 190605 | SBC | FRONTAO 10cm EM GRANITO CINZA ANDORINHA | M | 21.6 | 117.53 | 66.54 | 50.99 | 117.53 | 1437.26 | 1101.38 | 2538.64
15.2.15 | 190155 | SBC | TESTEIRA EM GRANITO CINZA ANDORINHA 7,0cm | M | 22.05 | 82.42 | 21.34 | 61.08 | 82.42 | 470.54 | 1346.82 | 1817.36
15.2.16 | 200123 | SBC | ESPELHO CRISTAL 4mm COM MOLDURA DE ALUMINIO | m² | 7.2 | 375.15 | 18.73 | 356.42 | 375.15 | 134.85 | 2566.23 | 2701.08
15.2.17 | 190060 | SBC | PAPALEIRA DE EMBUTIR COM ROLETE EM LOUCA A480 - DECA | UN | 9 | 84.1 | 13 | 71.1 | 84.1 | 117 | 639.9 | 756.9
15.2.18 | 95542 | SINAPI | PORTA TOALHA ROSTO EM METAL CROMADO, TIPO ARGOLA, INCLUSO FIXAÇÃO. AF_01/2020 | UN | 9 | 27.29 | 6.65 | 20.64 | 27.29 | 59.85 | 185.76 | 245.61
15.2.19 | 95543 | SINAPI | PORTA TOALHA BANHO EM METAL CROMADO, TIPO BARRA, INCLUSO FIXAÇÃO. AF_01/2020 | UN | 12 | 46.26 | 13.31 | 32.95 | 46.26 | 159.72 | 395.4 | 555.12
15.2.20 | 190258 | SBC | CUBA DUPLA ACO INOX 78x39,8x14,5cm TAMONTINA COM METAIS (ADAPTADO SEM MISTURADOR) | UN | 3 | 1498.63 | 131.28 | 1367.35 | 1498.63 | 393.84 | 4102.05 | 4495.89
15.2.21 | 86901 | SINAPI | CUBA DE EMBUTIR OVAL EM LOUÇA BRANCA, 35 X 50CM OU EQUIVALENTE - FORNECIMENTO E INSTALAÇÃO. AF_01/2020 | UN | 6 | 134.71 | 18.63 | 116.08 | 134.71 | 111.78 | 696.48 | 808.26
15.2.22 | ED-2552 | SETOP | LAVATÓRIO DE CANTO DE LOUÇA BRANCA SEM COLUNA, TAMANHO PEQUENO, INCLUSIVE ACESSÓRIOS DE FIXAÇÃO COM PARAFUSO CASTELO, VÁLVULA DE ESCOAMENTO DE METAL COM ACABAMENTO CROMADO, SIFÃO DE METAL TIPO COPO COM ACABAMENTO CROMADO, FORNECIMENTO, INSTALAÇÃO E REJUNTAMENTO, EXCLUSIVE TORNEIRA E ENGATE FLEXÍVEL | UN | 3 | 373.29 | 58.7 | 314.59 | 373.29 | 176.1 | 943.77 | 1119.87
15.3 |  |  | INSTALAÇÕES SANITÁRIAS | [8 empty] | 15839.94
15.3.1 | 4717 | ORSE | Caixa de gordura em pvc 300mm | un | 3 | 471.61 | 28.32 | 443.29 | 471.61 | 84.96 | 1329.87 | 1414.83
15.3.2 | HID-CXS-070 | SETOP | CAIXA DE ESGOTO DE INSPEÇÃO/PASSAGEM EM ALVENARIA (60X60X100CM), REVESTIMENTO EM ARGAMASSA COM ADITIVO IMPERMEABILIZANTE, COM TAMPA DE CONCRETO, INCLUSIVE ESCAVAÇÃO, REATERRO E TRANSPORTE E RETIRADA DO MATERIAL ESCAVADO (EM CAÇAMBA) | UN | 9 | 515.42 | 195.87 | 319.55 | 515.42 | 1762.83 | 2875.95 | 4638.78
15.3.3 | HID-SIF-006 | SETOP | CAIXA SIFONADA EM PVC COM GRELHA REDONDA 150 X 150 X 50 MM | UN | 12 | 60.59 | 30.59 | 30 | 60.59 | 367.08 | 360 | 727.08
15.3.4 | 89709 | SINAPI | RALO SIFONADO, PVC, DN 100 X 40 MM, JUNTA SOLDÁVEL, FORNECIDO E INSTALADO EM RAMAL DE DESCARGA OU EM RAMAL DE ESGOTO SANITÁRIO. AF_12/2014 | UN | 9 | 15.32 | 2.13 | 13.19 | 15.32 | 19.17 | 118.71 | 137.88
15.3.5 | 44.20.240 | CPOS | Sifão plástico com copo, rígido, de 1´ x 1 1/2´ | UN | 12 | 42.62 | 12.23 | 30.39 | 42.62 | 146.76 | 364.68 | 511.44
15.3.6 | 191374 | SEDOP | Sifão plástico flexível | UN | 3 | 19.78 | 6.11 | 13.67 | 19.78 | 18.33 | 41.01 | 59.34
15.3.7 | 44.20.650 | CPOS | Válvula de metal cromado de 1´ | UN | 12 | 44.06 | 6.11 | 37.95 | 44.06 | 73.32 | 455.4 | 528.72
15.3.8 | 86877 | SINAPI | VÁLVULA EM METAL CROMADO 1.1/2 X 1.1/2 PARA TANQUE OU LAVATÓRIO, COM OU SEM LADRÃO - FORNECIMENTO E INSTALAÇÃO. AF_01/2020 | UN | 3 | 67.29 | 3.65 | 63.64 | 67.29 | 10.95 | 190.92 | 201.87
15.3.9 | 89728 | SINAPI | CURVA CURTA 90 GRAUS, PVC, SERIE NORMAL, ESGOTO PREDIAL, DN 40 MM, JUNTA SOLDÁVEL, FORNECIDO E INSTALADO EM RAMAL DE DESCARGA OU RAMAL DE ESGOTO SANITÁRIO. AF_12/2014 | UN | 21 | 11.08 | 3.05 | 8.03 | 11.08 | 64.05 | 168.63 | 232.68
15.3.10 | 89746 | SINAPI | JOELHO 45 GRAUS, PVC, SERIE NORMAL, ESGOTO PREDIAL, DN 100 MM, JUNTA ELÁSTICA, FORNECIDO E INSTALADO EM RAMAL DE DESCARGA OU RAMAL DE ESGOTO SANITÁRIO. AF_12/2014 | UN | 12 | 25.06 | 7.64 | 17.42 | 25.06 | 91.68 | 209.04 | 300.72
15.3.11 | 89726 | SINAPI | JOELHO 45 GRAUS, PVC, SERIE NORMAL, ESGOTO PREDIAL, DN 40 MM, JUNTA SOLDÁVEL, FORNECIDO E INSTALADO EM RAMAL DE DESCARGA OU RAMAL DE ESGOTO SANITÁRIO. AF_12/2014 | UN | 12 | 6.89 | 3.05 | 3.84 | 6.89 | 36.6 | 46.08 | 82.68
15.3.12 | 89732 | SINAPI | JOELHO 45 GRAUS, PVC, SERIE NORMAL, ESGOTO PREDIAL, DN 50 MM, JUNTA ELÁSTICA, FORNECIDO E INSTALADO EM RAMAL DE DESCARGA OU RAMAL DE ESGOTO SANITÁRIO. AF_12/2014 | UN | 15 | 11.58 | 3.96 | 7.62 | 11.58 | 59.4 | 114.3 | 173.7
15.3.13 | 89744 | SINAPI | JOELHO 90 GRAUS, PVC, SERIE NORMAL, ESGOTO PREDIAL, DN 100 MM, JUNTA ELÁSTICA, FORNECIDO E INSTALADO EM RAMAL DE DESCARGA OU RAMAL DE ESGOTO SANITÁRIO. AF_12/2014 | UN | 12 | 25.13 | 7.64 | 17.49 | 25.13 | 91.68 | 209.88 | 301.56
15.3.14 | 89731 | SINAPI | JOELHO 90 GRAUS, PVC, SERIE NORMAL, ESGOTO PREDIAL, DN 50 MM, JUNTA ELÁSTICA, FORNECIDO E INSTALADO EM RAMAL DE DESCARGA OU RAMAL DE ESGOTO SANITÁRIO. AF_12/2014 | UN | 15 | 10.79 | 3.96 | 6.83 | 10.79 | 59.4 | 102.45 | 161.85
15.3.15 | 081927 | AGETOP CIVIL | JOELHO 90 GRAUS C/ANEL 40 mm | Un | 12 | 14.8 | 8.08 | 6.72 | 14.8 | 96.96 | 80.64 | 177.6
15.3.16 | 1562 | ORSE | Junção simples em pvc rígido soldável, para esgoto primário, diâm = 100 x 50mm | un | 9 | 46 | 13.28 | 32.72 | 46 | 119.52 | 294.48 | 414
15.3.17 | 89714 | SINAPI | TUBO PVC, SERIE NORMAL, ESGOTO PREDIAL, DN 100 MM, FORNECIDO E INSTALADO EM RAMAL DE DESCARGA OU RAMAL DE ESGOTO SANITÁRIO. AF_12/2014 | M | 76 | 55.44 | 22.63 | 32.81 | 55.44 | 1719.88 | 2493.56 | 4213.44
15.3.18 | 89712 | SINAPI | TUBO PVC, SERIE NORMAL, ESGOTO PREDIAL, DN 50 MM, FORNECIDO E INSTALADO EM RAMAL DE DESCARGA OU RAMAL DE ESGOTO SANITÁRIO. AF_12/2014 | M | 30 | 29.01 | 11.62 | 17.39 | 29.01 | 348.6 | 521.7 | 870.3
15.3.19 | 89711 | SINAPI | TUBO PVC, SERIE NORMAL, ESGOTO PREDIAL, DN 40 MM, FORNECIDO E INSTALADO EM RAMAL DE DESCARGA OU RAMAL DE ESGOTO SANITÁRIO. AF_12/2014 | M | 33 | 19.07 | 9.17 | 9.9 | 19.07 | 302.61 | 326.7 | 629.31
15.3.20 | 89784 | SINAPI | TE, PVC, SERIE NORMAL, ESGOTO PREDIAL, DN 50 X 50 MM, JUNTA ELÁSTICA, FORNECIDO E INSTALADO EM RAMAL DE DESCARGA OU RAMAL DE ESGOTO SANITÁRIO. AF_12/2014 | UN | 3 | 20.72 | 5.19 | 15.53 | 20.72 | 15.57 | 46.59 | 62.16
15.4 |  |  | REDE PLUVIAL | [8 empty] | 55134.72
15.4.1 | 19.31.01 | SUDECAP | TIPO 2 - D= 200 MM, PREMOLDADA DE CONCRETO E GRELHA | M | 180 | 265.99 | 57.21 | 208.78 | 265.99 | 10297.8 | 37580.4 | 47878.2
15.4.2 | 141103 | IOPES | Caixa sifonada especial de alv. bloco conc.9x19x39cm, dim 60x60cm e Hmáx=1m, c/ tampa em concreto esp.5cm, lastro conc.esp.10cm, revest. intern. c/chap. e reb. impermeab. escav, reaterro e curva curta c/ visita e plug em pvc 100mm | und | 12 | 604.71 | 279.09 | 325.62 | 604.71 | 3349.08 | 3907.44 | 7256.52
15.5 |  |  | VENTILAÇÃO | [8 empty] | 1109.85
15.5.1 | 89802 | SINAPI | JOELHO 45 GRAUS, PVC, SERIE NORMAL, ESGOTO PREDIAL, DN 50 MM, JUNTA ELÁSTICA, FORNECIDO E INSTALADO EM PRUMADA DE ESGOTO SANITÁRIO OU VENTILAÇÃO. AF_12/2014 | UN | 6 | 8.06 | 1.2 | 6.86 | 8.06 | 7.2 | 41.16 | 48.36
15.5.2 | 89724 | SINAPI | JOELHO 90 GRAUS, PVC, SERIE NORMAL, ESGOTO PREDIAL, DN 40 MM, JUNTA SOLDÁVEL, FORNECIDO E INSTALADO EM RAMAL DE DESCARGA OU RAMAL DE ESGOTO SANITÁRIO. AF_12/2014 | UN | 3 | 10.25 | 3.05 | 7.2 | 10.25 | 9.15 | 21.6 | 30.75
15.5.3 | 89801 | SINAPI | JOELHO 90 GRAUS, PVC, SERIE NORMAL, ESGOTO PREDIAL, DN 50 MM, JUNTA ELÁSTICA, FORNECIDO E INSTALADO EM PRUMADA DE ESGOTO SANITÁRIO OU VENTILAÇÃO. AF_12/2014 | UN | 15 | 7.27 | 1.2 | 6.07 | 7.27 | 18 | 91.05 | 109.05
15.5.4 | 89798 | SINAPI | TUBO PVC, SERIE NORMAL, ESGOTO PREDIAL, DN 50 MM, FORNECIDO E INSTALADO EM PRUMADA DE ESGOTO SANITÁRIO OU VENTILAÇÃO. AF_12/2014 | M | 48 | 14.63 | 1.52 | 13.11 | 14.63 | 72.96 | 629.28 | 702.24
15.5.5 | 89825 | SINAPI | TE, PVC, SERIE NORMAL, ESGOTO PREDIAL, DN 50 X 50 MM, JUNTA ELÁSTICA, FORNECIDO E INSTALADO EM PRUMADA DE ESGOTO SANITÁRIO OU VENTILAÇÃO. AF_12/2014 | UN | 9 | 16.41 | 1.82 | 14.59 | 16.41 | 16.38 | 131.31 | 147.69
15.5.6 | 1594 | ORSE | Terminal de ventilação em pvc rígido soldável, para esgoto primário, diâm = 50mm | un | 6 | 11.96 | 2.02 | 9.94 | 11.96 | 12.12 | 59.64 | 71.76
16 |  |  | INSTALAÇÕES ELÉTRICAS/ ELETRIFICAÇÃO E ILUMINAÇÃO EXTERNA (INEL) | [8 empty] | 97494.66
16.1 |  |  | CONDUTORES | [8 empty] | 23349.69
16.1.1 | 91926 | SINAPI | CABO DE COBRE FLEXÍVEL ISOLADO, 2,5 MM², ANTI-CHAMA 450/750 V, PARA CIRCUITOS TERMINAIS - FORNECIMENTO E INSTALAÇÃO. AF_12/2015 | M | 4323.3 | 3.71 | 0.93 | 2.78 | 3.71 | 4020.66 | 12018.78 | 16039.44
16.1.2 | 91928 | SINAPI | CABO DE COBRE FLEXÍVEL ISOLADO, 4 MM², ANTI-CHAMA 450/750 V, PARA CIRCUITOS TERMINAIS - FORNECIMENTO E INSTALAÇÃO. AF_12/2015 | M | 271.8 | 6.08 | 1.23 | 4.85 | 6.08 | 334.31 | 1318.23 | 1652.54
16.1.3 | 91930 | SINAPI | CABO DE COBRE FLEXÍVEL ISOLADO, 6 MM², ANTI-CHAMA 450/750 V, PARA CIRCUITOS TERMINAIS - FORNECIMENTO E INSTALAÇÃO. AF_12/2015 | M | 319.5 | 8.32 | 1.6 | 6.72 | 8.32 | 511.2 | 2147.04 | 2658.24
16.1.4 | 92982 | SINAPI | CABO DE COBRE FLEXÍVEL ISOLADO, 16 MM², ANTI-CHAMA 0,6/1,0 KV, PARA DISTRIBUIÇÃO - FORNECIMENTO E INSTALAÇÃO. AF_12/2015 | M | 189.6 | 15.82 | 0.4 | 15.42 | 15.82 | 75.84 | 2923.63 | 2999.47
16.2 |  |  | TERMINAIS E CONEXÕES | [8 empty] | 132.12
16.2.1 | 152034 | IOPES | Conector porcelana 3 polos para cabo de #6,0mm2 | und | 9 | 14.68 | 6.15 | 8.53 | 14.68 | 55.35 | 76.77 | 132.12
16.3 |  |  | ELETRODUTOS E ACESSÓRIOS | [8 empty] | 11320.22
16.3.1 | 91845 | SINAPI | ELETRODUTO FLEXÍVEL CORRUGADO REFORÇADO, PVC, DN 25 MM (3/4"), PARA CIRCUITOS TERMINAIS, INSTALADO EM LAJE - FORNECIMENTO E INSTALAÇÃO. AF_12/2015 | M | 424.32 | 8.53 | 2.7 | 5.83 | 8.53 | 1145.66 | 2473.78 | 3619.44
16.3.2 | 91855 | SINAPI | ELETRODUTO FLEXÍVEL CORRUGADO REFORÇADO, PVC, DN 25 MM (3/4"), PARA CIRCUITOS TERMINAIS, INSTALADO EM PAREDE - FORNECIMENTO E INSTALAÇÃO. AF_12/2015 | M | 511.35 | 10.44 | 4.47 | 5.97 | 10.44 | 2285.73 | 3052.76 | 5338.49
16.3.3 | 97668 | SINAPI | ELETRODUTO FLEXÍVEL CORRUGADO, PEAD, DN 63 (2") - FORNECIMENTO E INSTALAÇÃO. AF_04/2016 | M | 37.89 | 11.34 | 3.25 | 8.09 | 11.34 | 123.14 | 306.53 | 429.67
16.3.4 | 95727 | SINAPI | ELETRODUTO RÍGIDO SOLDÁVEL, PVC, DN 25 MM (3/4), APARENTE, INSTALADO EM TETO - FORNECIMENTO E INSTALAÇÃO. AF_11/2016_P | M | 96.3 | 7.93 | 2.53 | 5.4 | 7.93 | 243.63 | 520.02 | 763.65
16.3.5 | 91868 | SINAPI | ELETRODUTO RÍGIDO ROSCÁVEL, PVC, DN 32 MM (1"), PARA CIRCUITOS TERMINAIS, INSTALADO EM LAJE - FORNECIMENTO E INSTALAÇÃO. AF_12/2015 | M | 75.3 | 14.09 | 3.91 | 10.18 | 14.09 | 294.42 | 766.55 | 1060.97
16.3.6 | 91902 | SINAPI | CURVA 90 GRAUS PARA ELETRODUTO, PVC, ROSCÁVEL, DN 25 MM (3/4"), PARA CIRCUITOS TERMINAIS, INSTALADA EM LAJE - FORNECIMENTO E INSTALAÇÃO. AF_12/2015 | UN | 9 | 12 | 6.26 | 5.74 | 12 | 56.34 | 51.66 | 108
16.4 |  |  | CAIXAS E CONDULETES | [8 empty] | 7517.19
16.4.1 | 95817 | SINAPI | CONDULETE DE PVC, TIPO X, PARA ELETRODUTO DE PVC SOLDÁVEL DN 25 MM (3/4 | UN | 51 | 36.44 | 13.89 | 22.55 | 36.44 | 708.39 | 1150.05 | 1858.44
16.4.2 | 91939 | SINAPI | CAIXA RETANGULAR 4" X 2" ALTA (2,00 M DO PISO), PVC, INSTALADA EM PAREDE - FORNECIMENTO E INSTALAÇÃO. AF_12/2015 | UN | 78 | 24.94 | 16.19 | 8.75 | 24.94 | 1262.82 | 682.5 | 1945.32
16.4.3 | 91941 | SINAPI | CAIXA RETANGULAR 4" X 2" BAIXA (0,30 M DO PISO), PVC, INSTALADA EM PAREDE - FORNECIMENTO E INSTALAÇÃO. AF_12/2015 | UN | 117 | 9.65 | 4.57 | 5.08 | 9.65 | 534.69 | 594.36 | 1129.05
16.4.4 | 91940 | SINAPI | CAIXA RETANGULAR 4" X 2" MÉDIA (1,30 M DO PISO), PVC, INSTALADA EM PAREDE - FORNECIMENTO E INSTALAÇÃO. AF_12/2015 | UN | 87 | 13.82 | 7.74 | 6.08 | 13.82 | 673.38 | 528.96 | 1202.34
16.4.5 | 91943 | SINAPI | CAIXA RETANGULAR 4" X 4" MÉDIA (1,30 M DO PISO), PVC, INSTALADA EM PAREDE - FORNECIMENTO E INSTALAÇÃO. AF_12/2015 | UN | 12 | 18.66 | 8.89 | 9.77 | 18.66 | 106.68 | 117.24 | 223.92
16.4.6 | 91937 | SINAPI | CAIXA OCTOGONAL 3" X 3", PVC, INSTALADA EM LAJE - FORNECIMENTO E INSTALAÇÃO. AF_12/2015 | UN | 96 | 11.63 | 4.43 | 7.2 | 11.63 | 425.28 | 691.2 | 1116.48
16.4.7 | 91944 | SINAPI | CAIXA RETANGULAR 4" X 4" BAIXA (0,30 M DO PISO), PVC, INSTALADA EM PAREDE - FORNECIMENTO E INSTALAÇÃO. AF_12/2015 | UN | 3 | 13.88 | 5.25 | 8.63 | 13.88 | 15.75 | 25.89 | 41.64
16.5 |  |  | QUADRO DE ENERGIA E PADRÃO DE ENTRADA | [8 empty] | 11443.41
16.5.1 | ELE-QUA-030 | SETOP | QUADRO DE DISTRIBUIÇÃO PARA 50 MÓDULOS COM BARRAMENTO 100 A | UN | 3 | 1022.63 | 310.6 | 712.03 | 1022.63 | 931.8 | 2136.09 | 3067.89
16.5.2 | ED-20583 | SETOP | ENTRADA DE ENERGIA AÉREA, TIPO C3, PADRÃO CEMIG, CARGA INSTALADA DE 23,1KVA ATÉ 27KVA, TRIFÁSICO, COM SAÍDA SUBTERRÂNEA, INCLUSIVE POSTE, CAIXA PARA MEDIDOR, DISJUNTOR, BARRAMENTO, ATERRAMENTO E ACESSÓRIOS | UN | 3 | 2768.75 | 810.18 | 1958.57 | 2768.75 | 2430.54 | 5875.71 | 8306.25
16.5.3 | 070057 | SBC | MASSA PARA CALAFETAR JUNTAS | KG | 3 | 23.09 | 2.69 | 20.4 | 23.09 | 8.07 | 61.2 | 69.27
16.6 |  |  | DISPOSITIVOS DE PROTEÇÃO | [8 empty] | 6731.7
16.6.1 | 93653 | SINAPI | DISJUNTOR MONOPOLAR TIPO DIN, CORRENTE NOMINAL DE 10A - FORNECIMENTO E INSTALAÇÃO. AF_04/2016 | UN | 36 | 18.73 | 1.08 | 17.65 | 18.73 | 38.88 | 635.4 | 674.28
16.6.2 | 93661 | SINAPI | DISJUNTOR BIPOLAR TIPO DIN, CORRENTE NOMINAL DE 16A - FORNECIMENTO E INSTALAÇÃO. AF_04/2016 | UN | 15 | 99.12 | 2.95 | 96.17 | 99.12 | 44.25 | 1442.55 | 1486.8
16.6.3 | 93660 | SINAPI | DISJUNTOR BIPOLAR TIPO DIN, CORRENTE NOMINAL DE 10A - FORNECIMENTO E INSTALAÇÃO. AF_10/2020 | UN | 9 | 98.1 | 2.17 | 95.93 | 98.1 | 19.53 | 863.37 | 882.9
16.6.4 | 93665 | SINAPI | DISJUNTOR BIPOLAR TIPO DIN, CORRENTE NOMINAL DE 40A - FORNECIMENTO E INSTALAÇÃO. AF_04/2016 | UN | 12 | 106.29 | 8.4 | 97.89 | 106.29 | 100.8 | 1174.68 | 1275.48
16.6.5 | 9004 | ORSE | Disjuntor termomagnetico tripolar 80 A, padrão DIN (Europeu - linha branca), curva C, 5KA | un | 6 | 161.22 | 29.16 | 132.06 | 161.22 | 174.96 | 792.36 | 967.32
16.6.6 | ED-15114 | SETOP | DISJUNTOR DE PROTEÇÃO DIFERENCIAL RESIDUAL (DR), BIPOLAR, TIPO DIN, CORRENTE NOMINAL DE 25A, ALTA SENSIBILIDADE, CORRENTE DIFERENCIAL RESIDUAL NOMINAL COM ATUAÇÃO DE 30MA | UN | 3 | 116.63 | 9.1 | 107.53 | 116.63 | 27.3 | 322.59 | 349.89
16.6.7 | ED-15115 | SETOP | DISJUNTOR DE PROTEÇÃO DIFERENCIAL RESIDUAL (DR), BIPOLAR, TIPO DIN, CORRENTE NOMINAL DE 40A, ALTA SENSIBILIDADE, CORRENTE DIFERENCIAL RESIDUAL NOMINAL COM ATUAÇÃO DE 30MA | UN | 9 | 121.67 | 9.1 | 112.57 | 121.67 | 81.9 | 1013.13 | 1095.03
16.7 |  |  | TOMADAS E INTERRUPTORES | [8 empty] | 7350.48
16.7.1 | 91955 | SINAPI | INTERRUPTOR PARALELO (1 MÓDULO), 10A/250V, INCLUINDO SUPORTE E PLACA - FORNECIMENTO E INSTALAÇÃO. AF_12/2015 | UN | 6 | 28.3 | 11.75 | 16.55 | 28.3 | 70.5 | 99.3 | 169.8
16.7.2 | 91961 | SINAPI | INTERRUPTOR PARALELO (2 MÓDULOS), 10A/250V, INCLUINDO SUPORTE E PLACA - FORNECIMENTO E INSTALAÇÃO. AF_12/2015 | UN | 6 | 47.03 | 19.41 | 27.62 | 47.03 | 116.46 | 165.72 | 282.18
16.7.3 | 91953 | SINAPI | INTERRUPTOR SIMPLES (1 MÓDULO), 10A/250V, INCLUINDO SUPORTE E PLACA - FORNECIMENTO E INSTALAÇÃO. AF_12/2015 | UN | 9 | 22.89 | 9.17 | 13.72 | 22.89 | 82.53 | 123.48 | 206.01
16.7.4 | 91963 | SINAPI | INTERRUPTOR SIMPLES (1 MÓDULO) COM INTERRUPTOR PARALELO (2 MÓDULOS), 10A/250V, INCLUINDO SUPORTE E PLACA - FORNECIMENTO E INSTALAÇÃO. AF_12/2015 | UN | 3 | 60.42 | 24.55 | 35.87 | 60.42 | 73.65 | 107.61 | 181.26
16.7.5 | 91959 | SINAPI | INTERRUPTOR SIMPLES (2 MÓDULOS), 10A/250V, INCLUINDO SUPORTE E PLACA - FORNECIMENTO E INSTALAÇÃO. AF_12/2015 | UN | 12 | 36.27 | 14.29 | 21.98 | 36.27 | 171.48 | 263.76 | 435.24
16.7.6 | 91973 | SINAPI | INTERRUPTOR SIMPLES (2 MÓDULOS) COM INTERRUPTOR PARALELO (2 MÓDULOS), 10A/250V, INCLUINDO SUPORTE E PLACA - FORNECIMENTO E INSTALAÇÃO. AF_12/2015 | UN | 3 | 78.41 | 30.27 | 48.14 | 78.41 | 90.81 | 144.42 | 235.23
16.7.7 | 91967 | SINAPI | INTERRUPTOR SIMPLES (3 MÓDULOS), 10A/250V, INCLUINDO SUPORTE E PLACA - FORNECIMENTO E INSTALAÇÃO. AF_12/2015 | UN | 12 | 49.65 | 19.41 | 30.24 | 49.65 | 232.92 | 362.88 | 595.8
16.7.8 | 91975 | SINAPI | INTERRUPTOR SIMPLES (4 MÓDULOS), 10A/250V, INCLUINDO SUPORTE E PLACA - FORNECIMENTO E INSTALAÇÃO. AF_12/2015 | UN | 6 | 67.61 | 25.12 | 42.49 | 67.61 | 150.72 | 254.94 | 405.66
16.7.9 | 92000 | SINAPI | TOMADA BAIXA DE EMBUTIR (1 MÓDULO), 2P+T 10 A, INCLUINDO SUPORTE E PLACA - FORNECIMENTO E INSTALAÇÃO. AF_12/2015 | UN | 69 | 24.21 | 9.48 | 14.73 | 24.21 | 654.12 | 1016.37 | 1670.49
16.7.10 | 92008 | SINAPI | TOMADA BAIXA DE EMBUTIR (2 MÓDULOS), 2P+T 10 A, INCLUINDO SUPORTE E PLACA - FORNECIMENTO E INSTALAÇÃO. AF_12/2015 | UN | 21 | 38.87 | 14.89 | 23.98 | 38.87 | 312.69 | 503.58 | 816.27
16.7.11 | 91996 | SINAPI | TOMADA MÉDIA DE EMBUTIR (1 MÓDULO), 2P+T 10 A, INCLUINDO SUPORTE E PLACA - FORNECIMENTO E INSTALAÇÃO. AF_12/2015 | UN | 6 | 27.2 | 11.75 | 15.45 | 27.2 | 70.5 | 92.7 | 163.2
16.7.12 | 92004 | SINAPI | TOMADA MÉDIA DE EMBUTIR (2 MÓDULOS), 2P+T 10 A, INCLUINDO SUPORTE E PLACA - FORNECIMENTO E INSTALAÇÃO. AF_12/2015 | UN | 6 | 44.83 | 19.41 | 25.42 | 44.83 | 116.46 | 152.52 | 268.98
16.7.13 | 91992 | SINAPI | TOMADA ALTA DE EMBUTIR (1 MÓDULO), 2P+T 10 A, INCLUINDO SUPORTE E PLACA - FORNECIMENTO E INSTALAÇÃO. AF_12/2015 | UN | 6 | 34.88 | 17.59 | 17.29 | 34.88 | 105.54 | 103.74 | 209.28
16.7.14 | 91997 | SINAPI | TOMADA MÉDIA DE EMBUTIR (1 MÓDULO), 2P+T 20 A, INCLUINDO SUPORTE E PLACA - FORNECIMENTO E INSTALAÇÃO. AF_12/2015 | UN | 27 | 29.32 | 11.75 | 17.57 | 29.32 | 317.25 | 474.39 | 791.64
16.7.15 | 92001 | SINAPI | TOMADA BAIXA DE EMBUTIR (1 MÓDULO), 2P+T 20 A, INCLUINDO SUPORTE E PLACA - FORNECIMENTO E INSTALAÇÃO. AF_12/2015 | UN | 3 | 26.33 | 9.48 | 16.85 | 26.33 | 28.44 | 50.55 | 78.99
16.7.16 | 91993 | SINAPI | TOMADA ALTA DE EMBUTIR (1 MÓDULO), 2P+T 20 A, INCLUINDO SUPORTE E PLACA - FORNECIMENTO E INSTALAÇÃO. AF_12/2015 | UN | 9 | 37 | 17.59 | 19.41 | 37 | 158.31 | 174.69 | 333
16.7.17 | ELE-PLA-020 | SETOP | PLACA CEGA PARA CAIXA , 2" X 4" | UN | 15 | 5.85 | 1.54 | 4.31 | 5.85 | 23.1 | 64.65 | 87.75
16.7.18 | ELE-PLA-025 | SETOP | PLACA CEGA PARA CAIXA , 4" X 4" | UN | 6 | 10.82 | 1.54 | 9.28 | 10.82 | 9.24 | 55.68 | 64.92
16.7.19 | ELE-PLA-065 | SETOP | PLACA PARA CAIXA 2" X 4", COM FURO CENTRAL | UN | 24 | 3.66 | 1.54 | 2.12 | 3.66 | 36.96 | 50.88 | 87.84
16.7.20 | SRO 7889 | Próprio | CAMPAINHA SEM FIO REF: INTELBRAS CIB100 OU SIMILAR - FORNECIMENTO E INSTALAÇÃO | UN | 3 | 88.98 | 3.1 | 85.88 | 88.98 | 9.3 | 257.64 | 266.94
16.8 |  |  | LUMINÁRIAS, LÂMPADAS E ACESSÓRIOS | [8 empty] | 25575.45
16.8.1 | 97605 | SINAPI | LUMINÁRIA ARANDELA TIPO MEIA LUA, DE SOBREPOR, COM 1 LÂMPADA LED DE 6 W, SEM REATOR - FORNECIMENTO E INSTALAÇÃO. AF_02/2020 | UN | 30 | 118.46 | 11.01 | 107.45 | 118.46 | 330.3 | 3223.5 | 3553.8
16.8.2 | Adapt SINAPI (97593) | Próprio | LUMINÁRIA TIPO SPOT, DE SOBREPOR COM 1 LÂMPADA LED 10 W E27 - FORNECIMENTO E INSTALAÇÃO. AF_02/2020 | UN | 36 | 191.09 | 14.29 | 176.8 | 191.09 | 514.44 | 6364.8 | 6879.24
16.8.3 | Adapt SINAPI (97589) | Próprio | Adapt SINAPI (97589) - LUMINÁRIA TIPO PLAFON EM PLÁSTICO, DE SOBREPOR, COM 1 LÂMPADA LED 10 W E27 - FORNECIMENTO E INSTALAÇÃO. AF_02/2020 | UN | 6 | 44.58 | 16.3 | 28.28 | 44.58 | 97.8 | 169.68 | 267.48
16.8.4 | SRO 7886 | Próprio | Luminária Quadrada 4 x E27 Acrilico leitoso ~ 38 x 38cm REF: 1908 LUCCI ou Similar, incluso 4 lâmpadas LED 10W E27 | UN | 6 | 225.7 | 25.03 | 200.67 | 225.7 | 150.18 | 1204.02 | 1354.2
16.8.5 | 9465 | ORSE | Luminária tipo plafon (sobrepor), quadrada, 24x24cm, em aluminio pintado na cor branca, c/difusor em vidro, Aladin ou similar | un | 18 | 111.42 | 14.57 | 96.85 | 111.42 | 262.26 | 1743.3 | 2005.56
16.8.6 | SRO 7887 | Próprio | Luminária Cilíndrica Sobrepor GU10 com 1 lâmpada inclusa | UN | 18 | 100.47 | 17.33 | 83.14 | 100.47 | 311.94 | 1496.52 | 1808.46
16.8.7 | 9624 | ORSE | Luminária de embutir, quadrada, linha laini, ref. RE 1126 da Revoluz ou similar | un | 18 | 74.3 | 29.16 | 45.14 | 74.3 | 524.88 | 812.52 | 1337.4
16.8.8 | 12097 | ORSE | Lâmpada PAR 20 Led 8w bivolt br | un | 18 | 57.06 | 1.77 | 55.29 | 57.06 | 31.86 | 995.22 | 1027.08
16.8.9 | 071646 | AGETOP CIVIL | LUMINÁRIA TIPO PLAFON DE EMBUTIR QUADRADA PARA 2 LÂMPADAS - INCLUSO CORTE NO FORRO | un | 15 | 137.03 | 10.11 | 126.92 | 137.03 | 151.65 | 1903.8 | 2055.45
16.8.10 | 97610 | SINAPI | LÂMPADA COMPACTA DE LED 10 W, BASE E27 - FORNECIMENTO E INSTALAÇÃO. AF_02/2020 | UN | 30 | 18.71 | 3.85 | 14.86 | 18.71 | 115.5 | 445.8 | 561.3
16.8.11 | SRO 7888 | Próprio | Luminária Sobrepor Tubular 60cm para 2 Lâmpadas LED G13 c/ Acrilico leitoso | UN | 3 | 213.71 | 9.63 | 204.08 | 213.71 | 28.89 | 612.24 | 641.13
16.8.12 | 100903 | SINAPI | LÂMPADA TUBULAR LED DE 18/20 W, BASE G13 - FORNECIMENTO E INSTALAÇÃO. AF_02/2020_P | UN | 6 | 34.18 | 5.75 | 28.43 | 34.18 | 34.5 | 170.58 | 205.08
16.8.13 | 97600 | SINAPI | REFLETOR EM ALUMÍNIO, DE SUPORTE E ALÇA, COM 1 LÂMPADA VAPOR DE MERCÚRIO DE 125 W, COM REATOR ALTO FATOR DE POTÊNCIA - FORNECIMENTO E INSTALAÇÃO. AF_02/2020 | UN | 9 | 431.03 | 9.68 | 421.35 | 431.03 | 87.12 | 3792.15 | 3879.27
16.9 |  |  | AR CONDICIONADO | [8 empty] | 401.28
16.9.1 | SRO 554548 | Próprio | CAIXA DE PRÉ INSTALAÇÃO DE AR CONDICIONADO - FORNECIMENTO E INSTALAÇÃO | UN | 12 | 33.44 | 15.52 | 17.92 | 33.44 | 186.24 | 215.04 | 401.28
16.10 |  |  | QUEBRAS, RASGOS E FUROS | [8 empty] | 3673.12
16.10.1 | 90457 | SINAPI | QUEBRA EM ALVENARIA PARA INSTALAÇÃO DE QUADRO DISTRIBUIÇÃO PEQUENO (19X25 CM). AF_05/2015 | UN | 3 | 8.03 | 6.41 | 1.62 | 8.03 | 19.23 | 4.86 | 24.09
16.10.2 | 90456 | SINAPI | QUEBRA EM ALVENARIA PARA INSTALAÇÃO DE CAIXA DE TOMADA (4X4 OU 4X2). AF_05/2015 | UN | 237 | 3.53 | 2.81 | 0.72 | 3.53 | 665.97 | 170.64 | 836.61
16.10.3 | 90447 | SINAPI | RASGO EM ALVENARIA PARA ELETRODUTOS COM DIAMETROS MENORES OU IGUAIS A 40 MM. AF_05/2015 | M | 511.35 | 5.5 | 4.27 | 1.23 | 5.5 | 2183.46 | 628.96 | 2812.42
17 |  |  | INSTALAÇÕES ESPECIAIS (INES) | [8 empty] | 0
18 |  |  | PAREDES / PAINÉIS (PARE) | [8 empty] | 174196.2
18.1 | 87471 | SINAPI | ALVENARIA DE VEDAÇÃO DE BLOCOS CERÂMICOS FURADOS NA VERTICAL DE 9X19X39CM (ESPESSURA 9CM) DE PAREDES COM ÁREA LÍQUIDA MENOR QUE 6M² SEM VÃOS E ARGAMASSA DE ASSENTAMENTO COM PREPARO EM BETONEIRA. AF_06/2014 | m² | 32.55 | 53.95 | 14.3 | 39.65 | 53.95 | 465.46 | 1290.61 | 1756.07
18.2 | 89978 | SINAPI | (COMPOSIÇÃO REPRESENTATIVA) DO SERVIÇO DE ALVENARIA DE VEDAÇÃO DE BLOCOS VAZADOS DE CONCRETO DE 14X19X39CM (ESPESSURA 14CM), PARA EDIFICAÇÃO HABITACIONAL UNIFAMILIAR (CASA) E EDIFICAÇÃO PÚBLICA PADRÃO. AF_12/2014 | m² | 1451.91 | 76.34 | 24.32 | 52.02 | 76.34 | 35310.45 | 75528.35 | 110838.8
18.3 | 96361 | SINAPI | PAREDE COM PLACAS DE GESSO ACARTONADO RU (DRYWALL), PARA USO INTERNO, COM UMA FACE SIMPLES E ESTRUTURA METÁLICA COM GUIAS DUPLAS, COM VÃOS. AF_06/2017_P (ADAPTADO) | m² | 382.95 | 145.29 | 14.77 | 130.52 | 145.29 | 5656.17 | 49982.63 | 55638.8
18.4 | 96372 | SINAPI | INSTALAÇÃO DE ISOLAMENTO COM LÃ DE ROCHA EM PAREDES DRYWALL. AF_06/2017 | m² | 382.95 | 15.57 | 1.19 | 14.38 | 15.57 | 455.71 | 5506.82 | 5962.53
19 |  |  | COBERTURA (COBE) | [8 empty] | 178638.69
19.1 | EST-MET-035 | SETOP | FORNECIMENTO, FABRICAÇÃO, TRANSPORTE E MONTAGEM DE ESTRUTURA METÁLICA PARA TELHADO SOBRE LAJE PARA TELHAS METÁLICAS, INCLUSIVE PINTURA PRIMER | m² | 680.67 | 50.7 | 0 | 50.7 | 50.7 | 0 | 34509.96 | 34509.96
19.2 | 94216 | SINAPI | TELHAMENTO COM TELHA METÁLICA TERMOACÚSTICA E = 30 MM, COM ATÉ 2 ÁGUAS, INCLUSO IÇAMENTO. AF_07/2019 | m² | 680.67 | 205.43 | 1.67 | 203.76 | 205.43 | 1136.71 | 138693.32 | 139830.03
19.3 | 94231 | SINAPI | RUFO EM CHAPA DE AÇO GALVANIZADO NÚMERO 24, CORTE DE 25 CM, INCLUSO TRANSPORTE VERTICAL. AF_07/2019 | M | 69 | 62.3 | 4.75 | 57.55 | 62.3 | 327.75 | 3970.95 | 4298.7
20 |  |  | IMPERMEABILIZAÇÃO E PROTEÇÕES DIVERSAS (IMPE) | [8 empty] | 8701.24
20.1 | 1969 | ORSE | Impermeabilização de alicerce e viga baldrame com 1 demão tinta asfáltica tipo Neutrol da Vedacit ou similar, inclusive argamassa impermeabilização esp=2cm | m² | 75.35 | 99.56 | 61.49 | 38.07 | 99.56 | 4633.27 | 2868.57 | 7501.84
20.2 | 97087 | SINAPI | CAMADA SEPARADORA PARA EXECUÇÃO DE RADIER, PISO DE CONCRETO OU LAJE SOBRE SOLO, EM LONA PLÁSTICA. AF_09/2021 | m² | 483.63 | 2.48 | 0.29 | 2.19 | 2.48 | 140.25 | 1059.15 | 1199.4
21 |  |  | ESQUADRIAS / FERRAGENS / VIDROS (ESQV) | [8 empty] | 120898.2
21.1 |  |  | PORTAS | [8 empty] | 84020.81
21.1.1 | 90844 | SINAPI | KIT DE PORTA DE MADEIRA PARA PINTURA, SEMI-OCA (LEVE OU MÉDIA), PADRÃO MÉDIO, 90X210CM, ESPESSURA DE 3,5CM, ITENS INCLUSOS: DOBRADIÇAS, MONTAGEM E INSTALAÇÃO DO BATENTE, FECHADURA COM EXECUÇÃO DO FURO - FORNECIMENTO E INSTALAÇÃO. AF_08/2015 - P1 | UN | 21 | 1086.93 | 206.05 | 880.88 | 1086.93 | 4327.05 | 18498.48 | 22825.53
21.1.2 | 91341 | SINAPI | PORTA EM ALUMÍNIO DE ABRIR TIPO VENEZIANA COM GUARNIÇÃO, FIXAÇÃO COM PARAFUSOS - FORNECIMENTO E INSTALAÇÃO. AF_08/2015 - P2 | m² | 5.67 | 624.86 | 8.87 | 615.99 | 624.86 | 50.29 | 3492.66 | 3542.95
21.1.3 | 140023 | SBC | FECHADURA PORTA ALUMINIO PADRAO SOCIAL-CROMADO BRILHANTE - P2 | UN | 3 | 786.68 | 163.51 | 623.17 | 786.68 | 490.53 | 1869.51 | 2360.04
21.1.4 | 90825 | SINAPI | PORTA DE MADEIRA, MACIÇA (PESADA OU SUPERPESADA), 90X210CM, ESPESSURA DE 3,5CM, INCLUSO DOBRADIÇAS - FORNECIMENTO E INSTALAÇÃO. AF_12/2019 - P3 | UN | 3 | 629.25 | 60.25 | 569 | 629.25 | 180.75 | 1707 | 1887.75
21.1.5 | 140316 | SBC | FECHADURA PORTA MADEIRA ENTRADA PADRAO LUXO - P3 | UN | 3 | 436.3 | 105.39 | 330.91 | 436.3 | 316.17 | 992.73 | 1308.9
21.1.6 | 28.20.650 | CPOS | Puxador duplo em aço inoxidável, para porta de madeira, alumínio ou vidro, de 350 mm - P3 | UN | 3 | 890.23 | 45.66 | 844.57 | 890.23 | 136.98 | 2533.71 | 2670.69
21.1.7 | 100702 | SINAPI | PORTA DE CORRER DE ALUMÍNIO, COM DUAS FOLHAS PARA VIDRO, INCLUSO VIDRO LISO INCOLOR, FECHADURA E PUXADOR, SEM ALIZAR. AF_12/2019 - P4 | m² | 13.77 | 470.73 | 6.54 | 464.19 | 470.73 | 90.05 | 6391.9 | 6481.95
21.1.8 | 25.02.250 | CPOS | Porta em alumínio anodizado de abrir, tipo veneziana, sob medida - bronze/preto - P5 | m² | 2.43 | 1158.3 | 43.4 | 1114.9 | 1158.3 | 105.46 | 2709.2 | 2814.66
21.1.9 | 140023 | SBC | FECHADURA PORTA ALUMINIO PADRAO SOCIAL-CROMADO BRILHANTE - P5 | UN | 3 | 786.68 | 163.51 | 623.17 | 786.68 | 490.53 | 1869.51 | 2360.04
21.1.10 | 05.81.035 | FDE | Porta de armario sob pia revest laminado fenol-melaminico - de correr - P6/P7/P8 | m² | 63.45 | 467.52 | 66.54 | 400.98 | 467.52 | 4221.96 | 25442.18 | 29664.14
21.1.11 | 100701 | SINAPI | PORTA DE FERRO, DE ABRIR, TIPO GRADE COM CHAPA, COM GUARNIÇÕES. AF_12/2019 - P9 | m² | 9.72 | 584.57 | 11.81 | 572.76 | 584.57 | 114.79 | 5567.23 | 5682.02
21.1.12 | 23.13.064 | CPOS | Porta lisa de madeira, interna, resistente a umidade "PIM RU", para acabamento em pintura, de correr ou deslizante, tipo acessível, padrão dimensional pesado, com sistema deslizante e ferragens, completo - 100 x 210 cm - P10 | UN | 3 | 807.38 | 0 | 807.38 | 807.38 | 0 | 2422.14 | 2422.14
21.2 |  |  | JANELAS | [8 empty] | 36877.39
21.2.1 | 94572 | SINAPI | JANELA DE ALUMÍNIO DE CORRER COM 3 FOLHAS (2 VENEZIANAS E 1 PARA VIDRO), COM VIDROS, BATENTE E FERRAGENS. EXCLUSIVE ACABAMENTO, ALIZAR E CONTRAMARCO. FORNECIMENTO E INSTALAÇÃO. AF_12/2019 J1 | m² | 18 | 372.53 | 16.17 | 356.36 | 372.53 | 291.06 | 6414.48 | 6705.54
21.2.2 | 94587 | SINAPI | CONTRAMARCO DE AÇO, FIXAÇÃO COM ARGAMASSA - FORNECIMENTO E INSTALAÇÃO. AF_12/2019 J1 | M | 21 | 61.86 | 15.48 | 46.38 | 61.86 | 325.08 | 973.98 | 1299.06
21.2.3 | 25.01.520 | CPOS | Caixilho em alumínio anodizado maxim-ar, sob medida - bronze/preto J2 | m² | 11.52 | 1048.73 | 43.4 | 1005.33 | 1048.73 | 499.96 | 11581.4 | 12081.36
21.2.4 | 102167 | SINAPI | INSTALAÇÃO DE VIDRO LISO FUME, E = 6 MM, EM ESQUADRIA DE ALUMÍNIO OU PVC, FIXADO COM BAGUETE. AF_01/2021_P J2 | m² | 11.52 | 357.59 | 11.61 | 345.98 | 357.59 | 133.74 | 3985.69 | 4119.43
21.2.5 | 94569 | SINAPI | JANELA DE ALUMÍNIO TIPO MAXIM-AR, COM VIDROS, BATENTE E FERRAGENS. EXCLUSIVE ALIZAR, ACABAMENTO E CONTRAMARCO. FORNECIMENTO E INSTALAÇÃO. AF_12/2019 J3 E J6 | m² | 9.12 | 508.75 | 39.61 | 469.14 | 508.75 | 361.24 | 4278.56 | 4639.8
21.2.6 | 94573 | SINAPI | JANELA DE ALUMÍNIO DE CORRER COM 4 FOLHAS PARA VIDROS, COM VIDROS, BATENTE, ACABAMENTO COM ACETATO OU BRILHANTE E FERRAGENS. EXCLUSIVE ALIZAR E CONTRAMARCO. FORNECIMENTO E INSTALAÇÃO. AF_12/2019 J4 E J5 | m² | 26.4 | 304.25 | 22.28 | 281.97 | 304.25 | 588.19 | 7444.01 | 8032.2
22 |  |  | REVESTIMENTOS E TRATAMENTO SUPERFICIAIS (REVE) | [8 empty] | 167973.67
22.1 | 87873 | SINAPI | CHAPISCO APLICADO EM ALVENARIAS E ESTRUTURAS DE CONCRETO INTERNAS, COM ROLO PARA TEXTURA ACRÍLICA. ARGAMASSA TRAÇO 1:4 E EMULSÃO POLIMÉRICA (ADESIVO) COM PREPARO MANUAL. AF_06/2014 | m² | 2465.49 | 5.81 | 0.95 | 4.86 | 5.81 | 2342.21 | 11982.28 | 14324.49
22.2 | 87775 | SINAPI | EMBOÇO OU MASSA ÚNICA EM ARGAMASSA TRAÇO 1:2:8, PREPARO MECÂNICO COM BETONEIRA 400 L, APLICADA MANUALMENTE EM PANOS DE FACHADA COM PRESENÇA DE VÃOS, ESPESSURA DE 25 MM. AF_06/2014 | m² | 2465.43 | 48.26 | 24.46 | 23.8 | 48.26 | 60304.41 | 58677.24 | 118981.65
22.3 | 87269 | SINAPI | REVESTIMENTO CERÂMICO PARA PAREDES INTERNAS COM PLACAS TIPO GRÊS OU SEMI-GRÊS DE DIMENSÕES 30X60 CM APLICADAS EM AMBIENTES DE ÁREA MAIOR QUE 5 M² NA ALTURA INTEIRA DAS PAREDES. AF_06/2014 (ADAPTADO) | m² | 374.73 | 57.41 | 15.4 | 42.01 | 57.41 | 5770.84 | 15742.4 | 21513.24
22.4 | 96109 | SINAPI | FORRO EM PLACAS DE GESSO, PARA AMBIENTES RESIDENCIAIS. AF_05/2017_P | m² | 85.05 | 38.4 | 18.8 | 19.6 | 38.4 | 1598.94 | 1666.98 | 3265.92
22.5 | 9082 | ORSE | Tabica metálica 3x3cm para forro de gesso (fornecimento e montagem) | m | 124.53 | 22.78 | 0 | 22.78 | 22.78 | 0 | 2836.79 | 2836.79
22.6 | 87885 | SINAPI | CHAPISCO APLICADO NO TETO, COM ROLO PARA TEXTURA ACRÍLICA. ARGAMASSA INDUSTRIALIZADA COM PREPARO EM MISTURADOR 300 KG. AF_06/2014 | m² | 430.5 | 7.37 | 0.79 | 6.58 | 7.37 | 340.09 | 2832.69 | 3172.78
22.7 | 120024 | SBC | REBOCO PRONTO PREFABRICADO 2,5mm APLICADO EM TETOS | m² | 430.5 | 9.01 | 1.45 | 7.56 | 9.01 | 624.22 | 3254.58 | 3878.8
23 |  |  | PISOS / SOLEIRAS / RODAPÉS (PISO) | [8 empty] | 181294.65
23.1 | 87759 | SINAPI | CONTRAPISO EM ARGAMASSA PRONTA, PREPARO MANUAL, APLICADO EM ÁREAS MOLHADAS SOBRE IMPERMEABILIZAÇÃO, ACABAMENTO NÃO REFORÇADO, ESPESSURA 3CM. AF_07/2021 | m² | 40.2 | 94.41 | 20.33 | 74.08 | 94.41 | 817.26 | 2978.02 | 3795.28
23.2 | 87644 | SINAPI | CONTRAPISO EM ARGAMASSA PRONTA, PREPARO MANUAL, APLICADO EM ÁREAS SECAS SOBRE LAJE, ADERIDO, ACABAMENTO NÃO REFORÇADO, ESPESSURA 4CM. AF_07/2021 | m² | 354.6 | 105.34 | 14.49 | 90.85 | 105.34 | 5138.15 | 32215.41 | 37353.56
23.3 | 98680 | SINAPI | PISO CIMENTADO, TRAÇO 1:3 (CIMENTO E AREIA), ACABAMENTO LISO, ESPESSURA 3,0 CM, PREPARO MECÂNICO DA ARGAMASSA. AF_09/2020 | m² | 113.4 | 38.89 | 11.58 | 27.31 | 38.89 | 1313.17 | 3096.95 | 4410.12
23.4 | 92394 | SINAPI | EXECUÇÃO DE PAVIMENTO EM PISO INTERTRAVADO, COM BLOCO SEXTAVADO DE 25 X 25 CM, ESPESSURA 8 CM. AF_12/2015 | m² | 225.21 | 67.55 | 4.41 | 63.14 | 67.55 | 993.17 | 14219.76 | 15212.93
23.5 | 170436 | SBC | PORCELANATO RETIFICADO 90X90CM DETROIT AL HARD PORTINARI | m² | 375.57 | 239.45 | 17.5 | 221.95 | 239.45 | 6572.47 | 83357.76 | 89930.23
23.6 | Adapt SBC (130309) | Próprio | RODAPÉ 10X90CM PORCELANATO RETIFICADO | M | 306.45 | 40.84 | 14.76 | 26.08 | 40.84 | 4523.2 | 7992.21 | 12515.41
23.7 | 130115 | SBC | SOLEIRA EM GRANITO SAO GABRIEL 30CM (ADAPTADO) | M | 9.9 | 98.27 | 5.3 | 92.97 | 98.27 | 52.47 | 920.4 | 972.87
23.8 | 130317 | SBC | PEITORIL EM GRANITO SAO GABRIEL 30CM (ADAPTADO) | M | 22.14 | 147.68 | 43.1 | 104.58 | 147.68 | 954.23 | 2315.4 | 3269.63
23.9 | 171085 | SBC | DECK EXTERNO COM BARROTEAMENTO EM MADEIRA DE LEI | m² | 22.14 | 624.87 | 191.89 | 432.98 | 624.87 | 4248.44 | 9586.18 | 13834.62
24 |  |  | PINTURAS (PINT) | [8 empty] | 81771.94
24.1 |  |  | Parede | [8 empty] | 61023.14
24.1.1 | PIN-EMA-005 | SETOP | EMASSAMENTO DE PAREDES COM 1 DEMÃO DE MASSA ACRÍLICA | m² | 2090.55 | 11.72 | 6.26 | 5.46 | 11.72 | 13086.84 | 11414.4 | 24501.24
24.1.2 | PIN-SEL-005 | SETOP | PREPARAÇÃO PARA PINTURA EM PAREDES, PVA/ACRÍLICA COM FUNDO SELADOR | m² | 2090.55 | 5.27 | 3.05 | 2.22 | 5.27 | 6376.17 | 4641.02 | 11017.19
24.1.3 | 88489 | SINAPI | APLICAÇÃO MANUAL DE PINTURA TINTA ACRILICA ACETINADA RENDE MUITO SUVINIL EM PAREDES, DUAS DEMÃOS. AF_06/2014 (ADAPTADO) | m² | 2090.55 | 12.2 | 4.04 | 8.16 | 12.2 | 8445.82 | 17058.89 | 25504.71
24.2 |  |  | Teto | [8 empty] | 17116.67
24.2.1 | PIN-EMA-007 | SETOP | EMASSAMENTO DE TETOS COM 1 DEMÃO DE MASSA ACRÍLICA | m² | 430.5 | 19.21 | 11.7 | 7.51 | 19.21 | 5036.85 | 3233.05 | 8269.9
24.2.2 | PIN-SEL-010 | SETOP | PREPARAÇÃO PARA PINTURA EM TETOS, PVA/ACRÍLICA COM FUNDO SELADOR | m² | 430.5 | 6.69 | 4.05 | 2.64 | 6.69 | 1743.52 | 1136.52 | 2880.04
24.2.3 | 88488 | SINAPI | APLICAÇÃO MANUAL DE PINTURA TINTA ACRILICA ACETINADA RENDE MUITO SUVINIL EM TETO, DUAS DEMÃOS. AF_06/2014 (ADAPTADO) | m² | 430.5 | 13.86 | 5.25 | 8.61 | 13.86 | 2260.12 | 3706.61 | 5966.73
24.3 |  |  | Esquadrias | [8 empty] | 3632.13
24.3.1 | 100722 | SINAPI | PINTURA COM TINTA ALQUÍDICA DE FUNDO (TIPO ZARCÃO) APLICADA A ROLO OU PINCEL SOBRE SUPERFÍCIES METÁLICAS (EXCETO PERFIL) EXECUTADO EM OBRA (POR DEMÃO). AF_01/2020 | m² | 19.44 | 20.3 | 11.79 | 8.51 | 20.3 | 229.19 | 165.44 | 394.63
24.3.2 | 73924/003 | SINAPI | PINTURA ESMALTE FOSCO, DUAS DEMAOS, SOBRE SUPERFICIE METALICA | m² | 19.44 | 29.31 | 14.41 | 14.9 | 29.31 | 280.13 | 289.65 | 569.78
24.3.3 | 102223 | SINAPI | PINTURA VERNIZ (INCOLOR) ALQUÍDICO EM MADEIRA, USO INTERNO E EXTERNO, 3 DEMÃOS. AF_01/2021 | m² | 103.32 | 25.82 | 12.31 | 13.51 | 25.82 | 1271.86 | 1395.86 | 2667.72
25 |  |  | FORNECIMENTO DE MATERIAIS E EQUIPAMENTOS (PAVIMENTAÇÃO) (FOMA) | [8 empty] | 0
26 |  |  | PAVIMENTAÇÃO (PAVI) | [8 empty] | 0
27 |  |  | URBANIZAÇÃO (URBA) | [8 empty] | 5082.65
27.1 | 98504 | SINAPI | PLANTIO DE GRAMA EM PLACAS. AF_05/2018 | m² | 411.48 | 12.22 | 2.37 | 9.85 | 12.22 | 975.2 | 4053.08 | 5028.28
27.2 | 102498 | SINAPI | PINTURA DE MEIO-FIO COM TINTA BRANCA A BASE DE CAL (CAIAÇÃO). AF_05/2021 | M | 43.5 | 1.25 | 0.82 | 0.43 | 1.25 | 35.67 | 18.7 | 54.37
[9 empty] | Totais -> | 447897.08 | 1349697.58 | 1797594.66
B.D.I.
27.35% | [7 empty] | Total sem BDI |  |  | 1797594.66
[8 empty] | Total do BDI |  | 27.35% | 491642.1395
Encargos Sociais | [7 empty] | Total Geral |  |  | 2289236.7995
Desonerado: 0,00%
* Foi considerada a composição da planilha de custos e formação de preços DESONERADA, por ser mais vantajosa em comparação a planilha NÃO-DESONERADA.
* Os quantitativos, especificações de materias e serviços considerados no orçamento foram baseados nos projetos e tabelas de quantitativos geradas pelos Projetistas (Arquitetônico, Estrutural, Instalações Elétrica, Instalação Hidrossanitária e Drenagem), que se encontram no arquivo MEMÓRIA DE CÁLCULO em anexo.
*Nas composições de serviços que NÃO são da SINAPI, a mão de obra foi substituída pela mão de obra da SINAPI.
* O orçamento foi gerado pelo software ORÇAFASCIO, com utilização dos bancos de dados mais atualizados da plataforma. Após análise e parecer da Diretoria de Obras Militares (DOM) o orçamento deverá se necessário ser ajustado e atualizado.
* Foi observada as orientações do APÊNDICE AO ANEXO C (INSTRUÇÕES PARA PREENCHIMENTO DA FICHA DE COMPOSIÇÃO DE CUSTO UNITÁRIO DE SERVIÇO) onde o valor máximo admitido do BDI deve ser de 26,5%. O BDI da planilha atual é de 27,35%, porém deverá ser abatido o CPRB 4,50% para comparação ao valor máximo estipulado no APÊNDICE C. Assim o valor do BDI será de 22,87% (27,35 - 4,50 = 22,85%) que é menor que o valor máximo de 26,50%.
* Foi seguido no orçamento as composições dos seviços e dos materiais indicados pelos Projetistas.
Belo Horizonte - MG, 26 de maio de 2022.
__________________________________________________ |  |  |  |  | ______________________________________________
LUCIANA MENDES FEREIRA – 1º Ten |  |  |  |  | RICARDO DIAS CAMPOS FILHO – 2º Ten
Arquiteta – CAU/RJ A50902-7 |  |  |  |  | Engenheiro Civil - CREA MG 167577/D
Adjunta ao Serviço Regional de Obras da 4ª RM |  |  |  |  | Adjunta ao Serviço Regional de Obras da 4ª RM