## PLANILHA SINTÉTICA
|  |  | PLANILHA ORÇAMENTÁRIA OBRA: EXPANSÃO DE REDES - GRANJAS TRIUNFO MÊS/BASE: 12/2024 - ONERADO DATAGED 211/2025 OS: CLIENTE: ENDEREÇO: GRANJAS TRIUNFO CIDADE: Juiz de Fora UF: MG | [5 empty] | DATA: 14/03/2025 PÁGINA: 1 BDI: 26,44000
ITEM | ORIGEM | CÓDIGO | DESCRIÇÃO | UNIDADE | QUANTIDADE | PREÇO CUSTO UNITÁRIO | PREÇO VENDA UNITÁRIO | PREÇO TOTAL DE CUSTO | PREÇO TOTAL DE VENDA
01 |  |  | ADMINISTRAÇÃO LOCAL, CANTEIRO E SERVIÇOS PRELIMINARES |  |  |  |  | 195860.2 | 247645.56
01.01 |  |  | ADMINISTRAÇÃO LOCAL |  |  |  |  | 171213.13 | 216481.88
01.01.01 | Este Projeto | CAC0001 | ADMINISTRAÇÃO LOCAL DE OBRAS | UN | 1 | 171213.13 | 216481.88 | 171213.13 | 216481.88
01.02 |  |  | CANTEIRO DE OBRAS E SERVIÇOS PRELIMINARES |  |  |  |  | 24647.07 | 31163.68
01.02.01 | SINAPI MG 12/2024 | 103689 | FORNECIMENTO E INSTALAÇÃO DE PLACA DE OBRA COM CHAPA GALVANIZADA E ESTRUTURA DE MADEIRA. AF_03/2022_PS | M2 | 3.75 | 500.57 | 632.92 | 1877.13 | 2373.45
01.02.02 | SETOP LESTE MG 10/2024 | ED-50155 | LOCAÇÃO DE BANHEIRO QUÍMICO, DIMENSÃO ( 110X120X230)CM, LINHA PADRÃO, CONTENDO UMA (1) PIA/ HIGIENIZADOR DE MÃOS, INCLUSIVE MANUTENÇÃO E MOBILIZAÇÃO/ DESMOBILIZAÇÃO | mês | 5 | 900 | 1137.96 | 4500 | 5689.8
01.02.03 | SETOP LESTE MG 10/2024 | ED-50137 | MOBILIZAÇÃO E DESMOBILIZAÇÃO DE CONTAINER, INCLUSIVE CARGA, DESCARGA E TRANSPORTE EM CAMINHÃO CARROCERIA COM GUINDAUTO (MUNCK), EXCLUSIVE LOCAÇÃO DO CONTAINER | un | 2 | 1621.17 | 2049.8 | 3242.34 | 4099.6
01.02.04 | SETOP LESTE MG 10/2024 | ED-16348 | LOCAÇÃO DE CONTAINER COM ISOLAMENTO TÉRMICO, TIPO 1, PARA ESCRITÓRIO DE OBRA, COM MEDIDAS REFERENCIAIS DE (6) METROS COMPRIMENTO, (2,3) METROS LARGURA E (2,5) METROS ALTURA ÚTIL INTERNA, INCLUSIVE AR CONDICIONADO E LIGAÇÕES ELÉTRICAS INTERNAS, EXCLUSIVE MOBILIZAÇÃO/DESMOBILIZAÇÃO E LIGAÇÕES PROVISÓRIAS EXTERNAS | mês | 5 | 1196.29 | 1512.58 | 5981.45 | 7562.9
01.02.05 | SETOP LESTE MG 10/2024 | ED-16350 | LOCAÇÃO DE CONTAINER COM ISOLAMENTO TÉRMICO, TIPO 3, PARA DEPÓSITO/FERRAMENTARIA DE OBRA, COM MEDIDAS REFERENCIAIS DE (6) METROS COMPRIMENTO, (2,3) METROS LARGURA E (2,5) METROS ALTURA ÚTIL INTERNA, INCLUSIVE LIGAÇÕES ELÉTRICAS INTERNAS, EXCLUSIVE MOBILIZAÇÃO/DESMOBILIZAÇÃO E LIGAÇÕES PROVISÓRIAS EXTERNAS | mês | 5 | 811.65 | 1026.25 | 4058.25 | 5131.25
01.02.06 | SETOP LESTE MG 10/2024 | ED-16351 | LOCAÇÃO DE CONTAINER COM ISOLAMENTO TÉRMICO, TIPO 4, PARA REFEITÓRIO DE OBRA, COM MEDIDAS REFERENCIAIS DE (6) METROS COMPRIMENTO, (2,3) METROS LARGURA E (2,5) METROS ALTURA ÚTIL INTERNA, INCLUSIVE LIGAÇÕES ELÉTRICAS INTERNAS, EXCLUSIVE MOBILIZAÇÃO/ DESMOBILIZAÇÃO E LIGAÇÕES PROVISÓRIAS EXTERNAS | mês | 5 | 873.54 | 1104.5 | 4367.7 | 5522.5
01.02.07 | SETOP LESTE MG 10/2024 | ED-16356 | LIGAÇÕES PROVISÓRIAS PARA CONTAINER TIPO 1 (CORRESPONDENTE AO CÓDIGO ED-16348) | un | 1 | 310.1 | 392.09 | 310.1 | 392.09
01.02.08 | SETOP LESTE MG 10/2024 | ED-16358 | LIGAÇÕES PROVISÓRIAS PARA CONTAINER TIPO 3 (CORRESPONDENTE AO CÓDIGO ED-16350) | un | 1 | 310.1 | 392.09 | 310.1 | 392.09
02 |  |  | EXECUÇÃO DA OBRA |  |  |  |  | 1780265.26 | 2250508.59
02.01 |  |  | REDE DE ÁGUA |  |  |  |  | 723260.03 | 914254.74
02.01.01 |  |  | SINALIZAÇÃO |  |  |  |  | 4739.1 | 5966.9
02.01.01.01 | DNIT MG 10/2024 | 5213383 | CAVALETE EM POLIETILENO ZEBRADO COM FAIXA REFLETIVA - H = 1,00 M - UTILIZAÇÃO DE 600 CICLOS - FORNECIMENTO, 01 IMPLANTAÇÃO E 01 RETIRADA DIÁRIA | UN.DIA | 440 | 0.79 | 0.99 | 347.6 | 435.6
02.01.01.02 | DNIT MG 10/2024 | 5213835 | CONE PLÁSTICO PARA CANALIZAÇÃO DE TRÂNSITO - UTILIZAÇÃO DE 150 CICLOS - FORNECIMENTO, 01 IMPLANTAÇÃO E 01 RETIRADA DIÁRIA | UN.DIA | 660 | 0.77 | 0.97 | 508.2 | 640.2
02.01.01.03 | DNIT MG 10/2024 | 5212558 | PLACA DE REGULAMENTAÇÃO PARA SINALIZAÇÃO DE OBRAS MONTADA EM SUPORTE METÁLICO MÓVEL, R1 LADO 0,414 M - UTILIZAÇÃO DE 600 CICLOS - FORNECIMENTO, 01 IMPLANTAÇÃO E 01 RETIRADA DIÁRIA | UN.DIA | 220 | 3.63 | 4.58 | 798.6 | 1007.6
02.01.01.04 | DNIT MG 10/2024 | 5212560 | PLACA DE ADVERTÊNCIA PARA SINALIZAÇÃO DE OBRAS MONTADA EM SUPORTE METÁLICO MÓVEL, LADO 1,00 M - UTILIZAÇÃO DE 600 CICLOS - FORNECIMENTO, 01 IMPLANTAÇÃO E 01 RETIRADA DIÁRIA | UN.DIA | 220 | 3.82 | 4.83 | 840.4 | 1062.6
02.01.01.05 | DNIT MG 10/2024 | 5213842 | FITA ZEBRADA PARA DISPOSITIVOS DE CANALIZAÇÃO DE TRÂNSITO - FORNECIMENTO, IMPLANTAÇÃO E RETIRADA | M | 9200 | 0.12 | 0.15 | 1104 | 1380
02.01.01.06 | SETOP LESTE MG 10/2024 | ED-50163 | TAPUME DE PROTEÇÃO PARA TRANSEUNTE EM TELA DE POLIETILENO, COM MÓDULO NA DIMENSÃO DE (150X150)CM, INCLUSIVE PONTALETE COM BASE DE APOIO EM CONCRETO MAGRO , FORNECIMENTO E MOVIMENTAÇÃO | m | 90 | 12.67 | 16.01 | 1140.3 | 1440.9
02.01.02 |  |  | DEMOLIÇÕES E RECOMPOSIÇÕES |  |  |  |  | 42795.14 | 54101.94
02.01.02.01 | SINAPI MG 12/2024 | 102098 | RECOMPOSIÇÃO DE REVESTIMENTO EM CONCRETO ASFÁLTICO (AQUISIÇÃO EM USINA), PARA O FECHAMENTO DE VALAS - INCLUSO DEMOLIÇÃO DO PAVIMENTO. AF_12/2020 | M3 | 16.13 | 2378.69 | 3007.61 | 38368.26 | 48512.74
02.01.02.02 | SINAPI MG 12/2024 | 100981 | CARGA, MANOBRA E DESCARGA DE ENTULHO EM CAMINHÃO BASCULANTE 6 M³ - CARGA COM ESCAVADEIRA HIDRÁULICA (CAÇAMBA DE 0,80 M³ / 111 HP) E DESCARGA LIVRE (UNIDADE: M3). AF_07/2020 | M3 | 24.19 | 9.56 | 12.08 | 231.25 | 292.21
02.01.02.03 | SINAPI MG 12/2024 | 97914 | TRANSPORTE COM CAMINHÃO BASCULANTE DE 6 M³, EM VIA URBANA PAVIMENTADA, DMT ATÉ 30 KM (UNIDADE: M3XKM). AF_07/2020 | M3XKM | 226.15 | 3.01 | 3.8 | 680.71 | 859.37
02.01.02.04 | CESAMA | IOS0001 | TAXA DE DESCARTE E DESTINAÇÃO DE RESÍDUOS EM BOTA-FORA LICENCIADO | M3 | 24.19 | 23.35 | 29.52 | 564.83 | 714.08
02.01.02.05 | SINAPI MG 12/2024 | 97914 | TRANSPORTE COM CAMINHÃO BASCULANTE DE 6 M³, EM VIA URBANA PAVIMENTADA, DMT ATÉ 30 KM (UNIDADE: M3XKM). AF_07/2020 | M3XKM | 628.88 | 3.01 | 3.8 | 1892.92 | 2389.74
02.01.02.06 | SINAPI MG 12/2024 | 97915 | TRANSPORTE COM CAMINHÃO BASCULANTE DE 6 M³, EM VIA URBANA PAVIMENTADA, ADICIONAL PARA DMT EXCEDENTE A 30 KM (UNIDADE: M3XKM). AF_07/2020 | M3XKM | 247.36 | 1.21 | 1.52 | 299.3 | 375.98
02.01.02.07 | SUDECAP MG 10/2024 | 20.12.01 | PINTURA: PINTURA DE LIGAÇAO COM RR-1C | M2 | 322.5 | 2.35 | 2.97 | 757.87 | 957.82
02.01.03 |  |  | ESCAVAÇÃO, REATERRO E PREPARO DE FUNDO DE VALA |  |  |  |  | 288648.69 | 364821.77
02.01.03.01 | SINAPI MG 12/2024 | 90105 | ESCAVAÇÃO MECANIZADA DE VALA COM PROFUNDIDADE ATÉ 1,5 M (MÉDIA MONTANTE E JUSANTE/UMA COMPOSIÇÃO POR TRECHO), RETROESCAV. (0,26 M3), LARGURA MENOR QUE 0,8 M, EM SOLO DE 1A CATEGORIA, LOCAIS COM BAIXO NÍVEL DE INTERFERÊNCIA. AF_09/2024 | M3 | 2745.9 | 9.5 | 12.01 | 26086.05 | 32978.25
02.01.03.02 | SINAPI MG 12/2024 | 101616 | PREPARO DE FUNDO DE VALA COM LARGURA MENOR QUE 1,5 M (ACERTO DO SOLO NATURAL). AF_08/2020 | M2 | 2745.9 | 6.32 | 7.99 | 17354.08 | 21939.74
02.01.03.03 | SINAPI MG 12/2024 | 93378 | REATERRO MECANIZADO DE VALA COM RETROESCAVADEIRA (CAPACIDADE DA CAÇAMBA DA RETRO: 0,26 M³/POTÊNCIA: 88 HP), LARGURA ATÉ 0,8 M, PROFUNDIDADE ATÉ 1,5 M, COM SOLO (SEM SUBSTITUIÇÃO) DE 1ª CATEGORIA, COM COMPACTADOR DE SOLOS DE PERCUSSÃO. AF_08/2023 | M3 | 2196.72 | 25.4 | 32.11 | 55796.68 | 70536.67
02.01.03.04 | Este Projeto | CMT0001 | REATERRO MECANIZADO DE CAMADA FINAL DE VALA COM RETROESCAVADEIRA(CAPACIDADE DA CAÇAMBA DA RETRO: 0,26 M³/POTÊNCIA: 88 HP), LARGURA ATÉ 1,5 M, PROFUNDIDADE ATÉ 1,5 M, COM MISTURA (SIMILAR A COMPOSIÇÃO SINAPI 94339) | M3 | 549.18 | 180.41 | 228.11 | 99077.56 | 125273.44
02.01.03.06 | SINAPI MG 12/2024 | 100977 | CARGA, MANOBRA E DESCARGA DE SOLOS E MATERIAIS GRANULARES EM CAMINHÃO BASCULANTE 6 M³ - CARGA COM ESCAVADEIRA HIDRÁULICA (CAÇAMBA DE 1,20 M³ / 155 HP) E DESCARGA LIVRE (UNIDADE: M3). AF_07/2020 | M3 | 1427.87 | 7.87 | 9.95 | 11237.33 | 14207.3
02.01.03.07 | SINAPI MG 12/2024 | 97914 | TRANSPORTE COM CAMINHÃO BASCULANTE DE 6 M³, EM VIA URBANA PAVIMENTADA, DMT ATÉ 30 KM (UNIDADE: M3XKM). AF_07/2020 | M3XKM | 20739.78 | 3.01 | 3.8 | 62426.73 | 78811.16
02.01.03.08 | CESAMA | IOS0001 | TAXA DE DESCARTE E DESTINAÇÃO DE RESÍDUOS EM BOTA-FORA LICENCIADO | M3 | 713.93 | 23.35 | 29.52 | 16670.26 | 21075.21
02.01.04 |  |  | ESTRUTURAS DE CONCRETO |  |  |  |  | 61000.58 | 77119.74
02.01.04.01 |  |  | CAIXAS DE DESCARGA |  |  |  |  | 31389.66 | 39684.64
02.01.04.01.01 |  |  | ESCAVAÇÃO E ESCORAMENTO |  |  |  |  | 3140.35 | 3968.96
02.01.04.01.01.01 | SINAPI MG 12/2024 | 90105 | ESCAVAÇÃO MECANIZADA DE VALA COM PROFUNDIDADE ATÉ 1,5 M (MÉDIA MONTANTE E JUSANTE/UMA COMPOSIÇÃO POR TRECHO), RETROESCAV. (0,26 M3), LARGURA MENOR QUE 0,8 M, EM SOLO DE 1A CATEGORIA, LOCAIS COM BAIXO NÍVEL DE INTERFERÊNCIA. AF_09/2024 | M3 | 5.46 | 9.5 | 12.01 | 51.87 | 65.57
02.01.04.01.01.02 | SINAPI MG 12/2024 | 90106 | ESCAVAÇÃO MECANIZADA DE VALA COM PROFUNDIDADE ATÉ 1,5 M (MÉDIA MONTANTE E JUSANTE/UMA COMPOSIÇÃO POR TRECHO), RETROESCAV. (0,26 M3), LARGURA DE 0,8 M A 1,5 M, EM SOLO DE 1A CATEGORIA, LOCAIS COM BAIXO NÍVEL DE INTERFERÊNCIA. AF_09/2024 | M3 | 6.83 | 8.66 | 10.94 | 59.14 | 74.72
02.01.04.01.01.03 | SINAPI MG 12/2024 | 90107 | ESCAVAÇÃO MECANIZADA DE VALA COM PROFUNDIDADE MAIOR QUE 1,5 M ATÉ 3,0 M (MÉDIA MONTANTE E JUSANTE/UMA COMPOSIÇÃO POR TRECHO), RETROESCAV. (0,26 M3), LARGURA MENOR QUE 0,8 M, EM SOLO DE 1A CATEGORIA, LOCAIS COM BAIXO NÍVEL DE INTERFERÊNCIA. AF_09/2024 | M3 | 2.99 | 8.56 | 10.82 | 25.59 | 32.35
02.01.04.01.01.04 | SINAPI MG 12/2024 | 90108 | ESCAVAÇÃO MECANIZADA DE VALA COM PROFUNDIDADE MAIOR QUE 1,5 M ATÉ 3,0 M (MÉDIA MONTANTE E JUSANTE/UMA COMPOSIÇÃO POR TRECHO), RETROESCAV (0,26 M3), LARGURA DE 0,8 M A 1,5 M, EM SOLO DE 1A CATEGORIA, LOCAIS COM BAIXO NÍVEL DE INTERFERÊNCIA. AF_09/2024 | M3 | 1.82 | 7.83 | 9.9 | 14.25 | 18.01
02.01.04.01.01.05 | SINAPI MG 12/2024 | 101616 | PREPARO DE FUNDO DE VALA COM LARGURA MENOR QUE 1,5 M (ACERTO DO SOLO NATURAL). AF_08/2020 | M2 | 11.83 | 6.32 | 7.99 | 74.76 | 94.52
02.01.04.01.01.06 | SINAPI MG 12/2024 | 100977 | CARGA, MANOBRA E DESCARGA DE SOLOS E MATERIAIS GRANULARES EM CAMINHÃO BASCULANTE 6 M³ - CARGA COM ESCAVADEIRA HIDRÁULICA (CAÇAMBA DE 1,20 M³ / 155 HP) E DESCARGA LIVRE (UNIDADE: M3). AF_07/2020 | M3 | 22.22 | 7.87 | 9.95 | 174.87 | 221.08
02.01.04.01.01.07 | SINAPI MG 12/2024 | 97914 | TRANSPORTE COM CAMINHÃO BASCULANTE DE 6 M³, EM VIA URBANA PAVIMENTADA, DMT ATÉ 30 KM (UNIDADE: M3XKM). AF_07/2020 | M3XKM | 207.78 | 3.01 | 3.8 | 625.41 | 789.56
02.01.04.01.01.08 | CESAMA | IOS0001 | TAXA DE DESCARTE E DESTINAÇÃO DE RESÍDUOS EM BOTA-FORA LICENCIADO | M3 | 22.22 | 23.35 | 29.52 | 518.83 | 655.93
02.01.04.01.01.09 | SINAPI MG 12/2024 | 101576 | ESCORAMENTO DE VALA, TIPO DESCONTÍNUO, COM PROFUNDIDADE DE 0 A 1,5 M, LARGURA MENOR QUE 1,5 M. AF_08/2020 | M2 | 27.3 | 47.8 | 60.43 | 1304.94 | 1649.73
02.01.04.01.01.10 | SINAPI MG 12/2024 | 101578 | ESCORAMENTO DE VALA, TIPO DESCONTÍNUO, COM PROFUNDIDADE DE 1,5 M A 3,0 M, LARGURA MENOR QUE 1,5 M. AF_08/2020 | M2 | 7.28 | 39.93 | 50.48 | 290.69 | 367.49
02.01.04.01.02 |  |  | EXECUÇÃO DAS CAIXAS |  |  |  |  | 28249.31 | 35715.68
02.01.04.01.02.01 | SETOP LESTE MG 10/2024 | ED-48214 | ALVENARIA DE BLOCO DE CONCRETO CHEIO COM ARMAÇÃO, EM CONCRETO COM FCK 15MPA , ESP. 19CM, PARA REVESTIMENTO, INCLUSIVE ARGAMASSA PARA ASSENTAMENTO ( DETALHE D - CADERNO SEDS) | M2 | 51.52 | 252.14 | 318.8 | 12990.25 | 16424.57
02.01.04.01.02.02 | SINAPI MG 12/2024 | 90696 | TUBO DE PVC PARA REDE COLETORA DE ESGOTO DE PAREDE MACIÇA, DN 200 MM, JUNTA ELÁSTICA - FORNECIMENTO E ASSENTAMENTO. AF_01/2021 | M | 3.5 | 145.3 | 183.71 | 508.55 | 642.98
02.01.04.01.02.03 | SINAPI MG 12/2024 | 96624 | LASTRO COM MATERIAL GRANULAR (PEDRA BRITADA N.2), APLICADO EM PISOS OU LAJES SOBRE SOLO, ESPESSURA DE *10 CM*. AF_01/2024 | M3 | 0.61 | 210.66 | 266.35 | 128.5 | 162.47
02.01.04.01.02.04 | SINAPI MG 12/2024 | 97086 | FABRICAÇÃO, MONTAGEM E DESMONTAGEM DE FORMA PARA RADIER, PISO DE CONCRETO OU LAJE SOBRE SOLO, EM MADEIRA SERRADA, 4 UTILIZAÇÕES. AF_09/2021 | M2 | 5.46 | 139.38 | 176.23 | 761.01 | 962.21
02.01.04.01.02.05 | SINAPI MG 12/2024 | 97090 | ARMAÇÃO PARA EXECUÇÃO DE RADIER, PISO DE CONCRETO OU LAJE SOBRE SOLO, COM USO DE TELA Q-138. AF_09/2021 | KG | 139.32 | 16.27 | 20.57 | 2266.73 | 2865.81
02.01.04.01.02.06 | SINAPI MG 12/2024 | 97096 | CONCRETAGEM DE RADIER, PISO DE CONCRETO OU LAJE SOBRE SOLO, FCK 30 MPA - LANÇAMENTO, ADENSAMENTO E ACABAMENTO. AF_09/2021 | M3 | 1.74 | 713.87 | 902.61 | 1242.13 | 1570.54
02.01.04.01.02.07 | SINAPI MG 12/2024 | 92804 | CORTE E DOBRA DE AÇO CA-50, DIÂMETRO DE 12,5 MM. AF_06/2022 | KG | 29.66 | 7.67 | 9.69 | 227.49 | 287.4
02.01.04.01.02.08 | SINAPI MG 12/2024 | 87747 | CONTRAPISO EM ARGAMASSA TRAÇO 1:4 (CIMENTO E AREIA), PREPARO MANUAL, APLICADO EM ÁREAS MOLHADAS SOBRE LAJE, ADERIDO, ACABAMENTO NÃO REFORÇADO, ESPESSURA 3CM. AF_07/2021 | M2 | 6.78 | 57.28 | 72.42 | 388.35 | 491
02.01.04.01.02.09 | SINAPI MG 12/2024 | 104411 | CHAPISCO APLICADO EM ALVENARIA E ESTRUTURAS DE CONCRETO INTERNAS, COM EQUIPAMENTO DE PROJEÇÃO. ARGAMASSA TRAÇO 1:3 COM PREPARO EM BETONEIRA 400 L. AF_10/2022 | M2 | 44.8 | 5.18 | 6.54 | 232.06 | 292.99
02.01.04.01.02.10 | SINAPI MG 12/2024 | 87897 | CHAPISCO APLICADO EM ALVENARIA (SEM PRESENÇA DE VÃOS) E ESTRUTURAS DE CONCRETO DE FACHADA, COM EQUIPAMENTO DE PROJEÇÃO. ARGAMASSA TRAÇO 1:3 COM PREPARO EM BETONEIRA 400 L. AF_10/2022 | M2 | 58.24 | 5.24 | 6.62 | 305.17 | 385.54
02.01.04.01.02.11 | SINAPI MG 12/2024 | 87529 | MASSA ÚNICA, EM ARGAMASSA TRAÇO 1:2:8, PREPARO MECÂNICO, APLICADA MANUALMENTE EM PAREDES INTERNAS DE AMBIENTES COM ÁREA ENTRE 5M² E 10M², E = 17,5MM, COM TALISCAS. AF_03/2024 | M2 | 44.8 | 36.99 | 46.77 | 1657.15 | 2095.29
02.01.04.01.02.12 | SINAPI MG 12/2024 | 92514 | MONTAGEM E DESMONTAGEM DE FÔRMA DE LAJE MACIÇA, PÉ-DIREITO SIMPLES, EM CHAPA DE MADEIRA COMPENSADA RESINADA, 4 UTILIZAÇÕES. AF_09/2020 | M2 | 17.29 | 51.65 | 65.3 | 893.02 | 1129.03
02.01.04.01.02.13 | SINAPI MG 12/2024 | 92770 | ARMAÇÃO DE LAJE DE ESTRUTURA CONVENCIONAL DE CONCRETO ARMADO UTILIZANDO AÇO CA-50 DE 8,0 MM - MONTAGEM. AF_06/2022 | KG | 118.21 | 11.68 | 14.76 | 1380.69 | 1744.77
02.01.04.01.02.14 | SINAPI MG 12/2024 | 103682 | CONCRETAGEM DE VIGAS E LAJES, FCK=25 MPA, PARA QUALQUER TIPO DE LAJE COM BALDES EM EDIFICAÇÃO TÉRREA - LANÇAMENTO, ADENSAMENTO E ACABAMENTO. AF_02/2022 | M3 | 1.48 | 1051.9 | 1330.02 | 1556.81 | 1968.42
02.01.04.01.02.15 | SETOP LESTE MG 10/2024 | ED-48666 | TAMPÃO CIRCULAR EM FERRO FUNDIDO PARA POÇO DE VISITA, ARTICULADO COM DIÂMETRO DE 60CM, CLASSE 400 , INCLUSIVE ASSENTAMENTO, EXCLUSIVE POÇO DE VISITA | un | 7 | 530.2 | 670.38 | 3711.4 | 4692.66
02.01.04.02 |  |  | CAIXAS SECAS |  |  |  |  | 17239.13 | 21795.01
02.01.04.02.01 |  |  | ESCAVAÇÃO E ESCORAMENTO |  |  |  |  | 1920.98 | 2427.91
02.01.04.02.01.01 | SINAPI MG 12/2024 | 90105 | ESCAVAÇÃO MECANIZADA DE VALA COM PROFUNDIDADE ATÉ 1,5 M (MÉDIA MONTANTE E JUSANTE/UMA COMPOSIÇÃO POR TRECHO), RETROESCAV. (0,26 M3), LARGURA MENOR QUE 0,8 M, EM SOLO DE 1A CATEGORIA, LOCAIS COM BAIXO NÍVEL DE INTERFERÊNCIA. AF_09/2024 | M3 | 7.56 | 9.5 | 12.01 | 71.82 | 90.79
02.01.04.02.01.02 | CESAMA | SINCO0360 | ESCAVAÇÃO MECANIZADA DE VALA COM PROFUNDIDADE ATÉ 1,5 M (MÉDIA MONTANTE E JUSANTE/UMA COMPOSIÇÃO POR TRECHO), RETROESCAV. (0,26 M3), LARGURA DE 0,8 M A 1,5 M, EM SOLO DE 1A CATEGORIA, LOCAIS COM BAIXO NÍVEL DE INTERFERÊNCIA. AF_02/2021 | M3 | 0.95 | 6.69 | 8.45 | 6.35 | 8.02
02.01.04.02.01.03 | SINAPI MG 12/2024 | 90107 | ESCAVAÇÃO MECANIZADA DE VALA COM PROFUNDIDADE MAIOR QUE 1,5 M ATÉ 3,0 M (MÉDIA MONTANTE E JUSANTE/UMA COMPOSIÇÃO POR TRECHO), RETROESCAV. (0,26 M3), LARGURA MENOR QUE 0,8 M, EM SOLO DE 1A CATEGORIA, LOCAIS COM BAIXO NÍVEL DE INTERFERÊNCIA. AF_09/2024 | M3 | 1.26 | 8.56 | 10.82 | 10.78 | 13.63
02.01.04.02.01.04 | SINAPI MG 12/2024 | 90108 | ESCAVAÇÃO MECANIZADA DE VALA COM PROFUNDIDADE MAIOR QUE 1,5 M ATÉ 3,0 M (MÉDIA MONTANTE E JUSANTE/UMA COMPOSIÇÃO POR TRECHO), RETROESCAV (0,26 M3), LARGURA DE 0,8 M A 1,5 M, EM SOLO DE 1A CATEGORIA, LOCAIS COM BAIXO NÍVEL DE INTERFERÊNCIA. AF_09/2024 | M3 | 0.16 | 7.83 | 9.9 | 1.25 | 1.58
02.01.04.02.01.05 | SINAPI MG 12/2024 | 101616 | PREPARO DE FUNDO DE VALA COM LARGURA MENOR QUE 1,5 M (ACERTO DO SOLO NATURAL). AF_08/2020 | M2 | 5.67 | 6.32 | 7.99 | 35.83 | 45.3
02.01.04.02.01.06 | SINAPI MG 12/2024 | 100977 | CARGA, MANOBRA E DESCARGA DE SOLOS E MATERIAIS GRANULARES EM CAMINHÃO BASCULANTE 6 M³ - CARGA COM ESCAVADEIRA HIDRÁULICA (CAÇAMBA DE 1,20 M³ / 155 HP) E DESCARGA LIVRE (UNIDADE: M3). AF_07/2020 | M3 | 12.9 | 7.87 | 9.95 | 101.52 | 128.35
02.01.04.02.01.07 | SINAPI MG 12/2024 | 97914 | TRANSPORTE COM CAMINHÃO BASCULANTE DE 6 M³, EM VIA URBANA PAVIMENTADA, DMT ATÉ 30 KM (UNIDADE: M3XKM). AF_07/2020 | M3XKM | 120.61 | 3.01 | 3.8 | 363.03 | 458.31
02.01.04.02.01.08 | CESAMA | IOS0001 | TAXA DE DESCARTE E DESTINAÇÃO DE RESÍDUOS EM BOTA-FORA LICENCIADO | M3 | 12.9 | 23.35 | 29.52 | 301.21 | 380.8
02.01.04.02.01.09 | SINAPI MG 12/2024 | 101576 | ESCORAMENTO DE VALA, TIPO DESCONTÍNUO, COM PROFUNDIDADE DE 0 A 1,5 M, LARGURA MENOR QUE 1,5 M. AF_08/2020 | M2 | 18.9 | 47.8 | 60.43 | 903.42 | 1142.12
02.01.04.02.01.10 | SINAPI MG 12/2024 | 101578 | ESCORAMENTO DE VALA, TIPO DESCONTÍNUO, COM PROFUNDIDADE DE 1,5 M A 3,0 M, LARGURA MENOR QUE 1,5 M. AF_08/2020 | M2 | 3.15 | 39.93 | 50.48 | 125.77 | 159.01
02.01.04.02.02 |  |  | EXECUÇÃO DAS CAIXAS |  |  |  |  | 15318.15 | 19367.1
02.01.04.02.02.01 | SETOP LESTE MG 10/2024 | ED-48214 | ALVENARIA DE BLOCO DE CONCRETO CHEIO COM ARMAÇÃO, EM CONCRETO COM FCK 15MPA , ESP. 19CM, PARA REVESTIMENTO, INCLUSIVE ARGAMASSA PARA ASSENTAMENTO ( DETALHE D - CADERNO SEDS) | M2 | 33.6 | 252.14 | 318.8 | 8471.9 | 10711.68
02.01.04.02.02.02 | SINAPI MG 12/2024 | 96624 | LASTRO COM MATERIAL GRANULAR (PEDRA BRITADA N.2), APLICADO EM PISOS OU LAJES SOBRE SOLO, ESPESSURA DE *10 CM*. AF_01/2024 | M3 | 0.38 | 210.66 | 266.35 | 80.05 | 101.21
02.01.04.02.02.03 | SINAPI MG 12/2024 | 104411 | CHAPISCO APLICADO EM ALVENARIA E ESTRUTURAS DE CONCRETO INTERNAS, COM EQUIPAMENTO DE PROJEÇÃO. ARGAMASSA TRAÇO 1:3 COM PREPARO EM BETONEIRA 400 L. AF_10/2022 | M2 | 29.4 | 5.18 | 6.54 | 152.29 | 192.27
02.01.04.02.02.04 | SINAPI MG 12/2024 | 87897 | CHAPISCO APLICADO EM ALVENARIA (SEM PRESENÇA DE VÃOS) E ESTRUTURAS DE CONCRETO DE FACHADA, COM EQUIPAMENTO DE PROJEÇÃO. ARGAMASSA TRAÇO 1:3 COM PREPARO EM BETONEIRA 400 L. AF_10/2022 | M2 | 44.1 | 5.24 | 6.62 | 231.08 | 291.94
02.01.04.02.02.05 | SINAPI MG 12/2024 | 87529 | MASSA ÚNICA, EM ARGAMASSA TRAÇO 1:2:8, PREPARO MECÂNICO, APLICADA MANUALMENTE EM PAREDES INTERNAS DE AMBIENTES COM ÁREA ENTRE 5M² E 10M², E = 17,5MM, COM TALISCAS. AF_03/2024 | M2 | 29.4 | 36.99 | 46.77 | 1087.5 | 1375.03
02.01.04.02.02.06 | SINAPI MG 12/2024 | 92514 | MONTAGEM E DESMONTAGEM DE FÔRMA DE LAJE MACIÇA, PÉ-DIREITO SIMPLES, EM CHAPA DE MADEIRA COMPENSADA RESINADA, 4 UTILIZAÇÕES. AF_09/2020 | M2 | 9.45 | 51.65 | 65.3 | 488.09 | 617.08
02.01.04.02.02.07 | SINAPI MG 12/2024 | 92770 | ARMAÇÃO DE LAJE DE ESTRUTURA CONVENCIONAL DE CONCRETO ARMADO UTILIZANDO AÇO CA-50 DE 8,0 MM - MONTAGEM. AF_06/2022 | KG | 44.29 | 11.68 | 14.76 | 517.3 | 653.72
02.01.04.02.02.08 | SINAPI MG 12/2024 | 103682 | CONCRETAGEM DE VIGAS E LAJES, FCK=25 MPA, PARA QUALQUER TIPO DE LAJE COM BALDES EM EDIFICAÇÃO TÉRREA - LANÇAMENTO, ADENSAMENTO E ACABAMENTO. AF_02/2022 | M3 | 0.55 | 1051.9 | 1330.02 | 578.54 | 731.51
02.01.04.02.02.09 | SETOP LESTE MG 10/2024 | ED-48666 | TAMPÃO CIRCULAR EM FERRO FUNDIDO PARA POÇO DE VISITA, ARTICULADO COM DIÂMETRO DE 60CM, CLASSE 400 , INCLUSIVE ASSENTAMENTO, EXCLUSIVE POÇO DE VISITA | un | 7 | 530.2 | 670.38 | 3711.4 | 4692.66
02.01.04.03 |  |  | BLOCOS DE APOIO |  |  |  |  | 499.65 | 631.59
02.01.04.03.01 | SINAPI MG 12/2024 | 96534 | FABRICAÇÃO, MONTAGEM E DESMONTAGEM DE FÔRMA PARA BLOCO DE COROAMENTO, EM MADEIRA SERRADA, E=25 MM, 4 UTILIZAÇÕES. AF_01/2024 | M2 | 2.1 | 76.32 | 96.49 | 160.27 | 202.62
02.01.04.03.02 | SINAPI MG 12/2024 | 96545 | ARMAÇÃO DE BLOCO UTILIZANDO AÇO CA-50 DE 8 MM - MONTAGEM. AF_01/2024 | KG | 10.08 | 15.88 | 20.07 | 160.07 | 202.3
02.01.04.03.03 | SINAPI MG 12/2024 | IM0033 | ACO CA-50, 8,0 MM, VERGALHAO | KG | 10.08 | 8.3 | 10.49 | 83.66 | 105.73
02.01.04.03.04 | SINAPI MG 12/2024 | 96555 | CONCRETAGEM DE BLOCO DE COROAMENTO OU VIGA BALDRAME, FCK 30 MPA, COM USO DE JERICA - LANÇAMENTO, ADENSAMENTO E ACABAMENTO. AF_01/2024 | M3 | 0.126 | 759.19 | 959.91 | 95.65 | 120.94
02.01.04.04 |  |  | BLOCOS DE ANCORAGEM |  |  |  |  | 11872.14 | 15008.5
02.01.04.04.01 | SINAPI MG 12/2024 | 96534 | FABRICAÇÃO, MONTAGEM E DESMONTAGEM DE FÔRMA PARA BLOCO DE COROAMENTO, EM MADEIRA SERRADA, E=25 MM, 4 UTILIZAÇÕES. AF_01/2024 | M2 | 36.02 | 76.32 | 96.49 | 2749.04 | 3475.56
02.01.04.04.02 | SINAPI MG 12/2024 | 96544 | ARMAÇÃO DE BLOCO UTILIZANDO AÇO CA-50 DE 6,3 MM - MONTAGEM. AF_01/2024 | KG | 251.22 | 17.72 | 22.4 | 4451.61 | 5627.32
02.01.04.04.03 | SINAPI MG 12/2024 | 00032 | ACO CA-50, 6,3 MM, VERGALHAO | KG | 251.22 | 8.26 | 10.44 | 2075.07 | 2622.73
02.01.04.04.04 | SINAPI MG 12/2024 | 96555 | CONCRETAGEM DE BLOCO DE COROAMENTO OU VIGA BALDRAME, FCK 30 MPA, COM USO DE JERICA - LANÇAMENTO, ADENSAMENTO E ACABAMENTO. AF_01/2024 | M3 | 3.42 | 759.19 | 959.91 | 2596.42 | 3282.89
02.01.05 |  |  | ASSENTAMENTO DE TUBOS E CONEXÕES |  |  |  |  | 289375.95 | 365854.4
02.01.05.01 | SINAPI MG 12/2024 | 99063 | LOCAÇÃO DE REDE DE ÁGUA OU ESGOTO. AF_03/2024 | M | 4576.5 | 9.69 | 12.25 | 44346.28 | 56062.12
02.01.05.02 | SINAPI MG 12/2024 | IM1808 | CURVA PVC PBA, JE, PB, 90 GRAUS, DN 100 / DE 110 MM, PARA REDE DE AGUA | UN | 1 | 174.68 | 220.86 | 174.68 | 220.86
02.01.05.03 | SINAPI MG 12/2024 | IM1809 | CURVA PVC PBA, JE, PB, 90 GRAUS, DN 50 / DE 60 MM, PARA REDE DE AGUA | UN | 15 | 39.16 | 49.51 | 587.4 | 742.65
02.01.05.04 | SINAPI MG 12/2024 | IM1805 | CURVA PVC PBA, JE, PB, 45 GRAUS, DN 100 / DE 110 MM, PARA REDE DE AGUA | UN | 2 | 143.14 | 180.98 | 286.28 | 361.96
02.01.05.05 | CESAMA | 01819600076 | TÊ C/ BOLSAS FoFo JE DN 150MM X 100MM | UN | 1 | 380 | 480.47 | 380 | 480.47
02.01.05.06 | SINAPI MG 12/2024 | IM5395 | TE DE REDUCAO, PVC PBA, BBB, JE, DN 100 X 50 / DE 110 X 60 MM, PARA REDE DE AGUA | UN | 9 | 96.92 | 122.54 | 872.28 | 1102.86
02.01.05.07 | SINAPI MG 12/2024 | IM5396 | TE DE REDUCAO, PVC PBA, BBB, JE, DN 100 X 75 / DE 110 X 85 MM, PARA REDE DE AGUA | UN | 1 | 81.9 | 103.55 | 81.9 | 103.55
02.01.05.08 | SINAPI MG 12/2024 | IM8319 | TE, PVC PBA, BBB, 90 GRAUS, DN 100 / DE 110 MM, PARA REDE DE AGUA | UN | 2 | 121.97 | 154.21 | 243.94 | 308.42
02.01.05.09 | SINAPI MG 12/2024 | IM5340 | TE, PVC PBA, BBB, 90 GRAUS, DN 75 / DE 85 MM, PARA REDE DE AGUA | UN | 5 | 57.57 | 72.79 | 287.85 | 363.95
02.01.05.10 | SINAPI MG 12/2024 | IM5339 | TE, PVC PBA, BBB, 90 GRAUS, DN 50 / DE 60 MM, PARA REDE DE AGUA | UN | 5 | 26.32 | 33.27 | 131.6 | 166.35
02.01.05.11 | SINAPI MG 12/2024 | IM4486 | REDUCAO PVC PBA, JE, PB, DN 100 X 75 / DE 110 X 85 MM, PARA REDE DE AGUA | UN | 1 | 35.63 | 45.05 | 35.63 | 45.05
02.01.05.12 | SINAPI MG 12/2024 | IM4487 | REDUCAO PVC PBA, JE, PB, DN 75 X 50 / DE 85 X 60 MM, PARA REDE DE AGUA | UN | 5 | 20.22 | 25.56 | 101.1 | 127.8
02.01.05.13 | SINAPI MG 12/2024 | IM3277 | LUVA DE CORRER COM TRAVAS DEFOFO, PVC, JE, DN 150 MM | UN | 1 | 122.15 | 154.44 | 122.15 | 154.44
02.01.05.14 | SINAPI MG 12/2024 | IM3296 | LUVA DE CORRER PVC PBA, JE, DN 100 / DE 110 MM, PARA REDE DE AGUA | UN | 1 | 54.92 | 69.44 | 54.92 | 69.44
02.01.05.15 | SINAPI MG 12/2024 | IM0868 | CAP, PVC PBA, JE, DN 100 / DE 110 MM, PARA REDE DE AGUA (NBR 10351) | UN | 1 | 34.3 | 43.36 | 34.3 | 43.36
02.01.05.16 | SINAPI MG 12/2024 | IM0870 | CAP, PVC PBA, JE, DN 75 / DE 85 MM, PARA REDE DE AGUA (NBR 10351) | UN | 1 | 22.4 | 28.32 | 22.4 | 28.32
02.01.05.17 | SINAPI MG 12/2024 | IM0869 | CAP, PVC PBA, JE, DN 50 / DE 60 MM, PARA REDE DE AGUA (NBR 10351) | UN | 8 | 8.6 | 10.87 | 68.8 | 86.96
02.01.05.18 | CESAMA | 01701100037 | ADAPTADOR PBA A BOLSA DE FoFo JE DE 110MM X 100MM | UN | 1 | 25 | 31.61 | 25 | 31.61
02.01.05.19 | CESAMA | 01722000058 | REGISTRO/VALVULA CHATO FoFo BOLSA E CABECOTE P/PVC DN 100MM (DE 110MM) | UN | 3 | 643.99 | 814.26 | 1931.97 | 2442.78
02.01.05.20 | CESAMA | 01722000040 | REGISTRO/VALVULA CHATO FoFo BOLSA E CABECOTE P/PVC DN 75MM (DE 85MM) | UN | 1 | 510 | 644.84 | 510 | 644.84
02.01.05.21 | CESAMA | 01722000023 | REGISTRO/VALVULA CHATO FºFº BOLSA E CABECOTE P/PVC DN 50MM (DE 60MM) | UN | 10 | 350 | 442.54 | 3500 | 4425.4
02.01.05.22 | SINAPI MG 12/2024 | 105330 | ASSENTAMENTO E FORNECIMENTO DE TUBO DE PVC PBA PARA REDE DE ÁGUA, DN 100, JUNTA ELÁSTICA INTEGRADA, INSTALADO EM LOCAL COM NÍVEL BAIXO DE INTERFERÊNCIAS (INCLUI FORNECIMENTO). AF_05/2024 | M | 2110 | 76.13 | 96.25 | 160634.3 | 203087.5
02.01.05.23 | SINAPI MG 12/2024 | 105328 | ASSENTAMENTO E FORNECIMENTO DE TUBO DE PVC PBA PARA REDE DE ÁGUA, DN 75, JUNTA ELÁSTICA INTEGRADA, INSTALADO EM LOCAL COM NÍVEL BAIXO DE INTERFERÊNCIAS (INCLUI FORNECIMENTO). AF_05/2024 | M | 604 | 46.42 | 58.69 | 28037.68 | 35448.76
02.01.05.24 | SINAPI MG 12/2024 | 105285 | ASSENTAMENTO E FORNECIMENTO DE TUBO DE PVC PBA PARA REDE DE ÁGUA, DN 50, JUNTA ELÁSTICA INTEGRADA, INSTALADO EM LOCAL COM NÍVEL BAIXO DE INTERFERÊNCIAS (INCLUI FORNECIMENTO). AF_05/2024 | M | 1862.5 | 24.55 | 31.04 | 45724.37 | 57812
02.01.05.25 | SINAPI MG 12/2024 | 105385 | ASSENTAMENTO DE CONEXÃO 2 ACESSOS INCLINADOS DE PVC PBA PARA REDE DE ÁGUA, DN 100, JUNTA ELÁSTICA INTEGRADA, INSTALADO EM LOCAL COM NÍVEL BAIXO DE INTERFERÊNCIAS (NÃO INCLUI FORNECIMENTO). AF_05/2024 | UN | 3 | 19.97 | 25.25 | 59.91 | 75.75
02.01.05.26 | SINAPI MG 12/2024 | 105383 | ASSENTAMENTO DE CONEXÃO 2 ACESSOS INCLINADOS DE PVC PBA PARA REDE DE ÁGUA, DN 50, JUNTA ELÁSTICA INTEGRADA, INSTALADO EM LOCAL COM NÍVEL BAIXO DE INTERFERÊNCIAS (NÃO INCLUI FORNECIMENTO). AF_05/2024 | UN | 15 | 14.24 | 18 | 213.6 | 270
02.01.05.27 | SINAPI MG 12/2024 | 105283 | ASSENTAMENTO DE CONEXÃO 3 ACESSOS DE FERRO FUNDIDO PARA REDE DE ÁGUA, DN 150, JUNTA ELÁSTICA, INSTALADO EM LOCAL COM NÍVEL BAIXO DE INTERFERÊNCIAS (NÃO INCLUI FORNECIMENTO). AF_05/2024 | UN | 1 | 25.67 | 32.45 | 25.67 | 32.45
02.01.05.28 | SINAPI MG 12/2024 | 105371 | ASSENTAMENTO DE CONEXÃO 3 ACESSOS DE PVC PBA PARA REDE DE ÁGUA, DN 100, JUNTA ELÁSTICA INTEGRADA, INSTALADO EM LOCAL COM NÍVEL BAIXO DE INTERFERÊNCIAS (NÃO INCLUI FORNECIMENTO). AF_05/2024 | UN | 12 | 27.57 | 34.85 | 330.84 | 418.2
02.01.05.29 | SINAPI MG 12/2024 | 105387 | ASSENTAMENTO DE CONEXÃO 3 ACESSOS DE PVC PBA PARA REDE DE ÁGUA, DN 75, JUNTA ELÁSTICA INTEGRADA, INSTALADO EM LOCAL COM NÍVEL BAIXO DE INTERFERÊNCIAS (NÃO INCLUI FORNECIMENTO). AF_05/2024 | UN | 5 | 23.65 | 29.9 | 118.25 | 149.5
02.01.05.30 | SINAPI MG 12/2024 | 105386 | ASSENTAMENTO DE CONEXÃO 3 ACESSOS DE PVC PBA PARA REDE DE ÁGUA, DN 50, JUNTA ELÁSTICA INTEGRADA, INSTALADO EM LOCAL COM NÍVEL BAIXO DE INTERFERÊNCIAS (NÃO INCLUI FORNECIMENTO). AF_05/2024 | UN | 5 | 19.4 | 24.52 | 97 | 122.6
02.01.05.31 | SINAPI MG 12/2024 | 105382 | ASSENTAMENTO DE CONEXÃO 2 ACESSOS ALINHADOS DE PVC PBA PARA REDE DE ÁGUA, DN 100, JUNTA ELÁSTICA INTEGRADA, INSTALADO EM LOCAL COM NÍVEL BAIXO DE INTERFERÊNCIAS (NÃO INCLUI FORNECIMENTO). AF_05/2024 | UN | 4 | 13.79 | 17.43 | 55.16 | 69.72
02.01.05.32 | SINAPI MG 12/2024 | 105381 | ASSENTAMENTO DE CONEXÃO 2 ACESSOS ALINHADOS DE PVC PBA PARA REDE DE ÁGUA, DN 75, JUNTA ELÁSTICA INTEGRADA, INSTALADO EM LOCAL COM NÍVEL BAIXO DE INTERFERÊNCIAS (NÃO INCLUI FORNECIMENTO). AF_05/2024 | UN | 6 | 11.82 | 14.94 | 70.92 | 89.64
02.01.05.33 | SINAPI MG 12/2024 | 105315 | ASSENTAMENTO DE CONEXÃO 2 ACESSOS ALINHADOS DE PVC PBA PARA REDE DE ÁGUA, DN 50, JUNTA ELÁSTICA INTEGRADA, INSTALADO EM LOCAL COM NÍVEL BAIXO DE INTERFERÊNCIAS (NÃO INCLUI FORNECIMENTO). AF_05/2024 | UN | 8 | 9.7 | 12.26 | 77.6 | 98.08
02.01.05.34 | SINAPI MG 12/2024 | 105388 | ASSENTAMENTO DE CONEXÃO 2 ACESSOS ALINHADOS DE FERRO FUNDIDO PARA REDE DE ÁGUA, DN 150, JUNTA ELÁSTICA, INSTALADO EM LOCAL COM NÍVEL BAIXO DE INTERFERÊNCIAS (NÃO INCLUI FORNECIMENTO). AF_05/2024 | UN | 1 | 12.82 | 16.2 | 12.82 | 16.2
02.01.05.35 | SINAPI MG 12/2024 | 105373 | ASSENTAMENTO DE CONEXÃO 2 ACESSOS ALINHADOS DE FERRO FUNDIDO PARA REDE DE ÁGUA, DN 100, JUNTA ELÁSTICA, INSTALADO EM LOCAL COM NÍVEL BAIXO DE INTERFERÊNCIAS (NÃO INCLUI FORNECIMENTO). AF_05/2024 | UN | 3 | 9.57 | 12.1 | 28.71 | 36.3
02.01.05.36 | SINAPI MG 12/2024 | 105372 | ASSENTAMENTO DE CONEXÃO 2 ACESSOS ALINHADOS DE FERRO FUNDIDO PARA REDE DE ÁGUA, DN 80, JUNTA ELÁSTICA, INSTALADO EM LOCAL COM NÍVEL BAIXO DE INTERFERÊNCIAS (NÃO INCLUI FORNECIMENTO). AF_05/2024 | UN | 11 | 8.24 | 10.41 | 90.64 | 114.51
02.01.06 |  |  | LIGAÇÕES DE ÁGUA |  |  |  |  | 36700.57 | 46389.99
02.01.06.01 |  |  | ESCAVAÇÃO, REATERRO E PREPARO DE FUNDO DE VALA |  |  |  |  | 19983.45 | 25262.91
02.01.06.01.01 | SINAPI MG 12/2024 | 90105 | ESCAVAÇÃO MECANIZADA DE VALA COM PROFUNDIDADE ATÉ 1,5 M (MÉDIA MONTANTE E JUSANTE/UMA COMPOSIÇÃO POR TRECHO), RETROESCAV. (0,26 M3), LARGURA MENOR QUE 0,8 M, EM SOLO DE 1A CATEGORIA, LOCAIS COM BAIXO NÍVEL DE INTERFERÊNCIA. AF_09/2024 | M3 | 484.8 | 9.5 | 12.01 | 4605.6 | 5822.44
02.01.06.01.02 | SINAPI MG 12/2024 | 101616 | PREPARO DE FUNDO DE VALA COM LARGURA MENOR QUE 1,5 M (ACERTO DO SOLO NATURAL). AF_08/2020 | M2 | 484.8 | 6.32 | 7.99 | 3063.93 | 3873.55
02.01.06.01.03 | SINAPI MG 12/2024 | 93378 | REATERRO MECANIZADO DE VALA COM RETROESCAVADEIRA (CAPACIDADE DA CAÇAMBA DA RETRO: 0,26 M³/POTÊNCIA: 88 HP), LARGURA ATÉ 0,8 M, PROFUNDIDADE ATÉ 1,5 M, COM SOLO (SEM SUBSTITUIÇÃO) DE 1ª CATEGORIA, COM COMPACTADOR DE SOLOS DE PERCUSSÃO. AF_08/2023 | M3 | 484.8 | 25.4 | 32.11 | 12313.92 | 15566.92
02.01.06.02 |  |  | ASSENTAMENTO DE TUBOS E CONEXÕES |  |  |  |  | 16717.12 | 21127.08
02.01.06.02.01 | SINAPI MG 12/2024 | IM7359 | TE DE SERVICO INTEGRADO, EM POLIPROPILENO (PP), PARA TUBOS EM PEAD/PVC, 60 X 20 MM - LIGACAO PREDIAL DE AGUA | UN | 82 | 40.33 | 50.99 | 3307.06 | 4181.18
02.01.06.02.02 | CESAMA | 00704800050 | TE DE SERVICO INTEGRADO ARTICULADO 85 MM (75) PVC X 20 MM | UN | 20 | 20 | 25.28 | 400 | 505.6
02.01.06.02.03 | CESAMA | 00704800098 | TE DE SERVICO INTEGRADO ARTICULADO 110MM PVC X 20MM | UN | 90 | 24.5 | 30.97 | 2205 | 2787.3
02.01.06.02.04 | CESAMA | 00704000083 | COLAR DE TOMADA FoFo P/ PVC DN 100 (DE 110MM) X 3/4" | UN | 10 | 33 | 41.72 | 330 | 417.2
02.01.06.02.05 | CESAMA | 01722800020 | REGISTRO ESFERA PVC CABECA QUADRADA DE 3/4" (25 MM) | UN | 10 | 5 | 6.32 | 50 | 63.2
02.01.06.02.06 | CESAMA | 01719200025 | LUVA PVC SOLDAVEL E COM ROSCA DE 25 X 3/4" | UN | 10 | 0.67 | 0.84 | 6.7 | 8.4
02.01.06.02.07 | SINAPI MG 12/2024 | 104060 | TUBO, PEAD, PE-80, DE = 20 MM X 2,3 MM, PARA LIGAÇÃO PREDIAL DE ÁGUA. AF_06/2022 | M | 768 | 8.47 | 10.7 | 6504.96 | 8217.6
02.01.06.02.08 | SINAPI MG 12/2024 | 89356 | TUBO, PVC, SOLDÁVEL, DE 25MM, INSTALADO EM RAMAL OU SUB-RAMAL DE ÁGUA - FORNECIMENTO E INSTALAÇÃO. AF_06/2022 | M | 40 | 23.4 | 29.58 | 936 | 1183.2
02.01.06.02.09 | CESAMA | 01622300033 | DISPOSITIVO DE INTERRUPCAO DE FLUXO DE AGUA - 1/2" | UN | 192 | 2.8 | 3.54 | 537.6 | 679.68
02.01.06.02.10 | CESAMA | 01622300041 | DISPOSITIVO DE INTERRUPCAO DE FLUXO DE AGUA - 3/4" | UN | 10 | 2.9 | 3.66 | 29 | 36.6
02.01.06.02.11 | SINAPI MG 12/2024 | 105315 | ASSENTAMENTO DE CONEXÃO 2 ACESSOS ALINHADOS DE PVC PBA PARA REDE DE ÁGUA, DN 50, JUNTA ELÁSTICA INTEGRADA, INSTALADO EM LOCAL COM NÍVEL BAIXO DE INTERFERÊNCIAS (NÃO INCLUI FORNECIMENTO). AF_05/2024 | UN | 82 | 9.7 | 12.26 | 795.4 | 1005.32
02.01.06.02.12 | SINAPI MG 12/2024 | 105381 | ASSENTAMENTO DE CONEXÃO 2 ACESSOS ALINHADOS DE PVC PBA PARA REDE DE ÁGUA, DN 75, JUNTA ELÁSTICA INTEGRADA, INSTALADO EM LOCAL COM NÍVEL BAIXO DE INTERFERÊNCIAS (NÃO INCLUI FORNECIMENTO). AF_05/2024 | UN | 20 | 11.82 | 14.94 | 236.4 | 298.8
02.01.06.02.13 | SINAPI MG 12/2024 | 105382 | ASSENTAMENTO DE CONEXÃO 2 ACESSOS ALINHADOS DE PVC PBA PARA REDE DE ÁGUA, DN 100, JUNTA ELÁSTICA INTEGRADA, INSTALADO EM LOCAL COM NÍVEL BAIXO DE INTERFERÊNCIAS (NÃO INCLUI FORNECIMENTO). AF_05/2024 | UN | 100 | 13.79 | 17.43 | 1379 | 1743
02.02 |  |  | REDE DE ESGOTO |  |  |  |  | 1057005.23 | 1336253.85
02.02.01 |  |  | SINALIZAÇÃO |  |  |  |  | 4540.57 | 5720.47
02.02.01.01 | DNIT MG 10/2024 | 5213383 | CAVALETE EM POLIETILENO ZEBRADO COM FAIXA REFLETIVA - H = 1,00 M - UTILIZAÇÃO DE 600 CICLOS - FORNECIMENTO, 01 IMPLANTAÇÃO E 01 RETIRADA DIÁRIA | UN.DIA | 440 | 0.79 | 0.99 | 347.6 | 435.6
02.02.01.02 | DNIT MG 10/2024 | 5213835 | CONE PLÁSTICO PARA CANALIZAÇÃO DE TRÂNSITO - UTILIZAÇÃO DE 150 CICLOS - FORNECIMENTO, 01 IMPLANTAÇÃO E 01 RETIRADA DIÁRIA | UN.DIA | 660 | 0.77 | 0.97 | 508.2 | 640.2
02.02.01.03 | DNIT MG 10/2024 | 5212558 | PLACA DE REGULAMENTAÇÃO PARA SINALIZAÇÃO DE OBRAS MONTADA EM SUPORTE METÁLICO MÓVEL, R1 LADO 0,414 M - UTILIZAÇÃO DE 600 CICLOS - FORNECIMENTO, 01 IMPLANTAÇÃO E 01 RETIRADA DIÁRIA | UN.DIA | 220 | 3.63 | 4.58 | 798.6 | 1007.6
02.02.01.04 | DNIT MG 10/2024 | 5212560 | PLACA DE ADVERTÊNCIA PARA SINALIZAÇÃO DE OBRAS MONTADA EM SUPORTE METÁLICO MÓVEL, LADO 1,00 M - UTILIZAÇÃO DE 600 CICLOS - FORNECIMENTO, 01 IMPLANTAÇÃO E 01 RETIRADA DIÁRIA | UN.DIA | 220 | 3.82 | 4.83 | 840.4 | 1062.6
02.02.01.05 | DNIT MG 10/2024 | 5213842 | FITA ZEBRADA PARA DISPOSITIVOS DE CANALIZAÇÃO DE TRÂNSITO - FORNECIMENTO, IMPLANTAÇÃO E RETIRADA | M | 6489.8 | 0.12 | 0.15 | 778.77 | 973.47
02.02.01.06 | SETOP LESTE MG 10/2024 | ED-50163 | TAPUME DE PROTEÇÃO PARA TRANSEUNTE EM TELA DE POLIETILENO, COM MÓDULO NA DIMENSÃO DE (150X150)CM, INCLUSIVE PONTALETE COM BASE DE APOIO EM CONCRETO MAGRO , FORNECIMENTO E MOVIMENTAÇÃO | m | 100 | 12.67 | 16.01 | 1267 | 1601
02.02.02 |  |  | DEMOLIÇÕES E RECOMPOSIÇÕES |  |  |  |  | 33430.57 | 42263.18
02.02.02.01 | SINAPI MG 12/2024 | 102098 | RECOMPOSIÇÃO DE REVESTIMENTO EM CONCRETO ASFÁLTICO (AQUISIÇÃO EM USINA), PARA O FECHAMENTO DE VALAS - INCLUSO DEMOLIÇÃO DO PAVIMENTO. AF_12/2020 | M3 | 12.6 | 2378.69 | 3007.61 | 29971.49 | 37895.88
02.02.02.02 | SINAPI MG 12/2024 | 100981 | CARGA, MANOBRA E DESCARGA DE ENTULHO EM CAMINHÃO BASCULANTE 6 M³ - CARGA COM ESCAVADEIRA HIDRÁULICA (CAÇAMBA DE 0,80 M³ / 111 HP) E DESCARGA LIVRE (UNIDADE: M3). AF_07/2020 | M3 | 18.9 | 9.56 | 12.08 | 180.68 | 228.31
02.02.02.03 | SINAPI MG 12/2024 | 97914 | TRANSPORTE COM CAMINHÃO BASCULANTE DE 6 M³, EM VIA URBANA PAVIMENTADA, DMT ATÉ 30 KM (UNIDADE: M3XKM). AF_07/2020 | M3XKM | 176.72 | 3.01 | 3.8 | 531.92 | 671.53
02.02.02.04 | CESAMA | IOS0001 | TAXA DE DESCARTE E DESTINAÇÃO DE RESÍDUOS EM BOTA-FORA LICENCIADO | M3 | 18.9 | 23.35 | 29.52 | 441.31 | 557.92
02.02.02.05 | SINAPI MG 12/2024 | 97914 | TRANSPORTE COM CAMINHÃO BASCULANTE DE 6 M³, EM VIA URBANA PAVIMENTADA, DMT ATÉ 30 KM (UNIDADE: M3XKM). AF_07/2020 | M3XKM | 491.4 | 3.01 | 3.8 | 1479.11 | 1867.32
02.02.02.06 | SINAPI MG 12/2024 | 97915 | TRANSPORTE COM CAMINHÃO BASCULANTE DE 6 M³, EM VIA URBANA PAVIMENTADA, ADICIONAL PARA DMT EXCEDENTE A 30 KM (UNIDADE: M3XKM). AF_07/2020 | M3XKM | 193.28 | 1.21 | 1.52 | 233.86 | 293.78
02.02.02.07 | SUDECAP MG 10/2024 | 20.12.01 | PINTURA: PINTURA DE LIGAÇAO COM RR-1C | M2 | 252 | 2.35 | 2.97 | 592.2 | 748.44
02.02.03 |  |  | ESCAVAÇÃO, REATERRO E PREPARO DE FUNDO DE VALA |  |  |  |  | 252010.79 | 318517.55
02.02.03.01 | SINAPI MG 12/2024 | 90105 | ESCAVAÇÃO MECANIZADA DE VALA COM PROFUNDIDADE ATÉ 1,5 M (MÉDIA MONTANTE E JUSANTE/UMA COMPOSIÇÃO POR TRECHO), RETROESCAV. (0,26 M3), LARGURA MENOR QUE 0,8 M, EM SOLO DE 1A CATEGORIA, LOCAIS COM BAIXO NÍVEL DE INTERFERÊNCIA. AF_09/2024 | M3 | 2840.22 | 9.5 | 12.01 | 26982.09 | 34111.04
02.02.03.02 | SINAPI MG 12/2024 | 90106 | ESCAVAÇÃO MECANIZADA DE VALA COM PROFUNDIDADE ATÉ 1,5 M (MÉDIA MONTANTE E JUSANTE/UMA COMPOSIÇÃO POR TRECHO), RETROESCAV. (0,26 M3), LARGURA DE 0,8 M A 1,5 M, EM SOLO DE 1A CATEGORIA, LOCAIS COM BAIXO NÍVEL DE INTERFERÊNCIA. AF_09/2024 | M3 | 74.99 | 8.66 | 10.94 | 649.41 | 820.39
02.02.03.03 | SINAPI MG 12/2024 | 90107 | ESCAVAÇÃO MECANIZADA DE VALA COM PROFUNDIDADE MAIOR QUE 1,5 M ATÉ 3,0 M (MÉDIA MONTANTE E JUSANTE/UMA COMPOSIÇÃO POR TRECHO), RETROESCAV. (0,26 M3), LARGURA MENOR QUE 0,8 M, EM SOLO DE 1A CATEGORIA, LOCAIS COM BAIXO NÍVEL DE INTERFERÊNCIA. AF_09/2024 | M3 | 263.32 | 8.56 | 10.82 | 2254.01 | 2849.12
02.02.03.04 | SINAPI MG 12/2024 | 90108 | ESCAVAÇÃO MECANIZADA DE VALA COM PROFUNDIDADE MAIOR QUE 1,5 M ATÉ 3,0 M (MÉDIA MONTANTE E JUSANTE/UMA COMPOSIÇÃO POR TRECHO), RETROESCAV (0,26 M3), LARGURA DE 0,8 M A 1,5 M, EM SOLO DE 1A CATEGORIA, LOCAIS COM BAIXO NÍVEL DE INTERFERÊNCIA. AF_09/2024 | M3 | 42.04 | 7.83 | 9.9 | 329.17 | 416.19
02.02.03.05 | SINAPI MG 12/2024 | 101616 | PREPARO DE FUNDO DE VALA COM LARGURA MENOR QUE 1,5 M (ACERTO DO SOLO NATURAL). AF_08/2020 | M2 | 252 | 6.32 | 7.99 | 1592.64 | 2013.48
02.02.03.06 | SINAPI MG 12/2024 | 93378 | REATERRO MECANIZADO DE VALA COM RETROESCAVADEIRA (CAPACIDADE DA CAÇAMBA DA RETRO: 0,26 M³/POTÊNCIA: 88 HP), LARGURA ATÉ 0,8 M, PROFUNDIDADE ATÉ 1,5 M, COM SOLO (SEM SUBSTITUIÇÃO) DE 1ª CATEGORIA, COM COMPACTADOR DE SOLOS DE PERCUSSÃO. AF_08/2023 | M3 | 2406.94 | 25.4 | 32.11 | 61136.27 | 77286.84
02.02.03.07 | SINAPI MG 12/2024 | 93379 | REATERRO MECANIZADO DE VALA COM RETROESCAVADEIRA (CAPACIDADE DA CAÇAMBA DA RETRO: 0,26 M³/POTÊNCIA: 88 HP), LARGURA 0,8 A 1,5 M, PROFUNDIDADE ATÉ 1,5 M, COM SOLO (SEM SUBSTITUIÇÃO) DE 1ª CATEGORIA, COM COMPACTADOR DE SOLOS DE PERCUSSÃO AF_08/2023 | M3 | 64.99 | 19.47 | 24.61 | 1265.35 | 1599.4
02.02.03.08 | SINAPI MG 12/2024 | 93380 | REATERRO MECANIZADO DE VALA COM RETROESCAVADEIRA (CAPACIDADE DA CAÇAMBA DA RETRO: 0,26 M³/POTÊNCIA: 88 HP), LARGURA ATÉ 0,8 M, PROFUNDIDADE 1,5 A 3,0 M, COM SOLO (SEM SUBSTITUIÇÃO) DE 1ª CATEGORIA, COM COMPACTADOR DE SOLOS DE PERCUSSÃO AF_08/2023 | M3 | 263.32 | 16.52 | 20.88 | 4350.04 | 5498.12
02.02.03.09 | SINAPI MG 12/2024 | 93381 | REATERRO MECANIZADO DE VALA COM RETROESCAVADEIRA (CAPACIDADE DA CAÇAMBA DA RETRO: 0,26 M³/POTÊNCIA: 88 HP), LARGURA 0,8 A 1,5 M, PROFUNDIDADE 1,5 A 3,0 M, COM SOLO (SEM SUBSTITUIÇÃO) DE 1ª CATEGORIA E COMPACTADOR DE SOLOS DE PERCUSSÃO. AF_08/2023 | M3 | 42.04 | 13.35 | 16.87 | 561.23 | 709.21
02.02.03.10 | Este Projeto | CMT0001 | REATERRO MECANIZADO DE CAMADA FINAL DE VALA COM RETROESCAVADEIRA(CAPACIDADE DA CAÇAMBA DA RETRO: 0,26 M³/POTÊNCIA: 88 HP), LARGURA ATÉ 1,5 M, PROFUNDIDADE ATÉ 1,5 M, COM MISTURA (SIMILAR A COMPOSIÇÃO SINAPI 94339) | M3 | 443.29 | 180.41 | 228.11 | 79973.94 | 101118.88
02.02.03.11 | SINAPI MG 12/2024 | 100977 | CARGA, MANOBRA E DESCARGA DE SOLOS E MATERIAIS GRANULARES EM CAMINHÃO BASCULANTE 6 M³ - CARGA COM ESCAVADEIRA HIDRÁULICA (CAÇAMBA DE 1,20 M³ / 155 HP) E DESCARGA LIVRE (UNIDADE: M3). AF_07/2020 | M3 | 1152.55 | 7.87 | 9.95 | 9070.56 | 11467.87
02.02.03.12 | SINAPI MG 12/2024 | 97914 | TRANSPORTE COM CAMINHÃO BASCULANTE DE 6 M³, EM VIA URBANA PAVIMENTADA, DMT ATÉ 30 KM (UNIDADE: M3XKM). AF_07/2020 | M3XKM | 16740.85 | 3.01 | 3.8 | 50389.95 | 63615.23
02.02.03.13 | CESAMA | IOS0001 | TAXA DE DESCARTE E DESTINAÇÃO DE RESÍDUOS EM BOTA-FORA LICENCIADO | M3 | 576.28 | 23.35 | 29.52 | 13456.13 | 17011.78
02.02.04 |  |  | ESCORAMENTO |  |  |  |  | 207230.02 | 261998.27
02.02.04.01 | SINAPI MG 12/2024 | 101570 | ESCORAMENTO DE VALA, TIPO PONTALETEAMENTO, COM PROFUNDIDADE DE 0 A 1,5 M, LARGURA MENOR QUE 1,5 M. AF_08/2020 | M2 | 2980.73 | 25.47 | 32.2 | 75919.19 | 95979.5
02.02.04.02 | SINAPI MG 12/2024 | 101572 | ESCORAMENTO DE VALA, TIPO PONTALETEAMENTO, COM PROFUNDIDADE DE 1,5 A 3,0 M, LARGURA MENOR QUE 1,5 M. AF_08/2020 | M2 | 48.99 | 20.14 | 25.46 | 986.65 | 1247.28
02.02.04.03 | SINAPI MG 12/2024 | 101576 | ESCORAMENTO DE VALA, TIPO DESCONTÍNUO, COM PROFUNDIDADE DE 0 A 1,5 M, LARGURA MENOR QUE 1,5 M. AF_08/2020 | M2 | 259.8 | 47.8 | 60.43 | 12418.44 | 15699.71
02.02.04.04 | SINAPI MG 12/2024 | 101578 | ESCORAMENTO DE VALA, TIPO DESCONTÍNUO, COM PROFUNDIDADE DE 1,5 M A 3,0 M, LARGURA MENOR QUE 1,5 M. AF_08/2020 | M2 | 55.95 | 39.93 | 50.48 | 2234.08 | 2824.35
02.02.04.05 | SINAPI MG 12/2024 | 101582 | ESCORAMENTO DE VALA, TIPO CONTÍNUO, COM PROFUNDIDADE DE 0 A 1,5 M, LARGURA MENOR QUE 1,5 M. AF_08/2020 | M2 | 999.9 | 78.95 | 99.82 | 78942.1 | 99810.01
02.02.04.06 | SINAPI MG 12/2024 | 101584 | ESCORAMENTO DE VALA, TIPO CONTÍNUO, COM PROFUNDIDADE DE 1,5 M A 3,0 M, LARGURA MENOR QUE 1,5 M. AF_08/2020 | M2 | 560.5 | 65.53 | 82.85 | 36729.56 | 46437.42
02.02.05 |  |  | ASSENTAMENTO DE TUBOS E CONEXÕES |  |  |  |  | 496140.62 | 627282.43
02.02.05.01 | SINAPI MG 12/2024 | 99063 | LOCAÇÃO DE REDE DE ÁGUA OU ESGOTO. AF_03/2024 | M | 3275.6 | 9.69 | 12.25 | 31740.56 | 40126.1
02.02.05.02 | SINAPI MG 12/2024 | 98410 | BASE PARA POÇO DE VISITA CIRCULAR PARA ESGOTO, EM CONCRETO PRÉ-MOLDADO, DIÂMETRO INTERNO = 1,0 M, PROFUNDIDADE = 1,35 M, EXCLUINDO TAMPÃO. AF_12/2020_PA | UN | 100 | 1219.13 | 1541.46 | 121913 | 154146
02.02.05.03 | SINAPI MG 12/2024 | 98050 | CHAMINÉ CIRCULAR PARA POÇO DE VISITA PARA ESGOTO, EM CONCRETO PRÉ-MOLDADO, DIÂMETRO INTERNO = 0,6 M. AF_12/2020 | M | 15.83 | 274.49 | 347.06 | 4345.17 | 5493.95
02.02.05.04 | SINAPI MG 12/2024 | 97983 | ACRÉSCIMO PARA POÇO DE VISITA CIRCULAR PARA ESGOTO, EM CONCRETO PRÉ-MOLDADO, DIÂMETRO INTERNO = 1 M. AF_12/2020 | M | 1.72 | 497.37 | 628.87 | 855.47 | 1081.65
02.02.05.05 | SETOP LESTE MG 10/2024 | ED-48666 | TAMPÃO CIRCULAR EM FERRO FUNDIDO PARA POÇO DE VISITA, ARTICULADO COM DIÂMETRO DE 60CM, CLASSE 400 , INCLUSIVE ASSENTAMENTO, EXCLUSIVE POÇO DE VISITA | un | 100 | 530.2 | 670.38 | 53020 | 67038
02.02.05.06 | SINAPI MG 12/2024 | 90695 | TUBO DE PVC PARA REDE COLETORA DE ESGOTO DE PAREDE MACIÇA, DN 150 MM, JUNTA ELÁSTICA - FORNECIMENTO E ASSENTAMENTO. AF_01/2021 | M | 3197.2 | 86.91 | 109.88 | 277868.65 | 351308.33
02.02.05.07 | SINAPI MG 12/2024 | 90725 | JUNTA ARGAMASSADA ENTRE TUBO DN 150 MM E O POÇO DE VISITA/ CAIXA DE CONCRETO OU ALVENARIA EM REDES DE ESGOTO. AF_01/2021 | UN | 97 | 28.59 | 36.14 | 2773.23 | 3505.58
02.02.05.08 | Este Projeto | CEG0001 | ENVELOPAMENTO DE REDE DE ESGOTO COM CONCRETO FCK = 20MPA, TRAÇO 1:2,7:3 | M3 | 7.04 | 514.85 | 650.97 | 3624.54 | 4582.82
02.02.06 |  |  | TUBOS DE QUEDA |  |  |  |  | 1420.09 | 1795.42
02.02.06.01 | CESAMA | 1105800016 | TE COM BOLSAS JE P/ COLETOR DE ESGOTO DN 150 X 150 MM | UN | 4 | 46.99 | 59.41 | 187.96 | 237.64
02.02.06.02 | SINAPI MG 12/2024 | 01865 | CURVA LONGA PVC, PB, JE, 90 GRAUS, DN 150 MM, PARA REDE COLETORA ESGOTO | UN | 4 | 152.42 | 192.71 | 609.68 | 770.84
02.02.06.03 | SINAPI MG 12/2024 | 90695 | TUBO DE PVC PARA REDE COLETORA DE ESGOTO DE PAREDE MACIÇA, DN 150 MM, JUNTA ELÁSTICA - FORNECIMENTO E ASSENTAMENTO. AF_01/2021 | M | 5.12 | 86.91 | 109.88 | 444.97 | 562.58
02.02.06.04 | SINAPI MG 12/2024 | 105283 | ASSENTAMENTO DE CONEXÃO 3 ACESSOS DE FERRO FUNDIDO PARA REDE DE ÁGUA, DN 150, JUNTA ELÁSTICA, INSTALADO EM LOCAL COM NÍVEL BAIXO DE INTERFERÊNCIAS (NÃO INCLUI FORNECIMENTO). AF_05/2024 | UN | 4 | 25.67 | 32.45 | 102.68 | 129.8
02.02.06.05 | SINAPI MG 12/2024 | 105298 | ASSENTAMENTO DE CONEXÃO 2 ACESSOS INCLINADOS DE FERRO FUNDIDO PARA REDE DE ÁGUA, DN 150, JUNTA ELÁSTICA, INSTALADO EM LOCAL COM NÍVEL BAIXO DE INTERFERÊNCIAS (NÃO INCLUI FORNECIMENTO). AF_05/2024 | UN | 4 | 18.7 | 23.64 | 74.8 | 94.56
02.02.07 |  |  | LIGAÇÕES DO ESGOTO |  |  |  |  | 62232.57 | 78676.53
02.02.07.01 |  |  | ESCAVAÇÃO, REATERRO E PREPARO DE FUNDO DE VALA |  |  |  |  | 13198.38 | 16685.27
02.02.07.01.01 | SINAPI MG 12/2024 | 90105 | ESCAVAÇÃO MECANIZADA DE VALA COM PROFUNDIDADE ATÉ 1,5 M (MÉDIA MONTANTE E JUSANTE/UMA COMPOSIÇÃO POR TRECHO), RETROESCAV. (0,26 M3), LARGURA MENOR QUE 0,8 M, EM SOLO DE 1A CATEGORIA, LOCAIS COM BAIXO NÍVEL DE INTERFERÊNCIA. AF_09/2024 | M3 | 324.72 | 9.5 | 12.01 | 3084.84 | 3899.88
02.02.07.01.02 | SINAPI MG 12/2024 | 101616 | PREPARO DE FUNDO DE VALA COM LARGURA MENOR QUE 1,5 M (ACERTO DO SOLO NATURAL). AF_08/2020 | M2 | 295.2 | 6.32 | 7.99 | 1865.66 | 2358.64
02.02.07.01.03 | SINAPI MG 12/2024 | 93378 | REATERRO MECANIZADO DE VALA COM RETROESCAVADEIRA (CAPACIDADE DA CAÇAMBA DA RETRO: 0,26 M³/POTÊNCIA: 88 HP), LARGURA ATÉ 0,8 M, PROFUNDIDADE ATÉ 1,5 M, COM SOLO (SEM SUBSTITUIÇÃO) DE 1ª CATEGORIA, COM COMPACTADOR DE SOLOS DE PERCUSSÃO. AF_08/2023 | M3 | 324.72 | 25.4 | 32.11 | 8247.88 | 10426.75
02.02.07.02 |  |  | ASSENTAMENTO DE TUBOS E CONEXÕES |  |  |  |  | 49034.19 | 61991.26
02.02.07.02.01 | SINAPI MG 12/2024 | IM9204 | SELIM PVC, COM TRAVA, JE, 90 GRAUS, DN 125 X 100 MM OU 150 X 100 MM, PARA REDE COLETORA ESGOTO | UN | 123 | 32.3 | 40.84 | 3972.9 | 5023.32
02.02.07.02.02 | SINAPI MG 12/2024 | 104085 | TUBO, PVC OCRE, JUNTA ELÁSTICA, DN 100 MM, PARA COLETOR PREDIAL DE ESGOTO. AF_06/2022 | M | 565.8 | 52.87 | 66.84 | 29913.84 | 37818.07
02.02.07.02.03 | SINAPI MG 12/2024 | 98112 | TIL (TUBO DE INSPEÇÃO E LIMPEZA) CONDOMINIAL PARA ESGOTO, EM PVC, DN 100 X 100 MM. AF_12/2020 | UN | 123 | 95.57 | 120.83 | 11755.11 | 14862.09
02.02.07.02.04 | SINAPI MG 12/2024 | 105382 | ASSENTAMENTO DE CONEXÃO 2 ACESSOS ALINHADOS DE PVC PBA PARA REDE DE ÁGUA, DN 100, JUNTA ELÁSTICA INTEGRADA, INSTALADO EM LOCAL COM NÍVEL BAIXO DE INTERFERÊNCIAS (NÃO INCLUI FORNECIMENTO). AF_05/2024 | UN | 246 | 13.79 | 17.43 | 3392.34 | 4287.78
[8 empty] | 1976125.46 | 2498154.15

## ADM. LOCAL
MEMÓRIA DE CÁLCULO - ADMINISTRAÇÃO LOCAL DE OBRAS
[11 empty] | Tabelas de Ref.: SINAPI | 2024-12-01
EMPRESA: |  |  |  | SERVIÇO: Expansão de redes de água e esgoto - Granjas Triunfo | [6 empty] | SETOP | 2024-10-01
[11 empty] | DNIT | 2024-10-01
[11 empty] | SUDECAP | 2024-10-01
PERÍODO: |  |  | CONTRATO: |  | DATA DE ASSINATURA: | [5 empty] | Taxa do BDI: | 26.44%
ITEM | CÓDIGO | FONTE ORÇAMENTÁRIA | DESCRIÇÃO | UND. | PREÇO UNIT. SEM BDI | CUSTO NO MÊS |  | CUSTO DA ADMNISTRAÇÃO LOCAL |  |  | MEMÓRIA DE CÁLCULO
[6 empty] | ÍNDICE | TOTAL | PRAZO DA OBRA (MÊS) | QUANT. TOTAL | CUSTO TOTAL | 1ª MEDIÇÃO
1 |  |  | ADMINISTRAÇÃO LOCAL DE OBRAS | UND. |  |  | 33030.72 | 1 |  | 171213.15
1.1 | 93565 | SINAPI | ENGENHEIRO CIVIL DE OBRA JÚNIOR COM ENCARGOS COMPLEMENTARES | Mês | 20794.31 | 0.5 | 10397.155 | 5 | 2.5 | 51985.775 | VALOR DA ADMINISTRAÇÃO LOCAL
1.2 | 93564 | SINAPI | APONTADOR OU APROPRIADOR COM ENCARGOS COMPLEMENTARES | Mês | 3800.17 | 1 | 3800.17 | 5 | 5 | 19000.85
1.3 | 101460 | SINAPI | VIGIA DIURNO COM ENCARGOS COMPLEMENTARES | Mês | 4232.37 | 1 | 4232.37 | 5 | 5 | 21161.85
1.4 | 93572 | SINAPI | ENCARREGADO GERAL DE OBRAS COM ENCARGOS COMPLEMENTARES | Mês | 10042.79 | 1 | 10042.79 | 5 | 5 | 50213.95
1.5 | 100321 | SINAPI | TÉCNICO EM SEGURANÇA DO TRABALHO COM ENCARGOS | Mês | 6768.58 | 0.25 | 1692.145 | 5 | 1.25 | 8460.725
1.6 | 45.01.03 | SUDECAP MG | LOCAÇÃO VEÍCULO TIPO PICAPE LEVE C/ SEGURO SEM COMBUSTÍVEL | Mês | 2860 | 1 | 2860 | 5 | 5 | 14300
1.7 | 4222 | SINAPI | GASOLINA COMUM | l | 6.09 | 200 | 6.09 | 5 | 1000 | 6090
[9 empty] | VALOR DA ADMINISTRAÇÃO LOCAL SEM BDI DE | 171213.15
[8 empty] | VALOR DA ADMINISTRAÇÃO LOCAL COM BDI DE | 26.44% | 216481.88
[9 empty] | VALOR TOTAL DOS SERVIÇOS COM BDI | 2498154.15
[5 empty] | VALOR TOTAL MEDIDO - SERVIÇOS DIRETOS |  |  |  |  | -
[9 empty] | % DE ADM LOCAL | 8.666%
NOTA:

## MEMÓRIA DE CÁLCULO
MEMÓRIA DE CÁLCULO - EXPANSÃO DE REDES - GRANJAS TRIUNFO
Item | Origem | Código | Descrição Completa | Unidade | Quantidade
01 |  |  | ADMINISTRAÇÃO LOCAL, CANTEIRO E SERVIÇOS PRELIMINARES
01.01 |  |  | ADMINISTRAÇÃO LOCAL
01.01.01 | Este Projeto | CAC0001 | ADMINISTRAÇÃO LOCAL DE OBRAS | UN | 1
Total = 1 unidade
01.02 |  |  | CANTEIRO DE OBRAS E SERVIÇOS PRELIMINARES
01.02.01 | SINAPI MG 12/2024 | 103689 | FORNECIMENTO E INSTALAÇÃO DE PLACA DE OBRA COM CHAPA GALVANIZADA E ESTRUTURA DE MADEIRA. AF_03/2022_PS | M2 | 3.75
Área = 2,5 x 1,5 = 3,75 m²
01.02.02 | SETOP LESTE MG 10/2024 | ED-50155 | LOCAÇÃO DE BANHEIRO QUÍMICO, DIMENSÃO ( 110X120X230)CM, LINHA PADRÃO, CONTENDO UMA (1) PIA/ HIGIENIZADOR DE MÃOS, INCLUSIVE MANUTENÇÃO E MOBILIZAÇÃO/ DESMOBILIZAÇÃO | mês | 5
Estimativa de execução da obra de 10 meses
01.02.03 | SETOP LESTE MG 10/2024 | ED-50137 | MOBILIZAÇÃO E DESMOBILIZAÇÃO DE CONTAINER, INCLUSIVE CARGA, DESCARGA E TRANSPORTE EM CAMINHÃO CARROCERIA COM GUINDAUTO (MUNCK), EXCLUSIVE LOCAÇÃO DO CONTAINER | un | 2
Total = 2 unidades (1 escritório + 1 ferramentaria)
01.02.04 | SETOP LESTE MG 10/2024 | ED-16348 | LOCAÇÃO DE CONTAINER COM ISOLAMENTO TÉRMICO, TIPO 1, PARA ESCRITÓRIO DE OBRA, COM MEDIDAS REFERENCIAIS DE (6) METROS COMPRIMENTO, (2,3) METROS LARGURA E (2,5) METROS ALTURA ÚTIL INTERNA, INCLUSIVE AR CONDICIONADO E LIGAÇÕES ELÉTRICAS INTERNAS, EXCLUSIVE MOBILIZAÇÃO/DESMOBILIZAÇÃO E LIGAÇÕES PROVISÓRIAS EXTERNAS | mês | 5
Total = 1 unidade
01.02.05 | SETOP LESTE MG 10/2024 | ED-16350 | LOCAÇÃO DE CONTAINER COM ISOLAMENTO TÉRMICO, TIPO 3, PARA DEPÓSITO/FERRAMENTARIA DE OBRA, COM MEDIDAS REFERENCIAIS DE (6) METROS COMPRIMENTO, (2,3) METROS LARGURA E (2,5) METROS ALTURA ÚTIL INTERNA, INCLUSIVE LIGAÇÕES ELÉTRICAS INTERNAS, EXCLUSIVE MOBILIZAÇÃO/DESMOBILIZAÇÃO E LIGAÇÕES PROVISÓRIAS EXTERNAS | mês | 5
Total = 1 unidade
01.02.06 | SETOP LESTE MG 10/2024 | ED-16350 | LOCAÇÃO DE CONTAINER COM ISOLAMENTO TÉRMICO, TIPO 4, PARA REFEITÓRIO DE OBRA, COM MEDIDAS REFERENCIAIS DE (6) METROS COMPRIMENTO, (2,3) METROS LARGURA E (2,5) METROS ALTURA ÚTIL INTERNA, INCLUSIVE LIGAÇÕES ELÉTRICAS INTERNAS, EXCLUSIVE MOBILIZAÇÃO/ DESMOBILIZAÇÃO E LIGAÇÕES PROVISÓRIAS EXTERNAS | un | 1
Total = 1 unidade
01.02.07 | SETOP LESTE MG 10/2024 | ED-16356 | LIGAÇÕES PROVISÓRIAS PARA CONTAINER TIPO 1 (CORRESPONDENTE AO CÓDIGO ED-16348) | un | 1
Total = 1 unidade
01.02.08 | SETOP LESTE MG 10/2024 | ED-16358 | LIGAÇÕES PROVISÓRIAS PARA CONTAINER TIPO 3 (CORRESPONDENTE AO CÓDIGO ED-16350) | un | 1
Total = 1 unidade
02 |  |  | EXECUÇÃO DA OBRA
02.01 |  |  | REDE DE ÁGUA
02.01.01 |  |  | SINALIZAÇÃO
02.01.01.01 | DNIT MG 10/2024 | 5213383 | CAVALETE EM POLIETILENO ZEBRADO COM FAIXA REFLETIVA - H = 1,00 M - UTILIZAÇÃO DE 600 CICLOS - FORNECIMENTO, 01 IMPLANTAÇÃO E 01 RETIRADA DIÁRIA | UN.DIA | 440
|  |  | Estimativa de 4 usos de cavaletes por dia; 110 dias |  |  | 110
Total = 4 X 110 = 440 unidades.dia
02.01.01.02 | DNIT MG 10/2024 | 5213835 | CONE PLÁSTICO PARA CANALIZAÇÃO DE TRÂNSITO - UTILIZAÇÃO DE 150 CICLOS - FORNECIMENTO, 01 IMPLANTAÇÃO E 01 RETIRADA DIÁRIA | UN.DIA | 660
Estimativa de 6 usos de cones por dia; 110 dias
Total = 6 X 110 = 660 unidades.dia
02.01.01.03 | DNIT MG 10/2024 | 5212558 | PLACA DE REGULAMENTAÇÃO PARA SINALIZAÇÃO DE OBRAS MONTADA EM SUPORTE METÁLICO MÓVEL, R1 LADO 0,414 M - UTILIZAÇÃO DE 600 CICLOS - FORNECIMENTO, 01 IMPLANTAÇÃO E 01 RETIRADA DIÁRIA | UN.DIA | 220
Estimativa de 2 usos de placas por dia; 110 dias
Total = 2 X 100 = 220 unidades.dia
02.01.01.04 | DNIT MG 10/2024 | 5212560 | PLACA DE ADVERTÊNCIA PARA SINALIZAÇÃO DE OBRAS MONTADA EM SUPORTE METÁLICO MÓVEL, LADO 1,00 M - UTILIZAÇÃO DE 600 CICLOS - FORNECIMENTO, 01 IMPLANTAÇÃO E 01 RETIRADA DIÁRIA | UN.DIA | 220
Estimativa de 2 usos de placas por dia; 110 dias
Total = 2 X 100 = 220 unidades.dia
02.01.01.05 | DNIT MG 10/2024 | 5213842 | FITA ZEBRADA PARA DISPOSITIVOS DE CANALIZAÇÃO DE TRÂNSITO - FORNECIMENTO, IMPLANTAÇÃO E RETIRADA | M | 9200
Comprimento da obra = 4581 m / Largura da vala = 0,60 m (vala + 2 m para cada lado)
Total = ((4581+4)+(0,6+4)) x 2 = 9.179,2 m -> 9.200 m
02.01.01.06 | SETOP LESTE MG 10/2024 | ED-50163 | TAPUME DE PROTEÇÃO PARA TRANSEUNTE EM TELA DE POLIETILENO, COM MÓDULO NA DIMENSÃO DE (150X150)CM, INCLUSIVE PONTALETE COM BASE DE APOIO EM CONCRETO MAGRO , FORNECIMENTO E MOVIMENTAÇÃO | m | 90
Comprimento médio de execução díaria = 32,60 m / Largura da vala = 0,60 m (vala + 2 m para cada lado)
Total = ((32,6+4)+(0,6+4)) x 2 = 82,4 m -> 90 m
02.01.02 |  |  | DEMOLIÇÕES E RECOMPOSIÇÕES
02.01.02.01 | SINAPI MG 12/2024 | 102098 | RECOMPOSIÇÃO DE REVESTIMENTO EM CONCRETO ASFÁLTICO (AQUISIÇÃO EM USINA), PARA O FECHAMENTO DE VALAS - INCLUSO DEMOLIÇÃO DO PAVIMENTO. AF_12/2020 | M3 | 16.13
Comprimento asfaltado = 28 + 77 + 250 + 20 + 10 + 152,5 = 537,50 m
Largura da vala = 0,60 m / Espessura da camada = 0,05 m
Volume = 537,5 x 0,6 x 0,05 = 16,125 m³
02.01.02.02 | SINAPI MG 12/2024 | 100981 | CARGA, MANOBRA E DESCARGA DE ENTULHO EM CAMINHÃO BASCULANTE 6 M³ - CARGA COM ESCAVADEIRA HIDRÁULICA (CAÇAMBA DE 0,80 M³ / 111 HP) E DESCARGA LIVRE (UNIDADE: M3). AF_07/2020 | M3 | 24.19
Volume de asfalto demolido = 16,125 m³ / Fator de empolamento = 1,5
Volume = 16,125 x 1,5 = 24,1875 m³
02.01.02.03 | SINAPI MG 12/2024 | 97914 | TRANSPORTE COM CAMINHÃO BASCULANTE DE 6 M³, EM VIA URBANA PAVIMENTADA, DMT ATÉ 30 KM (UNIDADE: M3XKM). AF_07/2020 | M3XKM | 226.15
Volume de entulho transportado = 24,1875 m³ / DMT adotado = 9,35 km (Obra - Aterro)
Total = 24,1875 x 9,35 = 226,153125 m³.km
02.01.02.04 | CESAMA | IOS0001 | TAXA DE DESCARTE E DESTINAÇÃO DE RESÍDUOS EM BOTA-FORA LICENCIADO | M3 | 24.19
Volume de entulho transportado = 24,1875 m³
02.01.02.05 | SINAPI MG 12/2024 | 97914 | TRANSPORTE COM CAMINHÃO BASCULANTE DE 6 M³, EM VIA URBANA PAVIMENTADA, DMT ATÉ 30 KM (UNIDADE: M3XKM). AF_07/2020 | M3XKM | 628.88
volume de asfalto a recompor = 16,125 m³ / DMT adotado = 30 km (Obra - Usina)
Volume = 16,125 x 1,3 x 30 = 628,875 m.km³
02.01.02.06 | SINAPI MG 12/2024 | 97915 | TRANSPORTE COM CAMINHÃO BASCULANTE DE 6 M³, EM VIA URBANA PAVIMENTADA, ADICIONAL PARA DMT EXCEDENTE A 30 KM (UNIDADE: M3XKM). AF_07/2020 | M3XKM | 247.36
volume de asfalto a recompor = 16,125 m³ /adicional de DMT = 11,80 km (Obra - Usina)
Volume = 16,125 x 1,3 x 11,8 = 247,3575 t.km³
02.01.02.07 | SUDECAP MG 10/2024 | 20.12.01 | PINTURA: PINTURA DE LIGAÇAO COM RR-1C | M2 | 322.5
Largura da vala = 0,60 m / Comprimento da vala = 537,50 m
Total = 0,6 x 537,5 = 322,5 m²
02.01.03 |  |  | ESCAVAÇÃO, REATERRO E PREPARO DE FUNDO DE VALA
02.01.03.01 | SINAPI MG 12/2024 | 90105 | ESCAVAÇÃO MECANIZADA DE VALA COM PROFUNDIDADE ATÉ 1,5 M (MÉDIA MONTANTE E JUSANTE/UMA COMPOSIÇÃO POR TRECHO), RETROESCAV. (0,26 M3), LARGURA MENOR QUE 0,8 M, EM SOLO DE 1A CATEGORIA, LOCAIS COM BAIXO NÍVEL DE INTERFERÊNCIA. AF_09/2024 | M3 | 2745.9
Comprimento total = 4576,5 m / Largura da vala = 0,60 m / Profundidade da vala = 1 m
Volume = 4576,5 x 0,6 x 1 = 2.745,9 m³
02.01.03.02 | SINAPI MG 12/2024 | 101616 | PREPARO DE FUNDO DE VALA COM LARGURA MENOR QUE 1,5 M (ACERTO DO SOLO NATURAL). AF_08/2020 | M2 | 2745.9
Comprimento total = 4581 m / Largura da vala = 0,60 m
Área = 4576,5 x 0,6 = 2.745,9 m²
02.01.03.03 | SINAPI MG 12/2024 | 93378 | REATERRO MECANIZADO DE VALA COM RETROESCAVADEIRA (CAPACIDADE DA CAÇAMBA DA RETRO: 0,26 M³/POTÊNCIA: 88 HP), LARGURA ATÉ 0,8 M, PROFUNDIDADE ATÉ 1,5 M, COM SOLO (SEM SUBSTITUIÇÃO) DE 1ª CATEGORIA, COM COMPACTADOR DE SOLOS DE PERCUSSÃO. AF_08/2023 | M3 | 2196.72
Comprimento total = 4576,5 m / Largura da vala = 0,60 m / Profundidade da vala = 1 - 0,2 = 0,8 m
Volume = 4576,5 x 0,6 x 0,8 = 2.196,72 m³
02.01.03.04 | Este Projeto | CMT0001 | REATERRO MECANIZADO DE CAMADA FINAL DE VALA COM RETROESCAVADEIRA(CAPACIDADE DA CAÇAMBA DA RETRO: 0,26 M³/POTÊNCIA: 88 HP), LARGURA ATÉ 1,5 M, PROFUNDIDADE ATÉ 1,5 M, COM MISTURA (SIMILAR A COMPOSIÇÃO SINAPI 94339) | M3 | 549.18
Comprimento total = 4576,5 m / Largura da vala = 0,60 m / Profundidade da vala = 0,2 m
Volume = 4576,5 x 0,6 x 0,2 = 549,18 m³
02.01.03.05 | SINAPI MG 12/2024 | 100977 | CARGA, MANOBRA E DESCARGA DE SOLOS E MATERIAIS GRANULARES EM CAMINHÃO BASCULANTE 6 M³ - CARGA COM ESCAVADEIRA HIDRÁULICA (CAÇAMBA DE 1,20 M³ / 155 HP) E DESCARGA LIVRE (UNIDADE: M3). AF_07/2020 | M3 | 1427.87
Volume de base recomposta e descartado em bota-fora = 549,72 (x2) = 1.099,44 m³ / Fator de empolamento = 1,3
Volume = 549,18 x 2 x 1,3 = 1.427,868 m³
02.01.03.06 | SINAPI MG 12/2024 | 97914 | TRANSPORTE COM CAMINHÃO BASCULANTE DE 6 M³, EM VIA URBANA PAVIMENTADA, DMT ATÉ 30 KM (UNIDADE: M3XKM). AF_07/2020 | M3XKM | 20739.78
Volume transportado de base e descarte= 713,934 (x2) m³ / DMT adotado = 19,7 km (Obra - Pedreira) e 9,35 km (Obra - Bota-fora)
Total = (714,636 x 19,7) + (714,636 x 9,35) = 20.739,7827 m³.km
02.01.03.07 | CESAMA | IOS0001 | TAXA DE DESCARTE E DESTINAÇÃO DE RESÍDUOS EM BOTA-FORA LICENCIADO | M3 | 713.934
Volume a ser descartado em bota-fora = 549,18 m³ / Fator de empolamento = 1,3
Volume de descarte = 549,18 x 1,3 = 713,934 m³
02.01.04 |  |  | ESTRUTURAS DE CONCRETO
02.01.04.01 |  |  | CAIXAS DE DESCARGA
02.01.04.01.01 |  |  | ESCAVAÇÃO E ESCORAMENTO
02.01.04.01.01.01 | SINAPI MG 12/2024 | 90105 | ESCAVAÇÃO MECANIZADA DE VALA COM PROFUNDIDADE ATÉ 1,5 M (MÉDIA MONTANTE E JUSANTE/UMA COMPOSIÇÃO POR TRECHO), RETROESCAV. (0,26 M3), LARGURA MENOR QUE 0,8 M, EM SOLO DE 1A CATEGORIA, LOCAIS COM BAIXO NÍVEL DE INTERFERÊNCIA. AF_09/2024 | M3 | 5.46
Comprimento = 1,30 m / Largura da vala = 0,80 m / Profundidade da vala = 1,50 m
Volume já contabilizado na escavação da rede = 1 x 0,6 x 1,3 = 0,78 m³
Quantidade de caixas = 7 unidades
Volume = ((1,3 x 0,8 x 1,5) - 0,78) x 7 = 5,46 m³
02.01.04.01.01.02 | SINAPI MG 12/2024 | 90106 | ESCAVAÇÃO MECANIZADA DE VALA COM PROFUNDIDADE ATÉ 1,5 M (MÉDIA MONTANTE E JUSANTE/UMA COMPOSIÇÃO POR TRECHO), RETROESCAV. (0,26 M3), LARGURA DE 0,8 M A 1,5 M, EM SOLO DE 1A CATEGORIA, LOCAIS COM BAIXO NÍVEL DE INTERFERÊNCIA. AF_09/2024 | M3 | 6.83
Comprimento = 1,30 m / Largura da vala = 1,3 - 0,8 = 0,5 m / Profundidade da vala = 1,50 m
Quantidade de caixas = 7 unidades
Volume = (1,3 x 0,5 x 1,5) x 7 = 6,825 m³
02.01.04.01.01.03 | SINAPI MG 12/2024 | 90107 | ESCAVAÇÃO MECANIZADA DE VALA COM PROFUNDIDADE MAIOR QUE 1,5 M ATÉ 3,0 M (MÉDIA MONTANTE E JUSANTE/UMA COMPOSIÇÃO POR TRECHO), RETROESCAV. (0,26 M3), LARGURA MENOR QUE 0,8 M, EM SOLO DE 1A CATEGORIA, LOCAIS COM BAIXO NÍVEL DE INTERFERÊNCIA. AF_09/2024 | M3 | 2.99
Comprimento = 1,30 m / Largura da vala = 0,80 m / Profundidade da vala = 1,9 - 1,5 = 0,4 m
Volume poço de esgotamento = pi x (0,1)² x 0,35 = 0,01099557428756 m³
Quantidade de caixas = 7 unidades
Volume = ((1,3 x 0,8 x 0,4) + 0,010996) x 7 = 2,988969 m³
02.01.04.01.01.04 | SINAPI MG 12/2024 | 90108 | ESCAVAÇÃO MECANIZADA DE VALA COM PROFUNDIDADE MAIOR QUE 1,5 M ATÉ 3,0 M (MÉDIA MONTANTE E JUSANTE/UMA COMPOSIÇÃO POR TRECHO), RETROESCAV (0,26 M3), LARGURA DE 0,8 M A 1,5 M, EM SOLO DE 1A CATEGORIA, LOCAIS COM BAIXO NÍVEL DE INTERFERÊNCIA. AF_09/2024 | M3 | 1.82
Comprimento = 1,30 m / Largura da vala = 1,3 - 0,8 = 0,5 m / Profundidade da vala = 1,9 - 1,5 = 0,4 m
Quantidade de caixas = 7 unidades
Volume = (1,3 x 0,5 x 0,4) x 7 = 1,82 m³
02.01.04.01.01.05 | SINAPI MG 12/2024 | 101616 | PREPARO DE FUNDO DE VALA COM LARGURA MENOR QUE 1,5 M (ACERTO DO SOLO NATURAL). AF_08/2020 | M2 | 11.83
Comprimento = 1,3 m / Largura da vala = 1,3 m
Quantidade de caixas = 7 unidades
Volume = (1,3 x 1,3) x 7 = 11,83 m²
02.01.04.01.01.06 | SINAPI MG 12/2024 | 100977 | CARGA, MANOBRA E DESCARGA DE SOLOS E MATERIAIS GRANULARES EM CAMINHÃO BASCULANTE 6 M³ - CARGA COM ESCAVADEIRA HIDRÁULICA (CAÇAMBA DE 1,20 M³ / 155 HP) E DESCARGA LIVRE (UNIDADE: M3). AF_07/2020 | M3 | 22.22
Volume descartado em bota-fora = 17,093969 m³ / Fator de empolamento = 1,3
Volume = 17,093969 x 1,3 = 22,2221597260168349 m³
02.01.04.01.01.07 | SINAPI MG 12/2024 | 97914 | TRANSPORTE COM CAMINHÃO BASCULANTE DE 6 M³, EM VIA URBANA PAVIMENTADA, DMT ATÉ 30 KM (UNIDADE: M3XKM). AF_07/2020 | M3XKM | 207.78
Volume transportado de descarte= 22,2221597 m³ / DMT adotado = 9,35 km (Obra - Bota-fora)
Total = 22,2221597 x 9,35 = 20.760,1758 m³.km
02.01.04.01.01.08 | CESAMA | IOS0001 | TAXA DE DESCARTE E DESTINAÇÃO DE RESÍDUOS EM BOTA-FORA LICENCIADO | M3 | 22.22
Volume a ser descartado em bota-fora = 549,72 m³ / Fator de empolamento = 1,3
Volume de descarte = 549,72 x 1,3 = 207,777193438 m³
02.01.04.01.01.09 | SINAPI MG 12/2024 | 101576 | ESCORAMENTO DE VALA, TIPO DESCONTÍNUO, COM PROFUNDIDADE DE 0 A 1,5 M, LARGURA MENOR QUE 1,5 M. AF_08/2020 | M2 | 27.3
Comprimento = 1,30 m / Profundidade da vala = 1,50 m
Quantidade de caixas = 7 unidades
Área = (1,3 x 1,5 x 2) x 7 = 27,3 m³
02.01.04.01.01.10 | SINAPI MG 12/2024 | 101578 | ESCORAMENTO DE VALA, TIPO DESCONTÍNUO, COM PROFUNDIDADE DE 1,5 M A 3,0 M, LARGURA MENOR QUE 1,5 M. AF_08/2020 | M2 | 7.28
Comprimento = 1,30 m / Profundidade da vala = 1,9 - 1,5 = 0,4 m
Quantidade de caixas = 7 unidades
Área = (1,3 x 0,4 x 2) x 7 = 7,28 m³
02.01.04.01.02 |  |  | EXECUÇÃO DAS CAIXAS
02.01.04.01.02.01 | SETOP LESTE MG 10/2024 | ED-48214 | ALVENARIA DE BLOCO DE CONCRETO CHEIO COM ARMAÇÃO, EM CONCRETO COM FCK 15MPA , ESP. 19CM, PARA REVESTIMENTO, INCLUSIVE ARGAMASSA PARA ASSENTAMENTO ( DETALHE D - CADERNO SEDS) | M2 | 51.52
Somatório de áreas laterais = (1,15 x 4 x 1,6) = 7,36 m²
Quantidade de caixas = 7 unidades
Área = 7,36 x 7 = 51,52 m²
02.01.04.01.02.02 | SINAPI MG 12/2024 | 90696 | TUBO DE PVC PARA REDE COLETORA DE ESGOTO DE PAREDE MACIÇA, DN 200 MM, JUNTA ELÁSTICA - FORNECIMENTO E ASSENTAMENTO. AF_01/2021 | M | 3.5
Quantidade de caixas = 7 unidades / Altura poço de esgotamento = 0,50 m
Comprimento = 0,5 x 7 = 3,5 m
02.01.04.01.02.03 | SINAPI MG 12/2024 | 96624 | LASTRO COM MATERIAL GRANULAR (PEDRA BRITADA N.2), APLICADO EM PISOS OU LAJES SOBRE SOLO, ESPESSURA DE *10 CM*. AF_01/2024 | M3 | 0.61
Volume sob laje de fundo = (1,3 x 1,3 x 0,05) - (pi x (0,1²) x 0,05) = 0,0829292 m³
Volume poço de esgotamento = pi x (0,1²) x 0,15 = 0,0047123889 m³
Quantidade de caixas = 7 unidades
Área = (0,0829292 + 0,0047123889) x 7 = 0,61349 m²
02.01.04.01.02.04 | SINAPI MG 12/2024 | 97086 | FABRICAÇÃO, MONTAGEM E DESMONTAGEM DE FORMA PARA RADIER, PISO DE CONCRETO OU LAJE SOBRE SOLO, EM MADEIRA SERRADA, 4 UTILIZAÇÕES. AF_09/2021 | M2 | 5.46
Somatório de áreas laterais = (1,3 x 0,15 x 4) = 0,78 m²
Quantidade de caixas = 7 unidades
Área = 0,78 x 7 = 5,46 m²
02.01.04.01.02.05 | SINAPI MG 12/2024 | 97090 | ARMAÇÃO PARA EXECUÇÃO DE RADIER, PISO DE CONCRETO OU LAJE SOBRE SOLO, COM USO DE TELA Q-138. AF_09/2021 | KG | 139.32
Estimativa de consumo de aço/m³ = 80 kg/m³
Total = 80 x 1,741513277 = 139,32106 kg
02.01.04.01.02.06 | SINAPI MG 12/2024 | 97096 | CONCRETAGEM DE RADIER, PISO DE CONCRETO OU LAJE SOBRE SOLO, FCK 30 MPA - LANÇAMENTO, ADENSAMENTO E ACABAMENTO. AF_09/2021 | M3 | 1.74
Volume laje de fundo = 1,3 x 1,3 x 0,15 = 0,2535 m³
Volume poço de esgotamento = pi x (0,1²) x 0,15 = 0,0047123889 m³
Quantidade de caixas = 7 unidades
Volume = (0,2535 - 0,0047123889) x 7 = 1,741513277 m³
02.01.04.01.02.07 | SINAPI MG 12/2024 | 92804 | CORTE E DOBRA DE AÇO CA-50, DIÂMETRO DE 12,5 MM. AF_06/2022 | KG | 29.66
Comprimento/degrau = 1,1 m / Peso linear barra 12,5 mm = 0,963 kg/m
Quantidade de caixas = 7 unidades
Peso = (4 x 1,1 x 0,963) x 7 = 29,6604 kg
02.01.04.01.02.08 | SINAPI MG 12/2024 | 87747 | CONTRAPISO EM ARGAMASSA TRAÇO 1:4 (CIMENTO E AREIA), PREPARO MANUAL, APLICADO EM ÁREAS MOLHADAS SOBRE LAJE, ADERIDO, ACABAMENTO NÃO REFORÇADO, ESPESSURA 3CM. AF_07/2021 | M2 | 6.78
Área total = ((1 x 1) - (pi x (0,1²))) x 7 = 6,78 m²
02.01.04.01.02.09 | SINAPI MG 12/2024 | 104411 | CHAPISCO APLICADO EM ALVENARIA E ESTRUTURAS DE CONCRETO INTERNAS, COM EQUIPAMENTO DE PROJEÇÃO. ARGAMASSA TRAÇO 1:3 COM PREPARO EM BETONEIRA 400 L. AF_10/2022 | M2 | 44.8
Área total = 1 x 1,6 x 4 x 7 = 44,8 m²
02.01.04.01.02.10 | SINAPI MG 12/2024 | 87897 | CHAPISCO APLICADO EM ALVENARIA (SEM PRESENÇA DE VÃOS) E ESTRUTURAS DE CONCRETO DE FACHADA, COM EQUIPAMENTO DE PROJEÇÃO. ARGAMASSA TRAÇO 1:3 COM PREPARO EM BETONEIRA 400 L. AF_10/2022 | M2 | 58.24
Área total = 1,3 x 1,6 x 4 x 7 = 58,24 m²
02.01.04.01.02.11 | SINAPI MG 12/2024 | 87529 | MASSA ÚNICA, EM ARGAMASSA TRAÇO 1:2:8, PREPARO MECÂNICO, APLICADA MANUALMENTE EM PAREDES INTERNAS DE AMBIENTES COM ÁREA ENTRE 5M² E 10M², E = 17,5MM, COM TALISCAS. AF_03/2024 | M2 | 44.8
Área total = 1 x 1,6 x 4 x 7 = 44,8 m²
02.01.04.01.02.12 | SINAPI MG 12/2024 | 92514 | MONTAGEM E DESMONTAGEM DE FÔRMA DE LAJE MACIÇA, PÉ-DIREITO SIMPLES, EM CHAPA DE MADEIRA COMPENSADA RESINADA, 4 UTILIZAÇÕES. AF_09/2020 | M2 | 17.29
Somatório de áreas laterais = 1,3 x 0,15 x 4 = 0,78 m²
Área de fundo = 1,3 x 1,3 = 1,69 m²
Quantidade de caixas = 7 unidades
Área = (1,69 + 0,78) x 7 = 17,29 m²
02.01.04.01.02.13 | SINAPI MG 12/2024 | 92770 | ARMAÇÃO DE LAJE DE ESTRUTURA CONVENCIONAL DE CONCRETO ARMADO UTILIZANDO AÇO CA-50 DE 8,0 MM - MONTAGEM. AF_06/2022 | KG | 118.21
Estimativa de consumo de aço/m³ = 80 kg/m³
Total = 80 x 1,47761949 = 118,20955953 kg
02.01.04.01.02.14 | SINAPI MG 12/2024 | 103682 | CONCRETAGEM DE VIGAS E LAJES, FCK=25 MPA, PARA QUALQUER TIPO DE LAJE COM BALDES EM EDIFICAÇÃO TÉRREA - LANÇAMENTO, ADENSAMENTO E ACABAMENTO. AF_02/2022 | M3 | 1.48
Volume da laje = 1,3 x 1,3 x 0,15 = 0,2535 m³
Volume dos tampões a descontar = 0,15 x pi x (0,3²) = 0,0424115 m³
Quantidade de caixas = 7 unidades
Volume = (0,2535 - 0,0424115) x 7 = 1,47761949 m³
02.01.04.01.02.15 | SETOP LESTE MG 10/2024 | ED-48666 | TAMPÃO CIRCULAR EM FERRO FUNDIDO PARA POÇO DE VISITA, ARTICULADO COM DIÂMETRO DE 60CM, CLASSE 400 , INCLUSIVE ASSENTAMENTO, EXCLUSIVE POÇO DE VISITA | un | 7
Quantidade informada em projeto = 7 unidades
02.01.04.02 |  |  | CAIXAS SECAS
02.01.04.02.01 |  |  | ESCAVAÇÃO E ESCORAMENTO
02.01.04.02.01.01 | SINAPI MG 12/2024 | 90105 | ESCAVAÇÃO MECANIZADA DE VALA COM PROFUNDIDADE ATÉ 1,5 M (MÉDIA MONTANTE E JUSANTE/UMA COMPOSIÇÃO POR TRECHO), RETROESCAV. (0,26 M3), LARGURA MENOR QUE 0,8 M, EM SOLO DE 1A CATEGORIA, LOCAIS COM BAIXO NÍVEL DE INTERFERÊNCIA. AF_09/2024 | M3 | 7.56
Comprimento = 0,90 m / Largura da vala = 0,80 m / Profundidade da vala = 1,50 m
Quantidade de caixas = 7 unidades
Volume = (0,9 x 0,8 x 1,5) x 7 = 7,56 m³
02.01.04.02.01.02 | CESAMA | 90106 | ESCAVAÇÃO MECANIZADA DE VALA COM PROFUNDIDADE ATÉ 1,5 M (MÉDIA MONTANTE E JUSANTE/UMA COMPOSIÇÃO POR TRECHO), RETROESCAV. (0,26 M3), LARGURA DE 0,8 M A 1,5 M, EM SOLO DE 1A CATEGORIA, LOCAIS COM BAIXO NÍVEL DE INTERFERÊNCIA. AF_02/2021 | M3 | 0.95
Comprimento = 0,9 m / Largura da vala = 0,9 - 0,8 = 0,1 m / Profundidade da vala = 1,50 m
Quantidade de caixas = 7 unidades
Volume = (0,9 x 0,1 x 1,5) x 7 = 0,945 m³
02.01.04.02.01.03 | SINAPI MG 12/2024 | 90107 | ESCAVAÇÃO MECANIZADA DE VALA COM PROFUNDIDADE MAIOR QUE 1,5 M ATÉ 3,0 M (MÉDIA MONTANTE E JUSANTE/UMA COMPOSIÇÃO POR TRECHO), RETROESCAV. (0,26 M3), LARGURA MENOR QUE 0,8 M, EM SOLO DE 1A CATEGORIA, LOCAIS COM BAIXO NÍVEL DE INTERFERÊNCIA. AF_09/2024 | M3 | 1.26
Comprimento = 0,90 m / Largura da vala = 0,80 m / Profundidade da vala = 1,75 - 1,5 = 0,25 m
Quantidade de caixas = 7 unidades
Volume = (0,9 x 0,8 x 0,25) x 7 = 1,26 m³
02.01.04.02.01.04 | SINAPI MG 12/2024 | 90108 | ESCAVAÇÃO MECANIZADA DE VALA COM PROFUNDIDADE MAIOR QUE 1,5 M ATÉ 3,0 M (MÉDIA MONTANTE E JUSANTE/UMA COMPOSIÇÃO POR TRECHO), RETROESCAV (0,26 M3), LARGURA DE 0,8 M A 1,5 M, EM SOLO DE 1A CATEGORIA, LOCAIS COM BAIXO NÍVEL DE INTERFERÊNCIA. AF_09/2024 | M3 | 0.16
Comprimento = 0,90 m / Largura da vala = 0,9 - 0,8 = 0,1 m / Profundidade da vala = 1,75 - 1,5 = 0,25 m
Quantidade de caixas = 7 unidades
Volume = (0,9 x 0,1 x 0,25) x 7 = 0,1575 m³
02.01.04.02.01.05 | SINAPI MG 12/2024 | 101616 | PREPARO DE FUNDO DE VALA COM LARGURA MENOR QUE 1,5 M (ACERTO DO SOLO NATURAL). AF_08/2020 | M2 | 5.67
Comprimento = 0,9 m / Largura da vala = 0,9 m
Quantidade de caixas = 7 unidades
Volume = (0,9 x 0,9) x 7 = 5,67 m²
02.01.04.02.01.06 | SINAPI MG 12/2024 | 100977 | CARGA, MANOBRA E DESCARGA DE SOLOS E MATERIAIS GRANULARES EM CAMINHÃO BASCULANTE 6 M³ - CARGA COM ESCAVADEIRA HIDRÁULICA (CAÇAMBA DE 1,20 M³ / 155 HP) E DESCARGA LIVRE (UNIDADE: M3). AF_07/2020 | M3 | 12.9
Volume descartado em bota-fora = 9,9225 m³ / Fator de empolamento = 1,3
Volume = 9,9225 x 1,3 = 12,89925 m³
02.01.04.02.01.07 | SINAPI MG 12/2024 | 97914 | TRANSPORTE COM CAMINHÃO BASCULANTE DE 6 M³, EM VIA URBANA PAVIMENTADA, DMT ATÉ 30 KM (UNIDADE: M3XKM). AF_07/2020 | M3XKM | 120.61
Volume transportado de descarte= 12,89925 m³ / DMT adotado = 9,35 km (Obra - Bota-fora)
Total = 12,89925 x 9,35 = 120,6079875 m³.km
02.01.04.02.01.08 | CESAMA | IOS0001 | TAXA DE DESCARTE E DESTINAÇÃO DE RESÍDUOS EM BOTA-FORA LICENCIADO | M3 | 12.9
Volume a ser descartado em bota-fora = 9,9225 m³ / Fator de empolamento = 1,3
Volume de descarte = 9,9225 x 1,3 = 12,89925 m³
02.01.04.02.01.09 | SINAPI MG 12/2024 | 101576 | ESCORAMENTO DE VALA, TIPO DESCONTÍNUO, COM PROFUNDIDADE DE 0 A 1,5 M, LARGURA MENOR QUE 1,5 M. AF_08/2020 | M2 | 18.9
Comprimento = 0,90 m / Profundidade da vala = 1,50 m
Quantidade de caixas = 7 unidades
Área = (0,9 x 1,5 x 2) x 7 = 18,9 m³
02.01.04.02.01.10 | SINAPI MG 12/2024 | 101578 | ESCORAMENTO DE VALA, TIPO DESCONTÍNUO, COM PROFUNDIDADE DE 1,5 M A 3,0 M, LARGURA MENOR QUE 1,5 M. AF_08/2020 | M2 | 3.15
Comprimento = 0,90 m / Profundidade da vala = 1,75 - 1,5 = 0,25 m
Quantidade de caixas = 7 unidades
Área = (0,9 x 0,25 x 2) x 7 = 3,15 m³
02.01.04.02.02 |  |  | EXECUÇÃO DAS CAIXAS
02.01.04.02.02.01 | SETOP LESTE MG 10/2024 | ED-48214 | ALVENARIA DE BLOCO DE CONCRETO CHEIO COM ARMAÇÃO, EM CONCRETO COM FCK 15MPA , ESP. 19CM, PARA REVESTIMENTO, INCLUSIVE ARGAMASSA PARA ASSENTAMENTO ( DETALHE D - CADERNO SEDS) | M2 | 33.6
Somatório de áreas laterais = (0,75 x 4 x 1,6) = 4,8 m²
Quantidade de caixas = 7 unidades
Área = 4,8 x 7 = 33,6 m²
02.01.04.02.02.02 | SINAPI MG 12/2024 | 96624 | LASTRO COM MATERIAL GRANULAR (PEDRA BRITADA N.2), APLICADO EM PISOS OU LAJES SOBRE SOLO, ESPESSURA DE *10 CM*. AF_01/2024 | M3 | 0.38
Volume de fundo = 0,6 x 0,6 x 0,15 = 0,054 m³
Quantidade de caixas = 7 unidades
Área = 0,054 x 7 = 0,378 m²
02.01.04.02.02.03 | SINAPI MG 12/2024 | 104411 | CHAPISCO APLICADO EM ALVENARIA E ESTRUTURAS DE CONCRETO INTERNAS, COM EQUIPAMENTO DE PROJEÇÃO. ARGAMASSA TRAÇO 1:3 COM PREPARO EM BETONEIRA 400 L. AF_10/2022 | M2 | 29.4
Área total = 0,6 x 1,75 x 4 x 7 = 29,4 m²
02.01.04.02.02.04 | SINAPI MG 12/2024 | 87897 | CHAPISCO APLICADO EM ALVENARIA (SEM PRESENÇA DE VÃOS) E ESTRUTURAS DE CONCRETO DE FACHADA, COM EQUIPAMENTO DE PROJEÇÃO. ARGAMASSA TRAÇO 1:3 COM PREPARO EM BETONEIRA 400 L. AF_10/2022 | M2 | 44.1
Área total = 0,9 x 1,75 x 4 x 7 = 44,1 m²
02.01.04.02.02.05 | SINAPI MG 12/2024 | 87529 | MASSA ÚNICA, EM ARGAMASSA TRAÇO 1:2:8, PREPARO MECÂNICO, APLICADA MANUALMENTE EM PAREDES INTERNAS DE AMBIENTES COM ÁREA ENTRE 5M² E 10M², E = 17,5MM, COM TALISCAS. AF_03/2024 | M2 | 29.4
Área total = 0,6 x 1,75 x 4 x 7 = 29,4 m²
02.01.04.02.02.06 | SINAPI MG 12/2024 | 92514 | MONTAGEM E DESMONTAGEM DE FÔRMA DE LAJE MACIÇA, PÉ-DIREITO SIMPLES, EM CHAPA DE MADEIRA COMPENSADA RESINADA, 4 UTILIZAÇÕES. AF_09/2020 | M2 | 9.45
Somatório de áreas laterais = 0,9 x 0,15 x 4 = 0,54 m²
Área de fundo = 0,9 x 0,9 = 0,81 m²
Quantidade de caixas = 7 unidades
Área = (0,81 + 0,54) x 7 = 9,45 m²
02.01.04.02.02.07 | SINAPI MG 12/2024 | 92770 | ARMAÇÃO DE LAJE DE ESTRUTURA CONVENCIONAL DE CONCRETO ARMADO UTILIZANDO AÇO CA-50 DE 8,0 MM - MONTAGEM. AF_06/2022 | KG | 44.29
Estimativa de consumo de aço/m³ = 80 kg/m³
Total = 80 x 0,5536195 = 44,28956 kg
02.01.04.02.02.08 | SINAPI MG 12/2024 | 103682 | CONCRETAGEM DE VIGAS E LAJES, FCK=25 MPA, PARA QUALQUER TIPO DE LAJE COM BALDES EM EDIFICAÇÃO TÉRREA - LANÇAMENTO, ADENSAMENTO E ACABAMENTO. AF_02/2022 | M3 | 0.55
Volume da laje = 0,9 x 0,9 x 0,15 = 0,1215 m³
Volume dos tampões a descontar = 0,15 x pi x (0,3²) = 0,0424115 m³
Quantidade de caixas = 7 unidades
Volume = (0,1215 - 0,0424115) x 7 = 0,5536195 m³
02.01.04.02.02.09 | SETOP LESTE MG 10/2024 | ED-48666 | TAMPÃO CIRCULAR EM FERRO FUNDIDO PARA POÇO DE VISITA, ARTICULADO COM DIÂMETRO DE 60CM, CLASSE 400 , INCLUSIVE ASSENTAMENTO, EXCLUSIVE POÇO DE VISITA | un | 7
Quantidade informada em projeto = 7 unidades
02.01.04.03 |  |  | BLOCOS DE APOIO
02.01.04.03.01 | SINAPI MG 12/2024 | 96534 | FABRICAÇÃO, MONTAGEM E DESMONTAGEM DE FÔRMA PARA BLOCO DE COROAMENTO, EM MADEIRA SERRADA, E=25 MM, 4 UTILIZAÇÕES. AF_01/2024 | M2 | 2.1
Somatório de áreas laterais = ((0,3 x 0,3) + (0,2 x 0,3)) x 2 = 0,3 m²
Quantidade de caixas = 7 unidades
Área = 0,3 x 7 = 2,1 m²
02.01.04.03.02 | SINAPI MG 12/2024 | 96545 | ARMAÇÃO DE BLOCO UTILIZANDO AÇO CA-50 DE 8 MM - MONTAGEM. AF_01/2024 | KG | 10.08
Estimativa de consumo de aço/m³ = 80 kg/m³
Total = 80 x 0,126 = 10,08 kg
02.01.04.03.03 | SINAPI MG 12/2024 | 00033 | ACO CA-50, 8,0 MM, VERGALHAO | KG | 10.08
Estimativa de consumo de aço/m³ = 80 kg/m³
Total = 80 x 0,126 = 10,08 kg
02.01.04.03.04 | SINAPI MG 12/2024 | 96555 | CONCRETAGEM DE BLOCO DE COROAMENTO OU VIGA BALDRAME, FCK 30 MPA, COM USO DE JERICA - LANÇAMENTO, ADENSAMENTO E ACABAMENTO. AF_01/2024 | M3 | 0.126
Volume de cada bloco = 0,3 x 0,2 x 0,3 = 0,018 m³
Quantidade de caixas = 7 unidades
Volume = 0,018 x 7 = 0,126 m³
02.01.04.04 |  |  | BLOCOS DE ANCORAGEM
02.01.04.04.01 | SINAPI MG 12/2024 | 96534 | FABRICAÇÃO, MONTAGEM E DESMONTAGEM DE FÔRMA PARA BLOCO DE COROAMENTO, EM MADEIRA SERRADA, E=25 MM, 4 UTILIZAÇÕES. AF_01/2024 | M2 | 36.02
Somatório de áreas laterais = ((0,45 x 0,45) + ((0,5 x 0,45) - (0,2 x 0,3))) x 2 = 0,735 m²
Quantidade de caixas = 49 unidades
Área = 0,35 x 49 = 36,02 m²
02.01.04.04.02 | SINAPI MG 12/2024 | 96544 | ARMAÇÃO DE BLOCO UTILIZANDO AÇO CA-50 DE 6,3 MM - MONTAGEM. AF_01/2024 | KG | 251.22
N16 - Comprimento total = 1,31 x 3 = 3,93 m
N17 - Comprimento total = 1,04 x 2 = 2,08 m
N18 - Comprimento total = 1,31 x 4 = 5,24 m
N19 - Comprimento total = 0,81 x 3 = 2,43 m
N20 - Comprimento total = 1,61 x 3 = 4,83 m
N21 - Comprimento total = 0,71 x 2 = 1,42 m
Comprimento total por bloco = 3,93 + 2,08 + 5,24 + 2,43 + 4,83 + 1,42 = 19,93 m
Quantidade de blocos = 49 unidades
Comprimento total CA-50 6,3 mm = 19,93 x 49 = 976,57 m
Peso total = 976,57 m x 0,245 kg/m = 239,25965 x 1,05 (perdas) = 251,2226325 kg
02.01.04.04.03 | SINAPI MG 12/2024 | 00032 | ACO CA-50, 6,3 MM, VERGALHAO | KG | 251.22
Peso total da armação = 251,2226325 kg
02.01.04.04.04 | SINAPI MG 12/2024 | 96555 | CONCRETAGEM DE BLOCO DE COROAMENTO OU VIGA BALDRAME, FCK 30 MPA, COM USO DE JERICA - LANÇAMENTO, ADENSAMENTO E ACABAMENTO. AF_01/2024 | M3 | 3.42
Volume de cada bloco = (0,3 x 0,45 x 0,45) + (0,2 x 0,3 x 0,15) = 0,06975 m³
Quantidade de blocos = 49 unidades
Volume = 0,06975 x 49 = 3,41775 m³
02.01.05 |  |  | ASSENTAMENTO DE TUBOS E CONEXÕES
02.01.05.01 | SINAPI MG 12/2024 | 99063 | LOCAÇÃO DE REDE DE ÁGUA OU ESGOTO. AF_03/2024 | M | 4581
Comprimento total previsto em projeto = 4.581 m
02.01.05.02 | SINAPI MG 12/2024 | 01828 | CURVA PVC PBA, JE, PB, 90 GRAUS, DN 100 / DE 110 MM, PARA REDE DE AGUA | UN | 1
Quantidade informada em projeto = 1 unidade
02.01.05.03 | SINAPI MG 12/2024 | 01845 | CURVA PVC PBA, JE, PB, 90 GRAUS, DN 50 / DE 60 MM, PARA REDE DE AGUA | UN | 15
Quantidade informada em projeto = 15 unidades
02.01.05.04 | SINAPI MG 12/2024 | 01827 | CURVA PVC PBA, JE, PB, 45 GRAUS, DN 100 / DE 110 MM, PARA REDE DE AGUA | UN | 2
Quantidade informada em projeto = 2 unidades
02.01.05.05 | CESAMA | 01819600076 | TÊ C/ BOLSAS FoFo JE DN 150MM X 100MM | UN | 1
Quantidade informada em projeto = 1 unidade
02.01.05.06 | SINAPI MG 12/2024 | 11378 | TE DE REDUCAO, PVC PBA, BBB, JE, DN 100 X 50 / DE 110 X 60 MM, PARA REDE DE AGUA | UN | 9
Quantidade informada em projeto = 9 unidades
02.01.05.07 | SINAPI MG 12/2024 | 11379 | TE DE REDUCAO, PVC PBA, BBB, JE, DN 100 X 75 / DE 110 X 85 MM, PARA REDE DE AGUA | UN | 1
Quantidade informada em projeto = 1 unidade
02.01.05.08 | SINAPI MG 12/2024 | 41892 | TE, PVC PBA, BBB, 90 GRAUS, DN 100 / DE 110 MM, PARA REDE DE AGUA | UN | 2
Quantidade informada em projeto = 2 unidades
02.01.05.09 | SINAPI MG 12/2024 | 07088 | TE, PVC PBA, BBB, 90 GRAUS, DN 75 / DE 85 MM, PARA REDE DE AGUA | UN | 5
Quantidade informada em projeto = 5 unidades
02.01.05.10 | SINAPI MG 12/2024 | 07048 | TE, PVC PBA, BBB, 90 GRAUS, DN 50 / DE 60 MM, PARA REDE DE AGUA | UN | 5
Quantidade informada em projeto = 5 unidades
02.01.05.11 | SINAPI MG 12/2024 | 11323 | REDUCAO PVC PBA, JE, PB, DN 100 X 75 / DE 110 X 85 MM, PARA REDE DE AGUA | UN | 1
Quantidade informada em projeto = 1 unidade
02.01.05.12 | SINAPI MG 12/2024 | 20327 | REDUCAO PVC PBA, JE, PB, DN 75 X 50 / DE 85 X 60 MM, PARA REDE DE AGUA | UN | 5
Quantidade informada em projeto = 5 unidades
02.01.05.13 | SINAPI MG 12/2024 | 03838 | LUVA DE CORRER COM TRAVAS DEFOFO, PVC, JE, DN 150 MM | UN | 1
Quantidade informada em projeto = 1 unidade
02.01.05.14 | SINAPI MG 12/2024 | 03826 | LUVA DE CORRER PVC PBA, JE, DN 100 / DE 110 MM, PARA REDE DE AGUA | UN | 1
Quantidade informada em projeto = 1 unidade
02.01.05.15 | SINAPI MG 12/2024 | 01207 | CAP, PVC PBA, JE, DN 100 / DE 110 MM, PARA REDE DE AGUA (NBR 10351) | UN | 1
Quantidade informada em projeto = 1 unidade
02.01.05.16 | SINAPI MG 12/2024 | 1183 | CAP, PVC PBA, JE, DN 75 / DE 85 MM, PARA REDE DE AGUA (NBR 10351) | UN | 1
Quantidade informada em projeto = 1 unidade
02.01.05.17 | SINAPI MG 12/2024 | 01206 | CAP, PVC PBA, JE, DN 50 / DE 60 MM, PARA REDE DE AGUA (NBR 10351) | UN | 8
Quantidade informada em projeto = 8 unidades
02.01.05.18 | CESAMA | 01701100037 | ADAPTADOR PBA A BOLSA DE FoFo JE DE 110MM X 100MM | UN | 1
Quantidade informada em projeto = 1 unidade
02.01.05.19 | CESAMA | 01722000058 | REGISTRO/VALVULA CHATO FoFo BOLSA E CABECOTE P/PVC DN 100MM (DE 110MM) | UN | 3
Quantidade informada em projeto = 3 unidades
02.01.05.20 | CESAMA | 01722000040 | REGISTRO/VALVULA CHATO FoFo BOLSA E CABECOTE P/PVC DN 75MM (DE 85MM) | UN | 1
Quantidade informada em projeto = 1 unidade
02.01.05.21 | CESAMA | 01722000023 | REGISTRO/VALVULA CHATO FºFº BOLSA E CABECOTE P/PVC DN 50MM (DE 60MM) | UN | 10
Quantidade informada em projeto = 10 unidades
02.01.05.22 | SINAPI MG 12/2024 | 105330 | ASSENTAMENTO E FORNECIMENTO DE TUBO DE PVC PBA PARA REDE DE ÁGUA, DN 100, JUNTA ELÁSTICA INTEGRADA, INSTALADO EM LOCAL COM NÍVEL BAIXO DE INTERFERÊNCIAS (INCLUI FORNECIMENTO). AF_05/2024 | M | 2110
Comprimento total previsto em projeto = 2.110 m
02.01.05.23 | SINAPI MG 12/2024 | 105328 | ASSENTAMENTO E FORNECIMENTO DE TUBO DE PVC PBA PARA REDE DE ÁGUA, DN 75, JUNTA ELÁSTICA INTEGRADA, INSTALADO EM LOCAL COM NÍVEL BAIXO DE INTERFERÊNCIAS (INCLUI FORNECIMENTO). AF_05/2024 | M | 423
Comprimento total previsto em projeto = 423 m
02.01.05.24 | SINAPI MG 12/2024 | 105285 | ASSENTAMENTO E FORNECIMENTO DE TUBO DE PVC PBA PARA REDE DE ÁGUA, DN 50, JUNTA ELÁSTICA INTEGRADA, INSTALADO EM LOCAL COM NÍVEL BAIXO DE INTERFERÊNCIAS (INCLUI FORNECIMENTO). AF_05/2024 | M | 2048
Comprimento total previsto em projeto = 2.048 m
02.01.05.25 | SINAPI MG 12/2024 | 105385 | ASSENTAMENTO DE CONEXÃO 2 ACESSOS INCLINADOS DE PVC PBA PARA REDE DE ÁGUA, DN 100, JUNTA ELÁSTICA INTEGRADA, INSTALADO EM LOCAL COM NÍVEL BAIXO DE INTERFERÊNCIAS (NÃO INCLUI FORNECIMENTO). AF_05/2024 | UN | 3
Quantidade informada em projeto = 3 unidades
02.01.05.26 | SINAPI MG 12/2024 | 105383 | ASSENTAMENTO DE CONEXÃO 2 ACESSOS INCLINADOS DE PVC PBA PARA REDE DE ÁGUA, DN 50, JUNTA ELÁSTICA INTEGRADA, INSTALADO EM LOCAL COM NÍVEL BAIXO DE INTERFERÊNCIAS (NÃO INCLUI FORNECIMENTO). AF_05/2024 | UN | 15
Quantidade informada em projeto = 15 unidades
02.01.05.27 | SINAPI MG 12/2024 | 105283 | ASSENTAMENTO DE CONEXÃO 3 ACESSOS DE FERRO FUNDIDO PARA REDE DE ÁGUA, DN 150, JUNTA ELÁSTICA, INSTALADO EM LOCAL COM NÍVEL BAIXO DE INTERFERÊNCIAS (NÃO INCLUI FORNECIMENTO). AF_05/2024 | UN | 1
Quantidade informada em projeto = 1 unidade
02.01.05.28 | SINAPI MG 12/2024 | 105371 | ASSENTAMENTO DE CONEXÃO 3 ACESSOS DE PVC PBA PARA REDE DE ÁGUA, DN 100, JUNTA ELÁSTICA INTEGRADA, INSTALADO EM LOCAL COM NÍVEL BAIXO DE INTERFERÊNCIAS (NÃO INCLUI FORNECIMENTO). AF_05/2024 | UN | 12
Quantidade informada em projeto = 12 unidades
02.01.05.29 | SINAPI MG 12/2024 | 105387 | ASSENTAMENTO DE CONEXÃO 3 ACESSOS DE PVC PBA PARA REDE DE ÁGUA, DN 75, JUNTA ELÁSTICA INTEGRADA, INSTALADO EM LOCAL COM NÍVEL BAIXO DE INTERFERÊNCIAS (NÃO INCLUI FORNECIMENTO). AF_05/2024 | UN | 5
Quantidade informada em projeto = 5 unidades
02.01.05.30 | SINAPI MG 12/2024 | 105386 | ASSENTAMENTO DE CONEXÃO 3 ACESSOS DE PVC PBA PARA REDE DE ÁGUA, DN 50, JUNTA ELÁSTICA INTEGRADA, INSTALADO EM LOCAL COM NÍVEL BAIXO DE INTERFERÊNCIAS (NÃO INCLUI FORNECIMENTO). AF_05/2024 | UN | 5
Quantidade informada em projeto = 5 unidades
02.01.05.31 | SINAPI MG 12/2024 | 105382 | ASSENTAMENTO DE CONEXÃO 2 ACESSOS ALINHADOS DE PVC PBA PARA REDE DE ÁGUA, DN 100, JUNTA ELÁSTICA INTEGRADA, INSTALADO EM LOCAL COM NÍVEL BAIXO DE INTERFERÊNCIAS (NÃO INCLUI FORNECIMENTO). AF_05/2024 | UN | 4
Quantidade informada em projeto = 4 unidades
02.01.05.32 | SINAPI MG 12/2024 | 105381 | ASSENTAMENTO DE CONEXÃO 2 ACESSOS ALINHADOS DE PVC PBA PARA REDE DE ÁGUA, DN 75, JUNTA ELÁSTICA INTEGRADA, INSTALADO EM LOCAL COM NÍVEL BAIXO DE INTERFERÊNCIAS (NÃO INCLUI FORNECIMENTO). AF_05/2024 | UN | 6
Quantidade informada em projeto = 6 unidades
02.01.05.33 | SINAPI MG 12/2024 | 105315 | ASSENTAMENTO DE CONEXÃO 2 ACESSOS ALINHADOS DE PVC PBA PARA REDE DE ÁGUA, DN 50, JUNTA ELÁSTICA INTEGRADA, INSTALADO EM LOCAL COM NÍVEL BAIXO DE INTERFERÊNCIAS (NÃO INCLUI FORNECIMENTO). AF_05/2024 | UN | 8
Quantidade informada em projeto = 8 unidades
02.01.05.34 | SINAPI MG 12/2024 | 105388 | ASSENTAMENTO DE CONEXÃO 2 ACESSOS ALINHADOS DE FERRO FUNDIDO PARA REDE DE ÁGUA, DN 150, JUNTA ELÁSTICA, INSTALADO EM LOCAL COM NÍVEL BAIXO DE INTERFERÊNCIAS (NÃO INCLUI FORNECIMENTO). AF_05/2024 | UN | 1
Quantidade informada em projeto = 1 unidade
02.01.05.35 | SINAPI MG 12/2024 | 105373 | ASSENTAMENTO DE CONEXÃO 2 ACESSOS ALINHADOS DE FERRO FUNDIDO PARA REDE DE ÁGUA, DN 100, JUNTA ELÁSTICA, INSTALADO EM LOCAL COM NÍVEL BAIXO DE INTERFERÊNCIAS (NÃO INCLUI FORNECIMENTO). AF_05/2024 | UN | 3
Quantidade informada em projeto = 3 unidades
02.01.05.36 | SINAPI MG 12/2024 | 105372 | ASSENTAMENTO DE CONEXÃO 2 ACESSOS ALINHADOS DE FERRO FUNDIDO PARA REDE DE ÁGUA, DN 80, JUNTA ELÁSTICA, INSTALADO EM LOCAL COM NÍVEL BAIXO DE INTERFERÊNCIAS (NÃO INCLUI FORNECIMENTO). AF_05/2024 | UN | 11
Quantidade informada em projeto = 11 unidades
02.01.06 |  |  | LIGAÇÕES DE ÁGUA
02.01.06.01 |  |  | ESCAVAÇÃO, REATERRO E PREPARO DE FUNDO DE VALA
02.01.06.01.01 | SINAPI MG 12/2024 | 90105 | ESCAVAÇÃO MECANIZADA DE VALA COM PROFUNDIDADE ATÉ 1,5 M (MÉDIA MONTANTE E JUSANTE/UMA COMPOSIÇÃO POR TRECHO), RETROESCAV. (0,26 M3), LARGURA MENOR QUE 0,8 M, EM SOLO DE 1A CATEGORIA, LOCAIS COM BAIXO NÍVEL DE INTERFERÊNCIA. AF_09/2024 | M3 | 484.8
Comprimento = 4 m / Largura da vala = 0,60 m / Profundidade da vala = 1 m
Quantidade de ligações = 202 unidades
Volume = 4 x 0,6 x 1 x 202 = 484,8 m³
02.01.06.01.02 | SINAPI MG 12/2024 | 101616 | PREPARO DE FUNDO DE VALA COM LARGURA MENOR QUE 1,5 M (ACERTO DO SOLO NATURAL). AF_08/2020 | M2 | 484.8
Comprimento = 4 m / Largura da vala = 0,60 m
Quantidade de ligações = 202 unidades
Área = 4 x 0,6 x 202 = 484,8 m²
02.01.06.01.03 | SINAPI MG 12/2024 | 93378 | REATERRO MECANIZADO DE VALA COM RETROESCAVADEIRA (CAPACIDADE DA CAÇAMBA DA RETRO: 0,26 M³/POTÊNCIA: 88 HP), LARGURA ATÉ 0,8 M, PROFUNDIDADE ATÉ 1,5 M, COM SOLO (SEM SUBSTITUIÇÃO) DE 1ª CATEGORIA, COM COMPACTADOR DE SOLOS DE PERCUSSÃO. AF_08/2023 | M3 | 484.8
Comprimento = 4 m / Largura da vala = 0,60 m / Profundidade da vala = 1 m
Quantidade de ligações = 202 unidades
Volume = 4 x 0,6 x 1 x 202 = 484,8 m³
02.01.06.02 |  |  | ASSENTAMENTO DE TUBOS E CONEXÕES
02.01.06.02.01 | SINAPI MG 12/2024 | 37420 | TE DE SERVICO INTEGRADO, EM POLIPROPILENO (PP), PARA TUBOS EM PEAD/PVC, 60 X 20 MM - LIGACAO PREDIAL DE AGUA | UN | 82
Quantidade estimada = 82 unidades
02.01.06.02.02 | CESAMA | 00704800050 | TE DE SERVICO INTEGRADO ARTICULADO 85 MM (75) PVC X 20 MM | UN | 20
Quantidade estimada = 20 unidades
02.01.06.02.03 | CESAMA | 00704800098 | TE DE SERVICO INTEGRADO ARTICULADO 110MM PVC X 20MM | UN | 90
Quantidade estimada = 90 unidades
02.01.06.02.04 | CESAMA | 00704000083 | COLAR DE TOMADA FoFo P/ PVC DN 100 (DE 110MM) X 3/4" | UN | 10
Quantidade estimada = 10 unidades
02.01.06.02.05 | CESAMA | 01722800020 | REGISTRO ESFERA PVC CABECA QUADRADA DE 3/4" (25 MM) | UN | 10
Quantidade estimada = 10 unidades
02.01.06.02.06 | CESAMA | 01719200025 | LUVA PVC SOLDAVEL E COM ROSCA DE 25 X 3/4" | UN | 10
Quantidade estimada = 10 unidades
02.01.06.02.07 | SINAPI MG 12/2024 | 104060 | TUBO, PEAD, PE-80, DE = 20 MM X 2,3 MM, PARA LIGAÇÃO PREDIAL DE ÁGUA. AF_06/2022 | M | 768
Comprimento total previsto em projeto = 4 x 192 ligações estimadas = 768 m
02.01.06.02.08 | SINAPI MG 12/2024 | 89356 | TUBO, PVC, SOLDÁVEL, DE 25MM, INSTALADO EM RAMAL OU SUB-RAMAL DE ÁGUA - FORNECIMENTO E INSTALAÇÃO. AF_06/2022 | M | 40
Comprimento total previsto em projeto = 4 x 10 ligações estimadas = 40 m
02.01.06.02.09 | CESAMA | 01622300033 | DISPOSITIVO DE INTERRUPCAO DE FLUXO DE AGUA - 1/2" | UN | 192
|  |  | Quantidade estimada = 192 unidades |  |  | 660
02.01.06.02.10 | CESAMA | 01622300041 | DISPOSITIVO DE INTERRUPCAO DE FLUXO DE AGUA - 3/4" | UN | 10
Quantidade estimada = 10 unidades
02.01.06.02.11 | SINAPI MG 12/2024 | 105315 | ASSENTAMENTO DE CONEXÃO 2 ACESSOS ALINHADOS DE PVC PBA PARA REDE DE ÁGUA, DN 50, JUNTA ELÁSTICA INTEGRADA, INSTALADO EM LOCAL COM NÍVEL BAIXO DE INTERFERÊNCIAS (NÃO INCLUI FORNECIMENTO). AF_05/2024 | UN | 82
Quantidade estimada = 82 unidades
02.01.06.02.12 | SINAPI MG 12/2024 | 105381 | ASSENTAMENTO DE CONEXÃO 2 ACESSOS ALINHADOS DE PVC PBA PARA REDE DE ÁGUA, DN 75, JUNTA ELÁSTICA INTEGRADA, INSTALADO EM LOCAL COM NÍVEL BAIXO DE INTERFERÊNCIAS (NÃO INCLUI FORNECIMENTO). AF_05/2024 | UN | 20
Quantidade estimada = 20 unidades
02.01.06.02.13 | SINAPI MG 12/2024 | 105382 | ASSENTAMENTO DE CONEXÃO 2 ACESSOS ALINHADOS DE PVC PBA PARA REDE DE ÁGUA, DN 100, JUNTA ELÁSTICA INTEGRADA, INSTALADO EM LOCAL COM NÍVEL BAIXO DE INTERFERÊNCIAS (NÃO INCLUI FORNECIMENTO). AF_05/2024 | UN | 100
[6 empty] | 3236.3 | 4 | 3240.3
|  |  | Quantidade estimada = 100 unidades |  |  | 0.6 | 4 | 4.6
[6 empty] | 6489.8 | 2 | 3244.9
02.02 |  |  | REDE DE ESGOTO
02.02.01 |  |  | SINALIZAÇÃO
02.02.01.01 | DNIT MG 10/2024 | 5213383 | CAVALETE EM POLIETILENO ZEBRADO COM FAIXA REFLETIVA - H = 1,00 M - UTILIZAÇÃO DE 600 CICLOS - FORNECIMENTO, 01 IMPLANTAÇÃO E 01 RETIRADA DIÁRIA | UN.DIA | 440
Estimativa de 4 usos de cavaletes por dia; 110 dias
Total = 4 X 100 = 440 unidades.dia
02.02.01.02 | DNIT MG 10/2024 | 5213835 | CONE PLÁSTICO PARA CANALIZAÇÃO DE TRÂNSITO - UTILIZAÇÃO DE 150 CICLOS - FORNECIMENTO, 01 IMPLANTAÇÃO E 01 RETIRADA DIÁRIA | UN.DIA | 660
Estimativa de 6 usos de cones por dia; 110 dias
Total = 6 X 100 = 660 unidades.dia
02.02.01.03 | DNIT MG 10/2024 | 5212558 | PLACA DE REGULAMENTAÇÃO PARA SINALIZAÇÃO DE OBRAS MONTADA EM SUPORTE METÁLICO MÓVEL, R1 LADO 0,414 M - UTILIZAÇÃO DE 600 CICLOS - FORNECIMENTO, 01 IMPLANTAÇÃO E 01 RETIRADA DIÁRIA | UN.DIA | 220
Estimativa de 2 usos de placas por dia; 110 dias
Total = 2 X 100 = 220 unidades.dia
02.02.01.04 | DNIT MG 10/2024 | 5212560 | PLACA DE ADVERTÊNCIA PARA SINALIZAÇÃO DE OBRAS MONTADA EM SUPORTE METÁLICO MÓVEL, LADO 1,00 M - UTILIZAÇÃO DE 600 CICLOS - FORNECIMENTO, 01 IMPLANTAÇÃO E 01 RETIRADA DIÁRIA | UN.DIA | 220
Estimativa de 2 usos de placas por dia; 110 dias
Total = 2 X 100 = 210 unidades.dia
02.02.01.05 | DNIT MG 10/2024 | 5213842 | FITA ZEBRADA PARA DISPOSITIVOS DE CANALIZAÇÃO DE TRÂNSITO - FORNECIMENTO, IMPLANTAÇÃO E RETIRADA | M | 6489.8
Comprimento da obra = 3236,30 m / Largura da vala = 0,60 m (vala + 2 m para cada lado)
Total = ((3236,3+4)+(0,6+4)) x 2 = 6489,80 m
02.02.01.06 | SETOP LESTE MG 10/2024 | ED-50163 | TAPUME DE PROTEÇÃO PARA TRANSEUNTE EM TELA DE POLIETILENO, COM MÓDULO NA DIMENSÃO DE (150X150)CM, INCLUSIVE PONTALETE COM BASE DE APOIO EM CONCRETO MAGRO , FORNECIMENTO E MOVIMENTAÇÃO | m | 100
Comprimento médio de execução díaria = 40 m / Largura da vala = 0,60 m (vala + 2 m para cada lado)
Total = ((40+4)+(0,6+4)) x 2 = 97,2 m -> 100 m
02.02.02 |  |  | DEMOLIÇÕES E RECOMPOSIÇÕES
02.02.02.01 | SINAPI MG 12/2024 | 102098 | RECOMPOSIÇÃO DE REVESTIMENTO EM CONCRETO ASFÁLTICO (AQUISIÇÃO EM USINA), PARA O FECHAMENTO DE VALAS - INCLUSO DEMOLIÇÃO DO PAVIMENTO. AF_12/2020 | M3 | 12.6
Cálculo descrito na planilha 06.01 - Memória de Cáluclo de Escavações e Escoramentos
02.02.02.02 | SINAPI MG 12/2024 | 100981 | CARGA, MANOBRA E DESCARGA DE ENTULHO EM CAMINHÃO BASCULANTE 6 M³ - CARGA COM ESCAVADEIRA HIDRÁULICA (CAÇAMBA DE 0,80 M³ / 111 HP) E DESCARGA LIVRE (UNIDADE: M3). AF_07/2020 | M3 | 18.9
Volume de asfalto demolido = 12,6 m³ / Fator de empolamento = 1,5
Volume = 12,6 x 1,5 = 18,9 m³
02.02.02.03 | SINAPI MG 12/2024 | 97914 | TRANSPORTE COM CAMINHÃO BASCULANTE DE 6 M³, EM VIA URBANA PAVIMENTADA, DMT ATÉ 30 KM (UNIDADE: M3XKM). AF_07/2020 | M3XKM | 176.72
Volume de entulho transportado = 18,9 m³ / DMT adotado = 9,35 km (Obra - Aterro)
Total = 18,9 x 9,35 = 176,715 m³.km
02.02.02.04 | CESAMA | IOS0001 | TAXA DE DESCARTE E DESTINAÇÃO DE RESÍDUOS EM BOTA-FORA LICENCIADO | M3 | 18.9
Volume de entulho transportado = 18,9 m³
02.02.02.05 | SINAPI MG 12/2024 | 97914 | TRANSPORTE COM CAMINHÃO BASCULANTE DE 6 M³, EM VIA URBANA PAVIMENTADA, DMT ATÉ 30 KM (UNIDADE: M3XKM). AF_07/2020 | M3XKM | 491.4
volume de asfalto a recompor = 12,6 x 1,3 = 16,38 m³ / DMT adotado = 30 km (Obra - Usina)
Volume = 16,38 x 30 = 491,4 m.km³
02.02.02.06 | SINAPI MG 12/2024 | 97915 | TRANSPORTE COM CAMINHÃO BASCULANTE DE 6 M³, EM VIA URBANA PAVIMENTADA, ADICIONAL PARA DMT EXCEDENTE A 30 KM (UNIDADE: M3XKM). AF_07/2020 | M3XKM | 193.28
volume de asfalto a recompor = 16,38 m³ /adicional de DMT = 11,80 km (Obra - Usina)
Volume = 16,38 x 11,8 = 193,284 t.km³
02.02.02.07 | SUDECAP MG 10/2024 | 20.12.01 | PINTURA: PINTURA DE LIGAÇAO COM RR-1C | M2 | 252
Cálculo descrito na planilha 06.01 - Memória de Cáluclo de Escavações e Escoramentos
02.02.03 |  |  | ESCAVAÇÃO, REATERRO E PREPARO DE FUNDO DE VALA
02.02.03.01 | SINAPI MG 12/2024 | 90105 | ESCAVAÇÃO MECANIZADA DE VALA COM PROFUNDIDADE ATÉ 1,5 M (MÉDIA MONTANTE E JUSANTE/UMA COMPOSIÇÃO POR TRECHO), RETROESCAV. (0,26 M3), LARGURA MENOR QUE 0,8 M, EM SOLO DE 1A CATEGORIA, LOCAIS COM BAIXO NÍVEL DE INTERFERÊNCIA. AF_09/2024 | M3 | 2840.22
Cálculo descrito na planilha 06.01 - Memória de Cáluclo de Escavações e Escoramentos
02.02.03.02 | SINAPI MG 12/2024 | 90106 | ESCAVAÇÃO MECANIZADA DE VALA COM PROFUNDIDADE ATÉ 1,5 M (MÉDIA MONTANTE E JUSANTE/UMA COMPOSIÇÃO POR TRECHO), RETROESCAV. (0,26 M3), LARGURA DE 0,8 M A 1,5 M, EM SOLO DE 1A CATEGORIA, LOCAIS COM BAIXO NÍVEL DE INTERFERÊNCIA. AF_09/2024 | M3 | 74.99
Cálculo descrito na planilha 06.01 - Memória de Cáluclo de Escavações e Escoramentos
02.02.03.03 | SINAPI MG 12/2024 | 90107 | ESCAVAÇÃO MECANIZADA DE VALA COM PROFUNDIDADE MAIOR QUE 1,5 M ATÉ 3,0 M (MÉDIA MONTANTE E JUSANTE/UMA COMPOSIÇÃO POR TRECHO), RETROESCAV. (0,26 M3), LARGURA MENOR QUE 0,8 M, EM SOLO DE 1A CATEGORIA, LOCAIS COM BAIXO NÍVEL DE INTERFERÊNCIA. AF_09/2024 | M3 | 263.32
Cálculo descrito na planilha 06.01 - Memória de Cáluclo de Escavações e Escoramentos
02.02.03.04 | SINAPI MG 12/2024 | 90108 | ESCAVAÇÃO MECANIZADA DE VALA COM PROFUNDIDADE MAIOR QUE 1,5 M ATÉ 3,0 M (MÉDIA MONTANTE E JUSANTE/UMA COMPOSIÇÃO POR TRECHO), RETROESCAV (0,26 M3), LARGURA DE 0,8 M A 1,5 M, EM SOLO DE 1A CATEGORIA, LOCAIS COM BAIXO NÍVEL DE INTERFERÊNCIA. AF_09/2024 | M3 | 42.04
Cálculo descrito na planilha 06.01 - Memória de Cáluclo de Escavações e Escoramentos
[6 empty] | 886.58 | 1.3
02.02.03.05 | SINAPI MG 12/2024 | 101616 | PREPARO DE FUNDO DE VALA COM LARGURA MENOR QUE 1,5 M (ACERTO DO SOLO NATURAL). AF_08/2020 | M2 | 252 | 1152.554
Cálculo descrito na planilha 06.01 - Memória de Cáluclo de Escavações e Escoramentos
02.02.03.06 | SINAPI MG 12/2024 | 93378 | REATERRO MECANIZADO DE VALA COM RETROESCAVADEIRA (CAPACIDADE DA CAÇAMBA DA RETRO: 0,26 M³/POTÊNCIA: 88 HP), LARGURA ATÉ 0,8 M, PROFUNDIDADE ATÉ 1,5 M, COM SOLO (SEM SUBSTITUIÇÃO) DE 1ª CATEGORIA, COM COMPACTADOR DE SOLOS DE PERCUSSÃO. AF_08/2023 | M3 | 2406.9351 | 576.277 | 19.7 | 11352.6569
[7 empty] | 9.35 | 5388.1899
|  |  | Cálculo descrito na planilha 06.01 - Memória de Cáluclo de Escavações e Escoramentos |  |  |  |  | 16740.8469
02.02.03.07 | SINAPI MG 12/2024 | 93379 | REATERRO MECANIZADO DE VALA COM RETROESCAVADEIRA (CAPACIDADE DA CAÇAMBA DA RETRO: 0,26 M³/POTÊNCIA: 88 HP), LARGURA 0,8 A 1,5 M, PROFUNDIDADE ATÉ 1,5 M, COM SOLO (SEM SUBSTITUIÇÃO) DE 1ª CATEGORIA, COM COMPACTADOR DE SOLOS DE PERCUSSÃO AF_08/2023 | M3 | 64.99
Cálculo descrito na planilha 06.01 - Memória de Cáluclo de Escavações e Escoramentos
02.02.03.08 | SINAPI MG 12/2024 | 93380 | REATERRO MECANIZADO DE VALA COM RETROESCAVADEIRA (CAPACIDADE DA CAÇAMBA DA RETRO: 0,26 M³/POTÊNCIA: 88 HP), LARGURA ATÉ 0,8 M, PROFUNDIDADE 1,5 A 3,0 M, COM SOLO (SEM SUBSTITUIÇÃO) DE 1ª CATEGORIA, COM COMPACTADOR DE SOLOS DE PERCUSSÃO AF_08/2023 | M3 | 263.32
Cálculo descrito na planilha 06.01 - Memória de Cáluclo de Escavações e Escoramentos
02.02.03.09 | SINAPI MG 12/2024 | 93381 | REATERRO MECANIZADO DE VALA COM RETROESCAVADEIRA (CAPACIDADE DA CAÇAMBA DA RETRO: 0,26 M³/POTÊNCIA: 88 HP), LARGURA 0,8 A 1,5 M, PROFUNDIDADE 1,5 A 3,0 M, COM SOLO (SEM SUBSTITUIÇÃO) DE 1ª CATEGORIA E COMPACTADOR DE SOLOS DE PERCUSSÃO. AF_08/2023 | M3 | 42.04
Cálculo descrito na planilha 06.01 - Memória de Cáluclo de Escavações e Escoramentos
02.02.03.10 | Este Projeto | CMT0001 | REATERRO MECANIZADO DE CAMADA FINAL DE VALA COM RETROESCAVADEIRA(CAPACIDADE DA CAÇAMBA DA RETRO: 0,26 M³/POTÊNCIA: 88 HP), LARGURA ATÉ 1,5 M, PROFUNDIDADE ATÉ 1,5 M, COM MISTURA (SIMILAR A COMPOSIÇÃO SINAPI 94339) | M3 | 443.29
Cálculo descrito na planilha 06.01 - Memória de Cáluclo de Escavações e Escoramentos
02.02.03.11 | SINAPI MG 12/2024 | 100977 | CARGA, MANOBRA E DESCARGA DE SOLOS E MATERIAIS GRANULARES EM CAMINHÃO BASCULANTE 6 M³ - CARGA COM ESCAVADEIRA HIDRÁULICA (CAÇAMBA DE 1,20 M³ / 155 HP) E DESCARGA LIVRE (UNIDADE: M3). AF_07/2020 | M3 | 1152.55
Volume de base recomposta e descarte em bota-fora= 443,29 x 2 = 886,58 m³ / Fator de empolamento = 1,3
Volume = 896,004 x 1,3 = 1152,554 m³
02.02.03.12 | SINAPI MG 12/2024 | 97914 | TRANSPORTE COM CAMINHÃO BASCULANTE DE 6 M³, EM VIA URBANA PAVIMENTADA, DMT ATÉ 30 KM (UNIDADE: M3XKM). AF_07/2020 | M3XKM | 16740.85
Volume transportado de base e descarte= 443,29 x 1,3 = 576,277 (x2) m³ / DMT adotado = 19,7 km (Obra - Pedreira) e 9,35 km (Obra - Bota-fora)
Total = (576,277 x 19,7) + (576,277 x 9,35) = 16.740,85 m³.km
02.02.03.13 | CESAMA | IOS0001 | TAXA DE DESCARTE E DESTINAÇÃO DE RESÍDUOS EM BOTA-FORA LICENCIADO | M3 | 576.28
Volume de descarte transportado = 576,277 m³
02.02.04 |  |  | ESCORAMENTO
02.02.04.01 | SINAPI MG 12/2024 | 101570 | ESCORAMENTO DE VALA, TIPO PONTALETEAMENTO, COM PROFUNDIDADE DE 0 A 1,5 M, LARGURA MENOR QUE 1,5 M. AF_08/2020 | M2 | 2980.73
Cálculo descrito na planilha 06.01 - Memória de Cáluclo de Escavações e Escoramentos
02.02.04.02 | SINAPI MG 12/2024 | 101572 | ESCORAMENTO DE VALA, TIPO PONTALETEAMENTO, COM PROFUNDIDADE DE 1,5 A 3,0 M, LARGURA MENOR QUE 1,5 M. AF_08/2020 | M2 | 48.99
Cálculo descrito na planilha 06.01 - Memória de Cáluclo de Escavações e Escoramentos
02.02.04.03 | SINAPI MG 12/2024 | 101576 | ESCORAMENTO DE VALA, TIPO DESCONTÍNUO, COM PROFUNDIDADE DE 0 A 1,5 M, LARGURA MENOR QUE 1,5 M. AF_08/2020 | M2 | 259.8
Cálculo descrito na planilha 06.01 - Memória de Cáluclo de Escavações e Escoramentos
02.02.04.04 | SINAPI MG 12/2024 | 101578 | ESCORAMENTO DE VALA, TIPO DESCONTÍNUO, COM PROFUNDIDADE DE 1,5 M A 3,0 M, LARGURA MENOR QUE 1,5 M. AF_08/2020 | M2 | 55.95
Cálculo descrito na planilha 06.01 - Memória de Cáluclo de Escavações e Escoramentos
02.02.04.05 | SINAPI MG 12/2024 | 101582 | ESCORAMENTO DE VALA, TIPO CONTÍNUO, COM PROFUNDIDADE DE 0 A 1,5 M, LARGURA MENOR QUE 1,5 M. AF_08/2020 | M2 | 999.9
Cálculo descrito na planilha 06.01 - Memória de Cáluclo de Escavações e Escoramentos
02.02.04.06 | SINAPI MG 12/2024 | 101584 | ESCORAMENTO DE VALA, TIPO CONTÍNUO, COM PROFUNDIDADE DE 1,5 M A 3,0 M, LARGURA MENOR QUE 1,5 M. AF_08/2020 | M2 | 560.5
Cálculo descrito na planilha 06.01 - Memória de Cáluclo de Escavações e Escoramentos
02.02.05 |  |  | ASSENTAMENTO DE TUBOS E CONEXÕES
02.02.05.01 | SINAPI MG 12/2024 | 99063 | LOCAÇÃO DE REDE DE ÁGUA OU ESGOTO. AF_03/2024 | M | 3275.6
Comprimento total previsto em projeto = 3.275,60 m
02.02.05.02 | SINAPI MG 12/2024 | 98410 | BASE PARA POÇO DE VISITA CIRCULAR PARA ESGOTO, EM CONCRETO PRÉ-MOLDADO, DIÂMETRO INTERNO = 1,0 M, PROFUNDIDADE = 1,35 M, EXCLUINDO TAMPÃO. AF_12/2020_PA | UN | 100
Quantidade informada em projeto = 100 unidades
02.02.05.03 | SINAPI MG 12/2024 | 98050 | CHAMINÉ CIRCULAR PARA POÇO DE VISITA PARA ESGOTO, EM CONCRETO PRÉ-MOLDADO, DIÂMETRO INTERNO = 0,6 M. AF_12/2020 | M | 15.83
Altura excedente a 1 m de recobrimento dos PVs até 2,2m de profundidade = 36,38 - (21 x 1,15) = 12,23 m
PVs acima de 2,2 m: H da chaminé máxima = 1,2 m / Total = 3 x 1,2 m = 3,6 m
Total = 12,23 + 3,6 = 15,83 m
02.02.05.04 | SINAPI MG 12/2024 | 97983 | ACRÉSCIMO PARA POÇO DE VISITA CIRCULAR PARA ESGOTO, EM CONCRETO PRÉ-MOLDADO, DIÂMETRO INTERNO = 1 M. AF_12/2020 | M | 1.72
PVs acima de 2,2 m de profundidade = 3 unidades (balão com altura superior a 1 m)
Total = (8,77-0,45) - (3 x 1,2) - (3 x 1) = 1,72 m
02.02.05.05 | SETOP LESTE MG 10/2024 | ED-48666 | TAMPÃO CIRCULAR EM FERRO FUNDIDO PARA POÇO DE VISITA, ARTICULADO COM DIÂMETRO DE 60CM, CLASSE 400 , INCLUSIVE ASSENTAMENTO, EXCLUSIVE POÇO DE VISITA | un | 100
Quantidade informada em projeto = 100 unidades
02.02.05.06 | SINAPI MG 12/2024 | 90695 | TUBO DE PVC PARA REDE COLETORA DE ESGOTO DE PAREDE MACIÇA, DN 150 MM, JUNTA ELÁSTICA - FORNECIMENTO E ASSENTAMENTO. AF_01/2021 | M | 3197.2
Comprimento total previsto em projeto = 3.275,60 m
02.02.05.07 | SINAPI MG 12/2024 | 90725 | JUNTA ARGAMASSADA ENTRE TUBO DN 150 MM E O POÇO DE VISITA/ CAIXA DE CONCRETO OU ALVENARIA EM REDES DE ESGOTO. AF_01/2021 | UN | 97
Quantidade informada em projeto = 97 unidades
02.02.05.08 | Cesama | CEG0001 | ENVELOPAMENTO DE REDE DE ESGOTO COM CONCRETO FCK = 20MPA, TRAÇO 1:2,7:3 (EM MASSA SECA DE CIMENTO/ AREIA MÉDIA/ BRITA 1) - PREPARO MECÂNICO COM BETONEIRA 400 L. | UN | 7.0397
Cálculo descrito na planilha - Memória de Cáluclo de Escavações e Escoramentos
02.02.06 |  |  | TUBOS DE QUEDA
02.02.06.01 | CESAMA | 1105800016 | TE COM BOLSAS JE P/ COLETOR DE ESGOTO DN 150 X 150 MM | UN | 4
Quantidade informada em projeto = 4 unidades
02.02.06.02 | SINAPI MG 12/2024 | 01865 | CURVA LONGA PVC, PB, JE, 90 GRAUS, DN 150 MM, PARA REDE COLETORA ESGOTO | UN | 4
Quantidade informada em projeto = 4 unidades
02.02.06.03 | SINAPI MG 12/2024 | 90695 | TUBO DE PVC PARA REDE COLETORA DE ESGOTO DE PAREDE MACIÇA, DN 150 MM, JUNTA ELÁSTICA - FORNECIMENTO E ASSENTAMENTO. AF_01/2021 | M | 5.12
H do tê bbb 150 mm = 200,2 mm - 61 mm (bolsa) = 139,2 mm
H da curva longa 150 mm = 500 mm - 100 mm (bolsa) = 400 mm
PV 20/40: Diferença de nível = 1,52 m -> Comprimento de tubo = 1,52 - 0,1392 - 0,4 = 0,9808 m -> 0,99 m
PV 37/40: Diferença de nível = 1,52 m -> Comprimento de tubo = 1,52 - 0,1392 - 0,4 = 0,9808 m -> 0,99 m
PV 69/71: Diferença de nível = 1,02 m -> Comprimento de tubo = 1,02 - 0,1392 - 0,4 = 0,4808 m -> 0,49 m
PV 86/98: Diferença de nível = 1,58 m -> Comprimento de tubo = 1,58 - 0,1392 - 0,4 = 1,0408 m -> 1,05 m
Comprimento tubo do tê a saída superior = 0,4 m x 4 unidades = 1,6 m
Comprimento total previsto em projeto = 0,99 + 0,99 + 0,49 + 1,05 + 1,6 = 5,12 m
02.02.06.04 | SINAPI MG 12/2024 | 105283 | ASSENTAMENTO DE CONEXÃO 3 ACESSOS DE FERRO FUNDIDO PARA REDE DE ÁGUA, DN 150, JUNTA ELÁSTICA, INSTALADO EM LOCAL COM NÍVEL BAIXO DE INTERFERÊNCIAS (NÃO INCLUI FORNECIMENTO). AF_05/2024 | UN | 4
Quantidade informada em projeto = 4 unidades
02.02.06.05 | SINAPI MG 12/2024 | 105298 | ASSENTAMENTO DE CONEXÃO 2 ACESSOS INCLINADOS DE FERRO FUNDIDO PARA REDE DE ÁGUA, DN 150, JUNTA ELÁSTICA, INSTALADO EM LOCAL COM NÍVEL BAIXO DE INTERFERÊNCIAS (NÃO INCLUI FORNECIMENTO). AF_05/2024 | UN | 4
Quantidade informada em projeto = 4 unidades
02.02.06 |  |  | LIGAÇÕES DO ESGOTO
02.02.06.01 |  |  | ESCAVAÇÃO, REATERRO E PREPARO DE FUNDO DE VALA
02.02.06.01.01 | SINAPI MG 12/2024 | 90105 | ESCAVAÇÃO MECANIZADA DE VALA COM PROFUNDIDADE ATÉ 1,5 M (MÉDIA MONTANTE E JUSANTE/UMA COMPOSIÇÃO POR TRECHO), RETROESCAV. (0,26 M3), LARGURA MENOR QUE 0,8 M, EM SOLO DE 1A CATEGORIA, LOCAIS COM BAIXO NÍVEL DE INTERFERÊNCIA. AF_09/2024 | M3 | 324.72
Comprimento = 4 m / Largura da vala = 0,60 m / Profundidade da vala = 1,1 m
Quantidade de ligações = 123 unidades
Volume = 4 x 0,6 x 1,1 x 123 = 324,72 m³
02.02.06.01.02 | SINAPI MG 12/2024 | 101616 | PREPARO DE FUNDO DE VALA COM LARGURA MENOR QUE 1,5 M (ACERTO DO SOLO NATURAL). AF_08/2020 | M2 | 295.2
Comprimento = 4 m / Largura da vala = 0,60 m
Quantidade de ligações = 123 unidades
Área = 4 x 0,6 x 202 = 295,2 m²
02.02.06.01.03 | SINAPI MG 12/2024 | 93378 | REATERRO MECANIZADO DE VALA COM RETROESCAVADEIRA (CAPACIDADE DA CAÇAMBA DA RETRO: 0,26 M³/POTÊNCIA: 88 HP), LARGURA ATÉ 0,8 M, PROFUNDIDADE ATÉ 1,5 M, COM SOLO (SEM SUBSTITUIÇÃO) DE 1ª CATEGORIA, COM COMPACTADOR DE SOLOS DE PERCUSSÃO. AF_08/2023 | M3 | 324.72
Comprimento = 4 m / Largura da vala = 0,60 m / Profundidade da vala = 1,1 m
Quantidade de ligações = 123 unidades
Volume = 4 x 0,6 x 1,1 x 123 = 324,72 m³
02.02.06.02 |  |  | ASSENTAMENTO DE TUBOS E CONEXÕES
02.02.06.02.01 | SINAPI MG 12/2024 | 42699 | SELIM PVC, COM TRAVA, JE, 90 GRAUS, DN 125 X 100 MM OU 150 X 100 MM, PARA REDE COLETORA ESGOTO | UN | 123
Quantidade estimada = 123 unidades
02.02.06.02.02 | SINAPI MG 12/2024 | 104085 | TUBO, PVC OCRE, JUNTA ELÁSTICA, DN 100 MM, PARA COLETOR PREDIAL DE ESGOTO. AF_06/2022 | M | 565.8
Comprimento total previsto em projeto = (4 + 0,6) x 123 ligações estimadas = 565,8 m
02.02.06.02.03 | SINAPI MG 12/2024 | 98112 | TIL (TUBO DE INSPEÇÃO E LIMPEZA) CONDOMINIAL PARA ESGOTO, EM PVC, DN 100 X 100 MM. AF_12/2020 | UN | 123
Quantidade estimada = 123 unidades
02.02.06.02.05 | SINAPI MG 12/2024 | 105382 | ASSENTAMENTO DE CONEXÃO 2 ACESSOS ALINHADOS DE PVC PBA PARA REDE DE ÁGUA, DN 100, JUNTA ELÁSTICA INTEGRADA, INSTALADO EM LOCAL COM NÍVEL BAIXO DE INTERFERÊNCIAS (NÃO INCLUI FORNECIMENTO). AF_05/2024 | UN | 246
Quantidade estimada = 123 + 123 = 246 unidades

## MEMÓRIA ESCAV.-ESCOR.
REDE DE ESGOTO
DADOS TOPOGRÁFICOS |  |  |  | ESCORAMENTO |  |  |  | COMPRIM.= | 3236.3 | ÁREA LATERAL DE ESCORAMENTO POR MÉTODO |  |  |  | ESCAVAÇÃO | RECOMPOSIÇÃO |  | Envelopamento com concreto magro
TRECHO ENTRE PVs | H DE RECOBRIMENTO (TERRENO-GERATIZ SUP.) | H média do trecho (TERRENO-GERATIZ INF.) | NÍVEL DE INTERFERÊNCIAS | SEM ESCORAMENTO | PONTALET. | DESCONTÍNUO | CONTÍNUO | COMPRIMENTO TRECHO | ÁREA LATERAL | PONTALET. | DESCONTÍNUO | CONTÍNUO | LARGURA DA VALA | VOLUME DE ESCAVAÇÃO | BASE/ SUB-BASE (m³) | ASFALTO (m³) | largura | Altura | Diâm. 150 mm (Raio) | V1 - concreto | V2 - tubulação | Concreto total
01-02 | 1.05 | 1.2 | BAIXO | SIM | - | - | - | 20 | 24 | - | - | - | 0.6 | 14.4 | 2.4 | 0.6
02-03 | 1.05 | 1.2 | BAIXO | SIM | - | - | - | 20 | 24 | - | - | - | 0.6 | 14.4 | 2.4 | 0.6
03-04 | 1.3285 | 1.4785 | BAIXO | - | SIM | - | - | 20 | 29.57 | 29.57 | - | - | 0.75 | 22.1775 | 3 | -
04-05 | 1.337 | 1.487 | BAIXO | - | SIM | - | - | 20 | 29.74 | 29.74 | - | - | 0.75 | 22.305 | 3 | -
05-06 | 1.139 | 1.289 | BAIXO | - | SIM | - | - | 20 | 25.78 | 25.78 | - | - | 0.6 | 15.468 | 2.4 | -
06-07 | 1.1305 | 1.2805 | BAIXO | - | SIM | - | - | 20 | 25.61 | 25.61 | - | - | 0.6 | 15.366 | 2.4 | -
07-08 | 1.05 | 1.2 | BAIXO | SIM | - | - | - | 20 | 24 | - | - | - | 0.6 | 14.4 | 2.4 | -
08-09 | 1.05 | 1.2 | BAIXO | SIM | - | - | - | 40 | 48 | - | - | - | 0.6 | 28.8 | 4.8 | -
09-10 | 1.05 | 1.2 | BAIXO | SIM | - | - | - | 20 | 24 | - | - | - | 0.6 | 14.4 | 2.4 | -
10-11 | 1.05 | 1.2 | BAIXO | SIM | - | - | - | 20 | 24 | - | - | - | 0.6 | 14.4 | 2.4 | -
11-12 | 1.05 | 1.2 | BAIXO | SIM | - | - | - | 20 | 24 | - | - | - | 0.6 | 14.4 | 2.4 | -
12-13 | 1.05 | 1.2 | BAIXO | SIM | - | - | - | 20 | 24 | - | - | - | 0.6 | 14.4 | 2.4 | -
13-14 | 1.05 | 1.2 | BAIXO | SIM | - | - | - | 20 | 24 | - | - | - | 0.6 | 14.4 | 2.4 | -
14-15 | 1.2 | 1.35 | BAIXO | - | SIM | - | - | 20 | 27 | 27 | - | - | 0.75 | 20.25 | 3 | -
15-16 | 1.2 | 1.35 | BAIXO | - | SIM | - | - | 40 | 54 | 54 | - | - | 0.75 | 40.5 | 6 | -
16-17 | 1.05 | 1.2 | BAIXO | SIM | - | - | - | 40 | 48 | - | - | - | 0.6 | 28.8 | 4.8 | -
17-18 | 1.05 | 1.2 | BAIXO | SIM | - | - | - | 20 | 24 | - | - | - | 0.6 | 14.4 | 2.4 | -
18-19 | 1.05 | 1.2 | BAIXO | SIM | - | - | - | 60 | 72 | - | - | - | 0.6 | 43.2 | 7.2 | -
19-20 | 1.05 | 1.2 | BAIXO | SIM | - | - | - | 60 | 72 | - | - | - | 0.6 | 43.2 | 7.2 | -
20-40 | 1.0845 | 1.2345 | BAIXO | SIM | - | - | - | 40 | 49.38 | - | - | - | 0.6 | 29.628 | 4.8 | -
21-22 | 1.05 | 1.2 | BAIXO | SIM | - | - | - | 20 | 24 | - | - | - | 0.6 | 14.4 | 2.4 | 0.6
22-23 | 1.05 | 1.2 | BAIXO | SIM | - | - | - | 20 | 24 | - | - | - | 0.6 | 14.4 | 2.4 | 0.6
23-24 | 1.05 | 1.2 | BAIXO | SIM | - | - | - | 20 | 24 | - | - | - | 0.6 | 14.4 | 2.4 | 0.6
24-25 | 1.05 | 1.2 | BAIXO | SIM | - | - | - | 20 | 24 | - | - | - | 0.6 | 14.4 | 2.4 | 0.6
25-26 | 1.05 | 1.2 | BAIXO | SIM | - | - | - | 20 | 24 | - | - | - | 0.6 | 14.4 | 2.4 | 0.6
26-27 | 1.05 | 1.2 | BAIXO | SIM | - | - | - | 20 | 24 | - | - | - | 0.6 | 14.4 | 2.4 | 0.6
27-28 | 1.05 | 1.2 | BAIXO | SIM | - | - | - | 31.5 | 37.8 | - | - | - | 0.6 | 22.68 | 3.78 | 0.945
28-29 | 1.05 | 1.2 | BAIXO | SIM | - | - | - | 19 | 22.8 | - | - | - | 0.6 | 13.68 | 2.28 | 0.57
29-30 | 1.05 | 1.2 | BAIXO | SIM | - | - | - | 9.5 | 11.4 | - | - | - | 0.6 | 6.84 | 1.14 | 0.285
30-31 | 1.05 | 1.2 | BAIXO | SIM | - | - | - | 20 | 24 | - | - | - | 0.6 | 14.4 | 2.4 | -
31-32 | 1.05 | 1.2 | BAIXO | SIM | - | - | - | 40 | 48 | - | - | - | 0.6 | 28.8 | 4.8 | -
32-33 | 1.05 | 1.2 | BAIXO | SIM | - | - | - | 20 | 24 | - | - | - | 0.6 | 14.4 | 2.4 | -
33-34 | 1.05 | 1.2 | BAIXO | SIM | - | - | - | 29.3 | 35.16 | - | - | - | 0.6 | 21.096 | 3.516 | -
34-35 | 1.05 | 1.2 | BAIXO | SIM | - | - | - | 27.9 | 33.48 | - | - | - | 0.6 | 20.088 | 3.348 | -
35-36 | 1.1 | 1.25 | BAIXO | SIM | - | - | - | 50 | 62.5 | - | - | - | 0.6 | 37.5 | 6 | -
36-37 | 1.378 | 1.528 | BAIXO | - | SIM | - | - | 50 | 76.4 | 76.4 | - | - | 0.75 | 57.3 | 7.5 | -
37-40 | 1.3625 | 1.5125 | BAIXO | - | SIM | - | - | 39.1 | 59.1387 | 59.1387 | - | - | 0.75 | 44.3541 | 5.865 | -
38-39 | 1.182 | 1.332 | BAIXO | - | SIM | - | - | 40 | 53.28 | 53.28 | - | - | 0.75 | 39.96 | 6 | -
39-40 | 2.2255 | 2.3755 | BAIXO | - | - | - | SIM | 40 | 95.02 | - | - | 95.02 | 0.95 | 90.269 | 7.6 | -
40-41 | 1.891 | 2.041 | BAIXO | - | - | - | SIM | 60 | 122.46 | - | - | 122.46 | 0.95 | 116.337 | 11.4 | -
41-57 | 1.046 | 1.196 | BAIXO | SIM | - | - | - | 60 | 71.76 | - | - | - | 0.6 | 43.056 | 7.2 | -
42-43 | 1.05 | 1.2 | BAIXO | SIM | - | - | - | 31.5 | 37.8 | - | - | - | 0.6 | 22.68 | 3.78 | -
43-44 | 1.05 | 1.2 | BAIXO | SIM | - | - | - | 20 | 24 | - | - | - | 0.6 | 14.4 | 2.4 | -
44-45 | 0.95 | 1.1 | BAIXO | SIM | - | - | - | 20 | 22 | - | - | - | 0.6 | 13.2 | 2.4 | -
45-46 | 1.06 | 1.21 | BAIXO | SIM | - | - | - | 40 | 48.4 | - | - | - | 0.6 | 29.04 | 4.8 | -
46-47 | 1.6415 | 1.7915 | BAIXO | - | - | SIM | - | 20 | 35.83 | - | 35.83 | - | 0.75 | 26.8725 | 3 | -
47-48 | 2.5275 | 2.6775 | BAIXO | - | - | - | SIM | 60 | 160.65 | - | - | 160.65 | 0.95 | 152.6175 | 11.4 | -
48-49 | 2.3735 | 2.5235 | BAIXO | - | - | - | SIM | 60 | 151.41 | - | - | 151.41 | 0.95 | 143.8395 | 11.4 | -
49-50 | 1.5275 | 1.6775 | BAIXO | - | SIM | - | - | 40 | 67.1 | 67.1 | - | - | 0.75 | 50.325 | 6 | -
50-56 | 1.35 | 1.5 | BAIXO | - | SIM | - | - | 69.7 | 104.55 | 104.55 | - | - | 0.75 | 78.4125 | 10.455 | -
51-52 | 1.3115 | 1.4615 | BAIXO | - | SIM | - | - | 20 | 29.23 | 29.23 | - | - | 0.75 | 21.9225 | 3 | -
52-53 | 1.2125 | 1.3625 | BAIXO | - | SIM | - | - | 40 | 54.5 | 54.5 | - | - | 0.75 | 40.875 | 6 | -
53-54 | 1.1785 | 1.3285 | BAIXO | - | SIM | - | - | 30.5 | 40.5192 | 40.5192 | - | - | 0.75 | 30.3894 | 4.575 | -
54-56 | 1.2775 | 1.4275 | BAIXO | - | SIM | - | - | 62.2 | 88.7905 | 88.7905 | - | - | 0.75 | 66.5929 | 9.33 | -
55-56 | 1.2 | 1.35 | BAIXO | - | SIM | - | - | 47.3 | 63.855 | 63.855 | - | - | 0.75 | 47.8913 | 7.095 | -
57-59 | 1.4 | 1.55 | BAIXO | - | SIM | - | - | 29.3 | 45.415 | 45.415 | - | - | 0.75 | 34.0613 | 4.395 | -
58-59 | 1.1725 | 1.3225 | BAIXO | - | SIM | - | - | 41.3 | 54.6192 | 54.6192 | - | - | 0.75 | 40.9644 | 6.195 | -
59-60 | 1.35 | 1.5 | BAIXO | - | SIM | - | - | 20 | 30 | 30 | - | - | 0.75 | 22.5 | 3 | -
60-61 | 0.85 | 1 | BAIXO | SIM | - | - | - | 20 | 20 | - | - | - | 0.6 | 12 | 2.4 | -
61-62 | 0.85 | 1 | BAIXO | SIM | - | - | - | 32.35 | 32.35 | - | - | - | 0.6 | 19.41 | 3.882 | -
62-63 | 0.85 | 1 | BAIXO | SIM | - | - | - | 40.75 | 40.75 | - | - | - | 0.6 | 24.45 | 4.89 | -
64-65 | 1.05 | 1.2 | BAIXO | SIM | - | - | - | 30 | 36 | - | - | - | 0.6 | 21.6 | 3.6 | 0.9
65-66 | 1.05 | 1.2 | BAIXO | SIM | - | - | - | 20 | 24 | - | - | - | 0.6 | 14.4 | 2.4 | 0.6
66-67 | 1.05 | 1.2 | BAIXO | SIM | - | - | - | 40 | 48 | - | - | - | 0.6 | 28.8 | 4.8 | 1.2
67-68 | 1.0825 | 1.2325 | BAIXO | SIM | - | - | - | 30 | 36.975 | - | - | - | 0.6 | 22.185 | 3.6 | 0.9
68-69 | 1.0825 | 1.2325 | BAIXO | SIM | - | - | - | 10 | 12.325 | - | - | - | 0.6 | 7.395 | 1.2 | 0.3
69-71 | 1.1 | 1.25 | BAIXO | SIM | - | - | - | 20 | 25 | - | - | - | 0.6 | 15 | 2.4 | 0.6
70-71 | 1.4115 | 1.5615 | BAIXO | - | SIM | - | - | 40 | 62.46 | 62.46 | - | - | 0.75 | 46.845 | 6 | 1.5
71-72 | 1.877 | 2.027 | BAIXO | - | - | - | SIM | 33.3 | 67.4991 | - | - | 67.4991 | 0.95 | 64.1241 | 6.327 | -
72-73 | 1.5785 | 1.7285 | BAIXO | - | - | SIM | - | 40 | 69.14 | - | 69.14 | - | 0.75 | 51.855 | 6 | -
73-74 | 1.313 | 1.463 | BAIXO | - | SIM | - | - | 40 | 58.52 | 58.52 | - | - | 0.75 | 43.89 | 6 | -
74-75 | 1.15 | 1.3 | BAIXO | - | SIM | - | - | 40 | 52 | 52 | - | - | 0.6 | 31.2 | 4.8 | -
75-78 | 1.15 | 1.3 | BAIXO | - | SIM | - | - | 40 | 52 | 52 | - | - | 0.75 | 39 | 6 | -
76-77 | 1.05 | 1.2 | BAIXO | SIM | - | - | - | 50 | 60 | - | - | - | 0.6 | 36 | 6 | -
77-78 | 1.05 | 1.2 | BAIXO | SIM | - | - | - | 50 | 60 | - | - | - | 0.6 | 36 | 6 | -
79-80 | 1.05 | 1.2 | BAIXO | SIM | - | - | - | 20 | 24 | - | - | - | 0.6 | 14.4 | 2.4 | -
80-81 | 1.05 | 1.2 | BAIXO | SIM | - | - | - | 60 | 72 | - | - | - | 0.6 | 43.2 | 7.2 | -
81-82 | 1.05 | 1.2 | BAIXO | SIM | - | - | - | 60 | 72 | - | - | - | 0.6 | 43.2 | 7.2 | -
82-85 | 1.346 | 1.496 | BAIXO | - | SIM | - | - | 60 | 89.76 | 89.76 | - | - | 0.75 | 67.32 | 9 | -
83-84 | 1.543 | 1.693 | BAIXO | - | SIM | - | - | 60 | 101.58 | 101.58 | - | - | 0.75 | 76.185 | 9 | -
84-85 | 1.839 | 1.989 | BAIXO | - | - | SIM | - | 26.6 | 52.9074 | - | 52.9074 | - | 0.75 | 39.6806 | 3.99 | -
85-86 | 1.346 | 1.496 | BAIXO | - | SIM | - | - | 17.3 | 25.8808 | 25.8808 | - | - | 0.75 | 19.4106 | 2.595 | -
86-98 | 1.05 | 1.2 | BAIXO | SIM | - | - | - | 56.1 | 67.32 | - | - | - | 0.6 | 40.392 | 6.732 | -
87-88 | 1.05 | 1.2 | BAIXO | SIM | - | - | - | 31.8 | 38.16 | - | - | - | 0.6 | 22.896 | 3.816 | -
88-89 | 1 | 1.15 | BAIXO | SIM | - | - | - | 40 | 46 | - | - | - | 0.6 | 27.6 | 4.8 | -
89-90 | 0.706 | 0.856 | BAIXO | SIM | - | - | - | 20 | 17.12 | - | - | - | 0.6 | 10.272 | 2.4 | -
90-95 | 0.456 | 0.606 | BAIXO | SIM | - | - | - | 20 | 12.12 | - | - | - | 0.6 | 7.272 | 2.4 | - | 0.45 | 0.3 | 0.075 | 2.7 | 0.35343 | 2.3466
91-92 | 1.05 | 1.2 | BAIXO | SIM | - | - | - | 50 | 60 | - | - | - | 0.6 | 36 | 6 | -
92-93 | 1.05 | 1.2 | BAIXO | SIM | - | - | - | 50 | 60 | - | - | - | 0.6 | 36 | 6 | -
93-94 | 0.902 | 1.052 | BAIXO | SIM | - | - | - | 20 | 21.04 | - | - | - | 0.6 | 12.624 | 2.4 | -
94-95 | 0.602 | 0.752 | BAIXO | SIM | - | - | - | 20 | 15.04 | - | - | - | 0.6 | 9.024 | 2.4 | - | 0.45 | 0.3 | 0.075 | 2.7 | 0.35343 | 2.3466
95-96 | 0.597 | 0.747 | BAIXO | SIM | - | - | - | 20 | 14.94 | - | - | - | 0.6 | 8.964 | 2.4 | - | 0.45 | 0.3 | 0.075 | 2.7 | 0.35343 | 2.3466
96-97 | 1.2935 | 1.4435 | BAIXO | - | SIM | - | - | 40 | 57.74 | 57.74 | - | - | 0.75 | 43.305 | 6 | -
97-98 | 2.24 | 2.39 | BAIXO | - | - | - | SIM | 40 | 95.6 | - | - | 95.6 | 0.95 | 90.82 | 7.6 | -
98-99 | 2.039 | 2.189 | BAIXO | - | - | - | SIM | 40 | 87.56 | - | - | 87.56 | 0.95 | 83.182 | 7.6 | -
99-100 | 1.2455 | 1.3955 | BAIXO | - | SIM | - | - | 40 | 55.82 | 55.82 | - | - | 0.75 | 41.865 | 6 | -
[8 empty] | 3236.3 | 4520.555 | 1514.8586 | 157.8774 | 780.1991 |  | 3220.8046 | 443.286 | 12.6 | [5 empty] | 7.0397
576.2718
| TABELA 3 - CRITÉRIO DE LARGURA MÉDIA DE VALA |  |  | TABELA 6 - CRITÉRIO DE ESCORAMENTO DE VALA |  |  | ESCAVAÇÃO | ESCAVAÇÃO | PROFUNDIDADE | ITEM | CÓDIGO | TOTAL | [5 empty] | Envelopamento |  | ITEM | CÓDIGO | TOTAL
| PROFUNDIDADE DE ESCAVAÇÃO (M) | LARGURA ÚTIL DE VALA (CM) |  | PROF. DE VALA (M) | TIPO |  | BAIXO NÍVEL DE INTERFERÊNCIAS | LARGURA ATÉ 0,8 M | ATÉ 1,5 M | 02.02.03.01 | 90105 | 2840.2221 | [5 empty] | Concreto 20 MPA |  | 02.02.05.08 | 94964 | 7.0397
| <1,30 | Ø + 40 |  | ATÉ 1,25 | SEM ESCORAMENTO |  |  |  | DE 1,5 À 3M | 02.02.03.03 | 90107 | 263.3207
| 1,30 A 2,00 | Ø + 60 |  | DE 1,26 A 1,50 | PONTALETE |  |  | LARGURA ENTRE 0,8 M À 1,5 M | ATÉ 1,5 M | 02.02.03.02 | 90106 | 74.9925
| 2,00 A 4,00 | Ø + 80 |  | DE 1,50 A 1,70 |  |  |  |  | DE 1,5 À 3M | 02.02.03.04 | 90108 | 42.0374
| 4,30 A 6,00 | Ø + 100 |  | DE 1,70 A 2,00 | DESCONTINUO |  | REATERRO | LARGURA ATÉ 0,8 M | ATÉ 1,5 M | 02.02.03.06 | 93378 | 2406.9351
| >6,00 | Ø + 150 |  | DE 2,00 A 3,00 | CONTINUO-MADEIRA |  |  |  | DE 1,5 À 3M | 02.02.03.08 | 93380 | 263.3207
| TABELA 4 - RECOMPOSIÇÃO DE VALAS |  |  | DE 3,00 A 6,00 | CONTINUO-METÁLICO (BLINDADO OU PERFIL U) |  |  | LARGURA ENTRE 0,8 M À 1,5 M | ATÉ 1,5 M | 02.02.03.07 | 93379 | 64.9935
| PROFUNDIDADE DE ESCAVAÇÃO (M) | LARGURA DE RECOMPOSIÇÃO DE VALAS (CM) |  | CRITÉRIO DE ESCOR.COM ÁGUA |  |  |  |  | DE 1,5 À 3M | 02.02.03.09 | 93381 | 42.0374
| <3,00 | LARGURA MÉDIA + 20 (10 PARA CADA LADO) |  | PROF. DE VALA (M) | TIPO |  |  | CAMADA FINAL | 0,20 cm | 02.02.03.10 | CMT0001 | 443.29
| 3,00 A 4,50 | LARGURA MÉDIA + 40 (20 PARA CADA LADO) |  | ATÉ 3,00 | CONTINUO-MADEIRA |  | PINTURA DE LIGAÇÃO/PREPARO DE FUNDO DE VALA |  |  | 02.02.02.07 / 02.02.03.05 | 20.12.01 / 101616 | 252
| >4,50 | LARGURA MÉDIA + 60 (30 PARA CADA LADO) |  | DE 3,00 A 6,00 | CONTINUO-METÁLICO (BLINDADO OU PERFIL U) |  | ESCORAMENTO |  | ITEM | CÓDIGO | TOTAL
[7 empty] | PONTALETE ATÉ 1,5 M |  | 02.02.04.01 | 101570 | 2980.7296
[7 empty] | PONTALETE ACIMA 1,5 M |  | 02.02.04.02 | 101572 | 48.9875
[7 empty] | DESCONTÍNUO ATÉ 1,5 M |  | 02.02.04.03 | 101576 | 259.8
[7 empty] | DESCONTÍNUO ACIMA DE 1,5 M |  | 02.02.04.04 | 101578 | 55.9548
[7 empty] | CONTÍNUO ATÉ 1,5 M |  | 02.02.04.05 | 101582 | 999.9
[7 empty] | CONTÍNUO ACIMA DE 1,5 M |  | 02.02.04.06 | 101584 | 560.4982
| Envelopamento com concreto magro | [6 empty] | Envelopamento |  | ITEM | CÓDIGO | TOTAL
| COMPRIMENTO TRECHO | largura | Altura | Diâm. 150 mm (Raio) | V1 - concreto | V2 - tubulação | Concreto total | Concreto 20 MPA |  | 02.02.05.08 | 94964 | 7.0397
| 20 | 0.45 | 0.3 | 0.075 | 2.7 | 0.35343 | 2.3466
| 20 | 0.45 | 0.3 | 0.075 | 2.7 | 0.35343 | 2.3466
| 20 | 0.45 | 0.3 | 0.075 | 2.7 | 0.35343 | 2.3466
7.0397

## TABELAS BASES
TABELAS DE REFERÊNCIAS
TABELA 1 - CRITÉRIO DE EMBASAMENTO PARA SOLOS | [5 empty] | TABELA 3 - CRITÉRIO DE LARGURA MÉDIA DE VALA |  | TABELA 6 - CRITÉRIO DE ESCORAMENTO DE VALA
|  | TIPO B - SOLO SECO | TIPO A - SOLO COM ÁGUA |  |  |  |  | PROF. DE VALA (M) | TIPO
DIÂMENTRO DO TUBO |  | ESPESSURA | ESPESSURA |  |  | PROFUNDIDADE DE ESCAVAÇÃO (M) | LARGURA ÚTIL DE VALA (CM) | ATÉ 1,25 | SEM ESCORAMENTO
|  | AREIA | AREIA | BRITA | PEDRA | <1,30 | Ø + 40 | DE 1,26 A 1,50 | PONTALETE
EMBASAMENTO TUBO Ø 50MM |  | 5 CM | 5 CM | 5 CM | 10 CM | 1,30 A 2,00 | Ø + 60 | DE 1,50 A 1,70
EMBASAMENTO TUBO Ø 75MM |  | 5 CM | 5 CM | 5 CM | 10 CM | 2,00 A 4,00 | Ø + 80 | DE 1,70 A 2,00 | DESCONTINUO
EMBASAMENTO TUBO Ø 100MM |  | 5 CM | 5 CM | 5 CM | 10 CM | 4,30 A 6,00 | Ø + 100 | DE 2,00 A 3,00 | CONTINUO-MADEIRA
EMBASAMENTO TUBO Ø 150MM |  | 10 CM | 10 CM | 10 CM | 20 CM | >6,00 | Ø + 150 | DE 3,00 A 6,00 | CONTINUO-METÁLICO (BLINDADO OU PERFIL U)
EMBASAMENTO TUBO Ø 200MM |  | 10 CM | 10 CM | 10 CM | 20 CM |  |  | CRITÉRIO DE ESCORAMENTO COM ÁGUA
EMBASAMENTO TUBO Ø 250MM |  | 10 CM | 10 CM | 10 CM | 20 CM | TABELA 4 - RECOMPOSIÇÃO DE VALAS |  | PROF. DE VALA (M) | TIPO
EMBASAMENTO TUBO Ø 300MM |  | 15 CM | 15 CM | 10 CM | 20 CM |  |  | ATÉ 3,00 | CONTINUO-MADEIRA
EMBASAMENTO TUBO Ø 350MM |  | 15 CM | 15 CM | 10 CM | 20 CM | PROFUNDIDADE DE ESCAVAÇÃO (M) | LARGURA DE RECOMPOSIÇÃO DE VALAS (CM) | DE 3,00 A 6,00 | CONTINUO-METÁLICO (BLINDADO OU PERFIL U)
EMBASAMENTO TUBO Ø 400MM |  | 15 CM | 15 CM | 10 CM | 20 CM
EMBASAMENTO TUBO Ø 500MM |  | 20 CM | 20 CM | 10 CM | 20 CM | <3,00 | LARGURA MÉDIA + 20 (10 PARA CADA LADO)
EMBASAMENTO TUBO Ø 600MM |  | 20 CM | 20 CM | 10 CM | 20 CM | 3,00 A 4,50 | LARGURA MÉDIA + 40 (20 PARA CADA LADO)
EMBASAMENTO TUBO Ø 700MM |  | 20 CM | 20 CM | 10 CM | 20 CM | >4,50 | LARGURA MÉDIA + 60 (30 PARA CADA LADO)
EMBASAMENTO TUBO Ø 800MM |  | 30 CM | 30 CM | 10 CM | 20 CM
EMBASAMENTO TUBO Ø 900MM |  | 30 CM | 30 CM | 10 CM | 20 CM | TABELA 5 - DISTÂNCIA DE TRANSPORTE
EMBASAMENTO TUBO Ø 1000MM |  | 35 CM | 35 CM | 10 CM | 20 CM | ENDEREÇO DE OBRA CONSIDERADO: Rua Verônica Freguglia - Grama, Juiz de Fora - MG
EMBASAMENTO TUBO Ø 1200MM |  | 35 CM | 35 CM | 10 CM | 20 CM | TRANSPORTE DE BASE BRITA |  | FORNECIMENTO ASFALTO
[6 empty] | EMPRESA | DMT (KM) | EMPRESA | DMT (KM)
TABELA 2 - TAXA DE EMPOLAMENTO | [5 empty] | SANTA MONICA (Estr. União Indústria - Granjas Santo Antonio, Juiz de Fora - MG) | 19.2 | EMPAV (R. Jovino Antônio da Silva, 497 - Distrito Industrial, Juiz de Fora - MG) | 26.1 | VER CHAMONIX - CIVIL PAV
TAXA | DESCRIÇÃO |  |  |  | TAXA | PEDRA SUL (Matias Barbosa - MG) | 32.5 | PAVIMIL (BR-040, km 14 - Fazenda São José - Fernandes Pinheiro, Três Rios -RJ) | 66.8 | VER ENGETRAN
1 | DEMOLIÇÃO DE (ROCHA, ASFALTO E CONCRETO) |  |  |  | 50% | PEDREIRA SANTO CRISTO (R. Diva Garcia, S/N - Linhares - Juiz de Fora, Juiz de Fora - MG) | 7.4 | CAVENGE - USINA (BR-040, Saída 801 - Park Sul, Matias Barbosa - MG) | 32.5
2 | SOLO ARGILOSO (ESCAVAÇÃO DE VALAS) | SOLO ARGILOSO (ESCAVAÇÃO DE VALAS) | 0.3 |  | 30% | DMT - MÉDIO | 19.7 | DMT - MÉDIO | 41.8
3 | SOLO ARENOSO E AGREGADOS (AREIA, BICA CORRIDA E ASFALTO) | SOLO ARENOSO E AGREGADOS (AREIA, BICA CORRIDA E ASFALTO) | 0.12 |  | 12% | DESCARTE EM BOTA FORA
[6 empty] | EMPRESA | DMT (KM) | EMPRESA | DMT (KM)
[6 empty] | ATERRO DO GRAMA (R. das Flôres, 351 - Grama, Juiz de Fora - MG) | 5.7
[6 empty] | ATERRO DO LINHARES (R. José Cirilo, S/N - Linhares - Juiz de Fora, Juiz de Fora - MG) | 13
[6 empty] | VITAL ENGENHARIA AMBIENTAL (BR-040, km 772, Juiz de Fora - MG) | 30.4
[6 empty] | ESSENCIS (Estr. de Paula Lima e Chapéu D'Uvas - Juiz de Fora, MG) | 39.7
[6 empty] | DMT - MÉDIO | 9.35 | DMT - MÉDIO | #DIV/0!
MAPAS - DISTÂNICA MÉDIA DE TRANSPORTE
DMT TRANSPORTE DE BASE BRITA (ENDEREÇO DA OBRA AO ENDEREÇO DO FORNECEDOR / PEDREIRA)
RUA VERÔNICA FREGUGLIA - GRAMA À PEDREIRA SANTA MÔNICA
RUA VERÔNICA FREGUGLIA - GRAMA À PEDRA SUL (MATIAS BARBOSA-MG)
RUA VERÔNICA FREGUGLIA - GRAMA À PEDREIRA DE SANTO CRISTO
DESCARTE EM BOTA FORA (ENDEREÇO DA OBRA AO ENDEREÇO DO BOTA FORA)
RUA VERÔNICA FREGUGLIA - GRAMA AO ATERRO DO GRAMA
RUA VERÔNICA FREGUGLIA - GRAMAAO ATERRO DO LINHARES
RUA VERÔNICA FREGUGLIA - GRAMA À VITAL ENGENHARIA AMBIENTAL
RUA VERÔNICA FREGUGLIA - GRAMA À ESSENCIS
FORNECIMENTO ASFALTO (ENDEREÇO DA OBRA AO ENDEREÇO DO FORNECEDOR DE ASFALTO)
RUA VERÔNICA FREGUGLIA - GRAMA À USINA DE ASFALTO - EMPAV
RUA VERÔNICA FREGUGLIA - GRAMA À PAVIMIL (TRÊS RIOS-RJ)
RUA VERÔNICA FREGUGLIA - GRAMA À USINA CAVENGE (MATIAS BARBOSA-MG)

## COMPOSIÇÕES
Codigo | CodigoAuxiliar | DescricaoAbreviada | DescricaoCompleta | Unidade | ProducaoEquipe | PercentualFerramenta | PrecoServico | OrigemComposicao | Observacao | TipoItemComposicao | CódigoDoInsumo/ComposicaoAuxiliar | CodigoAuxiliarItem | DescricaoAbreviadaInsumo/ComposicaoAuxiliar | DescricaoCompletaInsumo/ComposicaoAuxiliar | UnidadeInsumo/ComposicaoAux | TipoInsumoComposicao | Dmt | Consumo | Indice | OrigemInsumosComposicoesAuxiliares | CustoUnitarioInsumo | QuantidadeInsumo | GrupoDoInsumo | CustoImprodutivoInsumo | IndiceImprodutivoInsumo | InsumoPercentual | InsumoIncidirSobreCompAux | InsumoIncidirSobreFerramentas | IncidenciasValorPercentualInsumo | PrecoServicoCompAux | ProducaoEquipeCompAux | PercentualFerramentaCompAux
C11031 | 1107892 | CONCRETO FCK = 20 MPA - CONFECÇÃO EM BETONEIRA E | CONCRETO FCK = 20 MPA - CONFECÇÃO EM BETONEIRA E LANÇAMENTO MANUAL - AREIA E BRITA COMERCIAIS | M³ | 3,92899000 | 0,0000 | 0,00000000 | 1 |  | I | IE9010 | E9010 | BALANÇA PLATAFORMA DIGITAL À BATERIA, COM MESA DE 75 X 75 | BALANÇA PLATAFORMA DIGITAL À BATERIA, COM MESA DE 75 X 75 CM E CAPACIDADE DE 500 KG | H | E | 0,00000000 | 0,00000000 | 1,00000000 | 1 | 1,00370000 | 1,00000000 | E | 0,67430000 | 0,00000000 | N | N | N |  | 0 | 0 | 0
[5 empty] | 0 | 0 | 0 |  |  | I | IE9064 | E9064 | TRANSPORTADOR MANUAL GERICA COM CAPACIDADE DE 180 L | TRANSPORTADOR MANUAL GERICA COM CAPACIDADE DE 180 L | H | E | 0,00000000 | 0,00000000 | 0,41000000 | 1 | 1,50440000 | 3,00000000 | E | 1,02270000 | 0,59000000 | N | N | N |  | 0 | 0 | 0
[5 empty] | 0 | 0 | 0 |  |  | I | IE9071 | E9071 | TRANSPORTADOR MANUAL CARRINHO DE MÃO COM CAPACIDADE DE 80 L | TRANSPORTADOR MANUAL CARRINHO DE MÃO COM CAPACIDADE DE 80 L | H | E | 0,00000000 | 0,00000000 | 0,90000000 | 1 | 0,66870000 | 4,00000000 | E | 0,45460000 | 0,10000000 | N | N | N |  | 0 | 0 | 0
[5 empty] | 0 | 0 | 0 |  |  | I | IE9519 | E9519 | BETONEIRA COM MOTOR A GASOLINA COM CAPACIDADE DE 600 L - 10 | BETONEIRA COM MOTOR A GASOLINA COM CAPACIDADE DE 600 L - 10 KW | H | E | 0,00000000 | 0,00000000 | 1,00000000 | 1 | 48,44780000 | 1,00000000 | E | 28,01220000 | 0,00000000 | N | N | N |  | 0 | 0 | 0
[5 empty] | 0 | 0 | 0 |  |  | I | IH9821 | P9821 | PEDREIRO | PEDREIRO | H | H | 0,00000000 | 0,00000000 | 1,00000000 | 1 | 26,10350000 | 0,00000000 | H | 0,00000000 | 0,00000000 | N | N | N |  | 0 | 0 | 0
[5 empty] | 0 | 0 | 0 |  |  | I | IH9824 | P9824 | SERVENTE | SERVENTE | H | H | 0,00000000 | 0,00000000 | 9,00000000 | 1 | 20,63140000 | 0,00000000 | H | 0,00000000 | 0,00000000 | N | N | N |  | 0 | 0 | 0
[5 empty] | 0 | 0 | 0 |  |  | I | IM0030 | M0030 | ADITIVO PLASTIFICANTE E RETARDADOR DE PEGA PARA | ADITIVO PLASTIFICANTE E RETARDADOR DE PEGA PARA CONCRETO E ARGAMASSA | KG | M | 0,00000000 | 0,00000000 | 0,84646000 | 1 | 6,63380000 | 0,00000000 | M | 0,00000000 | 0,00000000 | N | N | N |  | 0 | 0 | 0
[5 empty] | 0 | 0 | 0 |  |  | I | IM0082 | M0082 | AREIA MÉDIA LAVADA | AREIA MÉDIA LAVADA | M³ | M | 0,00000000 | 0,00000000 | 0,63334000 | 1 | 165,27230000 | 0,00000000 | M | 0,00000000 | 0,00000000 | N | N | N |  | 0 | 0 | 0
[5 empty] | 0 | 0 | 0 |  |  | I | IM0191 | M0191 | BRITA 1 | BRITA 1 | M³ | M | 0,00000000 | 0,00000000 | 0,36754000 | 1 | 175,32830000 | 0,00000000 | M | 0,00000000 | 0,00000000 | N | N | N |  | 0 | 0 | 0
[5 empty] | 0 | 0 | 0 |  |  | I | IM0192 | M0192 | BRITA 2 | BRITA 2 | M³ | M | 0,00000000 | 0,00000000 | 0,36754000 | 1 | 172,09850000 | 0,00000000 | M | 0,00000000 | 0,00000000 | N | N | N |  | 0 | 0 | 0
[5 empty] | 0 | 0 | 0 |  |  | I | IM0424 | M0424 | CIMENTO PORTLAND CP II - 32 - SACO | CIMENTO PORTLAND CP II - 32 - SACO | KG | M | 0,00000000 | 0,00000000 | 282,15207000 | 1 | 0,58350000 | 0,00000000 | M | 0,00000000 | 0,00000000 | N | N | N |  | 0 | 0 | 0
[5 empty] | 0 | 0 | 0 |  |  | I | IT0350 | M0082 5914647 | Areia média lavada - Caminhão basculante 10 m³ | Areia média lavada - Caminhão basculante 10 m³ | t | T | 1,00000000 | 0,95001000 | 0,00000000 | 1 | 1,78000000 | 0,00000000 | T | 0,00000000 | 0,00000000 | N | N | N |  | 0 | 0 | 0
[5 empty] | 0 | 0 | 0 |  |  | I | IT0352 | M0424 5914655 | Cimento Portland CP II - 32 - saco - Caminhão carroceria 15 | Cimento Portland CP II - 32 - saco - Caminhão carroceria 15 t | t | T | 1,00000000 | 0,28215000 | 0,00000000 | 1 | 31,73000000 | 0,00000000 | T | 0,00000000 | 0,00000000 | N | N | N |  | 0 | 0 | 0
[5 empty] | 0 | 0 | 0 |  |  | I | IT0363 | M0191 5914647 | Brita 1 - Caminhão basculante 10 m³ | Brita 1 - Caminhão basculante 10 m³ | t | T | 1,00000000 | 0,55131000 | 0,00000000 | 1 | 1,78000000 | 0,00000000 | T | 0,00000000 | 0,00000000 | N | N | N |  | 0 | 0 | 0
[5 empty] | 0 | 0 | 0 |  |  | I | IT0367 | M0192 5914647 | Brita 2 - Caminhão basculante 10 m³ | Brita 2 - Caminhão basculante 10 m³ | t | T | 1,00000000 | 0,55131000 | 0,00000000 | 1 | 1,78000000 | 0,00000000 | T | 0,00000000 | 0,00000000 | N | N | N |  | 0 | 0 | 0
[5 empty] | 0 | 0 | 0 |  |  | I | IT0369 | M0030 5914655 | Aditivo plastificante e retardador de pega para | Aditivo plastificante e retardador de pega para concreto e argamassa - Caminhão carroceria 15 t | t | T | 1,00000000 | 0,00085000 | 0,00000000 | 1 | 31,73000000 | 0,00000000 | T | 0,00000000 | 0,00000000 | N | N | N |  | 0 | 0 | 0
[5 empty] | 0 | 0 | 0 |  |  | I | IT5374 | M0082 5914389 | Areia média lavada - Caminhão basculante 10 m³ | Areia média lavada - Caminhão basculante 10 m³ | tkm | T | 0,00000000 | 0,95001000 | 0,00000000 | 1 | 0,00000000 | 0,00000000 | T | 0,00000000 | 0,00000000 | N | N | N |  | 0 | 0 | 0
[5 empty] | 0 | 0 | 0 |  |  | I | IT5376 | M0424 5914479 | Cimento Portland CP II - 32 - saco - Caminhão carroceria 15 | Cimento Portland CP II - 32 - saco - Caminhão carroceria 15 t | tkm | T | 0,00000000 | 0,28215000 | 0,00000000 | 1 | 0,00000000 | 0,00000000 | T | 0,00000000 | 0,00000000 | N | N | N |  | 0 | 0 | 0
[5 empty] | 0 | 0 | 0 |  |  | I | IT5387 | M0191 5914389 | Brita 1 - Caminhão basculante 10 m³ | Brita 1 - Caminhão basculante 10 m³ | tkm | T | 0,00000000 | 0,55131000 | 0,00000000 | 1 | 0,00000000 | 0,00000000 | T | 0,00000000 | 0,00000000 | N | N | N |  | 0 | 0 | 0
[5 empty] | 0 | 0 | 0 |  |  | I | IT5391 | M0192 5914389 | Brita 2 - Caminhão basculante 10 m³ | Brita 2 - Caminhão basculante 10 m³ | tkm | T | 0,00000000 | 0,55131000 | 0,00000000 | 1 | 0,00000000 | 0,00000000 | T | 0,00000000 | 0,00000000 | N | N | N |  | 0 | 0 | 0
[5 empty] | 0 | 0 | 0 |  |  | I | IT5393 | M0030 5914479 | Aditivo plastificante e retardador de pega para | Aditivo plastificante e retardador de pega para concreto e argamassa - Caminhão carroceria 15 t | tkm | T | 0,00000000 | 0,00085000 | 0,00000000 | 1 | 0,00000000 | 0,00000000 | T | 0,00000000 | 0,00000000 | N | N | N |  | 0 | 0 | 0
C14039 | 1419543 | CORTE DE PERFIL METÁLICO COM MÁQUINA POLICORTE COM | CORTE DE PERFIL METÁLICO COM MÁQUINA POLICORTE COM ESPESSURA DE ATÉ 1/8 | UN | 249,00000000 | 0,0000 | 0,00000000 | 1 |  | I | IE9717 | E9717 | MÁQUINA POLICORTE - 2,20 KW | MÁQUINA POLICORTE - 2,20 KW | H | E | 0,00000000 | 0,00000000 | 0,42000000 | 1 | 0,14650000 | 1,00000000 | E | 0,10030000 | 0,58000000 | N | N | N |  | 0 | 0 | 0
[5 empty] | 0 | 0 | 0 |  |  | I | IE9764 | E9764 | GRUPO GERADOR - 7,2 KVA | GRUPO GERADOR - 7,2 KVA | H | E | 0,00000000 | 0,00000000 | 0,42000000 | 1 | 10,51730000 | 1,00000000 | E | 0,48330000 | 0,58000000 | N | N | N |  | 0 | 0 | 0
[5 empty] | 0 | 0 | 0 |  |  | I | IH9823 | P9823 | SERRALHEIRO | SERRALHEIRO | H | H | 0,00000000 | 0,00000000 | 1,00000000 | 1 | 33,33900000 | 0,00000000 | H | 0,00000000 | 0,00000000 | N | N | N |  | 0 | 0 | 0
[5 empty] | 0 | 0 | 0 |  |  | I | IM0076 | M0076 | DISCO DE CORTE ABRASIVO PARA POLICORTE - D = 300 MM | DISCO DE CORTE ABRASIVO PARA POLICORTE - D = 300 MM | UN | M | 0,00000000 | 0,00000000 | 0,00250000 | 1 | 17,48260000 | 0,00000000 | M | 0,00000000 | 0,00000000 | N | N | N |  | 0 | 0 | 0
C24007 | 2408057 | SOLDA ELÉTRICA DE PERFIS METÁLICOS E CHAPAS DE AÇO COM | SOLDA ELÉTRICA DE PERFIS METÁLICOS E CHAPAS DE AÇO COM ELETRODO E60XX | KG | 1,34139000 | 0,0000 | 0,00000000 | 1 |  | I | IH9801 | P9801 | AJUDANTE | AJUDANTE | H | H | 0,00000000 | 0,00000000 | 1,00000000 | 1 | 22,63670000 | 0,00000000 | H | 0,00000000 | 0,00000000 | N | N | N |  | 0 | 0 | 0
[5 empty] | 0 | 0 | 0 |  |  | I | IE9753 | E9753 | GRUPO GERADOR - 23 KVA | GRUPO GERADOR - 23 KVA | H | E | 0,00000000 | 0,00000000 | 1,00000000 | 1 | 26,80990000 | 1,00000000 | E | 5,51050000 | 0,00000000 | N | N | N |  | 0 | 0 | 0
[5 empty] | 0 | 0 | 0 |  |  | I | IE9547 | E9547 | MÁQUINA DE SOLDA ELÉTRICA TRANSFORMADORA 250 A - 9,20 KW | MÁQUINA DE SOLDA ELÉTRICA TRANSFORMADORA 250 A - 9,20 KW | H | E | 0,00000000 | 0,00000000 | 1,00000000 | 1 | 0,24340000 | 1,00000000 | E | 0,13430000 | 0,00000000 | N | N | N |  | 0 | 0 | 0
[5 empty] | 0 | 0 | 0 |  |  | I | IH9825 | P9825 | SOLDADOR | SOLDADOR | H | H | 0,00000000 | 0,00000000 | 1,00000000 | 1 | 42,62270000 | 0,00000000 | H | 0,00000000 | 0,00000000 | N | N | N |  | 0 | 0 | 0
[5 empty] | 0 | 0 | 0 |  |  | I | IM1397 | M1397 | ELETRODO REVESTIDO E60XX | ELETRODO REVESTIDO E60XX | KG | M | 0,00000000 | 0,00000000 | 1,00000000 | 1 | 34,39670000 | 0,00000000 | M | 0,00000000 | 0,00000000 | N | N | N |  | 0 | 0 | 0
[5 empty] | 0 | 0 | 0 |  |  | I | IT0501 | M1397 5914655 | Eletrodo revestido E60XX - Caminhão carroceria 15 t | Eletrodo revestido E60XX - Caminhão carroceria 15 t | t | T | 1,00000000 | 0,00100000 | 0,00000000 | 1 | 31,73000000 | 0,00000000 | T | 0,00000000 | 0,00000000 | N | N | N |  | 0 | 0 | 0
[5 empty] | 0 | 0 | 0 |  |  | I | IT5578 | M1397 5914479 | Eletrodo revestido E60XX - Caminhão carroceria 15 t | Eletrodo revestido E60XX - Caminhão carroceria 15 t | tkm | T | 0,00000000 | 0,00100000 | 0,00000000 | 1 | 0,00000000 | 0,00000000 | T | 0,00000000 | 0,00000000 | N | N | N |  | 0 | 0 | 0
C31027 | 3106121 | FÔRMAS DE TÁBUAS DE PINHO - UTILIZAÇÃO DE 3 VEZES - | FÔRMAS DE TÁBUAS DE PINHO - UTILIZAÇÃO DE 3 VEZES - CONFECÇÃO, INSTALAÇÃO E RETIRADA | M² | 1,00000000 | 0,0000 | 0,00000000 | 1 |  | I | IM1358 | M1358 | SARRAFO EM MADEIRA DE TERCEIRA - E = 2,5 CM E L = 5 CM | SARRAFO EM MADEIRA DE TERCEIRA - E = 2,5 CM E L = 5 CM | M | M | 0,00000000 | 0,00000000 | 1,58332000 | 1 | 2,05000000 | 0,00000000 | M | 0,00000000 | 0,00000000 | N | N | N |  | 0 | 0 | 0
[5 empty] | 0 | 0 | 0 |  |  | I | IM1429 | M1429 | TÁBUA DE PINHO DE TERCEIRA - E = 2,5 CM | TÁBUA DE PINHO DE TERCEIRA - E = 2,5 CM | M² | M | 0,00000000 | 0,00000000 | 0,40425000 | 1 | 43,37930000 | 0,00000000 | M | 0,00000000 | 0,00000000 | N | N | N |  | 0 | 0 | 0
[5 empty] | 0 | 0 | 0 |  |  | I | IT0098 | M0284 5914655 | Caibro de pinho - L = 7,5 cm e E = 7,5 cm - Caminhão | Caibro de pinho - L = 7,5 cm e E = 7,5 cm - Caminhão carroceria 15 t | t | T | 1,00000000 | 0,00313000 | 0,00000000 | 1 | 31,73000000 | 0,00000000 | T | 0,00000000 | 0,00000000 | N | N | N |  | 0 | 0 | 0
[5 empty] | 0 | 0 | 0 |  |  | I | IT0100 | M1205 5914655 | Prego de ferro - Caminhão carroceria 15 t | Prego de ferro - Caminhão carroceria 15 t | t | T | 1,00000000 | 0,00059000 | 0,00000000 | 1 | 31,73000000 | 0,00000000 | T | 0,00000000 | 0,00000000 | N | N | N |  | 0 | 0 | 0
[5 empty] | 0 | 0 | 0 |  |  | I | IT0101 | M1358 5914655 | Sarrafo em madeira de terceira - E = 2,5 cm e L = 5 cm - | Sarrafo em madeira de terceira - E = 2,5 cm e L = 5 cm - Caminhão carroceria 15 t | t | T | 1,00000000 | 0,00198000 | 0,00000000 | 1 | 31,73000000 | 0,00000000 | T | 0,00000000 | 0,00000000 | N | N | N |  | 0 | 0 | 0
[5 empty] | 0 | 0 | 0 |  |  | I | IT0433 | M1429 5914655 | Tábua de pinho de terceira - E = 2,5 cm - Caminhão carroceria | Tábua de pinho de terceira - E = 2,5 cm - Caminhão carroceria 15 t | t | T | 1,00000000 | 0,01011000 | 0,00000000 | 1 | 31,73000000 | 0,00000000 | T | 0,00000000 | 0,00000000 | N | N | N |  | 0 | 0 | 0
[5 empty] | 0 | 0 | 0 |  |  | I | IT0601 | M0310 5914655 | Peça de madeira - L = 7,5 cm e E = 2,5 cm - Caminhão | Peça de madeira - L = 7,5 cm e E = 2,5 cm - Caminhão carroceria 15 t | t | T | 1,00000000 | 0,00267000 | 0,00000000 | 1 | 31,73000000 | 0,00000000 | T | 0,00000000 | 0,00000000 | N | N | N |  | 0 | 0 | 0
[5 empty] | 0 | 0 | 0 |  |  | I | IT1734 | M0560 5914655 | Desmoldante para fôrmas de madeira - Caminhão carroceria | Desmoldante para fôrmas de madeira - Caminhão carroceria 15 t | t | T | 1,00000000 | 0,00002000 | 0,00000000 | 1 | 31,73000000 | 0,00000000 | T | 0,00000000 | 0,00000000 | N | N | N |  | 0 | 0 | 0
[5 empty] | 0 | 0 | 0 |  |  | I | IT5098 | M0284 5914479 | Caibro de pinho - L = 7,5 cm e E = 7,5 cm - Caminhão | Caibro de pinho - L = 7,5 cm e E = 7,5 cm - Caminhão carroceria 15 t | tkm | T | 0,00000000 | 0,00313000 | 0,00000000 | 1 | 0,00000000 | 0,00000000 | T | 0,00000000 | 0,00000000 | N | N | N |  | 0 | 0 | 0
[5 empty] | 0 | 0 | 0 |  |  | I | IT5100 | M1205 5914479 | Prego de ferro - Caminhão carroceria 15 t | Prego de ferro - Caminhão carroceria 15 t | tkm | T | 0,00000000 | 0,00059000 | 0,00000000 | 1 | 0,00000000 | 0,00000000 | T | 0,00000000 | 0,00000000 | N | N | N |  | 0 | 0 | 0
[5 empty] | 0 | 0 | 0 |  |  | I | IT5101 | M1358 5914479 | Sarrafo em madeira de terceira - E = 2,5 cm e L = 5 cm - | Sarrafo em madeira de terceira - E = 2,5 cm e L = 5 cm - Caminhão carroceria 15 t | tkm | T | 0,00000000 | 0,00198000 | 0,00000000 | 1 | 0,00000000 | 0,00000000 | T | 0,00000000 | 0,00000000 | N | N | N |  | 0 | 0 | 0
[5 empty] | 0 | 0 | 0 |  |  | I | IT5501 | M1429 5914479 | Tábua de pinho de terceira - E = 2,5 cm - Caminhão carroceria | Tábua de pinho de terceira - E = 2,5 cm - Caminhão carroceria 15 t | tkm | T | 0,00000000 | 0,01011000 | 0,00000000 | 1 | 0,00000000 | 0,00000000 | T | 0,00000000 | 0,00000000 | N | N | N |  | 0 | 0 | 0
[5 empty] | 0 | 0 | 0 |  |  | I | IT5714 | M0310 5914479 | Peça de madeira - L = 7,5 cm e E = 2,5 cm - Caminhão | Peça de madeira - L = 7,5 cm e E = 2,5 cm - Caminhão carroceria 15 t | tkm | T | 0,00000000 | 0,00267000 | 0,00000000 | 1 | 0,00000000 | 0,00000000 | T | 0,00000000 | 0,00000000 | N | N | N |  | 0 | 0 | 0
[5 empty] | 0 | 0 | 0 |  |  | I | IT6903 | M0560 5914479 | Desmoldante para fôrmas de madeira - Caminhão carroceria | Desmoldante para fôrmas de madeira - Caminhão carroceria 15 t | tkm | T | 0,00000000 | 0,00002000 | 0,00000000 | 1 | 0,00000000 | 0,00000000 | T | 0,00000000 | 0,00000000 | N | N | N |  | 0 | 0 | 0
[5 empty] | 0 | 0 | 0 |  |  | I | IE9066 | E9066 | GRUPO GERADOR - 14 KVA | GRUPO GERADOR - 14 KVA | H | E | 0,00000000 | 0,00000000 | 1,00000000 | 1 | 18,27410000 | 0,09372000 | E | 4,60460000 | 0,00000000 | N | N | N |  | 0 | 0 | 0
[5 empty] | 0 | 0 | 0 |  |  | I | IE9535 | E9535 | SERRA CIRCULAR COM BANCADA - D = 30 CM - 4 KW | SERRA CIRCULAR COM BANCADA - D = 30 CM - 4 KW | H | E | 0,00000000 | 0,00000000 | 1,00000000 | 1 | 25,56390000 | 0,09372000 | E | 25,22140000 | 0,00000000 | N | N | N |  | 0 | 0 | 0
[5 empty] | 0 | 0 | 0 |  |  | I | IH9801 | P9801 | AJUDANTE | AJUDANTE | H | H | 0,00000000 | 0,00000000 | 0,90000000 | 1 | 22,63670000 | 0,00000000 | H | 0,00000000 | 0,00000000 | N | N | N |  | 0 | 0 | 0
[5 empty] | 0 | 0 | 0 |  |  | I | IH9808 | P9808 | CARPINTEIRO | CARPINTEIRO | H | H | 0,00000000 | 0,00000000 | 0,90000000 | 1 | 25,90130000 | 0,00000000 | H | 0,00000000 | 0,00000000 | N | N | N |  | 0 | 0 | 0
[5 empty] | 0 | 0 | 0 |  |  | I | IM0284 | M0284 | CAIBRO DE PINHO - L = 7,5 CM E E = 7,5 CM | CAIBRO DE PINHO - L = 7,5 CM E E = 7,5 CM | M | M | 0,00000000 | 0,00000000 | 0,55701000 | 1 | 8,68980000 | 0,00000000 | M | 0,00000000 | 0,00000000 | N | N | N |  | 0 | 0 | 0
[5 empty] | 0 | 0 | 0 |  |  | I | IM0310 | M0310 | PEÇA DE MADEIRA - L = 7,5 CM E E = 2,5 CM | PEÇA DE MADEIRA - L = 7,5 CM E E = 2,5 CM | M | M | 0,00000000 | 0,00000000 | 1,42468000 | 1 | 3,29470000 | 0,00000000 | M | 0,00000000 | 0,00000000 | N | N | N |  | 0 | 0 | 0
[5 empty] | 0 | 0 | 0 |  |  | I | IM0560 | M0560 | DESMOLDANTE PARA FÔRMAS DE MADEIRA | DESMOLDANTE PARA FÔRMAS DE MADEIRA | L | M | 0,00000000 | 0,00000000 | 0,01852000 | 1 | 12,43000000 | 0,00000000 | M | 0,00000000 | 0,00000000 | N | N | N |  | 0 | 0 | 0
[5 empty] | 0 | 0 | 0 |  |  | I | IM1205 | M1205 | PREGO DE FERRO | PREGO DE FERRO | KG | M | 0,00000000 | 0,00000000 | 0,59359000 | 1 | 16,54000000 | 0,00000000 | M | 0,00000000 | 0,00000000 | N | N | N |  | 0 | 0 | 0
C40032 | 4011256 | BASE ESTABILIZADA GRANULOMETRICAMENTE COM | BASE ESTABILIZADA GRANULOMETRICAMENTE COM MISTURA SOLO BRITA (70% - 30%) NA PISTA COM MATERIAL DE JAZIDA E BRITA COMERCIAL | M³ | 150,88000000 | 0,0000 | 0,00000000 | 1 |  | I | IE9518 | E9518 | GRADE DE 24 DISCOS REBOCÁVEL DE D = 60 CM (24) | GRADE DE 24 DISCOS REBOCÁVEL DE D = 60 CM (24) | H | E | 0,00000000 | 0,00000000 | 0,62000000 | 1 | 4,94410000 | 1,00000000 | E | 3,44300000 | 0,38000000 | N | N | N |  | 0 | 0 | 0
[5 empty] | 0 | 0 | 0 |  |  | I | IE9524 | E9524 | MOTONIVELADORA - 93 KW | MOTONIVELADORA - 93 KW | H | E | 0,00000000 | 0,00000000 | 1,00000000 | 1 | 285,76340000 | 1,00000000 | E | 124,88290000 | 0,00000000 | N | N | N |  | 0 | 0 | 0
[5 empty] | 0 | 0 | 0 |  |  | I | IE9571 | E9571 | CAMINHÃO TANQUE COM CAPACIDADE DE 10.000 L - 188 KW | CAMINHÃO TANQUE COM CAPACIDADE DE 10.000 L - 188 KW | H | E | 0,00000000 | 0,00000000 | 0,83000000 | 1 | 318,03420000 | 1,00000000 | E | 79,32930000 | 0,17000000 | N | N | N |  | 0 | 0 | 0
[5 empty] | 0 | 0 | 0 |  |  | I | IE9577 | E9577 | TRATOR AGRÍCOLA SOBRE PNEUS - 77 KW | TRATOR AGRÍCOLA SOBRE PNEUS - 77 KW | H | E | 0,00000000 | 0,00000000 | 0,62000000 | 1 | 150,32510000 | 1,00000000 | E | 54,86380000 | 0,38000000 | N | N | N |  | 0 | 0 | 0
[5 empty] | 0 | 0 | 0 |  |  | I | IE9685 | E9685 | ROLO COMPACTADOR PÉ DE CARNEIRO VIBRATÓRIO | ROLO COMPACTADOR PÉ DE CARNEIRO VIBRATÓRIO AUTOPROPELIDO POR PNEUS DE 11,6 T - 82 KW | H | E | 0,00000000 | 0,00000000 | 0,90000000 | 1 | 223,35150000 | 1,00000000 | E | 100,70740000 | 0,10000000 | N | N | N |  | 0 | 0 | 0
[5 empty] | 0 | 0 | 0 |  |  | I | IE9762 | E9762 | ROLO COMPACTADOR DE PNEUS AUTOPROPELIDO DE 27 T - 85 KW | ROLO COMPACTADOR DE PNEUS AUTOPROPELIDO DE 27 T - 85 KW | H | E | 0,00000000 | 0,00000000 | 0,86000000 | 1 | 253,36220000 | 1,00000000 | E | 123,72410000 | 0,14000000 | N | N | N |  | 0 | 0 | 0
[5 empty] | 0 | 0 | 0 |  |  | I | IH9824 | P9824 | SERVENTE | SERVENTE | H | H | 0,00000000 | 0,00000000 | 1,00000000 | 1 | 20,63140000 | 0,00000000 | H | 0,00000000 | 0,00000000 | N | N | N |  | 0 | 0 | 0
[5 empty] | 0 | 0 | 0 |  |  | I | IM0191 | M0191 | BRITA 1 | BRITA 1 | M³ | M | 0,00000000 | 0,00000000 | 0,41260000 | 1 | 175,32830000 | 0,00000000 | M | 0,00000000 | 0,00000000 | N | N | N |  | 0 | 0 | 0
[5 empty] | 0 | 0 | 0 |  |  | I | IT0363 | M0191 5914647 | Brita 1 - Caminhão basculante 10 m³ | Brita 1 - Caminhão basculante 10 m³ | t | T | 1,00000000 | 0,61890000 | 0,00000000 | 1 | 1,78000000 | 0,00000000 | T | 0,00000000 | 0,00000000 | N | N | N |  | 0 | 0 | 0
[5 empty] | 0 | 0 | 0 |  |  | I | IT1178 | 4016096 5914354 | Escavação e carga de material de jazida com escavadeira | Escavação e carga de material de jazida com escavadeira hidráulica de 1,56 m³ - Caminhão basculante 10 m³ | t | T | 1,00000000 | 1,44411000 | 0,00000000 | 1 | 1,86000000 | 0,00000000 | T | 0,00000000 | 0,00000000 | N | N | N |  | 0 | 0 | 0
[5 empty] | 0 | 0 | 0 |  |  | I | IT5387 | M0191 5914389 | Brita 1 - Caminhão basculante 10 m³ | Brita 1 - Caminhão basculante 10 m³ | tkm | T | 0,00000000 | 0,61890000 | 0,00000000 | 1 | 0,00000000 | 0,00000000 | T | 0,00000000 | 0,00000000 | N | N | N |  | 0 | 0 | 0
[5 empty] | 0 | 0 | 0 |  |  | I | IT6430 | 4016096 5914389 | Escavação e carga de material de jazida com escavadeira | Escavação e carga de material de jazida com escavadeira hidráulica de 1,56 m³ - Caminhão basculante 10 m³ | tkm | T | 0,00000000 | 1,44411000 | 0,00000000 | 1 | 0,00000000 | 0,00000000 | T | 0,00000000 | 0,00000000 | N | N | N |  | 0 | 0 | 0
[5 empty] | 0 | 0 | 0 |  |  | C | C40234 | 4016096 | ESCAVAÇÃO E CARGA DE MATERIAL DE JAZIDA COM ESCAVADEIRA | ESCAVAÇÃO E CARGA DE MATERIAL DE JAZIDA COM ESCAVADEIRA HIDRÁULICA DE 1,56 M³ | M³ | M | 0,00000000 | 0,00000000 | 0,77019000 | 1 | 1,03980000 | 0 |  | 0 | 0 | N | N | N |  | 0 | 0 | 0
C40035 | 4011325 | BASE OU SUB-BASE ESTABILIZADA GRANULOMETRICAMENTE COM | BASE OU SUB-BASE ESTABILIZADA GRANULOMETRICAMENTE COM MISTURA SOLO ESCÓRIA DE ACIARIA (50%-50%) NA PISTA COM MATERIAL DE JAZIDA | M³ | 150,88000000 | 0,0000 | 0,00000000 | 1 |  | I | IE9518 | E9518 | GRADE DE 24 DISCOS REBOCÁVEL DE D = 60 CM (24) | GRADE DE 24 DISCOS REBOCÁVEL DE D = 60 CM (24) | H | E | 0,00000000 | 0,00000000 | 0,62000000 | 1 | 4,94410000 | 1,00000000 | E | 3,44300000 | 0,38000000 | N | N | N |  | 0 | 0 | 0
[5 empty] | 0 | 0 | 0 |  |  | I | IE9524 | E9524 | MOTONIVELADORA - 93 KW | MOTONIVELADORA - 93 KW | H | E | 0,00000000 | 0,00000000 | 1,00000000 | 1 | 285,76340000 | 1,00000000 | E | 124,88290000 | 0,00000000 | N | N | N |  | 0 | 0 | 0
[5 empty] | 0 | 0 | 0 |  |  | I | IE9571 | E9571 | CAMINHÃO TANQUE COM CAPACIDADE DE 10.000 L - 188 KW | CAMINHÃO TANQUE COM CAPACIDADE DE 10.000 L - 188 KW | H | E | 0,00000000 | 0,00000000 | 0,83000000 | 1 | 318,03420000 | 1,00000000 | E | 79,32930000 | 0,17000000 | N | N | N |  | 0 | 0 | 0
[5 empty] | 0 | 0 | 0 |  |  | I | IE9577 | E9577 | TRATOR AGRÍCOLA SOBRE PNEUS - 77 KW | TRATOR AGRÍCOLA SOBRE PNEUS - 77 KW | H | E | 0,00000000 | 0,00000000 | 0,62000000 | 1 | 150,32510000 | 1,00000000 | E | 54,86380000 | 0,38000000 | N | N | N |  | 0 | 0 | 0
[5 empty] | 0 | 0 | 0 |  |  | I | IE9685 | E9685 | ROLO COMPACTADOR PÉ DE CARNEIRO VIBRATÓRIO | ROLO COMPACTADOR PÉ DE CARNEIRO VIBRATÓRIO AUTOPROPELIDO POR PNEUS DE 11,6 T - 82 KW | H | E | 0,00000000 | 0,00000000 | 0,90000000 | 1 | 223,35150000 | 1,00000000 | E | 100,70740000 | 0,10000000 | N | N | N |  | 0 | 0 | 0
[5 empty] | 0 | 0 | 0 |  |  | I | IE9762 | E9762 | ROLO COMPACTADOR DE PNEUS AUTOPROPELIDO DE 27 T - 85 KW | ROLO COMPACTADOR DE PNEUS AUTOPROPELIDO DE 27 T - 85 KW | H | E | 0,00000000 | 0,00000000 | 0,86000000 | 1 | 253,36220000 | 1,00000000 | E | 123,72410000 | 0,14000000 | N | N | N |  | 0 | 0 | 0
[5 empty] | 0 | 0 | 0 |  |  | I | IH9824 | P9824 | SERVENTE | SERVENTE | H | H | 0,00000000 | 0,00000000 | 1,00000000 | 1 | 20,63140000 | 0,00000000 | H | 0,00000000 | 0,00000000 | N | N | N |  | 0 | 0 | 0
[5 empty] | 0 | 0 | 0 |  |  | I | IM0194 | M0194 | ESCÓRIA DE ACIARIA | ESCÓRIA DE ACIARIA | M³ | M | 0,00000000 | 0,00000000 | 0,68767000 | 1 | 12,30990000 | 0,00000000 | M | 0,00000000 | 0,00000000 | N | N | N |  | 0 | 0 | 0
[5 empty] | 0 | 0 | 0 |  |  | I | IT0683 | M0194 5915407 | Escória de aciaria - Caminhão basculante 10 m³ | Escória de aciaria - Caminhão basculante 10 m³ | t | T | 1,00000000 | 1,03151000 | 0,00000000 | 1 | 2,74000000 | 0,00000000 | T | 0,00000000 | 0,00000000 | N | N | N |  | 0 | 0 | 0
[5 empty] | 0 | 0 | 0 |  |  | I | IT1178 | 4016096 5914354 | Escavação e carga de material de jazida com escavadeira | Escavação e carga de material de jazida com escavadeira hidráulica de 1,56 m³ - Caminhão basculante 10 m³ | t | T | 1,00000000 | 1,03149000 | 0,00000000 | 1 | 1,86000000 | 0,00000000 | T | 0,00000000 | 0,00000000 | N | N | N |  | 0 | 0 | 0
[5 empty] | 0 | 0 | 0 |  |  | I | IT5802 | M0194 5914389 | Escória de aciaria - Caminhão basculante 10 m³ | Escória de aciaria - Caminhão basculante 10 m³ | tkm | T | 0,00000000 | 1,03151000 | 0,00000000 | 1 | 0,00000000 | 0,00000000 | T | 0,00000000 | 0,00000000 | N | N | N |  | 0 | 0 | 0
[5 empty] | 0 | 0 | 0 |  |  | I | IT6430 | 4016096 5914389 | Escavação e carga de material de jazida com escavadeira | Escavação e carga de material de jazida com escavadeira hidráulica de 1,56 m³ - Caminhão basculante 10 m³ | tkm | T | 0,00000000 | 1,03149000 | 0,00000000 | 1 | 0,00000000 | 0,00000000 | T | 0,00000000 | 0,00000000 | N | N | N |  | 0 | 0 | 0
[5 empty] | 0 | 0 | 0 |  |  | C | C40234 | 4016096 | ESCAVAÇÃO E CARGA DE MATERIAL DE JAZIDA COM ESCAVADEIRA | ESCAVAÇÃO E CARGA DE MATERIAL DE JAZIDA COM ESCAVADEIRA HIDRÁULICA DE 1,56 M³ | M³ | M | 0,00000000 | 0,00000000 | 0,55013000 | 1 | 0,74270000 | 0 |  | 0 | 0 | N | N | N |  | 0 | 0 | 0
C40036 | 4011221 | BASE ESTABILIZADA GRANULOMETRICAMENTE COM | BASE ESTABILIZADA GRANULOMETRICAMENTE COM MISTURA DE SOLOS NA PISTA COM MATERIAL DE JAZIDA | M³ | 150,88000000 | 0,0000 | 0,00000000 | 1 |  | I | IT6430 | 4016096 5914389 | Escavação e carga de material de jazida com escavadeira | Escavação e carga de material de jazida com escavadeira hidráulica de 1,56 m³ - Caminhão basculante 10 m³ | tkm | T | 0,00000000 | 2,06301000 | 0,00000000 | 1 | 0,00000000 | 0,00000000 | T | 0,00000000 | 0,00000000 | N | N | N |  | 0 | 0 | 0
[5 empty] | 0 | 0 | 0 |  |  | I | IT1178 | 4016096 5914354 | Escavação e carga de material de jazida com escavadeira | Escavação e carga de material de jazida com escavadeira hidráulica de 1,56 m³ - Caminhão basculante 10 m³ | t | T | 1,00000000 | 2,06301000 | 0,00000000 | 1 | 1,86000000 | 0,00000000 | T | 0,00000000 | 0,00000000 | N | N | N |  | 0 | 0 | 0
[5 empty] | 0 | 0 | 0 |  |  | I | IH9824 | P9824 | SERVENTE | SERVENTE | H | H | 0,00000000 | 0,00000000 | 1,00000000 | 1 | 20,63140000 | 0,00000000 | H | 0,00000000 | 0,00000000 | N | N | N |  | 0 | 0 | 0
[5 empty] | 0 | 0 | 0 |  |  | I | IE9762 | E9762 | ROLO COMPACTADOR DE PNEUS AUTOPROPELIDO DE 27 T - 85 KW | ROLO COMPACTADOR DE PNEUS AUTOPROPELIDO DE 27 T - 85 KW | H | E | 0,00000000 | 0,00000000 | 0,86000000 | 1 | 253,36220000 | 1,00000000 | E | 123,72410000 | 0,14000000 | N | N | N |  | 0 | 0 | 0
[5 empty] | 0 | 0 | 0 |  |  | I | IE9685 | E9685 | ROLO COMPACTADOR PÉ DE CARNEIRO VIBRATÓRIO | ROLO COMPACTADOR PÉ DE CARNEIRO VIBRATÓRIO AUTOPROPELIDO POR PNEUS DE 11,6 T - 82 KW | H | E | 0,00000000 | 0,00000000 | 0,90000000 | 1 | 223,35150000 | 1,00000000 | E | 100,70740000 | 0,10000000 | N | N | N |  | 0 | 0 | 0
[5 empty] | 0 | 0 | 0 |  |  | I | IE9577 | E9577 | TRATOR AGRÍCOLA SOBRE PNEUS - 77 KW | TRATOR AGRÍCOLA SOBRE PNEUS - 77 KW | H | E | 0,00000000 | 0,00000000 | 0,62000000 | 1 | 150,32510000 | 1,00000000 | E | 54,86380000 | 0,38000000 | N | N | N |  | 0 | 0 | 0
[5 empty] | 0 | 0 | 0 |  |  | I | IE9571 | E9571 | CAMINHÃO TANQUE COM CAPACIDADE DE 10.000 L - 188 KW | CAMINHÃO TANQUE COM CAPACIDADE DE 10.000 L - 188 KW | H | E | 0,00000000 | 0,00000000 | 0,83000000 | 1 | 318,03420000 | 1,00000000 | E | 79,32930000 | 0,17000000 | N | N | N |  | 0 | 0 | 0
[5 empty] | 0 | 0 | 0 |  |  | I | IE9524 | E9524 | MOTONIVELADORA - 93 KW | MOTONIVELADORA - 93 KW | H | E | 0,00000000 | 0,00000000 | 1,00000000 | 1 | 285,76340000 | 1,00000000 | E | 124,88290000 | 0,00000000 | N | N | N |  | 0 | 0 | 0
[5 empty] | 0 | 0 | 0 |  |  | I | IE9518 | E9518 | GRADE DE 24 DISCOS REBOCÁVEL DE D = 60 CM (24) | GRADE DE 24 DISCOS REBOCÁVEL DE D = 60 CM (24) | H | E | 0,00000000 | 0,00000000 | 0,62000000 | 1 | 4,94410000 | 1,00000000 | E | 3,44300000 | 0,38000000 | N | N | N |  | 0 | 0 | 0
[5 empty] | 0 | 0 | 0 |  |  | C | C40234 | 4016096 | ESCAVAÇÃO E CARGA DE MATERIAL DE JAZIDA COM ESCAVADEIRA | ESCAVAÇÃO E CARGA DE MATERIAL DE JAZIDA COM ESCAVADEIRA HIDRÁULICA DE 1,56 M³ | M³ | M | 0,00000000 | 0,00000000 | 1,10027000 | 1 | 1,48540000 | 0 |  | 0 | 0 | N | N | N |  | 0 | 0 | 0
C40234 | 4016096 | ESCAVAÇÃO E CARGA DE MATERIAL DE JAZIDA COM ESCAVADEIRA | ESCAVAÇÃO E CARGA DE MATERIAL DE JAZIDA COM ESCAVADEIRA HIDRÁULICA DE 1,56 M³ | M³ | 230,19000000 | 0,0000 | 0,00000000 | 1 |  | I | IE9515 | E9515 | ESCAVADEIRA HIDRÁULICA SOBRE ESTEIRAS COM CAÇAMBA COM | ESCAVADEIRA HIDRÁULICA SOBRE ESTEIRAS COM CAÇAMBA COM CAPACIDADE DE 1,56 M³ - 118 KW | H | E | 0,00000000 | 0,00000000 | 1,00000000 | 1 | 284,76840000 | 1,00000000 | E | 128,20960000 | 0,00000000 | N | N | N |  | 0 | 0 | 0
[5 empty] | 0 | 0 | 0 |  |  | I | IH9824 | P9824 | SERVENTE | SERVENTE | H | H | 0,00000000 | 0,00000000 | 1,00000000 | 1 | 20,63140000 | 0,00000000 | H | 0,00000000 | 0,00000000 | N | N | N |  | 0 | 0 | 0
C52012 | 5213383 | CAVALETE EM POLIETILENO ZEBRADO COM FAIXA REFLETIVA - | CAVALETE EM POLIETILENO ZEBRADO COM FAIXA REFLETIVA - H = 1,00 M - UTILIZAÇÃO DE 600 CICLOS - FORNECIMENTO, 01 IMPLANTAÇÃO E 01 RETIRADA DIÁRIA | UN.DIA | 1,00000000 | 0,0000 | 0,00000000 | 1 |  | I | IT6950 | M0771 5914479 | Cavalete em polietileno zebrado com faixa refletiva - | Cavalete em polietileno zebrado com faixa refletiva - Caminhão carroceria 15 t | tkm | T | 0,00000000 | 0,02936000 | 0,00000000 | 1 | 0,00000000 | 0,00000000 | T | 0,00000000 | 0,00000000 | N | N | N |  | 0 | 0 | 0
[5 empty] | 0 | 0 | 0 |  |  | I | IT1774 | M0771 5914655 | Cavalete em polietileno zebrado com faixa refletiva - | Cavalete em polietileno zebrado com faixa refletiva - Caminhão carroceria 15 t | t | T | 1,00000000 | 0,00650000 | 0,00000000 | 1 | 31,73000000 | 0,00000000 | T | 0,00000000 | 0,00000000 | N | N | N |  | 0 | 0 | 0
[5 empty] | 0 | 0 | 0 |  |  | I | IM0771 | M0771 | CAVALETE EM POLIETILENO ZEBRADO COM FAIXA REFLETIVA | CAVALETE EM POLIETILENO ZEBRADO COM FAIXA REFLETIVA | UN | M | 0,00000000 | 0,00000000 | 0,00167000 | 1 | 355,00000000 | 0,00000000 | M | 0,00000000 | 0,00000000 | N | N | N |  | 0 | 0 | 0
C52014 | 5213835 | CONE PLÁSTICO PARA CANALIZAÇÃO DE TRÂNSITO - UTILIZAÇÃO DE | CONE PLÁSTICO PARA CANALIZAÇÃO DE TRÂNSITO - UTILIZAÇÃO DE 150 CICLOS - FORNECIMENTO, 01 IMPLANTAÇÃO E 01 RETIRADA DIÁRIA | UN.DIA | 1,00000000 | 0,0000 | 0,00000000 | 1 |  | I | IT6669 | M0047 5914479 | Cone de sinalização em polietileno - H = 75 cm e base | Cone de sinalização em polietileno - H = 75 cm e base quadrada de 40 x 40 cm - Caminhão carroceria 15 t | tkm | T | 0,00000000 | 0,00657000 | 0,00000000 | 1 | 0,00000000 | 0,00000000 | T | 0,00000000 | 0,00000000 | N | N | N |  | 0 | 0 | 0
[5 empty] | 0 | 0 | 0 |  |  | I | IT1440 | M0047 5914655 | Cone de sinalização em polietileno - H = 75 cm e base | Cone de sinalização em polietileno - H = 75 cm e base quadrada de 40 x 40 cm - Caminhão carroceria 15 t | t | T | 1,00000000 | 0,00400000 | 0,00000000 | 1 | 31,73000000 | 0,00000000 | T | 0,00000000 | 0,00000000 | N | N | N |  | 0 | 0 | 0
[5 empty] | 0 | 0 | 0 |  |  | I | IM0047 | M0047 | CONE DE SINALIZAÇÃO EM POLIETILENO - H = 75 CM E BASE | CONE DE SINALIZAÇÃO EM POLIETILENO - H = 75 CM E BASE QUADRADA DE 40 X 40 CM | UN | M | 0,00000000 | 0,00000000 | 0,00667000 | 1 | 97,66050000 | 0,00000000 | M | 0,00000000 | 0,00000000 | N | N | N |  | 0 | 0 | 0
C52023 | 5213416 | PLACA EM AÇO Nº 16 GALVANIZADO COM PELÍCULA RETRORREFLETIVA | PLACA EM AÇO Nº 16 GALVANIZADO COM PELÍCULA RETRORREFLETIVA TIPO I + I - CONFECÇÃO | M² | 4,00000000 | 0,0000 | 0,00000000 | 1 |  | I | IT6958 | M3235 5914479 | Película retrorrefletiva tipo I - Caminhão carroceria 15 t | Película retrorrefletiva tipo I - Caminhão carroceria 15 t | tkm | T | 0,00000000 | 0,00062000 | 0,00000000 | 1 | 0,00000000 | 0,00000000 | T | 0,00000000 | 0,00000000 | N | N | N |  | 0 | 0 | 0
[5 empty] | 0 | 0 | 0 |  |  | I | IT6104 | M1367 5914479 | Chapa fina em aço galvanizado - Caminhão carroceria 15 t | Chapa fina em aço galvanizado - Caminhão carroceria 15 t | tkm | T | 0,00000000 | 0,01178000 | 0,00000000 | 1 | 0,00000000 | 0,00000000 | T | 0,00000000 | 0,00000000 | N | N | N |  | 0 | 0 | 0
[5 empty] | 0 | 0 | 0 |  |  | I | IT1782 | M3235 5914655 | Película retrorrefletiva tipo I - Caminhão carroceria 15 t | Película retrorrefletiva tipo I - Caminhão carroceria 15 t | t | T | 1,00000000 | 0,00062000 | 0,00000000 | 1 | 31,73000000 | 0,00000000 | T | 0,00000000 | 0,00000000 | N | N | N |  | 0 | 0 | 0
[5 empty] | 0 | 0 | 0 |  |  | I | IT0990 | M1367 5914333 | Chapa fina em aço galvanizado - Caminhão carroceria 15 t | Chapa fina em aço galvanizado - Caminhão carroceria 15 t | t | T | 1,00000000 | 0,01178000 | 0,00000000 | 1 | 31,77000000 | 0,00000000 | T | 0,00000000 | 0,00000000 | N | N | N |  | 0 | 0 | 0
[5 empty] | 0 | 0 | 0 |  |  | I | IM3235 | M3235 | PELÍCULA RETRORREFLETIVA TIPO I | PELÍCULA RETRORREFLETIVA TIPO I | M² | M | 0,00000000 | 0,00000000 | 1,40000000 | 1 | 148,42760000 | 0,00000000 | M | 0,00000000 | 0,00000000 | N | N | N |  | 0 | 0 | 0
[5 empty] | 0 | 0 | 0 |  |  | I | IM1367 | M1367 | CHAPA FINA EM AÇO GALVANIZADO | CHAPA FINA EM AÇO GALVANIZADO | KG | M | 0,00000000 | 0,00000000 | 11,77500000 | 1 | 11,29500000 | 0,00000000 | M | 0,00000000 | 0,00000000 | N | N | N |  | 0 | 0 | 0
[5 empty] | 0 | 0 | 0 |  |  | I | IH9830 | P9830 | MONTADOR | MONTADOR | H | H | 0,00000000 | 0,00000000 | 1,00000000 | 1 | 36,36540000 | 0,00000000 | H | 0,00000000 | 0,00000000 | N | N | N |  | 0 | 0 | 0
[5 empty] | 0 | 0 | 0 |  |  | I | IH9824 | P9824 | SERVENTE | SERVENTE | H | H | 0,00000000 | 0,00000000 | 2,00000000 | 1 | 20,63140000 | 0,00000000 | H | 0,00000000 | 0,00000000 | N | N | N |  | 0 | 0 | 0
[5 empty] | 0 | 0 | 0 |  |  | I | IH9823 | P9823 | SERRALHEIRO | SERRALHEIRO | H | H | 0,00000000 | 0,00000000 | 1,00000000 | 1 | 33,33900000 | 0,00000000 | H | 0,00000000 | 0,00000000 | N | N | N |  | 0 | 0 | 0
[5 empty] | 0 | 0 | 0 |  |  | I | IH9801 | P9801 | AJUDANTE | AJUDANTE | H | H | 0,00000000 | 0,00000000 | 2,00000000 | 1 | 22,63670000 | 0,00000000 | H | 0,00000000 | 0,00000000 | N | N | N |  | 0 | 0 | 0
[5 empty] | 0 | 0 | 0 |  |  | I | IE9753 | E9753 | GRUPO GERADOR - 23 KVA | GRUPO GERADOR - 23 KVA | H | E | 0,00000000 | 0,00000000 | 1,00000000 | 1 | 26,80990000 | 0,48193000 | E | 5,51050000 | 0,00000000 | N | N | N |  | 0 | 0 | 0
[5 empty] | 0 | 0 | 0 |  |  | I | IE9623 | E9623 | MÁQUINA DE BANCADA GUILHOTINA - 4,00 KW | MÁQUINA DE BANCADA GUILHOTINA - 4,00 KW | H | E | 0,00000000 | 0,00000000 | 1,00000000 | 1 | 14,72980000 | 0,20080000 | E | 9,36310000 | 0,00000000 | N | N | N |  | 0 | 0 | 0
[5 empty] | 0 | 0 | 0 |  |  | I | IE9622 | E9622 | MÁQUINA DE BANCADA UNIVERSAL PARA CORTE DE CHAPA - 1,50 KW | MÁQUINA DE BANCADA UNIVERSAL PARA CORTE DE CHAPA - 1,50 KW | H | E | 0,00000000 | 0,00000000 | 1,00000000 | 1 | 12,14870000 | 0,48193000 | E | 7,72240000 | 0,00000000 | N | N | N |  | 0 | 0 | 0
[5 empty] | 0 | 0 | 0 |  |  | I | IE9568 | E9568 | FURADEIRA DE IMPACTO DE 12,5 MM - 0,80 KW | FURADEIRA DE IMPACTO DE 12,5 MM - 0,80 KW | H | E | 0,00000000 | 0,00000000 | 1,00000000 | 1 | 0,20520000 | 0,15060000 | E | 0,13610000 | 0,00000000 | N | N | N |  | 0 | 0 | 0
[5 empty] | 0 | 0 | 0 |  |  | I | IE9507 | E9507 | PLOTADORA DE RECORTE COM COMPUTADOR E PROGRAMA | PLOTADORA DE RECORTE COM COMPUTADOR E PROGRAMA COMPUTACIONAL | H | E | 0,00000000 | 0,00000000 | 1,00000000 | 1 | 25,21530000 | 0,48193000 | E | 15,89590000 | 0,00000000 | N | N | N |  | 0 | 0 | 0
[5 empty] | 0 | 0 | 0 |  |  | C | C52228 | 5212552 | PINTURA ELETROSTÁTICA A PÓ COM TINTA POLIÉSTER EM CHAPA DE | PINTURA ELETROSTÁTICA A PÓ COM TINTA POLIÉSTER EM CHAPA DE AÇO | M² | M | 0,00000000 | 0,00000000 | 1,00000000 | 1 | 15,51567295 | 0 |  | 0 | 0 | N | N | N |  | 0 | 0 | 0
C52051 | 5213842 | FITA ZEBRADA PARA DISPOSITIVOS DE CANALIZAÇÃO DE TRÂNSITO - | FITA ZEBRADA PARA DISPOSITIVOS DE CANALIZAÇÃO DE TRÂNSITO - FORNECIMENTO, IMPLANTAÇÃO E RETIRADA | M | 500,00000000 | 0,0000 | 0,00000000 | 1 |  | I | IH9824 | P9824 | SERVENTE | SERVENTE | H | H | 0,00000000 | 0,00000000 | 1,00000000 | 1 | 20,63140000 | 0,00000000 | H | 0,00000000 | 0,00000000 | N | N | N |  | 0 | 0 | 0
[5 empty] | 0 | 0 | 0 |  |  | I | IM0054 | M0054 | FITA ZEBRADA DE COR LARANJA E BRANCA - L = 7 A 8 CM | FITA ZEBRADA DE COR LARANJA E BRANCA - L = 7 A 8 CM | M | M | 0,00000000 | 0,00000000 | 1,10000000 | 1 | 0,07500000 | 0,00000000 | M | 0,00000000 | 0,00000000 | N | N | N |  | 0 | 0 | 0
C52228 | 5212552 | PINTURA ELETROSTÁTICA A PÓ COM TINTA POLIÉSTER EM CHAPA DE | PINTURA ELETROSTÁTICA A PÓ COM TINTA POLIÉSTER EM CHAPA DE AÇO | M² | 19,15000000 | 0,0000 | 0,00000000 | 1 |  | I | IE9076 | E9076 | EQUIPAMENTO PARA PINTURA ELETROSTÁTICA COM CABINE DUPLA | EQUIPAMENTO PARA PINTURA ELETROSTÁTICA COM CABINE DUPLA DE 7,00 KW E ESTUFA DE 80.000 KCAL | H | E | 0,00000000 | 0,00000000 | 1,00000000 | 1 | 43,44780000 | 1,00000000 | E | 37,68820000 | 0,00000000 | N | N | N |  | 0 | 0 | 0
[5 empty] | 0 | 0 | 0 |  |  | I | IE9753 | E9753 | GRUPO GERADOR - 23 KVA | GRUPO GERADOR - 23 KVA | H | E | 0,00000000 | 0,00000000 | 1,00000000 | 1 | 26,80990000 | 1,00000000 | E | 5,51050000 | 0,00000000 | N | N | N |  | 0 | 0 | 0
[5 empty] | 0 | 0 | 0 |  |  | I | IH9801 | P9801 | AJUDANTE | AJUDANTE | H | H | 0,00000000 | 0,00000000 | 1,00000000 | 1 | 22,63670000 | 0,00000000 | H | 0,00000000 | 0,00000000 | N | N | N |  | 0 | 0 | 0
[5 empty] | 0 | 0 | 0 |  |  | I | IH9822 | P9822 | PINTOR | PINTOR | H | H | 0,00000000 | 0,00000000 | 2,00000000 | 1 | 33,41800000 | 0,00000000 | H | 0,00000000 | 0,00000000 | N | N | N |  | 0 | 0 | 0
[5 empty] | 0 | 0 | 0 |  |  | I | IM3153 | M3153 | TINTA EM PÓ À BASE DE RESINA POLIÉSTER | TINTA EM PÓ À BASE DE RESINA POLIÉSTER | KG | M | 0,00000000 | 0,00000000 | 0,11200000 | 1 | 64,02830000 | 0,00000000 | M | 0,00000000 | 0,00000000 | N | N | N |  | 0 | 0 | 0
[5 empty] | 0 | 0 | 0 |  |  | I | IT1052 | M3153 5914655 | Tinta em pó à base de resina poliéster - Caminhão | Tinta em pó à base de resina poliéster - Caminhão carroceria 15 t | t | T | 1,00000000 | 0,00011000 | 0,00000000 | 1 | 31,73000000 | 0,00000000 | T | 0,00000000 | 0,00000000 | N | N | N |  | 0 | 0 | 0
[5 empty] | 0 | 0 | 0 |  |  | I | IT6166 | M3153 5914479 | Tinta em pó à base de resina poliéster - Caminhão | Tinta em pó à base de resina poliéster - Caminhão carroceria 15 t | tkm | T | 0,00000000 | 0,00011000 | 0,00000000 | 1 | 0,00000000 | 0,00000000 | T | 0,00000000 | 0,00000000 | N | N | N |  | 0 | 0 | 0
C52451 | 5212558 | PLACA DE REGULAMENTAÇÃO PARA SINALIZAÇÃO DE OBRAS MONTADA | PLACA DE REGULAMENTAÇÃO PARA SINALIZAÇÃO DE OBRAS MONTADA EM SUPORTE METÁLICO MÓVEL, R1 LADO 0,414 M - UTILIZAÇÃO DE 600 CICLOS - FORNECIMENTO, 01 IMPLANTAÇÃO E 01 RETIRADA DIÁRIA | UN.DIA | 1,00000000 | 0,0000 | 0,00000000 | 1 |  | I | IM0789 | M0789 | CONJUNTO PARA FIXAÇÃO DE PLACAS EM AÇO GALVANIZADO | CONJUNTO PARA FIXAÇÃO DE PLACAS EM AÇO GALVANIZADO COMPOSTO POR BARRA CHATA, ABRAÇADEIRA, PARAFUSOS, PORCAS E ARRUELAS | KG | M | 0,00000000 | 0,00000000 | 0,00116000 | 1 | 28,38660000 | 0,00000000 | M | 0,00000000 | 0,00000000 | N | N | N |  | 0 | 0 | 0
[5 empty] | 0 | 0 | 0 |  |  | I | IT1794 | M0789 5914655 | Conjunto para fixação de placas em aço galvanizado | Conjunto para fixação de placas em aço galvanizado composto por barra chata, abraçadeira, parafusos, porcas e arruelas - Caminhão carroceria 15 t | t | T | 1,00000000 | 0,00070000 | 0,00000000 | 1 | 31,73000000 | 0,00000000 | T | 0,00000000 | 0,00000000 | N | N | N |  | 0 | 0 | 0
[5 empty] | 0 | 0 | 0 |  |  | I | IT1795 | 5213416 5914655 | Placa em aço nº 16 galvanizado com película retrorrefletiva | Placa em aço nº 16 galvanizado com película retrorrefletiva tipo I + I - confecção - Caminhão carroceria 15 t | t | T | 1,00000000 | 0,01026000 | 0,00000000 | 1 | 31,73000000 | 0,00000000 | T | 0,00000000 | 0,00000000 | N | N | N |  | 0 | 0 | 0
[5 empty] | 0 | 0 | 0 |  |  | I | IT1796 | 5219546 5914655 | Suporte metálico móvel para placa de sinalização - | Suporte metálico móvel para placa de sinalização - confecção - Caminhão carroceria 15 t | t | T | 1,00000000 | 0,06738000 | 0,00000000 | 1 | 31,73000000 | 0,00000000 | T | 0,00000000 | 0,00000000 | N | N | N |  | 0 | 0 | 0
[5 empty] | 0 | 0 | 0 |  |  | I | IT6971 | M0789 5914479 | Conjunto para fixação de placas em aço galvanizado | Conjunto para fixação de placas em aço galvanizado composto por barra chata, abraçadeira, parafusos, porcas e arruelas - Caminhão carroceria 15 t | tkm | T | 0,00000000 | 0,00070000 | 0,00000000 | 1 | 0,00000000 | 0,00000000 | T | 0,00000000 | 0,00000000 | N | N | N |  | 0 | 0 | 0
[5 empty] | 0 | 0 | 0 |  |  | I | IT6972 | 5213416 5914479 | Placa em aço nº 16 galvanizado com película retrorrefletiva | Placa em aço nº 16 galvanizado com película retrorrefletiva tipo I + I - confecção - Caminhão carroceria 15 t | tkm | T | 0,00000000 | 0,01026000 | 0,00000000 | 1 | 0,00000000 | 0,00000000 | T | 0,00000000 | 0,00000000 | N | N | N |  | 0 | 0 | 0
[5 empty] | 0 | 0 | 0 |  |  | I | IT6973 | 5219546 5914479 | Suporte metálico móvel para placa de sinalização - | Suporte metálico móvel para placa de sinalização - confecção - Caminhão carroceria 15 t | tkm | T | 0,00000000 | 0,06738000 | 0,00000000 | 1 | 0,00000000 | 0,00000000 | T | 0,00000000 | 0,00000000 | N | N | N |  | 0 | 0 | 0
[5 empty] | 0 | 0 | 0 |  |  | C | C52023 | 5213416 | PLACA EM AÇO Nº 16 GALVANIZADO COM PELÍCULA RETRORREFLETIVA | PLACA EM AÇO Nº 16 GALVANIZADO COM PELÍCULA RETRORREFLETIVA TIPO I + I - CONFECÇÃO | M² | M | 0,00000000 | 0,00000000 | 0,00138000 | 1 | 0,55785948 | 0 |  | 0 | 0 | N | N | N |  | 0 | 0 | 0
[5 empty] | 0 | 0 | 0 |  |  | C | C52455 | 5219546 | SUPORTE METÁLICO MÓVEL PARA PLACA DE SINALIZAÇÃO - | SUPORTE METÁLICO MÓVEL PARA PLACA DE SINALIZAÇÃO - CONFECÇÃO | UN | M | 0,00000000 | 0,00000000 | 0,00167000 | 1 | 0,55947377 | 0 |  | 0 | 0 | N | N | N |  | 0 | 0 | 0
C52453 | 5212560 | PLACA DE ADVERTÊNCIA PARA SINALIZAÇÃO DE OBRAS MONTADA | PLACA DE ADVERTÊNCIA PARA SINALIZAÇÃO DE OBRAS MONTADA EM SUPORTE METÁLICO MÓVEL, LADO 1,00 M - UTILIZAÇÃO DE 600 CICLOS - FORNECIMENTO, 01 IMPLANTAÇÃO E 01 RETIRADA DIÁRIA | UN.DIA | 1,00000000 | 0,0000 | 0,00000000 | 1 |  | I | IM0789 | M0789 | CONJUNTO PARA FIXAÇÃO DE PLACAS EM AÇO GALVANIZADO | CONJUNTO PARA FIXAÇÃO DE PLACAS EM AÇO GALVANIZADO COMPOSTO POR BARRA CHATA, ABRAÇADEIRA, PARAFUSOS, PORCAS E ARRUELAS | KG | M | 0,00000000 | 0,00000000 | 0,00116000 | 1 | 28,38660000 | 0,00000000 | M | 0,00000000 | 0,00000000 | N | N | N |  | 0 | 0 | 0
[5 empty] | 0 | 0 | 0 |  |  | I | IT1794 | M0789 5914655 | Conjunto para fixação de placas em aço galvanizado | Conjunto para fixação de placas em aço galvanizado composto por barra chata, abraçadeira, parafusos, porcas e arruelas - Caminhão carroceria 15 t | t | T | 1,00000000 | 0,00070000 | 0,00000000 | 1 | 31,73000000 | 0,00000000 | T | 0,00000000 | 0,00000000 | N | N | N |  | 0 | 0 | 0
[5 empty] | 0 | 0 | 0 |  |  | I | IT1795 | 5213416 5914655 | Placa em aço nº 16 galvanizado com película retrorrefletiva | Placa em aço nº 16 galvanizado com película retrorrefletiva tipo I + I - confecção - Caminhão carroceria 15 t | t | T | 1,00000000 | 0,01240000 | 0,00000000 | 1 | 31,73000000 | 0,00000000 | T | 0,00000000 | 0,00000000 | N | N | N |  | 0 | 0 | 0
[5 empty] | 0 | 0 | 0 |  |  | I | IT1796 | 5219546 5914655 | Suporte metálico móvel para placa de sinalização - | Suporte metálico móvel para placa de sinalização - confecção - Caminhão carroceria 15 t | t | T | 1,00000000 | 0,06738000 | 0,00000000 | 1 | 31,73000000 | 0,00000000 | T | 0,00000000 | 0,00000000 | N | N | N |  | 0 | 0 | 0
[5 empty] | 0 | 0 | 0 |  |  | I | IT6971 | M0789 5914479 | Conjunto para fixação de placas em aço galvanizado | Conjunto para fixação de placas em aço galvanizado composto por barra chata, abraçadeira, parafusos, porcas e arruelas - Caminhão carroceria 15 t | tkm | T | 0,00000000 | 0,00070000 | 0,00000000 | 1 | 0,00000000 | 0,00000000 | T | 0,00000000 | 0,00000000 | N | N | N |  | 0 | 0 | 0
[5 empty] | 0 | 0 | 0 |  |  | I | IT6972 | 5213416 5914479 | Placa em aço nº 16 galvanizado com película retrorrefletiva | Placa em aço nº 16 galvanizado com película retrorrefletiva tipo I + I - confecção - Caminhão carroceria 15 t | tkm | T | 0,00000000 | 0,01240000 | 0,00000000 | 1 | 0,00000000 | 0,00000000 | T | 0,00000000 | 0,00000000 | N | N | N |  | 0 | 0 | 0
[5 empty] | 0 | 0 | 0 |  |  | I | IT6973 | 5219546 5914479 | Suporte metálico móvel para placa de sinalização - | Suporte metálico móvel para placa de sinalização - confecção - Caminhão carroceria 15 t | tkm | T | 0,00000000 | 0,06738000 | 0,00000000 | 1 | 0,00000000 | 0,00000000 | T | 0,00000000 | 0,00000000 | N | N | N |  | 0 | 0 | 0
[5 empty] | 0 | 0 | 0 |  |  | C | C52023 | 5213416 | PLACA EM AÇO Nº 16 GALVANIZADO COM PELÍCULA RETRORREFLETIVA | PLACA EM AÇO Nº 16 GALVANIZADO COM PELÍCULA RETRORREFLETIVA TIPO I + I - CONFECÇÃO | M² | M | 0,00000000 | 0,00000000 | 0,00167000 | 1 | 0,67509082 | 0 |  | 0 | 0 | N | N | N |  | 0 | 0 | 0
[5 empty] | 0 | 0 | 0 |  |  | C | C52455 | 5219546 | SUPORTE METÁLICO MÓVEL PARA PLACA DE SINALIZAÇÃO - | SUPORTE METÁLICO MÓVEL PARA PLACA DE SINALIZAÇÃO - CONFECÇÃO | UN | M | 0,00000000 | 0,00000000 | 0,00167000 | 1 | 0,55947377 | 0 |  | 0 | 0 | N | N | N |  | 0 | 0 | 0
C52455 | 5219546 | SUPORTE METÁLICO MÓVEL PARA PLACA DE SINALIZAÇÃO - | SUPORTE METÁLICO MÓVEL PARA PLACA DE SINALIZAÇÃO - CONFECÇÃO | UN | 1,00000000 | 0,0000 | 0,00000000 | 1 |  | I | IM0787 | M0787 | SUPORTE EM AÇO-CARBONO GALVANIZADO TIPO PERFIL C PARA | SUPORTE EM AÇO-CARBONO GALVANIZADO TIPO PERFIL C PARA PLACA DE SINALIZAÇÃO | KG | M | 0,00000000 | 0,00000000 | 9,77325000 | 1 | 29,36480000 | 0,00000000 | M | 0,00000000 | 0,00000000 | N | N | N |  | 0 | 0 | 0
[5 empty] | 0 | 0 | 0 |  |  | I | IT1809 | M0787 5914655 | Suporte em aço-carbono galvanizado tipo perfil C para | Suporte em aço-carbono galvanizado tipo perfil C para placa de sinalização - Caminhão carroceria 15 t | t | T | 1,00000000 | 0,00977000 | 0,00000000 | 1 | 31,73000000 | 0,00000000 | T | 0,00000000 | 0,00000000 | N | N | N |  | 0 | 0 | 0
[5 empty] | 0 | 0 | 0 |  |  | I | IT6987 | M0787 5914479 | Suporte em aço-carbono galvanizado tipo perfil C para | Suporte em aço-carbono galvanizado tipo perfil C para placa de sinalização - Caminhão carroceria 15 t | tkm | T | 0,00000000 | 0,00977000 | 0,00000000 | 1 | 0,00000000 | 0,00000000 | T | 0,00000000 | 0,00000000 | N | N | N |  | 0 | 0 | 0
[5 empty] | 0 | 0 | 0 |  |  | C | C11031 | 1107892 | CONCRETO FCK = 20 MPA - CONFECÇÃO EM BETONEIRA E | CONCRETO FCK = 20 MPA - CONFECÇÃO EM BETONEIRA E LANÇAMENTO MANUAL - AREIA E BRITA COMERCIAIS | M³ | M | 0,00000000 | 0,00000000 | 0,02400000 | 1 | 11,59995577 | 0 |  | 0 | 0 | N | N | N |  | 0 | 0 | 0
[5 empty] | 0 | 0 | 0 |  |  | C | C14039 | 1419543 | CORTE DE PERFIL METÁLICO COM MÁQUINA POLICORTE COM | CORTE DE PERFIL METÁLICO COM MÁQUINA POLICORTE COM ESPESSURA DE ATÉ 1/8 | UN | M | 0,00000000 | 0,00000000 | 1,00000000 | 1 | 0,19694458 | 0 |  | 0 | 0 | N | N | N |  | 0 | 0 | 0
[5 empty] | 0 | 0 | 0 |  |  | C | C24007 | 2408057 | SOLDA ELÉTRICA DE PERFIS METÁLICOS E CHAPAS DE AÇO COM | SOLDA ELÉTRICA DE PERFIS METÁLICOS E CHAPAS DE AÇO COM ELETRODO E60XX | KG | M | 0,00000000 | 0,00000000 | 0,00407000 | 1 | 0,42021577 | 0 |  | 0 | 0 | N | N | N |  | 0 | 0 | 0
[5 empty] | 0 | 0 | 0 |  |  | C | C31027 | 3106121 | FÔRMAS DE TÁBUAS DE PINHO - UTILIZAÇÃO DE 3 VEZES - | FÔRMAS DE TÁBUAS DE PINHO - UTILIZAÇÃO DE 3 VEZES - CONFECÇÃO, INSTALAÇÃO E RETIRADA | M² | M | 0,00000000 | 0,00000000 | 0,40000000 | 1 | 35,49758851 | 0 |  | 0 | 0 | N | N | N |  | 0 | 0 | 0
C59003 | 5914655 | CARGA, MANOBRA E DESCARGA DE MATERIAIS DIVERSOS EM CAMINHÃO | CARGA, MANOBRA E DESCARGA DE MATERIAIS DIVERSOS EM CAMINHÃO CARROCERIA DE 15 T - CARGA E DESCARGA MANUAIS | T | 11,84000000 | 0,0000 | 0,00000000 | 1 |  | I | IE9592 | E9592 | CAMINHÃO CARROCERIA COM CAPACIDADE DE 15 T - 188 KW | CAMINHÃO CARROCERIA COM CAPACIDADE DE 15 T - 188 KW | H | E | 0,00000000 | 0,00000000 | 1,00000000 | 1 | 251,88740000 | 1,00000000 | E | 70,90130000 | 0,00000000 | N | N | N |  | 0 | 0 | 0
[5 empty] | 0 | 0 | 0 |  |  | I | IH9824 | P9824 | SERVENTE | SERVENTE | H | H | 0,00000000 | 0,00000000 | 6,00000000 | 1 | 20,63140000 | 0,00000000 | H | 0,00000000 | 0,00000000 | N | N | N |  | 0 | 0 | 0
C59017 | 5914647 | CARGA, MANOBRA E DESCARGA DE AGREGADOS OU SOLOS EM CAMINHÃO | CARGA, MANOBRA E DESCARGA DE AGREGADOS OU SOLOS EM CAMINHÃO BASCULANTE DE 10 M³ - CARGA COM CARREGADEIRA DE 3,40 M³ (EXCLUSA) E DESCARGA LIVRE | T | 457,16000000 | 0,0000 | 0,00000000 | 1 |  | I | IE9579 | E9579 | CAMINHÃO BASCULANTE COM CAPACIDADE DE 10 M³ - 210 KW | CAMINHÃO BASCULANTE COM CAPACIDADE DE 10 M³ - 210 KW | H | E | 0,00000000 | 0,00000000 | 0,86000000 | 1 | 301,40050000 | 3,00000000 | E | 87,62980000 | 0,14000000 | N | N | N |  | 0 | 0 | 0
C59018 | 5915407 | CARGA, MANOBRA E DESCARGA DE AGREGADOS OU SOLOS EM CAMINHÃO | CARGA, MANOBRA E DESCARGA DE AGREGADOS OU SOLOS EM CAMINHÃO BASCULANTE DE 10 M³ - CARGA COM CARREGADEIRA DE 3,40 M³ E DESCARGA LIVRE | T | 457,16000000 | 0,0000 | 0,00000000 | 1 |  | I | IE9579 | E9579 | CAMINHÃO BASCULANTE COM CAPACIDADE DE 10 M³ - 210 KW | CAMINHÃO BASCULANTE COM CAPACIDADE DE 10 M³ - 210 KW | H | E | 0,00000000 | 0,00000000 | 0,86000000 | 1 | 301,40050000 | 3,00000000 | E | 87,62980000 | 0,14000000 | N | N | N |  | 0 | 0 | 0
[5 empty] | 0 | 0 | 0 |  |  | I | IE9511 | E9511 | CARREGADEIRA DE PNEUS COM CAPACIDADE DE 3,40 M³ - 195 KW | CARREGADEIRA DE PNEUS COM CAPACIDADE DE 3,40 M³ - 195 KW | H | E | 0,00000000 | 0,00000000 | 1,00000000 | 1 | 439,17090000 | 1,00000000 | E | 213,64540000 | 0,00000000 | N | N | N |  | 0 | 0 | 0
C59062 | 5914359 | TRANSPORTE COM CAMINHÃO BASCULANTE DE 10 M³ - RODOVIA | TRANSPORTE COM CAMINHÃO BASCULANTE DE 10 M³ - RODOVIA EM LEITO NATURAL | TKM | 249,00000000 | 0,0000 | 0,00000000 | 1 |  | I | IE9579 | E9579 | CAMINHÃO BASCULANTE COM CAPACIDADE DE 10 M³ - 210 KW | CAMINHÃO BASCULANTE COM CAPACIDADE DE 10 M³ - 210 KW | H | E | 0,00000000 | 0,00000000 | 1,00000000 | 1 | 301,40050000 | 1,00000000 | E | 87,62980000 | 0,00000000 | N | N | N |  | 0 | 0 | 0
C59066 | 5914374 | TRANSPORTE COM CAMINHÃO BASCULANTE DE 10 M³ - RODOVIA | TRANSPORTE COM CAMINHÃO BASCULANTE DE 10 M³ - RODOVIA EM REVESTIMENTO PRIMÁRIO | TKM | 311,25000000 | 0,0000 | 0,00000000 | 1 |  | I | IE9579 | E9579 | CAMINHÃO BASCULANTE COM CAPACIDADE DE 10 M³ - 210 KW | CAMINHÃO BASCULANTE COM CAPACIDADE DE 10 M³ - 210 KW | H | E | 0,00000000 | 0,00000000 | 1,00000000 | 1 | 301,40050000 | 1,00000000 | E | 87,62980000 | 0,00000000 | N | N | N |  | 0 | 0 | 0
C59070 | 5914389 | TRANSPORTE COM CAMINHÃO BASCULANTE DE 10 M³ - RODOVIA | TRANSPORTE COM CAMINHÃO BASCULANTE DE 10 M³ - RODOVIA PAVIMENTADA | TKM | 373,50000000 | 0,0000 | 0,00000000 | 1 |  | I | IE9579 | E9579 | CAMINHÃO BASCULANTE COM CAPACIDADE DE 10 M³ - 210 KW | CAMINHÃO BASCULANTE COM CAPACIDADE DE 10 M³ - 210 KW | H | E | 0,00000000 | 0,00000000 | 1,00000000 | 1 | 301,40050000 | 1,00000000 | E | 87,62980000 | 0,00000000 | N | N | N |  | 0 | 0 | 0
C59074 | 5914449 | TRANSPORTE COM CAMINHÃO CARROCERIA DE 15 T - RODOVIA | TRANSPORTE COM CAMINHÃO CARROCERIA DE 15 T - RODOVIA EM LEITO NATURAL | TKM | 248,59000000 | 0,0000 | 0,00000000 | 1 |  | I | IE9592 | E9592 | CAMINHÃO CARROCERIA COM CAPACIDADE DE 15 T - 188 KW | CAMINHÃO CARROCERIA COM CAPACIDADE DE 15 T - 188 KW | H | E | 0,00000000 | 0,00000000 | 1,00000000 | 1 | 251,88740000 | 1,00000000 | E | 70,90130000 | 0,00000000 | N | N | N |  | 0 | 0 | 0
C59077 | 5914464 | TRANSPORTE COM CAMINHÃO CARROCERIA DE 15 T - RODOVIA | TRANSPORTE COM CAMINHÃO CARROCERIA DE 15 T - RODOVIA EM REVESTIMENTO PRIMÁRIO | TKM | 310,73000000 | 0,0000 | 0,00000000 | 1 |  | I | IE9592 | E9592 | CAMINHÃO CARROCERIA COM CAPACIDADE DE 15 T - 188 KW | CAMINHÃO CARROCERIA COM CAPACIDADE DE 15 T - 188 KW | H | E | 0,00000000 | 0,00000000 | 1,00000000 | 1 | 251,88740000 | 1,00000000 | E | 70,90130000 | 0,00000000 | N | N | N |  | 0 | 0 | 0
C59080 | 5914479 | TRANSPORTE COM CAMINHÃO CARROCERIA DE 15 T - RODOVIA | TRANSPORTE COM CAMINHÃO CARROCERIA DE 15 T - RODOVIA PAVIMENTADA | TKM | 372,88000000 | 0,0000 | 0,00000000 | 1 |  | I | IE9592 | E9592 | CAMINHÃO CARROCERIA COM CAPACIDADE DE 15 T - 188 KW | CAMINHÃO CARROCERIA COM CAPACIDADE DE 15 T - 188 KW | H | E | 0,00000000 | 0,00000000 | 1,00000000 | 1 | 251,88740000 | 1,00000000 | E | 70,90130000 | 0,00000000 | N | N | N |  | 0 | 0 | 0
C59159 | 5914333 | CARGA, MANOBRA E DESCARGA DE MATERIAIS DIVERSOS EM CAMINHÃO | CARGA, MANOBRA E DESCARGA DE MATERIAIS DIVERSOS EM CAMINHÃO CARROCERIA DE 15 T - CARGA E DESCARGA COM CAMINHÃO GUINDAUTO DE 20 T.M | T | 21,37000000 | 0,0000 | 0,00000000 | 1 |  | I | IE9592 | E9592 | CAMINHÃO CARROCERIA COM CAPACIDADE DE 15 T - 188 KW | CAMINHÃO CARROCERIA COM CAPACIDADE DE 15 T - 188 KW | H | E | 0,00000000 | 0,00000000 | 0,53000000 | 1 | 251,88740000 | 2,00000000 | E | 70,90130000 | 0,47000000 | N | N | N |  | 0 | 0 | 0
[5 empty] | 0 | 0 | 0 |  |  | I | IE9686 | E9686 | CAMINHÃO CARROCERIA COM GUINDAUTO COM CAPACIDADE DE 20 | CAMINHÃO CARROCERIA COM GUINDAUTO COM CAPACIDADE DE 20 T.M - 136 KW | H | E | 0,00000000 | 0,00000000 | 1,00000000 | 1 | 304,03200000 | 1,00000000 | E | 114,41210000 | 0,00000000 | N | N | N |  | 0 | 0 | 0
[5 empty] | 0 | 0 | 0 |  |  | I | IH9824 | P9824 | SERVENTE | SERVENTE | H | H | 0,00000000 | 0,00000000 | 2,00000000 | 1 | 20,63140000 | 0,00000000 | H | 0,00000000 | 0,00000000 | N | N | N |  | 0 | 0 | 0
C59160 | 5914354 | CARGA, MANOBRA E DESCARGA DE AGREGADOS OU SOLOS EM CAMINHÃO | CARGA, MANOBRA E DESCARGA DE AGREGADOS OU SOLOS EM CAMINHÃO BASCULANTE DE 10 M³ - CARGA COM ESCAVADEIRA DE 1,56 M³ (EXCLUSA) E DESCARGA LIVRE | T | 431,60000000 | 0,0000 | 0,00000000 | 1 |  | I | IE9579 | E9579 | CAMINHÃO BASCULANTE COM CAPACIDADE DE 10 M³ - 210 KW | CAMINHÃO BASCULANTE COM CAPACIDADE DE 10 M³ - 210 KW | H | E | 0,00000000 | 0,00000000 | 0,84000000 | 1 | 301,40050000 | 3,00000000 | E | 87,62980000 | 0,16000000 | N | N | N |  | 0 | 0 | 0
CA0048 | ED-14454 | BANCO DE MADEIRA EM TÁBUA, MEDINDO ( 105X30X35)CM, PARA | BANCO DE MADEIRA EM TÁBUA, MEDINDO ( 105X30X35)CM, PARA VESTIÁRIO/REFEITÓRIO DE OBRA ( FORNECIMENTO/FABRICAÇÃO) | un | 1,00000000 | 0,0000 | 0,00000000 | 29 |  | I | IM1242 | MATED-14455 | PARAFUSO (ROSCA: AUTOATARRAXANTE¦ APLICAÇÃO: | PARAFUSO (ROSCA: AUTOATARRAXANTE¦ APLICAÇÃO: MADEIRA¦CABEÇA: FENDA¦MATERIAL: AÇO¦ ACABAMENTO: ZINCADO¦COMPRIMENTO: 75MM¦ DIÂMETRO: 6,1MM) | un | M | 0,00000000 | 0,00000000 | 8,00000000 | 29 | 0,73000000 | 1,00000000 | M | 0,00000000 | 0,00000000 | N | N | N |  | 0 | 0 | 0
[5 empty] | 0 | 0 | 0 |  |  | I | IM0167 | MATED-11354 | TÁBUA (ACABAMENTO: BRUTO¦SEÇÃO TRANSVERSAL: 1X12¦ESPESSURA: | TÁBUA (ACABAMENTO: BRUTO¦SEÇÃO TRANSVERSAL: 1X12¦ESPESSURA: 25MM¦LARGURA*: 300MM¦TIPO DE MADEIRA: CEDRINHO, PINUS OU MADEIRA EQUIVALENTE DA REGIÃO)*VALORES REFERENCIAIS APROXIMADOS | m2 | M | 0,00000000 | 0,00000000 | 0,78750000 | 29 | 17,53990000 | 1,00000000 | M | 0,00000000 | 0,00000000 | N | N | N |  | 0 | 0 | 0
[5 empty] | 0 | 0 | 0 |  |  | C | CA2931 | ED-50361 | AJUDANTE DE CARPINTEIRO COM ENCARGOS COMPLEMENTARES | AJUDANTE DE CARPINTEIRO COM ENCARGOS COMPLEMENTARES | hora | M | 0,00000000 | 0,00000000 | 0,25000000 | 29 | 5,62086173 | 0 |  | 0 | 0 | N | N | N |  | 0 | 0 | 0
[5 empty] | 0 | 0 | 0 |  |  | C | CA2942 | ED-50372 | CARPINTEIRO DE FORMA COM ENCARGOS COMPLEMENTARES | CARPINTEIRO DE FORMA COM ENCARGOS COMPLEMENTARES | hora | M | 0,00000000 | 0,00000000 | 0,25000000 | 29 | 6,94455705 | 0 |  | 0 | 0 | N | N | N |  | 0 | 0 | 0
CA0066 | ED-14646 | EPI PARA AJUDANTE DE ELETRICISTA - HORISTA ( | EPI PARA AJUDANTE DE ELETRICISTA - HORISTA ( ENCARGOS COMPLEMENTARES) | hora | 1,00000000 | 0,0000 | 0,00000000 | 29 |  | I | IM1269 | MATED-14632 | EPI PARA FAMÍLIA ELETRICISTA - HORISTA (ENCARGOS | EPI PARA FAMÍLIA ELETRICISTA - HORISTA (ENCARGOS COMPLEMENTARES) | hora | M | 0,00000000 | 0,00000000 | 1,00000000 | 29 | 1,20000000 | 1,00000000 | M | 0,00000000 | 0,00000000 | N | N | N |  | 0 | 0 | 0
CA0068 | ED-14648 | EPI PARA CARPINTEIRO DE FORMA - HORISTA ( ENCARGOS | EPI PARA CARPINTEIRO DE FORMA - HORISTA ( ENCARGOS COMPLEMENTARES) | hora | 1,00000000 | 0,0000 | 0,00000000 | 29 |  | I | IM1268 | MATED-14631 | EPI PARA FAMÍLIA CARPINTEIRO DE FORMAS - HORISTA (ENCARGOS | EPI PARA FAMÍLIA CARPINTEIRO DE FORMAS - HORISTA (ENCARGOS COMPLEMENTARES) | hora | M | 0,00000000 | 0,00000000 | 1,00000000 | 29 | 1,43000000 | 1,00000000 | M | 0,00000000 | 0,00000000 | N | N | N |  | 0 | 0 | 0
CA0070 | ED-14650 | EPI PARA ELETRICISTA - HORISTA (ENCARGOS COMPLEMENTARES) | EPI PARA ELETRICISTA - HORISTA (ENCARGOS COMPLEMENTARES) | hora | 1,00000000 | 0,0000 | 0,00000000 | 29 |  | I | IM1269 | MATED-14632 | EPI PARA FAMÍLIA ELETRICISTA - HORISTA (ENCARGOS | EPI PARA FAMÍLIA ELETRICISTA - HORISTA (ENCARGOS COMPLEMENTARES) | hora | M | 0,00000000 | 0,00000000 | 1,00000000 | 29 | 1,20000000 | 1,00000000 | M | 0,00000000 | 0,00000000 | N | N | N |  | 0 | 0 | 0
CA0072 | ED-14652 | EPI PARA PEDREIRO - HORISTA (ENCARGOS COMPLEMENTARES) | EPI PARA PEDREIRO - HORISTA (ENCARGOS COMPLEMENTARES) | hora | 1,00000000 | 0,0000 | 0,00000000 | 29 |  | I | IM1272 | MATED-14637 | EPI PARA FAMÍLIA PEDREIRO - HORISTA ( ENCARGOS | EPI PARA FAMÍLIA PEDREIRO - HORISTA ( ENCARGOS COMPLEMENTARES) | hora | M | 0,00000000 | 0,00000000 | 1,00000000 | 29 | 1,24000000 | 1,00000000 | M | 0,00000000 | 0,00000000 | N | N | N |  | 0 | 0 | 0
CA0084 | ED-14664 | EPI PARA SERVENTE - HORISTA (ENCARGOS COMPLEMENTARES) | EPI PARA SERVENTE - HORISTA (ENCARGOS COMPLEMENTARES) | hora | 1,00000000 | 0,0000 | 0,00000000 | 29 |  | I | IM1274 | MATED-14639 | EPI PARA FAMÍLIA SERVENTE - HORISTA ( ENCARGOS | EPI PARA FAMÍLIA SERVENTE - HORISTA ( ENCARGOS COMPLEMENTARES) | hora | M | 0,00000000 | 0,00000000 | 1,00000000 | 29 | 1,33000000 | 1,00000000 | M | 0,00000000 | 0,00000000 | N | N | N |  | 0 | 0 | 0
CA0086 | ED-14666 | EPI PARA AJUDANTE DE CARPINTEIRO - HORISTA ( | EPI PARA AJUDANTE DE CARPINTEIRO - HORISTA ( ENCARGOS COMPLEMENTARES) | hora | 1,00000000 | 0,0000 | 0,00000000 | 29 |  | I | IM1268 | MATED-14631 | EPI PARA FAMÍLIA CARPINTEIRO DE FORMAS - HORISTA (ENCARGOS | EPI PARA FAMÍLIA CARPINTEIRO DE FORMAS - HORISTA (ENCARGOS COMPLEMENTARES) | hora | M | 0,00000000 | 0,00000000 | 1,00000000 | 29 | 1,43000000 | 1,00000000 | M | 0,00000000 | 0,00000000 | N | N | N |  | 0 | 0 | 0
CA0096 | ED-14677 | EPI PARA OPERADOR DE BETONEIRA ESTACIONÁRIA - HORISTA | EPI PARA OPERADOR DE BETONEIRA ESTACIONÁRIA - HORISTA (ENCARGOS COMPLEMENTARES) | hora | 1,00000000 | 0,0000 | 0,00000000 | 29 |  | I | IM1271 | MATED-14636 | EPI PARA FAMÍLIA OPERADOR ESCAVADEIRA - HORISTA | EPI PARA FAMÍLIA OPERADOR ESCAVADEIRA - HORISTA (ENCARGOS COMPLEMENTARES) | hora | M | 0,00000000 | 0,00000000 | 1,00000000 | 29 | 0,86000000 | 1,00000000 | M | 0,00000000 | 0,00000000 | N | N | N |  | 0 | 0 | 0
CA0101 | ED-14682 | FERRAMENTAS PARA AJUDANTE DE ELETRICISTA - HORISTA | FERRAMENTAS PARA AJUDANTE DE ELETRICISTA - HORISTA (ENCARGOS COMPLEMENTARES) | hora | 1,00000000 | 0,0000 | 0,00000000 | 29 |  | I | IM1261 | MATED-14620 | FERRAMENTAS PARA FAMÍLIA ELETRICISTA - HORISTA | FERRAMENTAS PARA FAMÍLIA ELETRICISTA - HORISTA (ENCARGOS COMPLEMENTARES ) | hora | M | 0,00000000 | 0,00000000 | 1,00000000 | 29 | 0,85000000 | 1,00000000 | M | 0,00000000 | 0,00000000 | N | N | N |  | 0 | 0 | 0
CA0103 | ED-14684 | FERRAMENTAS PARA CARPINTEIRO DE FORMA - HORISTA (ENCARGOS | FERRAMENTAS PARA CARPINTEIRO DE FORMA - HORISTA (ENCARGOS COMPLEMENTARES) | hora | 1,00000000 | 0,0000 | 0,00000000 | 29 |  | I | IM1260 | MATED-14619 | FERRAMENTAS PARA FAMÍLIA CARPINTEIRO DE FORMAS - | FERRAMENTAS PARA FAMÍLIA CARPINTEIRO DE FORMAS - HORISTA (ENCARGOS COMPLEMENTARES) | hora | M | 0,00000000 | 0,00000000 | 1,00000000 | 29 | 0,49000000 | 1,00000000 | M | 0,00000000 | 0,00000000 | N | N | N |  | 0 | 0 | 0
CA0105 | ED-14686 | FERRAMENTAS PARA ELETRICISTA - HORISTA ( ENCARGOS | FERRAMENTAS PARA ELETRICISTA - HORISTA ( ENCARGOS COMPLEMENTARES) | hora | 1,00000000 | 0,0000 | 0,00000000 | 29 |  | I | IM1261 | MATED-14620 | FERRAMENTAS PARA FAMÍLIA ELETRICISTA - HORISTA | FERRAMENTAS PARA FAMÍLIA ELETRICISTA - HORISTA (ENCARGOS COMPLEMENTARES ) | hora | M | 0,00000000 | 0,00000000 | 1,00000000 | 29 | 0,85000000 | 1,00000000 | M | 0,00000000 | 0,00000000 | N | N | N |  | 0 | 0 | 0
CA0107 | ED-14688 | FERRAMENTAS PARA PEDREIRO - HORISTA ( ENCARGOS | FERRAMENTAS PARA PEDREIRO - HORISTA ( ENCARGOS COMPLEMENTARES) | hora | 1,00000000 | 0,0000 | 0,00000000 | 29 |  | I | IM1265 | MATED-14625 | FERRAMENTAS PARA FAMÍLIA PEDREIRO - HORISTA (ENCARGOS | FERRAMENTAS PARA FAMÍLIA PEDREIRO - HORISTA (ENCARGOS COMPLEMENTARES) | hora | M | 0,00000000 | 0,00000000 | 1,00000000 | 29 | 0,82000000 | 1,00000000 | M | 0,00000000 | 0,00000000 | N | N | N |  | 0 | 0 | 0
CA0119 | ED-14700 | FERRAMENTAS PARA SERVENTE - HORISTA ( ENCARGOS | FERRAMENTAS PARA SERVENTE - HORISTA ( ENCARGOS COMPLEMENTARES) | hora | 1,00000000 | 0,0000 | 0,00000000 | 29 |  | I | IM1267 | MATED-14627 | FERRAMENTAS PARA FAMÍLIA SERVENTE - HORISTA (ENCARGOS | FERRAMENTAS PARA FAMÍLIA SERVENTE - HORISTA (ENCARGOS COMPLEMENTARES) | hora | M | 0,00000000 | 0,00000000 | 1,00000000 | 29 | 0,61000000 | 1,00000000 | M | 0,00000000 | 0,00000000 | N | N | N |  | 0 | 0 | 0
CA0121 | ED-14702 | FERRAMENTAS PARA AJUDANTE DE CARPINTEIRO - HORISTA | FERRAMENTAS PARA AJUDANTE DE CARPINTEIRO - HORISTA (ENCARGOS COMPLEMENTARES) | hora | 1,00000000 | 0,0000 | 0,00000000 | 29 |  | I | IM1260 | MATED-14619 | FERRAMENTAS PARA FAMÍLIA CARPINTEIRO DE FORMAS - | FERRAMENTAS PARA FAMÍLIA CARPINTEIRO DE FORMAS - HORISTA (ENCARGOS COMPLEMENTARES) | hora | M | 0,00000000 | 0,00000000 | 1,00000000 | 29 | 0,49000000 | 1,00000000 | M | 0,00000000 | 0,00000000 | N | N | N |  | 0 | 0 | 0
CA0131 | ED-14712 | FERRAMENTAS PARA OPERADOR DE BETONEIRA ESTACIONÁRIA - | FERRAMENTAS PARA OPERADOR DE BETONEIRA ESTACIONÁRIA - HORISTA (ENCARGOS COMPLEMENTARES) | hora | 1,00000000 | 0,0000 | 0,00000000 | 29 |  | I | IM1264 | MATED-14624 | FERRAMENTAS PARA FAMÍLIA OPERADOR ESCAVADEIRA - HORISTA | FERRAMENTAS PARA FAMÍLIA OPERADOR ESCAVADEIRA - HORISTA (ENCARGOS COMPLEMENTARES) | hora | M | 0,00000000 | 0,00000000 | 1,00000000 | 29 | 0,01000000 | 1,00000000 | M | 0,00000000 | 0,00000000 | N | N | N |  | 0 | 0 | 0
CA0167 | 90725 | JUNTA ARGAMASSADA ENTRE TUBO DN 150 MM E O POÇO DE VISITA/ | JUNTA ARGAMASSADA ENTRE TUBO DN 150 MM E O POÇO DE VISITA/ CAIXA DE CONCRETO OU ALVENARIA EM REDES DE ESGOTO. AF_01/2021 | UN | 1,00000000 | 0,0000 | 0,00000000 | 2 |  | C | CU1243 | 88316 | SERVENTE COM ENCARGOS COMPLEMENTARES | SERVENTE COM ENCARGOS COMPLEMENTARES | H | M | 0,00000000 | 0,00000000 | 0,62170000 | 2 | 12,85201901 | 0 |  | 0 | 0 | N | N | N |  | 0 | 0 | 0
[5 empty] | 0 | 0 | 0 |  |  | C | CU1242 | 88246 | ASSENTADOR DE TUBOS COM ENCARGOS COMPLEMENTARES | ASSENTADOR DE TUBOS COM ENCARGOS COMPLEMENTARES | H | M | 0,00000000 | 0,00000000 | 0,62170000 | 2 | 14,03590044 | 0 |  | 0 | 0 | N | N | N |  | 0 | 0 | 0
[5 empty] | 0 | 0 | 0 |  |  | C | CU1248 | 88629 | ARGAMASSA TRAÇO 1:3 (EM VOLUME DE CIMENTO E AREIA MÉDIA | ARGAMASSA TRAÇO 1:3 (EM VOLUME DE CIMENTO E AREIA MÉDIA ÚMIDA), PREPARO MANUAL. AF_08/2019 | M3 | M | 0,00000000 | 0,00000000 | 0,00250000 | 2 | 1,70827975 | 0 |  | 0 | 0 | N | N | N |  | 0 | 0 | 0
CA0178 | 90695 | TUBO DE PVC PARA REDE COLETORA DE ESGOTO DE PAREDE MACIÇA, DN | TUBO DE PVC PARA REDE COLETORA DE ESGOTO DE PAREDE MACIÇA, DN 150 MM, JUNTA ELÁSTICA - FORNECIMENTO E ASSENTAMENTO. AF_01/2021 | M | 1,00000000 | 0,0000 | 0,00000000 | 2 |  | I | IM3717 | 20078 | PASTA LUBRIFICANTE PARA TUBOS E CONEXOES COM JUNTA ELASTICA, | PASTA LUBRIFICANTE PARA TUBOS E CONEXOES COM JUNTA ELASTICA, EMBALAGEM DE *400* GR (USO EM PVC, ACO, POLIETILENO E OUTROS) | UN | M | 0,00000000 | 0,00000000 | 0,01460000 | 2 | 25,40000000 | 0,00000000 | M | 0,00000000 | 0,00000000 | N | N | N |  | 0 | 0 | 0
[5 empty] | 0 | 0 | 0 |  |  | I | IM8543 | 41936 | TUBO COLETOR DE ESGOTO, PVC, JEI, DN 150 MM (NBR 7362) | TUBO COLETOR DE ESGOTO, PVC, JEI, DN 150 MM (NBR 7362) | M | M | 0,00000000 | 0,00000000 | 1,05000000 | 2 | 78,75000000 | 0,00000000 | M | 0,00000000 | 0,00000000 | N | N | N |  | 0 | 0 | 0
[5 empty] | 0 | 0 | 0 |  |  | C | CU1243 | 88316 | SERVENTE COM ENCARGOS COMPLEMENTARES | SERVENTE COM ENCARGOS COMPLEMENTARES | H | M | 0,00000000 | 0,00000000 | 0,08920000 | 2 | 1,84397634 | 0 |  | 0 | 0 | N | N | N |  | 0 | 0 | 0
[5 empty] | 0 | 0 | 0 |  |  | C | CU1242 | 88246 | ASSENTADOR DE TUBOS COM ENCARGOS COMPLEMENTARES | ASSENTADOR DE TUBOS COM ENCARGOS COMPLEMENTARES | H | M | 0,00000000 | 0,00000000 | 0,08920000 | 2 | 2,01383676 | 0 |  | 0 | 0 | N | N | N |  | 0 | 0 | 0
CA0180 | 90696 | TUBO DE PVC PARA REDE COLETORA DE ESGOTO DE PAREDE MACIÇA, DN | TUBO DE PVC PARA REDE COLETORA DE ESGOTO DE PAREDE MACIÇA, DN 200 MM, JUNTA ELÁSTICA - FORNECIMENTO E ASSENTAMENTO. AF_01/2021 | M | 1,00000000 | 0,0000 | 0,00000000 | 2 |  | I | IM3717 | 20078 | PASTA LUBRIFICANTE PARA TUBOS E CONEXOES COM JUNTA ELASTICA, | PASTA LUBRIFICANTE PARA TUBOS E CONEXOES COM JUNTA ELASTICA, EMBALAGEM DE *400* GR (USO EM PVC, ACO, POLIETILENO E OUTROS) | UN | M | 0,00000000 | 0,00000000 | 0,01670000 | 2 | 25,40000000 | 0,00000000 | M | 0,00000000 | 0,00000000 | N | N | N |  | 0 | 0 | 0
[5 empty] | 0 | 0 | 0 |  |  | I | IM8538 | 41930 | TUBO COLETOR DE ESGOTO PVC, JEI, DN 200 MM (NBR 7362) | TUBO COLETOR DE ESGOTO PVC, JEI, DN 200 MM (NBR 7362) | M | M | 0,00000000 | 0,00000000 | 1,05000000 | 2 | 133,74000000 | 0,00000000 | M | 0,00000000 | 0,00000000 | N | N | N |  | 0 | 0 | 0
[5 empty] | 0 | 0 | 0 |  |  | C | CU1243 | 88316 | SERVENTE COM ENCARGOS COMPLEMENTARES | SERVENTE COM ENCARGOS COMPLEMENTARES | H | M | 0,00000000 | 0,00000000 | 0,10300000 | 2 | 2,12925520 | 0 |  | 0 | 0 | N | N | N |  | 0 | 0 | 0
[5 empty] | 0 | 0 | 0 |  |  | C | CU1242 | 88246 | ASSENTADOR DE TUBOS COM ENCARGOS COMPLEMENTARES | ASSENTADOR DE TUBOS COM ENCARGOS COMPLEMENTARES | H | M | 0,00000000 | 0,00000000 | 0,10300000 | 2 | 2,32539447 | 0 |  | 0 | 0 | N | N | N |  | 0 | 0 | 0
CA0261 | ED-16342 | LIGAÇÃO PROVISÓRIA DE ENERGIA ELÉTRICA PARA CONTAINER | LIGAÇÃO PROVISÓRIA DE ENERGIA ELÉTRICA PARA CONTAINER | un | 1,00000000 | 0,0000 | 0,00000000 | 29 |  | C | CA2932 | ED-50362 | AJUDANTE DE ELETRICISTA COM ENCARGOS COMPLEMENTARES | AJUDANTE DE ELETRICISTA COM ENCARGOS COMPLEMENTARES | hora | M | 0,00000000 | 0,00000000 | 1,00000000 | 29 | 23,03785362 | 0 |  | 0 | 0 | N | N | N |  | 0 | 0 | 0
[5 empty] | 0 | 0 | 0 |  |  | C | CA2943 | ED-50373 | ELETRICISTA COM ENCARGOS COMPLEMENTARES | ELETRICISTA COM ENCARGOS COMPLEMENTARES | hora | M | 0,00000000 | 0,00000000 | 0,25000000 | 29 | 7,13753966 | 0 |  | 0 | 0 | N | N | N |  | 0 | 0 | 0
[5 empty] | 0 | 0 | 0 |  |  | C | CA2009 | ED-48971 | CABO DE COBRE FLEXÍVEL, CLASSE 5, ISOLAMENTO TIPO LSHF/ATOX, | CABO DE COBRE FLEXÍVEL, CLASSE 5, ISOLAMENTO TIPO LSHF/ATOX, NÃO HALOGENADO, ANTICHAMA, TERMOPLÁSTICO, UNIPOLAR, SEÇÃO 16 MM2, 70°C, 450/750V | m | M | 0,00000000 | 0,00000000 | 15,00000000 | 29 | 279,93177935 | 0 |  | 0 | 0 | N | N | N |  | 0 | 0 | 0
CA0264 | ED-16348 | LOCAÇÃO DE CONTAINER COM ISOLAMENTO TÉRMICO, TIPO 1, | LOCAÇÃO DE CONTAINER COM ISOLAMENTO TÉRMICO, TIPO 1, PARA ESCRITÓRIO DE OBRA, COM MEDIDAS REFERENCIAIS DE (6) METROS COMPRIMENTO, (2,3) METROS LARGURA E (2,5) METROS ALTURA ÚTIL INTERNA, INCLUSIVE AR CONDICIONADO E LIGAÇÕES ELÉTRICAS INTERNAS, EXCLUSIVE MOBILIZAÇÃO/DESMOBILIZAÇÃO E LIGAÇÕES PROVISÓRIAS EXTERNAS | mês | 1,00000000 | 0,0000 | 0,00000000 | 29 |  | I | IM1797 | MATED-9873 | LÂMPADA (TIPO: LED¦FORMATO: TUBULAR¦ COMPRIMENTO: | LÂMPADA (TIPO: LED¦FORMATO: TUBULAR¦ COMPRIMENTO: 120CM¦DIÂMETRO: T8[Ø26MM]¦POTÊNCIA : 18-20W¦LÚMENS: 1850LM¦COR DA LUZ: BRANCA-6500K¦ SOQUETE-BASE: G13¦TENSÃO: 110¦220V) | un | M | 0,00000000 | 0,00000000 | 0,01173330 | 29 | 18,10670000 | 1,00000000 | M | 0,00000000 | 0,00000000 | N | N | N |  | 0 | 0 | 0
[5 empty] | 0 | 0 | 0 |  |  | I | IM0087 | MATED-11222 | ARQUIVO (APLICAÇÃO: ESCRITÓRIO¦ MATERIAL: AÇO¦COR: | ARQUIVO (APLICAÇÃO: ESCRITÓRIO¦ MATERIAL: AÇO¦COR: CINZA¦QUANTIDADE DE GAVETAS: 3¦MODELO: OFÍCIO¦ALTURA*: 110CM¦LARGURA*: 45CM¦ PROFUNDIDADE*: 55CM)*VALORES REFERENCIAIS APROXIMADOS | un | M | 0,00000000 | 0,00000000 | 0,00833330 | 29 | 811,03620000 | 1,00000000 | M | 0,00000000 | 0,00000000 | N | N | N |  | 0 | 0 | 0
[5 empty] | 0 | 0 | 0 |  |  | I | IM0089 | MATED-11224 | ARMÁRIO (COR: CINZA¦MATERIAL: AÇO¦ NÚMERO DE PORTAS: DUAS | ARMÁRIO (COR: CINZA¦MATERIAL: AÇO¦ NÚMERO DE PORTAS: DUAS [2] PORTAS¦ALTURA*: 170CM ¦LARGURA*: 75CM¦PROFUNDIDADE*: 35CM)*VALORES REFERENCIAIS APROXIMADOS | un | M | 0,00000000 | 0,00000000 | 0,00833330 | 29 | 710,79140000 | 1,00000000 | M | 0,00000000 | 0,00000000 | N | N | N |  | 0 | 0 | 0
[5 empty] | 0 | 0 | 0 |  |  | I | IE0019 | EQED-23888 | REFRIGERADOR (CAPACIDADE MÉDIA: 120L¦COR: | REFRIGERADOR (CAPACIDADE MÉDIA: 120L¦COR: BRANCA¦QUANTIDADE DE 0000000 PORTAS: 1¦CONSUMO*: 0,11KW/H¦TENSÃO: 127V-220V)* VALORES REFERENCIAIS APROXIMADOS | H | E | 0,00000000 | 0,00000000 | 1,00000000 | 29 | 0,11900000 | 176,00000000 | E | 0,01410000 | 0,00000000 | N | N | N |  | 0 | 0 | 0
[5 empty] | 0 | 0 | 0 |  |  | I | IM0070 | MATED-11186 | LOCAÇÃO DE CONTAINER COM ISOLAMENTO TÉRMICO (APLICAÇÃO: | LOCAÇÃO DE CONTAINER COM ISOLAMENTO TÉRMICO (APLICAÇÃO: ESCRITÓRIO¦ ESQUADRIAS: 2¦SUPORTE AR CONDICIONADO: 1¦AR CONDICIONADO: NÃO INCLUSO¦LÂMPADAS: NÃO INCLUSO¦INSTALAÇÃO ELÉTRICA INTERNA: INCLUSA¦ MOBILIZAÇÃO: NÃO INCLUSO¦COMPRIMENTO*: 600CM¦ LARGURA*: 230CM¦ALTURA EXTERNA*: 285CM¦ALTURA ÚTIL INTERNA*: 250CM)*VALORES REFERENCIAIS APROXIMADOS | mês | M | 0,00000000 | 0,00000000 | 1,00000000 | 29 | 849,62400000 | 1,00000000 | M | 0,00000000 | 0,00000000 | N | N | N |  | 0 | 0 | 0
[5 empty] | 0 | 0 | 0 |  |  | I | IM0082 | MATED-11210 | LOCAÇÃO DE AR CONDICIONADO PARA CONTAINER (TIPO: | LOCAÇÃO DE AR CONDICIONADO PARA CONTAINER (TIPO: JANELA¦TENSÃO: 220V¦BTUS: 12.000- 18.000) | mês | M | 0,00000000 | 0,00000000 | 1,00000000 | 29 | 295,47880000 | 1,00000000 | M | 0,00000000 | 0,00000000 | N | N | N |  | 0 | 0 | 0
[5 empty] | 0 | 0 | 0 |  |  | I | IM0084 | MATED-11216 | MESA (APLICAÇÃO: ESCRITÓRIO¦COR: | MESA (APLICAÇÃO: ESCRITÓRIO¦COR: CINZA¦MATERIAL: MADEIRA MDP COM PÉS DE METALON¦ NÚMERO DE GAVETAS: TRÊS [3] PORTAS¦COMPRIMENTO *: 150CM¦ALTURA*: 75CM¦PROFUNDIDADE*: 60CM)* VALORES REFERENCIAIS APROXIMADOS | un | M | 0,00000000 | 0,00000000 | 0,01666670 | 29 | 444,69100000 | 1,00000000 | M | 0,00000000 | 0,00000000 | N | N | N |  | 0 | 0 | 0
[5 empty] | 0 | 0 | 0 |  |  | I | IM0085 | MATED-11219 | MESA (APLICAÇÃO: ESCRITÓRIO E REUNIÃO¦FORMATO: REDONDA¦COR: | MESA (APLICAÇÃO: ESCRITÓRIO E REUNIÃO¦FORMATO: REDONDA¦COR: CINZA¦DIÂMETRO*: 120CM¦ALTURA*: 75CM)*VALORES REFERENCIAIS APROXIMADOS | un | M | 0,00000000 | 0,00000000 | 0,00833330 | 29 | 450,39040000 | 1,00000000 | M | 0,00000000 | 0,00000000 | N | N | N |  | 0 | 0 | 0
[5 empty] | 0 | 0 | 0 |  |  | I | IM0086 | MATED-11220 | CADEIRA (TIPO: ALMOFADADA SEM BRAÇO ¦ESTRUTURA: METALON) | CADEIRA (TIPO: ALMOFADADA SEM BRAÇO ¦ESTRUTURA: METALON) | un | M | 0,00000000 | 0,00000000 | 0,03333330 | 29 | 185,75130000 | 1,00000000 | M | 0,00000000 | 0,00000000 | N | N | N |  | 0 | 0 | 0
CA0266 | ED-16350 | LOCAÇÃO DE CONTAINER COM ISOLAMENTO TÉRMICO, TIPO 3, | LOCAÇÃO DE CONTAINER COM ISOLAMENTO TÉRMICO, TIPO 3, PARA DEPÓSITO/FERRAMENTARIA DE OBRA, COM MEDIDAS REFERENCIAIS DE (6) METROS COMPRIMENTO, (2,3) METROS LARGURA E (2,5) METROS ALTURA ÚTIL INTERNA, INCLUSIVE LIGAÇÕES ELÉTRICAS INTERNAS, EXCLUSIVE MOBILIZAÇÃO/DESMOBILIZAÇÃO E LIGAÇÕES PROVISÓRIAS EXTERNAS | mês | 1,00000000 | 0,0000 | 0,00000000 | 29 |  | I | IM1797 | MATED-9873 | LÂMPADA (TIPO: LED¦FORMATO: TUBULAR¦ COMPRIMENTO: | LÂMPADA (TIPO: LED¦FORMATO: TUBULAR¦ COMPRIMENTO: 120CM¦DIÂMETRO: T8[Ø26MM]¦POTÊNCIA : 18-20W¦LÚMENS: 1850LM¦COR DA LUZ: BRANCA-6500K¦ SOQUETE-BASE: G13¦TENSÃO: 110¦220V) | un | M | 0,00000000 | 0,00000000 | 0,01173330 | 29 | 18,10670000 | 1,00000000 | M | 0,00000000 | 0,00000000 | N | N | N |  | 0 | 0 | 0
[5 empty] | 0 | 0 | 0 |  |  | I | IM0089 | MATED-11224 | ARMÁRIO (COR: CINZA¦MATERIAL: AÇO¦ NÚMERO DE PORTAS: DUAS | ARMÁRIO (COR: CINZA¦MATERIAL: AÇO¦ NÚMERO DE PORTAS: DUAS [2] PORTAS¦ALTURA*: 170CM ¦LARGURA*: 75CM¦PROFUNDIDADE*: 35CM)*VALORES REFERENCIAIS APROXIMADOS | un | M | 0,00000000 | 0,00000000 | 0,14166670 | 29 | 710,79140000 | 1,00000000 | M | 0,00000000 | 0,00000000 | N | N | N |  | 0 | 0 | 0
[5 empty] | 0 | 0 | 0 |  |  | I | IM0076 | MATED-11194 | LOCAÇÃO DE CONTAINER COM ISOLAMENTO TÉRMICO (APLICAÇÃO: | LOCAÇÃO DE CONTAINER COM ISOLAMENTO TÉRMICO (APLICAÇÃO: DEPÓSITO/ FERRAMENTARIA¦ESQUADRIAS: 2¦SUPORTE AR CONDICIONADO: 1¦AR CONDICIONADO: NÃO INCLUSO¦ LÂMPADAS: NÃO INCLUSO¦INSTALAÇÃO ELÉTRICA INTERNA: INCLUSA¦MOBILIZAÇÃO: NÃO INCLUSO¦ COMPRIMENTO*: 600CM¦LARGURA*: 230CM¦ALTURA EXTERNA*: 285CM¦ALTURA ÚTIL INTERNA*: 250CM)* VALORES REFERENCIAIS APRO | mês | M | 0,00000000 | 0,00000000 | 1,00000000 | 29 | 700,00000000 | 1,00000000 | M | 0,00000000 | 0,00000000 | N | N | N |  | 0 | 0 | 0
[5 empty] | 0 | 0 | 0 |  |  | I | IM0086 | MATED-11220 | CADEIRA (TIPO: ALMOFADADA SEM BRAÇO ¦ESTRUTURA: METALON) | CADEIRA (TIPO: ALMOFADADA SEM BRAÇO ¦ESTRUTURA: METALON) | un | M | 0,00000000 | 0,00000000 | 0,01666670 | 29 | 185,75130000 | 1,00000000 | M | 0,00000000 | 0,00000000 | N | N | N |  | 0 | 0 | 0
[5 empty] | 0 | 0 | 0 |  |  | C | CA0280 | ED-16366 | BALCÃO DE CHAPA DE COMPENSADO, LARGURA DE CINQUENTA (50) CM, | BALCÃO DE CHAPA DE COMPENSADO, LARGURA DE CINQUENTA (50) CM, ALTURA DE CENTO E VINTE (120) CM ( FABRICAÇÃO) | un | M | 0,00000000 | 0,00000000 | 0,04111110 | 29 | 7,65528566 | 0 |  | 0 | 0 | N | N | N |  | 0 | 0 | 0
CA0267 | ED-16351 | LOCAÇÃO DE CONTAINER COM ISOLAMENTO TÉRMICO, TIPO 4, | LOCAÇÃO DE CONTAINER COM ISOLAMENTO TÉRMICO, TIPO 4, PARA REFEITÓRIO DE OBRA, COM MEDIDAS REFERENCIAIS DE (6) METROS COMPRIMENTO, (2,3) METROS LARGURA E (2,5) METROS ALTURA ÚTIL INTERNA, INCLUSIVE LIGAÇÕES ELÉTRICAS INTERNAS, EXCLUSIVE MOBILIZAÇÃO/ DESMOBILIZAÇÃO E LIGAÇÕES PROVISÓRIAS EXTERNAS | mês | 1,00000000 | 0,0000 | 0,00000000 | 29 |  | I | IM1797 | MATED-9873 | LÂMPADA (TIPO: LED¦FORMATO: TUBULAR¦ COMPRIMENTO: | LÂMPADA (TIPO: LED¦FORMATO: TUBULAR¦ COMPRIMENTO: 120CM¦DIÂMETRO: T8[Ø26MM]¦POTÊNCIA : 18-20W¦LÚMENS: 1850LM¦COR DA LUZ: BRANCA-6500K¦ SOQUETE-BASE: G13¦TENSÃO: 110¦220V) | un | M | 0,00000000 | 0,00000000 | 0,01173330 | 29 | 18,10670000 | 1,00000000 | M | 0,00000000 | 0,00000000 | N | N | N |  | 0 | 0 | 0
[5 empty] | 0 | 0 | 0 |  |  | I | IM0060 | MATED-11160 | AQUECEDOR DE MARMITA (MATERIAL: AÇO INOX¦TENSÃO: | AQUECEDOR DE MARMITA (MATERIAL: AÇO INOX¦TENSÃO: 127V-220V¦NÚMERO DE MARMITAS: 25¦CONSUMO: 2KW¦COMPRIMENTO*: 60CM¦LARGURA*: 90CM¦ALTURA*: 85CM)*VALORES REFERENCIAIS APROXIMADOS | un | M | 0,00000000 | 0,00000000 | 0,01666670 | 29 | 1135,25000000 | 1,00000000 | M | 0,00000000 | 0,00000000 | N | N | N |  | 0 | 0 | 0
[5 empty] | 0 | 0 | 0 |  |  | I | IM0075 | MATED-11193 | LOCAÇÃO DE CONTAINER COM ISOLAMENTO TÉRMICO (APLICAÇÃO: | LOCAÇÃO DE CONTAINER COM ISOLAMENTO TÉRMICO (APLICAÇÃO: REFEITÓRIO¦ ESQUADRIAS: 2¦SUPORTE AR CONDICIONADO: 1¦AR CONDIONADO: NÃO INCLUSO¦LÂMPADAS: NÃO INCLUSO¦ INSTALAÇÃO ELÉTRICA INTERNA: INCLUSA¦MOBILIZAÇÃO : NÃO INCLUSO¦COMPRIMENTO*: 600CM¦LARGURA*: 230CM¦ALTURA EXTERNA*: 285CM¦ALTURA ÚTIL INTERNA *: 250CM)*VALORES REFERENCIAIS APROXIMADOS | mês | M | 0,00000000 | 0,00000000 | 1,00000000 | 29 | 849,62400000 | 1,00000000 | M | 0,00000000 | 0,00000000 | N | N | N |  | 0 | 0 | 0
[5 empty] | 0 | 0 | 0 |  |  | C | CA0048 | ED-14454 | BANCO DE MADEIRA EM TÁBUA, MEDINDO ( 105X30X35)CM, PARA | BANCO DE MADEIRA EM TÁBUA, MEDINDO ( 105X30X35)CM, PARA VESTIÁRIO/REFEITÓRIO DE OBRA ( FORNECIMENTO/FABRICAÇÃO) | un | M | 0,00000000 | 0,00000000 | 0,05000000 | 29 | 1,61090450 | 0 |  | 0 | 0 | N | N | N |  | 0 | 0 | 0
[5 empty] | 0 | 0 | 0 |  |  | C | CA0281 | ED-16370 | MESA DE MADEIRA EM TÁBUA, MEDINDO ( 130X60X80)CM, PARA | MESA DE MADEIRA EM TÁBUA, MEDINDO ( 130X60X80)CM, PARA REFEITÓRIO DE OBRA (FABRICAÇÃO) | un | M | 0,00000000 | 0,00000000 | 0,02500000 | 29 | 3,17758610 | 0 |  | 0 | 0 | N | N | N |  | 0 | 0 | 0
CA0272 | ED-16356 | LIGAÇÕES PROVISÓRIAS PARA CONTAINER TIPO 1 | LIGAÇÕES PROVISÓRIAS PARA CONTAINER TIPO 1 (CORRESPONDENTE AO CÓDIGO ED-16348) | un | 1,00000000 | 0,0000 | 0,00000000 | 29 |  | C | CA0261 | ED-16342 | LIGAÇÃO PROVISÓRIA DE ENERGIA ELÉTRICA PARA CONTAINER | LIGAÇÃO PROVISÓRIA DE ENERGIA ELÉTRICA PARA CONTAINER | un | M | 0,00000000 | 0,00000000 | 1,00000000 | 29 | 310,10717264 | 0 |  | 0 | 0 | N | N | N |  | 0 | 0 | 0
CA0274 | ED-16358 | LIGAÇÕES PROVISÓRIAS PARA CONTAINER TIPO 3 | LIGAÇÕES PROVISÓRIAS PARA CONTAINER TIPO 3 (CORRESPONDENTE AO CÓDIGO ED-16350) | un | 1,00000000 | 0,0000 | 0,00000000 | 29 |  | C | CA0261 | ED-16342 | LIGAÇÃO PROVISÓRIA DE ENERGIA ELÉTRICA PARA CONTAINER | LIGAÇÃO PROVISÓRIA DE ENERGIA ELÉTRICA PARA CONTAINER | un | M | 0,00000000 | 0,00000000 | 1,00000000 | 29 | 310,10717264 | 0 |  | 0 | 0 | N | N | N |  | 0 | 0 | 0
CA0280 | ED-16366 | BALCÃO DE CHAPA DE COMPENSADO, LARGURA DE CINQUENTA (50) CM, | BALCÃO DE CHAPA DE COMPENSADO, LARGURA DE CINQUENTA (50) CM, ALTURA DE CENTO E VINTE (120) CM ( FABRICAÇÃO) | un | 1,00000000 | 0,0000 | 0,00000000 | 29 |  | I | IM0162 | MATED-11344 | PONTALETE (ACABAMENTO: BRUTO¦ SEÇÃO TRANSVERSAL: 3X3 | PONTALETE (ACABAMENTO: BRUTO¦ SEÇÃO TRANSVERSAL: 3X3 [7,5X7,5CM]*¦TIPO DE MADEIRA: CEDRO, PINUS, MISTA OU EQUIVALENTE DA REGIÃO)*VALORES REFERENCIAIS APROXIMADOS | m | M | 0,00000000 | 0,00000000 | 4,80000000 | 29 | 8,32000000 | 1,00000000 | M | 0,00000000 | 0,00000000 | N | N | N |  | 0 | 0 | 0
[5 empty] | 0 | 0 | 0 |  |  | I | IM0186 | MATED-11387 | DOBRADIÇA DE FERRO PARA PORTA (TIPO : PINO SOLTO COM | DOBRADIÇA DE FERRO PARA PORTA (TIPO : PINO SOLTO COM BOLA¦LARGURA: 2.1/2¦ALTURA: 3) | un | M | 0,00000000 | 0,00000000 | 2,00000000 | 29 | 14,28010000 | 1,00000000 | M | 0,00000000 | 0,00000000 | N | N | N |  | 0 | 0 | 0
[5 empty] | 0 | 0 | 0 |  |  | I | IM0120 | MATED-11273 | CHAPA DE COMPENSADO PLASTIFICADO ( ESPESSURA: | CHAPA DE COMPENSADO PLASTIFICADO ( ESPESSURA: 12MM¦DIMENSÃO: 1,10X2,20M) | m2 | M | 0,00000000 | 0,00000000 | 2,12000000 | 29 | 51,40000000 | 1,00000000 | M | 0,00000000 | 0,00000000 | N | N | N |  | 0 | 0 | 0
[5 empty] | 0 | 0 | 0 |  |  | I | IM0154 | MATED-11332 | PREGO 18X30 COM CABEÇA ( COMPRIMENTO: 69,0MM¦DIÂMETRO: | PREGO 18X30 COM CABEÇA ( COMPRIMENTO: 69,0MM¦DIÂMETRO: 3,4MM¦QUANTIDADE POR QUILO: 203) | Kg | M | 0,00000000 | 0,00000000 | 0,07881770 | 29 | 15,40000000 | 1,00000000 | M | 0,00000000 | 0,00000000 | N | N | N |  | 0 | 0 | 0
[5 empty] | 0 | 0 | 0 |  |  | I | IM1322 | MATED-16368 | PARAFUSO (ROSCA: AUTOATARRAXANTE¦ APLICAÇÃO: | PARAFUSO (ROSCA: AUTOATARRAXANTE¦ APLICAÇÃO: MADEIRA¦CABEÇA: FENDA¦MATERIAL: AÇO¦ ACABAMENTO: ZINCADO¦COMPRIMENTO: 16MM¦ DIÂMETRO: 2,9MM) | un | M | 0,00000000 | 0,00000000 | 4,00000000 | 29 | 0,04000000 | 1,00000000 | M | 0,00000000 | 0,00000000 | N | N | N |  | 0 | 0 | 0
[5 empty] | 0 | 0 | 0 |  |  | C | CA2931 | ED-50361 | AJUDANTE DE CARPINTEIRO COM ENCARGOS COMPLEMENTARES | AJUDANTE DE CARPINTEIRO COM ENCARGOS COMPLEMENTARES | hora | M | 0,00000000 | 0,00000000 | 0,14666660 | 29 | 3,29757071 | 0 |  | 0 | 0 | N | N | N |  | 0 | 0 | 0
[5 empty] | 0 | 0 | 0 |  |  | C | CA2942 | ED-50372 | CARPINTEIRO DE FORMA COM ENCARGOS COMPLEMENTARES | CARPINTEIRO DE FORMA COM ENCARGOS COMPLEMENTARES | hora | M | 0,00000000 | 0,00000000 | 0,14666660 | 29 | 4,07413828 | 0 |  | 0 | 0 | N | N | N |  | 0 | 0 | 0
CA0281 | ED-16370 | MESA DE MADEIRA EM TÁBUA, MEDINDO ( 130X60X80)CM, PARA | MESA DE MADEIRA EM TÁBUA, MEDINDO ( 130X60X80)CM, PARA REFEITÓRIO DE OBRA (FABRICAÇÃO) | un | 1,00000000 | 0,0000 | 0,00000000 | 29 |  | I | IM1242 | MATED-14455 | PARAFUSO (ROSCA: AUTOATARRAXANTE¦ APLICAÇÃO: | PARAFUSO (ROSCA: AUTOATARRAXANTE¦ APLICAÇÃO: MADEIRA¦CABEÇA: FENDA¦MATERIAL: AÇO¦ ACABAMENTO: ZINCADO¦COMPRIMENTO: 75MM¦ DIÂMETRO: 6,1MM) | un | M | 0,00000000 | 0,00000000 | 12,00000000 | 29 | 0,73000000 | 1,00000000 | M | 0,00000000 | 0,00000000 | N | N | N |  | 0 | 0 | 0
[5 empty] | 0 | 0 | 0 |  |  | I | IM0125 | MATED-11278 | CHAPA DE COMPENSADO RESINADO ( ESPESSURA: 14MM¦DIMENSÃO: | CHAPA DE COMPENSADO RESINADO ( ESPESSURA: 14MM¦DIMENSÃO: 1,10X2,20M) | m2 | M | 0,00000000 | 0,00000000 | 0,78000000 | 29 | 38,62670000 | 1,00000000 | M | 0,00000000 | 0,00000000 | N | N | N |  | 0 | 0 | 0
[5 empty] | 0 | 0 | 0 |  |  | I | IM0167 | MATED-11354 | TÁBUA (ACABAMENTO: BRUTO¦SEÇÃO TRANSVERSAL: 1X12¦ESPESSURA: | TÁBUA (ACABAMENTO: BRUTO¦SEÇÃO TRANSVERSAL: 1X12¦ESPESSURA: 25MM¦LARGURA*: 300MM¦TIPO DE MADEIRA: CEDRINHO, PINUS OU MADEIRA EQUIVALENTE DA REGIÃO)*VALORES REFERENCIAIS APROXIMADOS | m2 | M | 0,00000000 | 0,00000000 | 0,57000000 | 29 | 17,53990000 | 1,00000000 | M | 0,00000000 | 0,00000000 | N | N | N |  | 0 | 0 | 0
[5 empty] | 0 | 0 | 0 |  |  | I | IM0162 | MATED-11344 | PONTALETE (ACABAMENTO: BRUTO¦ SEÇÃO TRANSVERSAL: 3X3 | PONTALETE (ACABAMENTO: BRUTO¦ SEÇÃO TRANSVERSAL: 3X3 [7,5X7,5CM]*¦TIPO DE MADEIRA: CEDRO, PINUS, MISTA OU EQUIVALENTE DA REGIÃO)*VALORES REFERENCIAIS APROXIMADOS | m | M | 0,00000000 | 0,00000000 | 3,36000000 | 29 | 8,32000000 | 1,00000000 | M | 0,00000000 | 0,00000000 | N | N | N |  | 0 | 0 | 0
[5 empty] | 0 | 0 | 0 |  |  | C | CA2931 | ED-50361 | AJUDANTE DE CARPINTEIRO COM ENCARGOS COMPLEMENTARES | AJUDANTE DE CARPINTEIRO COM ENCARGOS COMPLEMENTARES | hora | M | 0,00000000 | 0,00000000 | 1,00000000 | 29 | 22,48344694 | 0 |  | 0 | 0 | N | N | N |  | 0 | 0 | 0
[5 empty] | 0 | 0 | 0 |  |  | C | CA2942 | ED-50372 | CARPINTEIRO DE FORMA COM ENCARGOS COMPLEMENTARES | CARPINTEIRO DE FORMA COM ENCARGOS COMPLEMENTARES | hora | M | 0,00000000 | 0,00000000 | 1,00000000 | 29 | 27,77822821 | 0 |  | 0 | 0 | N | N | N |  | 0 | 0 | 0
CA0550 | 105283 | ASSENTAMENTO DE CONEXÃO 3 ACESSOS DE FERRO FUNDIDO PARA | ASSENTAMENTO DE CONEXÃO 3 ACESSOS DE FERRO FUNDIDO PARA REDE DE ÁGUA, DN 150, JUNTA ELÁSTICA, INSTALADO EM LOCAL COM NÍVEL BAIXO DE INTERFERÊNCIAS (NÃO INCLUI FORNECIMENTO). AF_05/2024 | UN | 1,00000000 | 0,0000 | 0,00000000 | 2 |  | I | IM3717 | 20078 | PASTA LUBRIFICANTE PARA TUBOS E CONEXOES COM JUNTA ELASTICA, | PASTA LUBRIFICANTE PARA TUBOS E CONEXOES COM JUNTA ELASTICA, EMBALAGEM DE *400* GR (USO EM PVC, ACO, POLIETILENO E OUTROS) | UN | M | 0,00000000 | 0,00000000 | 0,08500000 | 2 | 25,40000000 | 0,00000000 | M | 0,00000000 | 0,00000000 | N | N | N |  | 0 | 0 | 0
[5 empty] | 0 | 0 | 0 |  |  | C | CU1243 | 88316 | SERVENTE COM ENCARGOS COMPLEMENTARES | SERVENTE COM ENCARGOS COMPLEMENTARES | H | M | 0,00000000 | 0,00000000 | 0,22750000 | 2 | 4,70296658 | 0 |  | 0 | 0 | N | N | N |  | 0 | 0 | 0
[5 empty] | 0 | 0 | 0 |  |  | C | CY0831 | 5678 | RETROESCAVADEIRA SOBRE RODAS COM CARREGADEIRA, TRAÇÃO 4X4, | RETROESCAVADEIRA SOBRE RODAS COM CARREGADEIRA, TRAÇÃO 4X4, POTÊNCIA LÍQ. 88 HP, CAÇAMBA CARREG. CAP. MÍN. 1 M3, CAÇAMBA RETRO CAP. 0,26 M3, PESO OPERACIONAL MÍN. 6.674 KG, PROFUNDIDADE ESCAVAÇÃO MÁX. 4,37 M - CHP DIURNO. AF_06/2014 | CHP | M | 0,00000000 | 0,00000000 | 0,03350000 | 2 | 5,25217134 | 0 |  | 0 | 0 | N | N | N |  | 0 | 0 | 0
[5 empty] | 0 | 0 | 0 |  |  | C | CY0832 | 5679 | RETROESCAVADEIRA SOBRE RODAS COM CARREGADEIRA, TRAÇÃO 4X4, | RETROESCAVADEIRA SOBRE RODAS COM CARREGADEIRA, TRAÇÃO 4X4, POTÊNCIA LÍQ. 88 HP, CAÇAMBA CARREG. CAP. MÍN. 1 M3, CAÇAMBA RETRO CAP. 0,26 M3, PESO OPERACIONAL MÍN. 6.674 KG, PROFUNDIDADE ESCAVAÇÃO MÁX. 4,37 M - CHI DIURNO. AF_06/2014 | CHI | M | 0,00000000 | 0,00000000 | 0,08100000 | 2 | 5,85348751 | 0 |  | 0 | 0 | N | N | N |  | 0 | 0 | 0
[5 empty] | 0 | 0 | 0 |  |  | C | CU1242 | 88246 | ASSENTADOR DE TUBOS COM ENCARGOS COMPLEMENTARES | ASSENTADOR DE TUBOS COM ENCARGOS COMPLEMENTARES | H | M | 0,00000000 | 0,00000000 | 0,34120000 | 2 | 7,70315141 | 0 |  | 0 | 0 | N | N | N |  | 0 | 0 | 0
CA0597 | 105388 | ASSENTAMENTO DE CONEXÃO 2 ACESSOS ALINHADOS DE FERRO | ASSENTAMENTO DE CONEXÃO 2 ACESSOS ALINHADOS DE FERRO FUNDIDO PARA REDE DE ÁGUA, DN 150, JUNTA ELÁSTICA, INSTALADO EM LOCAL COM NÍVEL BAIXO DE INTERFERÊNCIAS (NÃO INCLUI FORNECIMENTO). AF_05/2024 | UN | 1,00000000 | 0,0000 | 0,00000000 | 2 |  | I | IM3717 | 20078 | PASTA LUBRIFICANTE PARA TUBOS E CONEXOES COM JUNTA ELASTICA, | PASTA LUBRIFICANTE PARA TUBOS E CONEXOES COM JUNTA ELASTICA, EMBALAGEM DE *400* GR (USO EM PVC, ACO, POLIETILENO E OUTROS) | UN | M | 0,00000000 | 0,00000000 | 0,04250000 | 2 | 25,40000000 | 0,00000000 | M | 0,00000000 | 0,00000000 | N | N | N |  | 0 | 0 | 0
[5 empty] | 0 | 0 | 0 |  |  | C | CU1243 | 88316 | SERVENTE COM ENCARGOS COMPLEMENTARES | SERVENTE COM ENCARGOS COMPLEMENTARES | H | M | 0,00000000 | 0,00000000 | 0,11370000 | 2 | 2,35044967 | 0 |  | 0 | 0 | N | N | N |  | 0 | 0 | 0
[5 empty] | 0 | 0 | 0 |  |  | C | CY0831 | 5678 | RETROESCAVADEIRA SOBRE RODAS COM CARREGADEIRA, TRAÇÃO 4X4, | RETROESCAVADEIRA SOBRE RODAS COM CARREGADEIRA, TRAÇÃO 4X4, POTÊNCIA LÍQ. 88 HP, CAÇAMBA CARREG. CAP. MÍN. 1 M3, CAÇAMBA RETRO CAP. 0,26 M3, PESO OPERACIONAL MÍN. 6.674 KG, PROFUNDIDADE ESCAVAÇÃO MÁX. 4,37 M - CHP DIURNO. AF_06/2014 | CHP | M | 0,00000000 | 0,00000000 | 0,01670000 | 2 | 2,61824661 | 0 |  | 0 | 0 | N | N | N |  | 0 | 0 | 0
[5 empty] | 0 | 0 | 0 |  |  | C | CY0832 | 5679 | RETROESCAVADEIRA SOBRE RODAS COM CARREGADEIRA, TRAÇÃO 4X4, | RETROESCAVADEIRA SOBRE RODAS COM CARREGADEIRA, TRAÇÃO 4X4, POTÊNCIA LÍQ. 88 HP, CAÇAMBA CARREG. CAP. MÍN. 1 M3, CAÇAMBA RETRO CAP. 0,26 M3, PESO OPERACIONAL MÍN. 6.674 KG, PROFUNDIDADE ESCAVAÇÃO MÁX. 4,37 M - CHI DIURNO. AF_06/2014 | CHI | M | 0,00000000 | 0,00000000 | 0,04050000 | 2 | 2,92674375 | 0 |  | 0 | 0 | N | N | N |  | 0 | 0 | 0
[5 empty] | 0 | 0 | 0 |  |  | C | CU1242 | 88246 | ASSENTADOR DE TUBOS COM ENCARGOS COMPLEMENTARES | ASSENTADOR DE TUBOS COM ENCARGOS COMPLEMENTARES | H | M | 0,00000000 | 0,00000000 | 0,17060000 | 2 | 3,85157570 | 0 |  | 0 | 0 | N | N | N |  | 0 | 0 | 0
CA0613 | 105285 | ASSENTAMENTO E FORNECIMENTO DE TUBO DE PVC PBA PARA REDE DE | ASSENTAMENTO E FORNECIMENTO DE TUBO DE PVC PBA PARA REDE DE ÁGUA, DN 50, JUNTA ELÁSTICA INTEGRADA, INSTALADO EM LOCAL COM NÍVEL BAIXO DE INTERFERÊNCIAS (INCLUI FORNECIMENTO). AF_05/2024 | UN | 1,00000000 | 0,0000 | 0,00000000 | 2 |  | I | IM3717 | 20078 | PASTA LUBRIFICANTE PARA TUBOS E CONEXOES COM JUNTA ELASTICA, | PASTA LUBRIFICANTE PARA TUBOS E CONEXOES COM JUNTA ELASTICA, EMBALAGEM DE *400* GR (USO EM PVC, ACO, POLIETILENO E OUTROS) | UN | M | 0,00000000 | 0,00000000 | 0,00420000 | 2 | 25,40000000 | 0,00000000 | M | 0,00000000 | 0,00000000 | N | N | N |  | 0 | 0 | 0
[5 empty] | 0 | 0 | 0 |  |  | I | IM7872 | 36375 | TUBO PVC PBA JEI, CLASSE 15, DN 50 MM, PARA REDE DE AGUA | TUBO PVC PBA JEI, CLASSE 15, DN 50 MM, PARA REDE DE AGUA (NBR 5647) | M | M | 0,00000000 | 0,00000000 | 1,02500000 | 2 | 21,66000000 | 0,00000000 | M | 0,00000000 | 0,00000000 | N | N | N |  | 0 | 0 | 0
[5 empty] | 0 | 0 | 0 |  |  | C | CU1243 | 88316 | SERVENTE COM ENCARGOS COMPLEMENTARES | SERVENTE COM ENCARGOS COMPLEMENTARES | H | M | 0,00000000 | 0,00000000 | 0,05190000 | 2 | 1,07289655 | 0 |  | 0 | 0 | N | N | N |  | 0 | 0 | 0
[5 empty] | 0 | 0 | 0 |  |  | C | CU1242 | 88246 | ASSENTADOR DE TUBOS COM ENCARGOS COMPLEMENTARES | ASSENTADOR DE TUBOS COM ENCARGOS COMPLEMENTARES | H | M | 0,00000000 | 0,00000000 | 0,05190000 | 2 | 1,17172789 | 0 |  | 0 | 0 | N | N | N |  | 0 | 0 | 0
CA0632 | 105315 | ASSENTAMENTO DE CONEXÃO 2 ACESSOS ALINHADOS DE PVC PBA | ASSENTAMENTO DE CONEXÃO 2 ACESSOS ALINHADOS DE PVC PBA PARA REDE DE ÁGUA, DN 50, JUNTA ELÁSTICA INTEGRADA, INSTALADO EM LOCAL COM NÍVEL BAIXO DE INTERFERÊNCIAS (NÃO INCLUI FORNECIMENTO). AF_05/2024 | UN | 1,00000000 | 0,0000 | 0,00000000 | 2 |  | I | IM3717 | 20078 | PASTA LUBRIFICANTE PARA TUBOS E CONEXOES COM JUNTA ELASTICA, | PASTA LUBRIFICANTE PARA TUBOS E CONEXOES COM JUNTA ELASTICA, EMBALAGEM DE *400* GR (USO EM PVC, ACO, POLIETILENO E OUTROS) | UN | M | 0,00000000 | 0,00000000 | 0,02500000 | 2 | 25,40000000 | 0,00000000 | M | 0,00000000 | 0,00000000 | N | N | N |  | 0 | 0 | 0
[5 empty] | 0 | 0 | 0 |  |  | C | CU1243 | 88316 | SERVENTE COM ENCARGOS COMPLEMENTARES | SERVENTE COM ENCARGOS COMPLEMENTARES | H | M | 0,00000000 | 0,00000000 | 0,20970000 | 2 | 4,33499821 | 0 |  | 0 | 0 | N | N | N |  | 0 | 0 | 0
[5 empty] | 0 | 0 | 0 |  |  | C | CU1242 | 88246 | ASSENTADOR DE TUBOS COM ENCARGOS COMPLEMENTARES | ASSENTADOR DE TUBOS COM ENCARGOS COMPLEMENTARES | H | M | 0,00000000 | 0,00000000 | 0,20970000 | 2 | 4,73432254 | 0 |  | 0 | 0 | N | N | N |  | 0 | 0 | 0
CA0635 | 105328 | ASSENTAMENTO E FORNECIMENTO DE TUBO DE PVC PBA PARA REDE DE | ASSENTAMENTO E FORNECIMENTO DE TUBO DE PVC PBA PARA REDE DE ÁGUA, DN 75, JUNTA ELÁSTICA INTEGRADA, INSTALADO EM LOCAL COM NÍVEL BAIXO DE INTERFERÊNCIAS (INCLUI FORNECIMENTO). AF_05/2024 | UN | 1,00000000 | 0,0000 | 0,00000000 | 2 |  | I | IM3717 | 20078 | PASTA LUBRIFICANTE PARA TUBOS E CONEXOES COM JUNTA ELASTICA, | PASTA LUBRIFICANTE PARA TUBOS E CONEXOES COM JUNTA ELASTICA, EMBALAGEM DE *400* GR (USO EM PVC, ACO, POLIETILENO E OUTROS) | UN | M | 0,00000000 | 0,00000000 | 0,00730000 | 2 | 25,40000000 | 0,00000000 | M | 0,00000000 | 0,00000000 | N | N | N |  | 0 | 0 | 0
[5 empty] | 0 | 0 | 0 |  |  | I | IM7873 | 36376 | TUBO PVC PBA JEI, CLASSE 15, DN 75 MM, PARA REDE DE AGUA | TUBO PVC PBA JEI, CLASSE 15, DN 75 MM, PARA REDE DE AGUA (NBR 5647) | M | M | 0,00000000 | 0,00000000 | 1,02500000 | 2 | 42,53000000 | 0,00000000 | M | 0,00000000 | 0,00000000 | N | N | N |  | 0 | 0 | 0
[5 empty] | 0 | 0 | 0 |  |  | C | CU1243 | 88316 | SERVENTE COM ENCARGOS COMPLEMENTARES | SERVENTE COM ENCARGOS COMPLEMENTARES | H | M | 0,00000000 | 0,00000000 | 0,06130000 | 2 | 1,26721693 | 0 |  | 0 | 0 | N | N | N |  | 0 | 0 | 0
[5 empty] | 0 | 0 | 0 |  |  | C | CU1242 | 88246 | ASSENTADOR DE TUBOS COM ENCARGOS COMPLEMENTARES | ASSENTADOR DE TUBOS COM ENCARGOS COMPLEMENTARES | H | M | 0,00000000 | 0,00000000 | 0,06130000 | 2 | 1,38394836 | 0 |  | 0 | 0 | N | N | N |  | 0 | 0 | 0
CA0637 | 105330 | ASSENTAMENTO E FORNECIMENTO DE TUBO DE PVC PBA PARA REDE DE | ASSENTAMENTO E FORNECIMENTO DE TUBO DE PVC PBA PARA REDE DE ÁGUA, DN 100, JUNTA ELÁSTICA INTEGRADA, INSTALADO EM LOCAL COM NÍVEL BAIXO DE INTERFERÊNCIAS (INCLUI FORNECIMENTO). AF_05/2024 | UN | 1,00000000 | 0,0000 | 0,00000000 | 2 |  | I | IM3717 | 20078 | PASTA LUBRIFICANTE PARA TUBOS E CONEXOES COM JUNTA ELASTICA, | PASTA LUBRIFICANTE PARA TUBOS E CONEXOES COM JUNTA ELASTICA, EMBALAGEM DE *400* GR (USO EM PVC, ACO, POLIETILENO E OUTROS) | UN | M | 0,00000000 | 0,00000000 | 0,00940000 | 2 | 25,40000000 | 0,00000000 | M | 0,00000000 | 0,00000000 | N | N | N |  | 0 | 0 | 0
[5 empty] | 0 | 0 | 0 |  |  | I | IM7874 | 36377 | TUBO PVC PBA JEI, CLASSE 15, DN 100 MM, PARA REDE DE AGUA | TUBO PVC PBA JEI, CLASSE 15, DN 100 MM, PARA REDE DE AGUA (NBR 5647) | M | M | 0,00000000 | 0,00000000 | 1,02500000 | 2 | 71,06000000 | 0,00000000 | M | 0,00000000 | 0,00000000 | N | N | N |  | 0 | 0 | 0
[5 empty] | 0 | 0 | 0 |  |  | C | CU1243 | 88316 | SERVENTE COM ENCARGOS COMPLEMENTARES | SERVENTE COM ENCARGOS COMPLEMENTARES | H | M | 0,00000000 | 0,00000000 | 0,07070000 | 2 | 1,46153730 | 0 |  | 0 | 0 | N | N | N |  | 0 | 0 | 0
[5 empty] | 0 | 0 | 0 |  |  | C | CU1242 | 88246 | ASSENTADOR DE TUBOS COM ENCARGOS COMPLEMENTARES | ASSENTADOR DE TUBOS COM ENCARGOS COMPLEMENTARES | H | M | 0,00000000 | 0,00000000 | 0,07070000 | 2 | 1,59616882 | 0 |  | 0 | 0 | N | N | N |  | 0 | 0 | 0
CA0658 | 105371 | ASSENTAMENTO DE CONEXÃO 3 ACESSOS DE PVC PBA PARA REDE | ASSENTAMENTO DE CONEXÃO 3 ACESSOS DE PVC PBA PARA REDE DE ÁGUA, DN 100, JUNTA ELÁSTICA INTEGRADA, INSTALADO EM LOCAL COM NÍVEL BAIXO DE INTERFERÊNCIAS (NÃO INCLUI FORNECIMENTO). AF_05/2024 | UN | 1,00000000 | 0,0000 | 0,00000000 | 2 |  | I | IM3717 | 20078 | PASTA LUBRIFICANTE PARA TUBOS E CONEXOES COM JUNTA ELASTICA, | PASTA LUBRIFICANTE PARA TUBOS E CONEXOES COM JUNTA ELASTICA, EMBALAGEM DE *400* GR (USO EM PVC, ACO, POLIETILENO E OUTROS) | UN | M | 0,00000000 | 0,00000000 | 0,11250000 | 2 | 25,40000000 | 0,00000000 | M | 0,00000000 | 0,00000000 | N | N | N |  | 0 | 0 | 0
[5 empty] | 0 | 0 | 0 |  |  | C | CU1243 | 88316 | SERVENTE COM ENCARGOS COMPLEMENTARES | SERVENTE COM ENCARGOS COMPLEMENTARES | H | M | 0,00000000 | 0,00000000 | 0,57160000 | 2 | 11,81633275 | 0 |  | 0 | 0 | N | N | N |  | 0 | 0 | 0
[5 empty] | 0 | 0 | 0 |  |  | C | CU1242 | 88246 | ASSENTADOR DE TUBOS COM ENCARGOS COMPLEMENTARES | ASSENTADOR DE TUBOS COM ENCARGOS COMPLEMENTARES | H | M | 0,00000000 | 0,00000000 | 0,57160000 | 2 | 12,90481051 | 0 |  | 0 | 0 | N | N | N |  | 0 | 0 | 0
CA0659 | 105372 | ASSENTAMENTO DE CONEXÃO 2 ACESSOS ALINHADOS DE FERRO | ASSENTAMENTO DE CONEXÃO 2 ACESSOS ALINHADOS DE FERRO FUNDIDO PARA REDE DE ÁGUA, DN 80, JUNTA ELÁSTICA, INSTALADO EM LOCAL COM NÍVEL BAIXO DE INTERFERÊNCIAS (NÃO INCLUI FORNECIMENTO). AF_05/2024 | UN | 1,00000000 | 0,0000 | 0,00000000 | 2 |  | I | IM3717 | 20078 | PASTA LUBRIFICANTE PARA TUBOS E CONEXOES COM JUNTA ELASTICA, | PASTA LUBRIFICANTE PARA TUBOS E CONEXOES COM JUNTA ELASTICA, EMBALAGEM DE *400* GR (USO EM PVC, ACO, POLIETILENO E OUTROS) | UN | M | 0,00000000 | 0,00000000 | 0,02750000 | 2 | 25,40000000 | 0,00000000 | M | 0,00000000 | 0,00000000 | N | N | N |  | 0 | 0 | 0
[5 empty] | 0 | 0 | 0 |  |  | C | CU1243 | 88316 | SERVENTE COM ENCARGOS COMPLEMENTARES | SERVENTE COM ENCARGOS COMPLEMENTARES | H | M | 0,00000000 | 0,00000000 | 0,05930000 | 2 | 1,22587216 | 0 |  | 0 | 0 | N | N | N |  | 0 | 0 | 0
[5 empty] | 0 | 0 | 0 |  |  | C | CY0831 | 5678 | RETROESCAVADEIRA SOBRE RODAS COM CARREGADEIRA, TRAÇÃO 4X4, | RETROESCAVADEIRA SOBRE RODAS COM CARREGADEIRA, TRAÇÃO 4X4, POTÊNCIA LÍQ. 88 HP, CAÇAMBA CARREG. CAP. MÍN. 1 M3, CAÇAMBA RETRO CAP. 0,26 M3, PESO OPERACIONAL MÍN. 6.674 KG, PROFUNDIDADE ESCAVAÇÃO MÁX. 4,37 M - CHP DIURNO. AF_06/2014 | CHP | M | 0,00000000 | 0,00000000 | 0,01300000 | 2 | 2,03815604 | 0 |  | 0 | 0 | N | N | N |  | 0 | 0 | 0
[5 empty] | 0 | 0 | 0 |  |  | C | CY0832 | 5679 | RETROESCAVADEIRA SOBRE RODAS COM CARREGADEIRA, TRAÇÃO 4X4, | RETROESCAVADEIRA SOBRE RODAS COM CARREGADEIRA, TRAÇÃO 4X4, POTÊNCIA LÍQ. 88 HP, CAÇAMBA CARREG. CAP. MÍN. 1 M3, CAÇAMBA RETRO CAP. 0,26 M3, PESO OPERACIONAL MÍN. 6.674 KG, PROFUNDIDADE ESCAVAÇÃO MÁX. 4,37 M - CHI DIURNO. AF_06/2014 | CHI | M | 0,00000000 | 0,00000000 | 0,03150000 | 2 | 2,27635625 | 0 |  | 0 | 0 | N | N | N |  | 0 | 0 | 0
[5 empty] | 0 | 0 | 0 |  |  | C | CU1242 | 88246 | ASSENTADOR DE TUBOS COM ENCARGOS COMPLEMENTARES | ASSENTADOR DE TUBOS COM ENCARGOS COMPLEMENTARES | H | M | 0,00000000 | 0,00000000 | 0,08900000 | 2 | 2,00932144 | 0 |  | 0 | 0 | N | N | N |  | 0 | 0 | 0
CA0660 | 105373 | ASSENTAMENTO DE CONEXÃO 2 ACESSOS ALINHADOS DE FERRO | ASSENTAMENTO DE CONEXÃO 2 ACESSOS ALINHADOS DE FERRO FUNDIDO PARA REDE DE ÁGUA, DN 100, JUNTA ELÁSTICA, INSTALADO EM LOCAL COM NÍVEL BAIXO DE INTERFERÊNCIAS (NÃO INCLUI FORNECIMENTO). AF_05/2024 | UN | 1,00000000 | 0,0000 | 0,00000000 | 2 |  | I | IM3717 | 20078 | PASTA LUBRIFICANTE PARA TUBOS E CONEXOES COM JUNTA ELASTICA, | PASTA LUBRIFICANTE PARA TUBOS E CONEXOES COM JUNTA ELASTICA, EMBALAGEM DE *400* GR (USO EM PVC, ACO, POLIETILENO E OUTROS) | UN | M | 0,00000000 | 0,00000000 | 0,03260000 | 2 | 25,40000000 | 0,00000000 | M | 0,00000000 | 0,00000000 | N | N | N |  | 0 | 0 | 0
[5 empty] | 0 | 0 | 0 |  |  | C | CU1243 | 88316 | SERVENTE COM ENCARGOS COMPLEMENTARES | SERVENTE COM ENCARGOS COMPLEMENTARES | H | M | 0,00000000 | 0,00000000 | 0,07490000 | 2 | 1,54836130 | 0 |  | 0 | 0 | N | N | N |  | 0 | 0 | 0
[5 empty] | 0 | 0 | 0 |  |  | C | CY0831 | 5678 | RETROESCAVADEIRA SOBRE RODAS COM CARREGADEIRA, TRAÇÃO 4X4, | RETROESCAVADEIRA SOBRE RODAS COM CARREGADEIRA, TRAÇÃO 4X4, POTÊNCIA LÍQ. 88 HP, CAÇAMBA CARREG. CAP. MÍN. 1 M3, CAÇAMBA RETRO CAP. 0,26 M3, PESO OPERACIONAL MÍN. 6.674 KG, PROFUNDIDADE ESCAVAÇÃO MÁX. 4,37 M - CHP DIURNO. AF_06/2014 | CHP | M | 0,00000000 | 0,00000000 | 0,01410000 | 2 | 2,21061540 | 0 |  | 0 | 0 | N | N | N |  | 0 | 0 | 0
[5 empty] | 0 | 0 | 0 |  |  | C | CY0832 | 5679 | RETROESCAVADEIRA SOBRE RODAS COM CARREGADEIRA, TRAÇÃO 4X4, | RETROESCAVADEIRA SOBRE RODAS COM CARREGADEIRA, TRAÇÃO 4X4, POTÊNCIA LÍQ. 88 HP, CAÇAMBA CARREG. CAP. MÍN. 1 M3, CAÇAMBA RETRO CAP. 0,26 M3, PESO OPERACIONAL MÍN. 6.674 KG, PROFUNDIDADE ESCAVAÇÃO MÁX. 4,37 M - CHI DIURNO. AF_06/2014 | CHI | M | 0,00000000 | 0,00000000 | 0,03400000 | 2 | 2,45701945 | 0 |  | 0 | 0 | N | N | N |  | 0 | 0 | 0
[5 empty] | 0 | 0 | 0 |  |  | C | CU1242 | 88246 | ASSENTADOR DE TUBOS COM ENCARGOS COMPLEMENTARES | ASSENTADOR DE TUBOS COM ENCARGOS COMPLEMENTARES | H | M | 0,00000000 | 0,00000000 | 0,11230000 | 2 | 2,53535727 | 0 |  | 0 | 0 | N | N | N |  | 0 | 0 | 0
CA0664 | 105381 | ASSENTAMENTO DE CONEXÃO 2 ACESSOS ALINHADOS DE PVC PBA | ASSENTAMENTO DE CONEXÃO 2 ACESSOS ALINHADOS DE PVC PBA PARA REDE DE ÁGUA, DN 75, JUNTA ELÁSTICA INTEGRADA, INSTALADO EM LOCAL COM NÍVEL BAIXO DE INTERFERÊNCIAS (NÃO INCLUI FORNECIMENTO). AF_05/2024 | UN | 1,00000000 | 0,0000 | 0,00000000 | 2 |  | I | IM3717 | 20078 | PASTA LUBRIFICANTE PARA TUBOS E CONEXOES COM JUNTA ELASTICA, | PASTA LUBRIFICANTE PARA TUBOS E CONEXOES COM JUNTA ELASTICA, EMBALAGEM DE *400* GR (USO EM PVC, ACO, POLIETILENO E OUTROS) | UN | M | 0,00000000 | 0,00000000 | 0,04380000 | 2 | 25,40000000 | 0,00000000 | M | 0,00000000 | 0,00000000 | N | N | N |  | 0 | 0 | 0
[5 empty] | 0 | 0 | 0 |  |  | C | CU1243 | 88316 | SERVENTE COM ENCARGOS COMPLEMENTARES | SERVENTE COM ENCARGOS COMPLEMENTARES | H | M | 0,00000000 | 0,00000000 | 0,24780000 | 2 | 5,12261591 | 0 |  | 0 | 0 | N | N | N |  | 0 | 0 | 0
[5 empty] | 0 | 0 | 0 |  |  | C | CU1242 | 88246 | ASSENTADOR DE TUBOS COM ENCARGOS COMPLEMENTARES | ASSENTADOR DE TUBOS COM ENCARGOS COMPLEMENTARES | H | M | 0,00000000 | 0,00000000 | 0,24780000 | 2 | 5,59449273 | 0 |  | 0 | 0 | N | N | N |  | 0 | 0 | 0
CA0665 | 105382 | ASSENTAMENTO DE CONEXÃO 2 ACESSOS ALINHADOS DE PVC PBA | ASSENTAMENTO DE CONEXÃO 2 ACESSOS ALINHADOS DE PVC PBA PARA REDE DE ÁGUA, DN 100, JUNTA ELÁSTICA INTEGRADA, INSTALADO EM LOCAL COM NÍVEL BAIXO DE INTERFERÊNCIAS (NÃO INCLUI FORNECIMENTO). AF_05/2024 | UN | 1,00000000 | 0,0000 | 0,00000000 | 2 |  | I | IM3717 | 20078 | PASTA LUBRIFICANTE PARA TUBOS E CONEXOES COM JUNTA ELASTICA, | PASTA LUBRIFICANTE PARA TUBOS E CONEXOES COM JUNTA ELASTICA, EMBALAGEM DE *400* GR (USO EM PVC, ACO, POLIETILENO E OUTROS) | UN | M | 0,00000000 | 0,00000000 | 0,05630000 | 2 | 25,40000000 | 0,00000000 | M | 0,00000000 | 0,00000000 | N | N | N |  | 0 | 0 | 0
[5 empty] | 0 | 0 | 0 |  |  | C | CU1243 | 88316 | SERVENTE COM ENCARGOS COMPLEMENTARES | SERVENTE COM ENCARGOS COMPLEMENTARES | H | M | 0,00000000 | 0,00000000 | 0,28580000 | 2 | 5,90816637 | 0 |  | 0 | 0 | N | N | N |  | 0 | 0 | 0
[5 empty] | 0 | 0 | 0 |  |  | C | CU1242 | 88246 | ASSENTADOR DE TUBOS COM ENCARGOS COMPLEMENTARES | ASSENTADOR DE TUBOS COM ENCARGOS COMPLEMENTARES | H | M | 0,00000000 | 0,00000000 | 0,28580000 | 2 | 6,45240525 | 0 |  | 0 | 0 | N | N | N |  | 0 | 0 | 0
CA0666 | 105383 | ASSENTAMENTO DE CONEXÃO 2 ACESSOS INCLINADOS DE PVC PBA | ASSENTAMENTO DE CONEXÃO 2 ACESSOS INCLINADOS DE PVC PBA PARA REDE DE ÁGUA, DN 50, JUNTA ELÁSTICA INTEGRADA, INSTALADO EM LOCAL COM NÍVEL BAIXO DE INTERFERÊNCIAS (NÃO INCLUI FORNECIMENTO). AF_05/2024 | UN | 1,00000000 | 0,0000 | 0,00000000 | 2 |  | I | IM3717 | 20078 | PASTA LUBRIFICANTE PARA TUBOS E CONEXOES COM JUNTA ELASTICA, | PASTA LUBRIFICANTE PARA TUBOS E CONEXOES COM JUNTA ELASTICA, EMBALAGEM DE *400* GR (USO EM PVC, ACO, POLIETILENO E OUTROS) | UN | M | 0,00000000 | 0,00000000 | 0,02500000 | 2 | 25,40000000 | 0,00000000 | M | 0,00000000 | 0,00000000 | N | N | N |  | 0 | 0 | 0
[5 empty] | 0 | 0 | 0 |  |  | C | CU1243 | 88316 | SERVENTE COM ENCARGOS COMPLEMENTARES | SERVENTE COM ENCARGOS COMPLEMENTARES | H | M | 0,00000000 | 0,00000000 | 0,31460000 | 2 | 6,50353093 | 0 |  | 0 | 0 | N | N | N |  | 0 | 0 | 0
[5 empty] | 0 | 0 | 0 |  |  | C | CU1242 | 88246 | ASSENTADOR DE TUBOS COM ENCARGOS COMPLEMENTARES | ASSENTADOR DE TUBOS COM ENCARGOS COMPLEMENTARES | H | M | 0,00000000 | 0,00000000 | 0,31460000 | 2 | 7,10261264 | 0 |  | 0 | 0 | N | N | N |  | 0 | 0 | 0
CA0668 | 105385 | ASSENTAMENTO DE CONEXÃO 2 ACESSOS INCLINADOS DE PVC PBA | ASSENTAMENTO DE CONEXÃO 2 ACESSOS INCLINADOS DE PVC PBA PARA REDE DE ÁGUA, DN 100, JUNTA ELÁSTICA INTEGRADA, INSTALADO EM LOCAL COM NÍVEL BAIXO DE INTERFERÊNCIAS (NÃO INCLUI FORNECIMENTO). AF_05/2024 | UN | 1,00000000 | 0,0000 | 0,00000000 | 2 |  | I | IM3717 | 20078 | PASTA LUBRIFICANTE PARA TUBOS E CONEXOES COM JUNTA ELASTICA, | PASTA LUBRIFICANTE PARA TUBOS E CONEXOES COM JUNTA ELASTICA, EMBALAGEM DE *400* GR (USO EM PVC, ACO, POLIETILENO E OUTROS) | UN | M | 0,00000000 | 0,00000000 | 0,05630000 | 2 | 25,40000000 | 0,00000000 | M | 0,00000000 | 0,00000000 | N | N | N |  | 0 | 0 | 0
[5 empty] | 0 | 0 | 0 |  |  | C | CU1243 | 88316 | SERVENTE COM ENCARGOS COMPLEMENTARES | SERVENTE COM ENCARGOS COMPLEMENTARES | H | M | 0,00000000 | 0,00000000 | 0,42870000 | 2 | 8,86224956 | 0 |  | 0 | 0 | N | N | N |  | 0 | 0 | 0
[5 empty] | 0 | 0 | 0 |  |  | C | CU1242 | 88246 | ASSENTADOR DE TUBOS COM ENCARGOS COMPLEMENTARES | ASSENTADOR DE TUBOS COM ENCARGOS COMPLEMENTARES | H | M | 0,00000000 | 0,00000000 | 0,42870000 | 2 | 9,67860788 | 0 |  | 0 | 0 | N | N | N |  | 0 | 0 | 0
CA0669 | 105386 | ASSENTAMENTO DE CONEXÃO 3 ACESSOS DE PVC PBA PARA REDE | ASSENTAMENTO DE CONEXÃO 3 ACESSOS DE PVC PBA PARA REDE DE ÁGUA, DN 50, JUNTA ELÁSTICA INTEGRADA, INSTALADO EM LOCAL COM NÍVEL BAIXO DE INTERFERÊNCIAS (NÃO INCLUI FORNECIMENTO). AF_05/2024 | UN | 1,00000000 | 0,0000 | 0,00000000 | 2 |  | I | IM3717 | 20078 | PASTA LUBRIFICANTE PARA TUBOS E CONEXOES COM JUNTA ELASTICA, | PASTA LUBRIFICANTE PARA TUBOS E CONEXOES COM JUNTA ELASTICA, EMBALAGEM DE *400* GR (USO EM PVC, ACO, POLIETILENO E OUTROS) | UN | M | 0,00000000 | 0,00000000 | 0,05000000 | 2 | 25,40000000 | 0,00000000 | M | 0,00000000 | 0,00000000 | N | N | N |  | 0 | 0 | 0
[5 empty] | 0 | 0 | 0 |  |  | C | CU1243 | 88316 | SERVENTE COM ENCARGOS COMPLEMENTARES | SERVENTE COM ENCARGOS COMPLEMENTARES | H | M | 0,00000000 | 0,00000000 | 0,41940000 | 2 | 8,66999642 | 0 |  | 0 | 0 | N | N | N |  | 0 | 0 | 0
[5 empty] | 0 | 0 | 0 |  |  | C | CU1242 | 88246 | ASSENTADOR DE TUBOS COM ENCARGOS COMPLEMENTARES | ASSENTADOR DE TUBOS COM ENCARGOS COMPLEMENTARES | H | M | 0,00000000 | 0,00000000 | 0,41940000 | 2 | 9,46864508 | 0 |  | 0 | 0 | N | N | N |  | 0 | 0 | 0
CA0670 | 105387 | ASSENTAMENTO DE CONEXÃO 3 ACESSOS DE PVC PBA PARA REDE | ASSENTAMENTO DE CONEXÃO 3 ACESSOS DE PVC PBA PARA REDE DE ÁGUA, DN 75, JUNTA ELÁSTICA INTEGRADA, INSTALADO EM LOCAL COM NÍVEL BAIXO DE INTERFERÊNCIAS (NÃO INCLUI FORNECIMENTO). AF_05/2024 | UN | 1,00000000 | 0,0000 | 0,00000000 | 2 |  | I | IM3717 | 20078 | PASTA LUBRIFICANTE PARA TUBOS E CONEXOES COM JUNTA ELASTICA, | PASTA LUBRIFICANTE PARA TUBOS E CONEXOES COM JUNTA ELASTICA, EMBALAGEM DE *400* GR (USO EM PVC, ACO, POLIETILENO E OUTROS) | UN | M | 0,00000000 | 0,00000000 | 0,08750000 | 2 | 25,40000000 | 0,00000000 | M | 0,00000000 | 0,00000000 | N | N | N |  | 0 | 0 | 0
[5 empty] | 0 | 0 | 0 |  |  | C | CU1243 | 88316 | SERVENTE COM ENCARGOS COMPLEMENTARES | SERVENTE COM ENCARGOS COMPLEMENTARES | H | M | 0,00000000 | 0,00000000 | 0,49550000 | 2 | 10,24316458 | 0 |  | 0 | 0 | N | N | N |  | 0 | 0 | 0
[5 empty] | 0 | 0 | 0 |  |  | C | CU1242 | 88246 | ASSENTADOR DE TUBOS COM ENCARGOS COMPLEMENTARES | ASSENTADOR DE TUBOS COM ENCARGOS COMPLEMENTARES | H | M | 0,00000000 | 0,00000000 | 0,49550000 | 2 | 11,18672779 | 0 |  | 0 | 0 | N | N | N |  | 0 | 0 | 0
CA0959 | ED-28605 | GUINDAUTO ARTICULADO VEICULAR HIDRÁULICO, MOMENTO MÁXIMO DE | GUINDAUTO ARTICULADO VEICULAR HIDRÁULICO, MOMENTO MÁXIMO DE CARGA 10TM, INCLUSIVE CAMINHÃO TRUCADO, OPERADOR, COMBUSTÍVEL E MANUTENÇÃO | hora | 1,00000000 | 0,0000 | 0,00000000 | 29 |  | I | IE0010 | EQED-22859 | GUINDASTE ARTICULADO (TIPO : VEICULAR ACOPLADO¦CAPACIDADE | GUINDASTE ARTICULADO (TIPO : VEICULAR ACOPLADO¦CAPACIDADE MAXIMA DE CARGA: 6,2T¦MOMENTO DE CARGA MÁXIMO: 10TxM¦REFERÊNCIA: 3363 OU EQUIVALENTE¦OPERADOR: NÃO INCLUSO) | H | E | 0,00000000 | 0,00000000 | 1,00000000 | 29 | 22,60280000 | 1,00000000 | E | 12,61140000 | 0,00000000 | N | N | N |  | 0 | 0 | 0
[5 empty] | 0 | 0 | 0 |  |  | I | IE0007 | EQED-19708 | CAMINHÃO PLATAFORMA COM CARROCERIA CARGA SECA (TRAÇÃO: | CAMINHÃO PLATAFORMA COM CARROCERIA CARGA SECA (TRAÇÃO: 6X2¦ TIPO: TRUCADO¦PESO*: 23.000KG¦ COMPRIMENTO*: 7,40M¦LARGURA*: 2,50M¦ CAPACIDADE CARROCERIA: 15T¦POTÊNCIA: 230CV[169-188KW]¦REFERÊNCIA: E9592[ A9314/A9352] OU EQUIVALENTE¦ COMBUSTÍVEL: DIESEL¦OPERADOR: INCLUSO)*VALORES REFERENCIAIS APROXIMADOS | H | E | 0,00000000 | 0,00000000 | 1,00000000 | 29 | 268,15920000 | 1,00000000 | E | 79,05760000 | 0,00000000 | N | N | N |  | 0 | 0 | 0
CA1320 | ED-31952 | MOBILIZAÇÃO OU DESMOBILIZAÇÃO DE CONTAINER, INCLUSIVE CARGA, | MOBILIZAÇÃO OU DESMOBILIZAÇÃO DE CONTAINER, INCLUSIVE CARGA, DESCARGA E TRANSPORTE EM CAMINHÃO CARROCERIA COM GUINDAUTO (MUNCK), EXCLUSIVE LOCAÇÃO DO CONTAINER | un | 1,00000000 | 0,0000 | 0,00000000 | 29 |  | C | CA0959 | ED-28605 | GUINDAUTO ARTICULADO VEICULAR HIDRÁULICO, MOMENTO MÁXIMO DE | GUINDAUTO ARTICULADO VEICULAR HIDRÁULICO, MOMENTO MÁXIMO DE CARGA 10TM, INCLUSIVE CAMINHÃO TRUCADO, OPERADOR, COMBUSTÍVEL E MANUTENÇÃO | hora | M | 0,00000000 | 0,00000000 | 2,44444440 | 29 | 710,75154263 | 0 |  | 0 | 0 | N | N | N |  | 0 | 0 | 0
[5 empty] | 0 | 0 | 0 |  |  | C | CA2937 | ED-50367 | SERVENTE COM ENCARGOS COMPLEMENTARES | SERVENTE COM ENCARGOS COMPLEMENTARES | hora | M | 0,00000000 | 0,00000000 | 4,88888890 | 29 | 99,83443874 | 0 |  | 0 | 0 | N | N | N |  | 0 | 0 | 0
CA1582 | ED-48198 | ALVENARIA ESTRUTURAL COM BLOCO DE CONCRETO, ESP. 14CM, (FBK | ALVENARIA ESTRUTURAL COM BLOCO DE CONCRETO, ESP. 14CM, (FBK 4,5MPA), PARA REVESTIMENTO, INCLUSIVE ARGAMASSA PARA ASSENTAMENTO | m2 | 1,00000000 | 0,0000 | 0,00000000 | 29 |  | I | IM0648 | MATED-12122 | BLOCO DE CONCRETO (TIPO: ESTRUTURAL¦LARGURA: | BLOCO DE CONCRETO (TIPO: ESTRUTURAL¦LARGURA: 14CM¦ALTURA: 19CM¦ COMPRIMENTO: 39CM¦ACABAMENTO: A REVESTIR¦FBK: 4 ,5MPA) | un | M | 0,00000000 | 0,00000000 | 10,30000000 | 29 | 3,48730000 | 1,00000000 | M | 0,00000000 | 0,00000000 | N | N | N |  | 0 | 0 | 0
[5 empty] | 0 | 0 | 0 |  |  | I | IM1199 | MATED-13063 | MEIO BLOCO DE CONCRETO (TIPO: ESTRUTURAL¦LARGURA: | MEIO BLOCO DE CONCRETO (TIPO: ESTRUTURAL¦LARGURA: 14CM¦ALTURA: 19CM¦ COMPRIMENTO: 19CM¦ACABAMENTO: A REVESTIR¦FBK: 4 ,5MPA) | un | M | 0,00000000 | 0,00000000 | 2,57500000 | 29 | 2,11650000 | 1,00000000 | M | 0,00000000 | 0,00000000 | N | N | N |  | 0 | 0 | 0
[5 empty] | 0 | 0 | 0 |  |  | C | CA2937 | ED-50367 | SERVENTE COM ENCARGOS COMPLEMENTARES | SERVENTE COM ENCARGOS COMPLEMENTARES | hora | M | 0,00000000 | 0,00000000 | 0,56410260 | 29 | 11,51935902 | 0 |  | 0 | 0 | N | N | N |  | 0 | 0 | 0
[5 empty] | 0 | 0 | 0 |  |  | C | CA2951 | ED-50381 | PEDREIRO COM ENCARGOS COMPLEMENTARES | PEDREIRO COM ENCARGOS COMPLEMENTARES | hora | M | 0,00000000 | 0,00000000 | 0,56410260 | 29 | 15,88461433 | 0 |  | 0 | 0 | N | N | N |  | 0 | 0 | 0
[5 empty] | 0 | 0 | 0 |  |  | C | CA1656 | ED-48306 | ARGAMASSA, TRAÇO 1:7 (CIMENTO E AREIA), COM PREPARO | ARGAMASSA, TRAÇO 1:7 (CIMENTO E AREIA), COM PREPARO MECANIZADO | m3 | M | 0,00000000 | 0,00000000 | 0,01208900 | 29 | 5,08684857 | 0 |  | 0 | 0 | N | N | N |  | 0 | 0 | 0
CA1602 | ED-48219 | ALVENARIA DE BLOCO DE CONCRETO CHEIO SEM ARMAÇÃO, EM CONCRETO | ALVENARIA DE BLOCO DE CONCRETO CHEIO SEM ARMAÇÃO, EM CONCRETO COM FCK DE 20MPA , ESP. 14CM, PARA REVESTIMENTO, INCLUSIVE ARGAMASSA PARA ASSENTAMENTO ( DETALHE D - CADERNO SEDS) | m2 | 1,00000000 | 0,0000 | 0,00000000 | 29 |  | C | CA1582 | ED-48198 | ALVENARIA ESTRUTURAL COM BLOCO DE CONCRETO, ESP. 14CM, (FBK | ALVENARIA ESTRUTURAL COM BLOCO DE CONCRETO, ESP. 14CM, (FBK 4,5MPA), PARA REVESTIMENTO, INCLUSIVE ARGAMASSA PARA ASSENTAMENTO | m2 | M | 0,00000000 | 0,00000000 | 1,00000000 | 29 | 73,86000000 | 0 |  | 0 | 0 | N | N | N |  | 0 | 0 | 0
[5 empty] | 0 | 0 | 0 |  |  | C | CA2354 | ED-49629 | FORNECIMENTO DE CONCRETO ESTRUTURAL, USINADO, COM FCK | FORNECIMENTO DE CONCRETO ESTRUTURAL, USINADO, COM FCK 20MPA, INCLUSIVE LANÇAMENTO, ADENSAMENTO E ACABAMENTO | m3 | M | 0,00000000 | 0,00000000 | 0,09730000 | 29 | 70,88088396 | 0 |  | 0 | 0 | N | N | N |  | 0 | 0 | 0
CA1656 | ED-48306 | ARGAMASSA, TRAÇO 1:7 (CIMENTO E AREIA), COM PREPARO | ARGAMASSA, TRAÇO 1:7 (CIMENTO E AREIA), COM PREPARO MECANIZADO | m3 | 2,00000000 | 0,0000 | 0,00000000 | 29 |  | I | IM0099 | MATED-11248 | AREIA LAVADA POSTO OBRA (TIPO: MÉDIA) | AREIA LAVADA POSTO OBRA (TIPO: MÉDIA) | m3 | M | 0,00000000 | 0,00000000 | 1,21600000 | 29 | 113,55000000 | 1,00000000 | M | 0,00000000 | 0,00000000 | N | N | N |  | 0 | 0 | 0
[5 empty] | 0 | 0 | 0 |  |  | I | IE0056 | EQED-8483 | BETONEIRA (ALIMENTAÇÃO: ELÉTRICIDADE¦CAPACIDADE | BETONEIRA (ALIMENTAÇÃO: ELÉTRICIDADE¦CAPACIDADE NOMINAL: 400L ¦CAPACIDADE DE MISTURA: 310L¦MOTOR ELÉTRICO: TRIFÁSICO¦POTÊNCIA: 2CV¦ CONSUMO: 1,5KWH¦CARREGADOR MECÂNICO: NÃO INCLUSO¦OPERADOR: NÃO INCLUSO¦REFERÊCIA: 36396 OU EQUIVALENTE) | H | E | 0,00000000 | 0,00000000 | 1,00000000 | 29 | 2,53460000 | 1,00000000 | E | 0,89710000 | 0,00000000 | N | N | N |  | 0 | 0 | 0
[5 empty] | 0 | 0 | 0 |  |  | I | IM0107 | MATED-11258 | CIMENTO PORTLAND CP II-E-32 ( RESISTÊNCIA: 32,00MPA) | CIMENTO PORTLAND CP II-E-32 ( RESISTÊNCIA: 32,00MPA) | Kg | M | 0,00000000 | 0,00000000 | 208,00000000 | 29 | 0,78000000 | 1,00000000 | M | 0,00000000 | 0,00000000 | N | N | N |  | 0 | 0 | 0
[5 empty] | 0 | 0 | 0 |  |  | C | CA3753 | ED-8501 | OPERADOR DE BETONEIRA ESTACIONÁRIA COM ENCARGOS | OPERADOR DE BETONEIRA ESTACIONÁRIA COM ENCARGOS COMPLEMENTARES | hora | M | 0,00000000 | 0,00000000 | 4,70000000 | 29 | 119,19913871 | 0 |  | 0 | 0 | N | N | N |  | 0 | 0 | 0
CA1660 | ED-48310 | CONCRETO MAGRO, TRAÇO 1:4:8, PREPARADO EM OBRA COM | CONCRETO MAGRO, TRAÇO 1:4:8, PREPARADO EM OBRA COM BETONEIRA, SEM FUNÇÃO ESTRUTURAL | m3 | 3,26790000 | 0,0000 | 0,00000000 | 29 |  | I | IM0099 | MATED-11248 | AREIA LAVADA POSTO OBRA (TIPO: MÉDIA) | AREIA LAVADA POSTO OBRA (TIPO: MÉDIA) | m3 | M | 0,00000000 | 0,00000000 | 0,58400000 | 29 | 113,55000000 | 1,00000000 | M | 0,00000000 | 0,00000000 | N | N | N |  | 0 | 0 | 0
[5 empty] | 0 | 0 | 0 |  |  | I | IM0101 | MATED-11250 | PEDRA BRITADA POSTO OBRA (NÚMERO: 1 ¦GRANULOMETRIA: | PEDRA BRITADA POSTO OBRA (NÚMERO: 1 ¦GRANULOMETRIA: 9,5-19MM) | m3 | M | 0,00000000 | 0,00000000 | 0,27360000 | 29 | 147,50000000 | 1,00000000 | M | 0,00000000 | 0,00000000 | N | N | N |  | 0 | 0 | 0
[5 empty] | 0 | 0 | 0 |  |  | I | IM0102 | MATED-11251 | PEDRA BRITADA POSTO OBRA (NÚMERO: 2 ¦GRANULOMETRIA: | PEDRA BRITADA POSTO OBRA (NÚMERO: 2 ¦GRANULOMETRIA: 19-38MM) | m3 | M | 0,00000000 | 0,00000000 | 0,63840000 | 29 | 146,78000000 | 1,00000000 | M | 0,00000000 | 0,00000000 | N | N | N |  | 0 | 0 | 0
[5 empty] | 0 | 0 | 0 |  |  | I | IE0056 | EQED-8483 | BETONEIRA (ALIMENTAÇÃO: ELÉTRICIDADE¦CAPACIDADE | BETONEIRA (ALIMENTAÇÃO: ELÉTRICIDADE¦CAPACIDADE NOMINAL: 400L ¦CAPACIDADE DE MISTURA: 310L¦MOTOR ELÉTRICO: TRIFÁSICO¦POTÊNCIA: 2CV¦ CONSUMO: 1,5KWH¦CARREGADOR MECÂNICO: NÃO INCLUSO¦OPERADOR: NÃO INCLUSO¦REFERÊCIA: 36396 OU EQUIVALENTE) | H | E | 0,00000000 | 0,00000000 | 1,00000000 | 29 | 2,53460000 | 1,00000000 | E | 0,89710000 | 0,00000000 | N | N | N |  | 0 | 0 | 0
[5 empty] | 0 | 0 | 0 |  |  | I | IM0107 | MATED-11258 | CIMENTO PORTLAND CP II-E-32 ( RESISTÊNCIA: 32,00MPA) | CIMENTO PORTLAND CP II-E-32 ( RESISTÊNCIA: 32,00MPA) | Kg | M | 0,00000000 | 0,00000000 | 160,00000000 | 29 | 0,78000000 | 1,00000000 | M | 0,00000000 | 0,00000000 | N | N | N |  | 0 | 0 | 0
[5 empty] | 0 | 0 | 0 |  |  | C | CA2937 | ED-50367 | SERVENTE COM ENCARGOS COMPLEMENTARES | SERVENTE COM ENCARGOS COMPLEMENTARES | hora | M | 0,00000000 | 0,00000000 | 3,25925920 | 29 | 66,55629113 | 0 |  | 0 | 0 | N | N | N |  | 0 | 0 | 0
[5 empty] | 0 | 0 | 0 |  |  | C | CA3753 | ED-8501 | OPERADOR DE BETONEIRA ESTACIONÁRIA COM ENCARGOS | OPERADOR DE BETONEIRA ESTACIONÁRIA COM ENCARGOS COMPLEMENTARES | hora | M | 0,00000000 | 0,00000000 | 1,62962960 | 29 | 41,32988186 | 0 |  | 0 | 0 | N | N | N |  | 0 | 0 | 0
CA1665 | ED-48315 | CONCRETO NÃO ESTRUTURAL, PREPARADO EM OBRA COM | CONCRETO NÃO ESTRUTURAL, PREPARADO EM OBRA COM BETONEIRA, CONTROLE B, COM FCK 15MPA, BRITA Nº (1 E 2), CONSISTÊNCIA PARA VIBRAÇÃO (FABRICAÇÃO) | m3 | 0,61360000 | 0,0000 | 0,00000000 | 29 |  | I | IM0099 | MATED-11248 | AREIA LAVADA POSTO OBRA (TIPO: MÉDIA) | AREIA LAVADA POSTO OBRA (TIPO: MÉDIA) | m3 | M | 0,00000000 | 0,00000000 | 0,92300000 | 29 | 113,55000000 | 1,00000000 | M | 0,00000000 | 0,00000000 | N | N | N |  | 0 | 0 | 0
[5 empty] | 0 | 0 | 0 |  |  | I | IM0101 | MATED-11250 | PEDRA BRITADA POSTO OBRA (NÚMERO: 1 ¦GRANULOMETRIA: | PEDRA BRITADA POSTO OBRA (NÚMERO: 1 ¦GRANULOMETRIA: 9,5-19MM) | m3 | M | 0,00000000 | 0,00000000 | 0,20900000 | 29 | 147,50000000 | 1,00000000 | M | 0,00000000 | 0,00000000 | N | N | N |  | 0 | 0 | 0
[5 empty] | 0 | 0 | 0 |  |  | I | IM0102 | MATED-11251 | PEDRA BRITADA POSTO OBRA (NÚMERO: 2 ¦GRANULOMETRIA: | PEDRA BRITADA POSTO OBRA (NÚMERO: 2 ¦GRANULOMETRIA: 19-38MM) | m3 | M | 0,00000000 | 0,00000000 | 0,62700000 | 29 | 146,78000000 | 1,00000000 | M | 0,00000000 | 0,00000000 | N | N | N |  | 0 | 0 | 0
[5 empty] | 0 | 0 | 0 |  |  | I | IE0056 | EQED-8483 | BETONEIRA (ALIMENTAÇÃO: ELÉTRICIDADE¦CAPACIDADE | BETONEIRA (ALIMENTAÇÃO: ELÉTRICIDADE¦CAPACIDADE NOMINAL: 400L ¦CAPACIDADE DE MISTURA: 310L¦MOTOR ELÉTRICO: TRIFÁSICO¦POTÊNCIA: 2CV¦ CONSUMO: 1,5KWH¦CARREGADOR MECÂNICO: NÃO INCLUSO¦OPERADOR: NÃO INCLUSO¦REFERÊCIA: 36396 OU EQUIVALENTE) | H | E | 0,00000000 | 0,00000000 | 1,00000000 | 29 | 2,53460000 | 1,00000000 | E | 0,89710000 | 0,00000000 | N | N | N |  | 0 | 0 | 0
[5 empty] | 0 | 0 | 0 |  |  | I | IM0107 | MATED-11258 | CIMENTO PORTLAND CP II-E-32 ( RESISTÊNCIA: 32,00MPA) | CIMENTO PORTLAND CP II-E-32 ( RESISTÊNCIA: 32,00MPA) | Kg | M | 0,00000000 | 0,00000000 | 280,00000000 | 29 | 0,78000000 | 1,00000000 | M | 0,00000000 | 0,00000000 | N | N | N |  | 0 | 0 | 0
[5 empty] | 0 | 0 | 0 |  |  | C | CA2937 | ED-50367 | SERVENTE COM ENCARGOS COMPLEMENTARES | SERVENTE COM ENCARGOS COMPLEMENTARES | hora | M | 0,00000000 | 0,00000000 | 3,25925920 | 29 | 66,55629113 | 0 |  | 0 | 0 | N | N | N |  | 0 | 0 | 0
[5 empty] | 0 | 0 | 0 |  |  | C | CA3753 | ED-8501 | OPERADOR DE BETONEIRA ESTACIONÁRIA COM ENCARGOS | OPERADOR DE BETONEIRA ESTACIONÁRIA COM ENCARGOS COMPLEMENTARES | hora | M | 0,00000000 | 0,00000000 | 1,62962960 | 29 | 41,32988186 | 0 |  | 0 | 0 | N | N | N |  | 0 | 0 | 0
CA1674 | ED-48324 | TRANSPORTE, LANÇAMENTO E ADENSAMENTO DE CONCRETO EM | TRANSPORTE, LANÇAMENTO E ADENSAMENTO DE CONCRETO EM RADIER, PISO OU ELEMENTO PRÉ-MOLDADO, INCLUSIVE ACABAMENTO | m3 | 9,00000000 | 0,0000 | 0,00000000 | 29 |  | I | IE0017 | EQED-23071 | VIBRADOR DE IMERSÃO PARA CONCRETO (PESO*: 19KG¦POTÊNCIA | VIBRADOR DE IMERSÃO PARA CONCRETO (PESO*: 19KG¦POTÊNCIA NOMINAL: 4,1KW¦COMBUSTÍVEL: GASOLINA¦ REFERÊNCIA: E9069 OU EQUIVALENTE¦ OPERADOR: NÃO INCLUSO)*VALORES REFERENCIAIS APROXIMADOS | H | E | 0,00000000 | 0,00000000 | 1,00000000 | 29 | 8,43050000 | 1,00000000 | E | 0,76120000 | 0,00000000 | N | N | N |  | 0 | 0 | 0
[5 empty] | 0 | 0 | 0 |  |  | C | CA2937 | ED-50367 | SERVENTE COM ENCARGOS COMPLEMENTARES | SERVENTE COM ENCARGOS COMPLEMENTARES | hora | M | 0,00000000 | 0,00000000 | 3,00000000 | 29 | 61,26204181 | 0 |  | 0 | 0 | N | N | N |  | 0 | 0 | 0
[5 empty] | 0 | 0 | 0 |  |  | C | CA2951 | ED-50381 | PEDREIRO COM ENCARGOS COMPLEMENTARES | PEDREIRO COM ENCARGOS COMPLEMENTARES | hora | M | 0,00000000 | 0,00000000 | 1,65000000 | 29 | 46,46249398 | 0 |  | 0 | 0 | N | N | N |  | 0 | 0 | 0
CA1956 | ED-48666 | TAMPÃO CIRCULAR EM FERRO FUNDIDO PARA POÇO DE VISITA, | TAMPÃO CIRCULAR EM FERRO FUNDIDO PARA POÇO DE VISITA, ARTICULADO COM DIÂMETRO DE 60CM, CLASSE 400 , INCLUSIVE ASSENTAMENTO, EXCLUSIVE POÇO DE VISITA | un | 1,00000000 | 0,0000 | 0,00000000 | 29 |  | I | IM1059 | MATED-12831 | TAMPÃO PARA POÇO DE VISITA (MATERIAL : FERRO | TAMPÃO PARA POÇO DE VISITA (MATERIAL : FERRO FUNDIDO¦TIPO: ARTICULADO¦FORMATO: CIRCULAR¦DIÂMETRO INTERNO: 60CM¦CLASSE: 400¦ CARGA MÁXIMA: 40T¦APLICAÇÃO: REDE PLUVIA E ESGOTO) | un | M | 0,00000000 | 0,00000000 | 1,00000000 | 29 | 450,70250000 | 1,00000000 | M | 0,00000000 | 0,00000000 | N | N | N |  | 0 | 0 | 0
[5 empty] | 0 | 0 | 0 |  |  | C | CA2937 | ED-50367 | SERVENTE COM ENCARGOS COMPLEMENTARES | SERVENTE COM ENCARGOS COMPLEMENTARES | hora | M | 0,00000000 | 0,00000000 | 1,46666670 | 29 | 29,95033223 | 0 |  | 0 | 0 | N | N | N |  | 0 | 0 | 0
[5 empty] | 0 | 0 | 0 |  |  | C | CA1665 | ED-48315 | CONCRETO NÃO ESTRUTURAL, PREPARADO EM OBRA COM | CONCRETO NÃO ESTRUTURAL, PREPARADO EM OBRA COM BETONEIRA, CONTROLE B, COM FCK 15MPA, BRITA Nº (1 E 2), CONSISTÊNCIA PARA VIBRAÇÃO (FABRICAÇÃO) | m3 | M | 0,00000000 | 0,00000000 | 0,01238030 | 29 | 6,90922366 | 0 |  | 0 | 0 | N | N | N |  | 0 | 0 | 0
[5 empty] | 0 | 0 | 0 |  |  | C | CA2951 | ED-50381 | PEDREIRO COM ENCARGOS COMPLEMENTARES | PEDREIRO COM ENCARGOS COMPLEMENTARES | hora | M | 0,00000000 | 0,00000000 | 1,46666670 | 29 | 41,29999558 | 0 |  | 0 | 0 | N | N | N |  | 0 | 0 | 0
[5 empty] | 0 | 0 | 0 |  |  | C | CA1674 | ED-48324 | TRANSPORTE, LANÇAMENTO E ADENSAMENTO DE CONCRETO EM | TRANSPORTE, LANÇAMENTO E ADENSAMENTO DE CONCRETO EM RADIER, PISO OU ELEMENTO PRÉ-MOLDADO, INCLUSIVE ACABAMENTO | m3 | M | 0,00000000 | 0,00000000 | 0,01238030 | 29 | 1,34525897 | 0 |  | 0 | 0 | N | N | N |  | 0 | 0 | 0
CA2009 | ED-48971 | CABO DE COBRE FLEXÍVEL, CLASSE 5, ISOLAMENTO TIPO LSHF/ATOX, | CABO DE COBRE FLEXÍVEL, CLASSE 5, ISOLAMENTO TIPO LSHF/ATOX, NÃO HALOGENADO, ANTICHAMA, TERMOPLÁSTICO, UNIPOLAR, SEÇÃO 16 MM2, 70°C, 450/750V | m | 1,00000000 | 0,0000 | 0,00000000 | 29 |  | I | IM0855 | MATED-12522 | FITA ISOLANTE (TIPO: ANTI-CHAMA¦ LARGURA: 19MM¦COR: | FITA ISOLANTE (TIPO: ANTI-CHAMA¦ LARGURA: 19MM¦COR: PRETA) | m | M | 0,00000000 | 0,00000000 | 0,04500000 | 29 | 0,57000000 | 1,00000000 | M | 0,00000000 | 0,00000000 | N | N | N |  | 0 | 0 | 0
[5 empty] | 0 | 0 | 0 |  |  | I | IM0465 | MATED-11810 | CABO UNIPOLAR ISOLADO EM POLÍMERO TERMOPLÁSTICO, TIPO | CABO UNIPOLAR ISOLADO EM POLÍMERO TERMOPLÁSTICO, TIPO LSHF/ATOX, NÃO HALOGENADO, 450/750V, 70°C - BAIXA TENSÃO (ENCORDOAMENTO: CLASSE 5¦SEÇÃO TRANSVERSAL: 16MM2) | m | M | 0,00000000 | 0,00000000 | 1,02000000 | 29 | 14,15000000 | 1,00000000 | M | 0,00000000 | 0,00000000 | N | N | N |  | 0 | 0 | 0
[5 empty] | 0 | 0 | 0 |  |  | C | CA2932 | ED-50362 | AJUDANTE DE ELETRICISTA COM ENCARGOS COMPLEMENTARES | AJUDANTE DE ELETRICISTA COM ENCARGOS COMPLEMENTARES | hora | M | 0,00000000 | 0,00000000 | 0,08148150 | 29 | 1,87715886 | 0 |  | 0 | 0 | N | N | N |  | 0 | 0 | 0
[5 empty] | 0 | 0 | 0 |  |  | C | CA2943 | ED-50373 | ELETRICISTA COM ENCARGOS COMPLEMENTARES | ELETRICISTA COM ENCARGOS COMPLEMENTARES | hora | M | 0,00000000 | 0,00000000 | 0,08148150 | 29 | 2,32630975 | 0 |  | 0 | 0 | N | N | N |  | 0 | 0 | 0
CA2354 | ED-49629 | FORNECIMENTO DE CONCRETO ESTRUTURAL, USINADO, COM FCK | FORNECIMENTO DE CONCRETO ESTRUTURAL, USINADO, COM FCK 20MPA, INCLUSIVE LANÇAMENTO, ADENSAMENTO E ACABAMENTO | m3 | 1,00000000 | 0,0000 | 0,00000000 | 29 |  | I | IM1752 | MATED-9040 | CONCRETO DOSADO EM CENTRAL CONVENCIONAL (RESISTÊNCIA: | CONCRETO DOSADO EM CENTRAL CONVENCIONAL (RESISTÊNCIA: 20,0MPA¦BRITA: 0 E 1¦ SLUMP: 60+-10) | m3 | M | 0,00000000 | 0,00000000 | 1,05000000 | 29 | 564,92000000 | 1,00000000 | M | 0,00000000 | 0,00000000 | N | N | N |  | 0 | 0 | 0
[5 empty] | 0 | 0 | 0 |  |  | C | CA3755 | ED-8504 | LANÇAMENTO DE CONCRETO EM ESTRUTURA, INCLUSIVE | LANÇAMENTO DE CONCRETO EM ESTRUTURA, INCLUSIVE TRANSPORTE ATÉ O LOCAL DE APLICAÇÃO, EXCLUSIVE APLICAÇÃO | m3 | M | 0,00000000 | 0,00000000 | 1,00000000 | 29 | 92,00059566 | 0 |  | 0 | 0 | N | N | N |  | 0 | 0 | 0
[5 empty] | 0 | 0 | 0 |  |  | C | CA3757 | ED-8506 | APLICAÇÃO DE CONCRETO EM ESTRUTURA, INCLUSIVE | APLICAÇÃO DE CONCRETO EM ESTRUTURA, INCLUSIVE ESPALHAMENTO, ADENSAMENTO E ACABAMENTO | m3 | M | 0,00000000 | 0,00000000 | 1,00000000 | 29 | 43,31114297 | 0 |  | 0 | 0 | N | N | N |  | 0 | 0 | 0
CA2465 | ED-49811 | FÔRMA E DESFORMA PARA VIGA-CINTA/BLOCO COM | FÔRMA E DESFORMA PARA VIGA-CINTA/BLOCO COM COMPENSADO RESINADO, ESP. 12MM, REAPROVEITAMENTO (3X ) (FUNDAÇÃO) | m2 | 1,00000000 | 0,0000 | 0,00000000 | 29 |  | C | CA3764 | ED-8567 | FÔRMA PARA VIGA-CINTA/BLOCO COM CHAPA DE COMPENSADO | FÔRMA PARA VIGA-CINTA/BLOCO COM CHAPA DE COMPENSADO RESINADO, ESP. 12MM (FABRICAÇÃO) | m2 | M | 0,00000000 | 0,00000000 | 0,33333330 | 29 | 35,15574556 | 0 |  | 0 | 0 | N | N | N |  | 0 | 0 | 0
[5 empty] | 0 | 0 | 0 |  |  | C | CA3765 | ED-8568 | FÔRMA PARA VIGA-CINTA/BLOCO COM CHAPA DE COMPENSADO | FÔRMA PARA VIGA-CINTA/BLOCO COM CHAPA DE COMPENSADO RESINADO, ESP. 12MM (MONTAGEM) | m2 | M | 0,00000000 | 0,00000000 | 1,00000000 | 29 | 20,30604877 | 0 |  | 0 | 0 | N | N | N |  | 0 | 0 | 0
[5 empty] | 0 | 0 | 0 |  |  | C | CA3766 | ED-8569 | FÔRMA PARA VIGA-CINTA/BLOCO COM CHAPA DE COMPENSADO | FÔRMA PARA VIGA-CINTA/BLOCO COM CHAPA DE COMPENSADO RESINADO, ESP. 12MM (DESMONTAGEM) | m2 | M | 0,00000000 | 0,00000000 | 1,00000000 | 29 | 7,65395753 | 0 |  | 0 | 0 | N | N | N |  | 0 | 0 | 0
CA2743 | ED-50137 | MOBILIZAÇÃO E DESMOBILIZAÇÃO DE CONTAINER, INCLUSIVE CARGA, | MOBILIZAÇÃO E DESMOBILIZAÇÃO DE CONTAINER, INCLUSIVE CARGA, DESCARGA E TRANSPORTE EM CAMINHÃO CARROCERIA COM GUINDAUTO (MUNCK), EXCLUSIVE LOCAÇÃO DO CONTAINER | un | 1,00000000 | 0,0000 | 0,00000000 | 29 |  | C | CA1320 | ED-31952 | MOBILIZAÇÃO OU DESMOBILIZAÇÃO DE CONTAINER, INCLUSIVE CARGA, | MOBILIZAÇÃO OU DESMOBILIZAÇÃO DE CONTAINER, INCLUSIVE CARGA, DESCARGA E TRANSPORTE EM CAMINHÃO CARROCERIA COM GUINDAUTO (MUNCK), EXCLUSIVE LOCAÇÃO DO CONTAINER | un | M | 0,00000000 | 0,00000000 | 2,00000000 | 29 | 1621,17196275 | 0 |  | 0 | 0 | N | N | N |  | 0 | 0 | 0
CA2750 | ED-50155 | LOCAÇÃO DE BANHEIRO QUÍMICO, DIMENSÃO ( 110X120X230)CM, | LOCAÇÃO DE BANHEIRO QUÍMICO, DIMENSÃO ( 110X120X230)CM, LINHA PADRÃO, CONTENDO UMA (1) PIA/ HIGIENIZADOR DE MÃOS, INCLUSIVE MANUTENÇÃO E MOBILIZAÇÃO/ DESMOBILIZAÇÃO | mês | 1,00000000 | 0,0000 | 0,00000000 | 29 |  | I | IM0077 | MATED-11195 | BANHEIRO QUÍMICO (PERÍODO DE LOCAÇÃO: MENSAL¦LINHA: PADRÃO | BANHEIRO QUÍMICO (PERÍODO DE LOCAÇÃO: MENSAL¦LINHA: PADRÃO [STANDARD]¦PIA: INCLUSO¦LARGURA EXTERNA: 110CM¦PROFUNDIDADE EXTERNA: 120CM¦ALTURA EXTERNA: 230CM¦PESO*: 85KG ¦CAPACIDADE DEJETOS*: 227L¦MANUTENÇÃO: INCLUSO¦ MOBILIZAÇÃO/DESMOBILIZAÇÃO: INCLUSO) *VALORES REFERENCIAIS APROXIMADOS | mês | M | 0,00000000 | 0,00000000 | 1,00000000 | 29 | 900,00000000 | 1,00000000 | M | 0,00000000 | 0,00000000 | N | N | N |  | 0 | 0 | 0
CA2755 | ED-50163 | TAPUME DE PROTEÇÃO PARA TRANSEUNTE EM TELA DE | TAPUME DE PROTEÇÃO PARA TRANSEUNTE EM TELA DE POLIETILENO, COM MÓDULO NA DIMENSÃO DE (150X150)CM, INCLUSIVE PONTALETE COM BASE DE APOIO EM CONCRETO MAGRO , FORNECIMENTO E MOVIMENTAÇÃO | m | 1,00000000 | 0,0000 | 0,00000000 | 29 |  | I | IM0153 | MATED-11331 | PREGO 17X27 COM CABEÇA ( COMPRIMENTO: 62,1MM¦DIÂMETRO: | PREGO 17X27 COM CABEÇA ( COMPRIMENTO: 62,1MM¦DIÂMETRO: 3,0MM¦QUANTIDADE POR QUILO: 290) | Kg | M | 0,00000000 | 0,00000000 | 0,01158620 | 29 | 17,67750000 | 1,00000000 | M | 0,00000000 | 0,00000000 | N | N | N |  | 0 | 0 | 0
[5 empty] | 0 | 0 | 0 |  |  | I | IM0162 | MATED-11344 | PONTALETE (ACABAMENTO: BRUTO¦ SEÇÃO TRANSVERSAL: 3X3 | PONTALETE (ACABAMENTO: BRUTO¦ SEÇÃO TRANSVERSAL: 3X3 [7,5X7,5CM]*¦TIPO DE MADEIRA: CEDRO, PINUS, MISTA OU EQUIVALENTE DA REGIÃO)*VALORES REFERENCIAIS APROXIMADOS | m | M | 0,00000000 | 0,00000000 | 0,40800000 | 29 | 8,32000000 | 1,00000000 | M | 0,00000000 | 0,00000000 | N | N | N |  | 0 | 0 | 0
[5 empty] | 0 | 0 | 0 |  |  | I | IM0219 | MATED-11459 | TELA DE POLIETILENO PARA PROTEÇÃO TAPUME (LARGURA: 1,20 | TELA DE POLIETILENO PARA PROTEÇÃO TAPUME (LARGURA: 1,20 M) | m | M | 0,00000000 | 0,00000000 | 1,05000000 | 29 | 1,75000000 | 1,00000000 | M | 0,00000000 | 0,00000000 | N | N | N |  | 0 | 0 | 0
[5 empty] | 0 | 0 | 0 |  |  | C | CA2937 | ED-50367 | SERVENTE COM ENCARGOS COMPLEMENTARES | SERVENTE COM ENCARGOS COMPLEMENTARES | hora | M | 0,00000000 | 0,00000000 | 0,16666670 | 29 | 3,40344744 | 0 |  | 0 | 0 | N | N | N |  | 0 | 0 | 0
[5 empty] | 0 | 0 | 0 |  |  | C | CA1660 | ED-48310 | CONCRETO MAGRO, TRAÇO 1:4:8, PREPARADO EM OBRA COM | CONCRETO MAGRO, TRAÇO 1:4:8, PREPARADO EM OBRA COM BETONEIRA, SEM FUNÇÃO ESTRUTURAL | m3 | M | 0,00000000 | 0,00000000 | 0,00360000 | 29 | 1,56180718 | 0 |  | 0 | 0 | N | N | N |  | 0 | 0 | 0
[5 empty] | 0 | 0 | 0 |  |  | C | CA2465 | ED-49811 | FÔRMA E DESFORMA PARA VIGA-CINTA/BLOCO COM | FÔRMA E DESFORMA PARA VIGA-CINTA/BLOCO COM COMPENSADO RESINADO, ESP. 12MM, REAPROVEITAMENTO (3X ) (FUNDAÇÃO) | m2 | M | 0,00000000 | 0,00000000 | 0,03600000 | 29 | 2,27216706 | 0 |  | 0 | 0 | N | N | N |  | 0 | 0 | 0
CA2931 | ED-50361 | AJUDANTE DE CARPINTEIRO COM ENCARGOS COMPLEMENTARES | AJUDANTE DE CARPINTEIRO COM ENCARGOS COMPLEMENTARES | hora | 1,00000000 | 0,0000 | 0,00000000 | 29 |  | I | IM1224 | MATED-13096 | CESTA BÁSICA/ALIMENTAÇÃO - HORISTA ( ENCARGOS | CESTA BÁSICA/ALIMENTAÇÃO - HORISTA ( ENCARGOS COMPLEMENTARES) | hora | M | 0,00000000 | 0,00000000 | 1,00000000 | 29 | 1,89000000 | 1,00000000 | M | 0,00000000 | 0,00000000 | N | N | N |  | 0 | 0 | 0
[5 empty] | 0 | 0 | 0 |  |  | I | IM1226 | MATED-13098 | SEGURO - HORISTA (ENCARGOS COMPLEMENTARES) | SEGURO - HORISTA (ENCARGOS COMPLEMENTARES) | hora | M | 0,00000000 | 0,00000000 | 1,00000000 | 29 | 0,04000000 | 1,00000000 | M | 0,00000000 | 0,00000000 | N | N | N |  | 0 | 0 | 0
[5 empty] | 0 | 0 | 0 |  |  | I | IM1225 | MATED-13097 | TRANSPORTE - HORISTA (ENCARGOS COMPLEMENTARES) | TRANSPORTE - HORISTA (ENCARGOS COMPLEMENTARES) | hora | M | 0,00000000 | 0,00000000 | 1,00000000 | 29 | 0,68000000 | 1,00000000 | M | 0,00000000 | 0,00000000 | N | N | N |  | 0 | 0 | 0
[5 empty] | 0 | 0 | 0 |  |  | I | IH0002 | MOED-20129 | AJUDANTE DE CARPINTEIRO | AJUDANTE DE CARPINTEIRO | H | H | 0,00000000 | 0,00000000 | 1,00000000 | 29 | 16,33590000 | 1,00000000 | H | 0,00000000 | 0,00000000 | N | N | N |  | 0 | 0 | 0
[5 empty] | 0 | 0 | 0 |  |  | I | IM1227 | MATED-13099 | EXAMES - HORISTA (ENCARGOS COMPLEMENTARES) | EXAMES - HORISTA (ENCARGOS COMPLEMENTARES) | hora | M | 0,00000000 | 0,00000000 | 1,00000000 | 29 | 1,34000000 | 1,00000000 | M | 0,00000000 | 0,00000000 | N | N | N |  | 0 | 0 | 0
[5 empty] | 0 | 0 | 0 |  |  | C | CA3587 | ED-5232 | CURSO DE CAPACITAÇÃO PARA AJUDANTE DE CARPINTEIRO | CURSO DE CAPACITAÇÃO PARA AJUDANTE DE CARPINTEIRO (ENCARGOS COMPLEMENTARES) - HORISTA | hora | M | 0,00000000 | 0,00000000 | 1,00000000 | 29 | 0,27754694 | 0 |  | 0 | 0 | N | N | N |  | 0 | 0 | 0
[5 empty] | 0 | 0 | 0 |  |  | C | CA0086 | ED-14666 | EPI PARA AJUDANTE DE CARPINTEIRO - HORISTA ( | EPI PARA AJUDANTE DE CARPINTEIRO - HORISTA ( ENCARGOS COMPLEMENTARES) | hora | M | 0,00000000 | 0,00000000 | 1,00000000 | 29 | 1,43000000 | 0 |  | 0 | 0 | N | N | N |  | 0 | 0 | 0
[5 empty] | 0 | 0 | 0 |  |  | C | CA0121 | ED-14702 | FERRAMENTAS PARA AJUDANTE DE CARPINTEIRO - HORISTA | FERRAMENTAS PARA AJUDANTE DE CARPINTEIRO - HORISTA (ENCARGOS COMPLEMENTARES) | hora | M | 0,00000000 | 0,00000000 | 1,00000000 | 29 | 0,49000000 | 0 |  | 0 | 0 | N | N | N |  | 0 | 0 | 0
CA2932 | ED-50362 | AJUDANTE DE ELETRICISTA COM ENCARGOS COMPLEMENTARES | AJUDANTE DE ELETRICISTA COM ENCARGOS COMPLEMENTARES | hora | 1,00000000 | 0,0000 | 0,00000000 | 29 |  | I | IM1226 | MATED-13098 | SEGURO - HORISTA (ENCARGOS COMPLEMENTARES) | SEGURO - HORISTA (ENCARGOS COMPLEMENTARES) | hora | M | 0,00000000 | 0,00000000 | 1,00000000 | 29 | 0,04000000 | 1,00000000 | M | 0,00000000 | 0,00000000 | N | N | N |  | 0 | 0 | 0
[5 empty] | 0 | 0 | 0 |  |  | I | IM1225 | MATED-13097 | TRANSPORTE - HORISTA (ENCARGOS COMPLEMENTARES) | TRANSPORTE - HORISTA (ENCARGOS COMPLEMENTARES) | hora | M | 0,00000000 | 0,00000000 | 1,00000000 | 29 | 0,68000000 | 1,00000000 | M | 0,00000000 | 0,00000000 | N | N | N |  | 0 | 0 | 0
[5 empty] | 0 | 0 | 0 |  |  | I | IM1224 | MATED-13096 | CESTA BÁSICA/ALIMENTAÇÃO - HORISTA ( ENCARGOS | CESTA BÁSICA/ALIMENTAÇÃO - HORISTA ( ENCARGOS COMPLEMENTARES) | hora | M | 0,00000000 | 0,00000000 | 1,00000000 | 29 | 1,89000000 | 1,00000000 | M | 0,00000000 | 0,00000000 | N | N | N |  | 0 | 0 | 0
[5 empty] | 0 | 0 | 0 |  |  | I | IH0003 | MOED-20130 | AJUDANTE DE ELETRICISTA | AJUDANTE DE ELETRICISTA | H | H | 0,00000000 | 0,00000000 | 1,00000000 | 29 | 16,33590000 | 1,00000000 | H | 0,00000000 | 0,00000000 | N | N | N |  | 0 | 0 | 0
[5 empty] | 0 | 0 | 0 |  |  | I | IM1227 | MATED-13099 | EXAMES - HORISTA (ENCARGOS COMPLEMENTARES) | EXAMES - HORISTA (ENCARGOS COMPLEMENTARES) | hora | M | 0,00000000 | 0,00000000 | 1,00000000 | 29 | 1,34000000 | 1,00000000 | M | 0,00000000 | 0,00000000 | N | N | N |  | 0 | 0 | 0
[5 empty] | 0 | 0 | 0 |  |  | C | CA3577 | ED-5225 | CURSO DE CAPACITAÇÃO PARA AUXILIAR DE ELETRICISTA | CURSO DE CAPACITAÇÃO PARA AUXILIAR DE ELETRICISTA (ENCARGOS COMPLEMENTARES) - HORISTA | hora | M | 0,00000000 | 0,00000000 | 1,00000000 | 29 | 0,70195362 | 0 |  | 0 | 0 | N | N | N |  | 0 | 0 | 0
[5 empty] | 0 | 0 | 0 |  |  | C | CA0066 | ED-14646 | EPI PARA AJUDANTE DE ELETRICISTA - HORISTA ( | EPI PARA AJUDANTE DE ELETRICISTA - HORISTA ( ENCARGOS COMPLEMENTARES) | hora | M | 0,00000000 | 0,00000000 | 1,00000000 | 29 | 1,20000000 | 0 |  | 0 | 0 | N | N | N |  | 0 | 0 | 0
[5 empty] | 0 | 0 | 0 |  |  | C | CA0101 | ED-14682 | FERRAMENTAS PARA AJUDANTE DE ELETRICISTA - HORISTA | FERRAMENTAS PARA AJUDANTE DE ELETRICISTA - HORISTA (ENCARGOS COMPLEMENTARES) | hora | M | 0,00000000 | 0,00000000 | 1,00000000 | 29 | 0,85000000 | 0 |  | 0 | 0 | N | N | N |  | 0 | 0 | 0
CA2937 | ED-50367 | SERVENTE COM ENCARGOS COMPLEMENTARES | SERVENTE COM ENCARGOS COMPLEMENTARES | hora | 1,00000000 | 0,0000 | 0,00000000 | 29 |  | I | IM1226 | MATED-13098 | SEGURO - HORISTA (ENCARGOS COMPLEMENTARES) | SEGURO - HORISTA (ENCARGOS COMPLEMENTARES) | hora | M | 0,00000000 | 0,00000000 | 1,00000000 | 29 | 0,04000000 | 1,00000000 | M | 0,00000000 | 0,00000000 | N | N | N |  | 0 | 0 | 0
[5 empty] | 0 | 0 | 0 |  |  | I | IM1225 | MATED-13097 | TRANSPORTE - HORISTA (ENCARGOS COMPLEMENTARES) | TRANSPORTE - HORISTA (ENCARGOS COMPLEMENTARES) | hora | M | 0,00000000 | 0,00000000 | 1,00000000 | 29 | 0,68000000 | 1,00000000 | M | 0,00000000 | 0,00000000 | N | N | N |  | 0 | 0 | 0
[5 empty] | 0 | 0 | 0 |  |  | I | IM1224 | MATED-13096 | CESTA BÁSICA/ALIMENTAÇÃO - HORISTA ( ENCARGOS | CESTA BÁSICA/ALIMENTAÇÃO - HORISTA ( ENCARGOS COMPLEMENTARES) | hora | M | 0,00000000 | 0,00000000 | 1,00000000 | 29 | 1,89000000 | 1,00000000 | M | 0,00000000 | 0,00000000 | N | N | N |  | 0 | 0 | 0
[5 empty] | 0 | 0 | 0 |  |  | I | IH0027 | MOED-20154 | SERVENTE | SERVENTE | H | H | 0,00000000 | 0,00000000 | 1,00000000 | 29 | 14,18430000 | 1,00000000 | H | 0,00000000 | 0,00000000 | N | N | N |  | 0 | 0 | 0
[5 empty] | 0 | 0 | 0 |  |  | I | IM1227 | MATED-13099 | EXAMES - HORISTA (ENCARGOS COMPLEMENTARES) | EXAMES - HORISTA (ENCARGOS COMPLEMENTARES) | hora | M | 0,00000000 | 0,00000000 | 1,00000000 | 29 | 1,34000000 | 1,00000000 | M | 0,00000000 | 0,00000000 | N | N | N |  | 0 | 0 | 0
[5 empty] | 0 | 0 | 0 |  |  | C | CA3591 | ED-5236 | CURSO DE CAPACITAÇÃO PARA SERVENTE ( ENCARGOS | CURSO DE CAPACITAÇÃO PARA SERVENTE ( ENCARGOS COMPLEMENTARES) - HORISTA | hora | M | 0,00000000 | 0,00000000 | 1,00000000 | 29 | 0,34638060 | 0 |  | 0 | 0 | N | N | N |  | 0 | 0 | 0
[5 empty] | 0 | 0 | 0 |  |  | C | CA0084 | ED-14664 | EPI PARA SERVENTE - HORISTA (ENCARGOS COMPLEMENTARES) | EPI PARA SERVENTE - HORISTA (ENCARGOS COMPLEMENTARES) | hora | M | 0,00000000 | 0,00000000 | 1,00000000 | 29 | 1,33000000 | 0 |  | 0 | 0 | N | N | N |  | 0 | 0 | 0
[5 empty] | 0 | 0 | 0 |  |  | C | CA0119 | ED-14700 | FERRAMENTAS PARA SERVENTE - HORISTA ( ENCARGOS | FERRAMENTAS PARA SERVENTE - HORISTA ( ENCARGOS COMPLEMENTARES) | hora | M | 0,00000000 | 0,00000000 | 1,00000000 | 29 | 0,61000000 | 0 |  | 0 | 0 | N | N | N |  | 0 | 0 | 0
CA2942 | ED-50372 | CARPINTEIRO DE FORMA COM ENCARGOS COMPLEMENTARES | CARPINTEIRO DE FORMA COM ENCARGOS COMPLEMENTARES | hora | 1,00000000 | 0,0000 | 0,00000000 | 29 |  | I | IM1226 | MATED-13098 | SEGURO - HORISTA (ENCARGOS COMPLEMENTARES) | SEGURO - HORISTA (ENCARGOS COMPLEMENTARES) | hora | M | 0,00000000 | 0,00000000 | 1,00000000 | 29 | 0,04000000 | 1,00000000 | M | 0,00000000 | 0,00000000 | N | N | N |  | 0 | 0 | 0
[5 empty] | 0 | 0 | 0 |  |  | I | IM1225 | MATED-13097 | TRANSPORTE - HORISTA (ENCARGOS COMPLEMENTARES) | TRANSPORTE - HORISTA (ENCARGOS COMPLEMENTARES) | hora | M | 0,00000000 | 0,00000000 | 1,00000000 | 29 | 0,68000000 | 1,00000000 | M | 0,00000000 | 0,00000000 | N | N | N |  | 0 | 0 | 0
[5 empty] | 0 | 0 | 0 |  |  | I | IM1224 | MATED-13096 | CESTA BÁSICA/ALIMENTAÇÃO - HORISTA ( ENCARGOS | CESTA BÁSICA/ALIMENTAÇÃO - HORISTA ( ENCARGOS COMPLEMENTARES) | hora | M | 0,00000000 | 0,00000000 | 1,00000000 | 29 | 1,89000000 | 1,00000000 | M | 0,00000000 | 0,00000000 | N | N | N |  | 0 | 0 | 0
[5 empty] | 0 | 0 | 0 |  |  | I | IH0014 | MOED-20141 | CARPINTEIRO DE FORMA | CARPINTEIRO DE FORMA | H | H | 0,00000000 | 0,00000000 | 1,00000000 | 29 | 21,62110000 | 1,00000000 | H | 0,00000000 | 0,00000000 | N | N | N |  | 0 | 0 | 0
[5 empty] | 0 | 0 | 0 |  |  | I | IM1227 | MATED-13099 | EXAMES - HORISTA (ENCARGOS COMPLEMENTARES) | EXAMES - HORISTA (ENCARGOS COMPLEMENTARES) | hora | M | 0,00000000 | 0,00000000 | 1,00000000 | 29 | 1,34000000 | 1,00000000 | M | 0,00000000 | 0,00000000 | N | N | N |  | 0 | 0 | 0
[5 empty] | 0 | 0 | 0 |  |  | C | CA3585 | ED-5231 | CURSO DE CAPACITAÇÃO PARA CARPINTEIRO DE FÔRMAS | CURSO DE CAPACITAÇÃO PARA CARPINTEIRO DE FÔRMAS (ENCARGOS COMPLEMENTARES) - HORISTA | hora | M | 0,00000000 | 0,00000000 | 1,00000000 | 29 | 0,28712820 | 0 |  | 0 | 0 | N | N | N |  | 0 | 0 | 0
[5 empty] | 0 | 0 | 0 |  |  | C | CA0068 | ED-14648 | EPI PARA CARPINTEIRO DE FORMA - HORISTA ( ENCARGOS | EPI PARA CARPINTEIRO DE FORMA - HORISTA ( ENCARGOS COMPLEMENTARES) | hora | M | 0,00000000 | 0,00000000 | 1,00000000 | 29 | 1,43000000 | 0 |  | 0 | 0 | N | N | N |  | 0 | 0 | 0
[5 empty] | 0 | 0 | 0 |  |  | C | CA0103 | ED-14684 | FERRAMENTAS PARA CARPINTEIRO DE FORMA - HORISTA (ENCARGOS | FERRAMENTAS PARA CARPINTEIRO DE FORMA - HORISTA (ENCARGOS COMPLEMENTARES) | hora | M | 0,00000000 | 0,00000000 | 1,00000000 | 29 | 0,49000000 | 0 |  | 0 | 0 | N | N | N |  | 0 | 0 | 0
CA2943 | ED-50373 | ELETRICISTA COM ENCARGOS COMPLEMENTARES | ELETRICISTA COM ENCARGOS COMPLEMENTARES | hora | 1,00000000 | 0,0000 | 0,00000000 | 29 |  | I | IM1226 | MATED-13098 | SEGURO - HORISTA (ENCARGOS COMPLEMENTARES) | SEGURO - HORISTA (ENCARGOS COMPLEMENTARES) | hora | M | 0,00000000 | 0,00000000 | 1,00000000 | 29 | 0,04000000 | 1,00000000 | M | 0,00000000 | 0,00000000 | N | N | N |  | 0 | 0 | 0
[5 empty] | 0 | 0 | 0 |  |  | I | IM1225 | MATED-13097 | TRANSPORTE - HORISTA (ENCARGOS COMPLEMENTARES) | TRANSPORTE - HORISTA (ENCARGOS COMPLEMENTARES) | hora | M | 0,00000000 | 0,00000000 | 1,00000000 | 29 | 0,68000000 | 1,00000000 | M | 0,00000000 | 0,00000000 | N | N | N |  | 0 | 0 | 0
[5 empty] | 0 | 0 | 0 |  |  | I | IM1224 | MATED-13096 | CESTA BÁSICA/ALIMENTAÇÃO - HORISTA ( ENCARGOS | CESTA BÁSICA/ALIMENTAÇÃO - HORISTA ( ENCARGOS COMPLEMENTARES) | hora | M | 0,00000000 | 0,00000000 | 1,00000000 | 29 | 1,89000000 | 1,00000000 | M | 0,00000000 | 0,00000000 | N | N | N |  | 0 | 0 | 0
[5 empty] | 0 | 0 | 0 |  |  | I | IH0015 | MOED-20142 | ELETRICISTA | ELETRICISTA | H | H | 0,00000000 | 0,00000000 | 1,00000000 | 29 | 21,62110000 | 1,00000000 | H | 0,00000000 | 0,00000000 | N | N | N |  | 0 | 0 | 0
[5 empty] | 0 | 0 | 0 |  |  | I | IM1227 | MATED-13099 | EXAMES - HORISTA (ENCARGOS COMPLEMENTARES) | EXAMES - HORISTA (ENCARGOS COMPLEMENTARES) | hora | M | 0,00000000 | 0,00000000 | 1,00000000 | 29 | 1,34000000 | 1,00000000 | M | 0,00000000 | 0,00000000 | N | N | N |  | 0 | 0 | 0
[5 empty] | 0 | 0 | 0 |  |  | C | CA3576 | ED-5224 | CURSO DE CAPACITAÇÃO PARA ELETRICISTA ( ENCARGOS | CURSO DE CAPACITAÇÃO PARA ELETRICISTA ( ENCARGOS COMPLEMENTARES) - HORISTA | hora | M | 0,00000000 | 0,00000000 | 1,00000000 | 29 | 0,92905866 | 0 |  | 0 | 0 | N | N | N |  | 0 | 0 | 0
[5 empty] | 0 | 0 | 0 |  |  | C | CA0070 | ED-14650 | EPI PARA ELETRICISTA - HORISTA (ENCARGOS COMPLEMENTARES) | EPI PARA ELETRICISTA - HORISTA (ENCARGOS COMPLEMENTARES) | hora | M | 0,00000000 | 0,00000000 | 1,00000000 | 29 | 1,20000000 | 0 |  | 0 | 0 | N | N | N |  | 0 | 0 | 0
[5 empty] | 0 | 0 | 0 |  |  | C | CA0105 | ED-14686 | FERRAMENTAS PARA ELETRICISTA - HORISTA ( ENCARGOS | FERRAMENTAS PARA ELETRICISTA - HORISTA ( ENCARGOS COMPLEMENTARES) | hora | M | 0,00000000 | 0,00000000 | 1,00000000 | 29 | 0,85000000 | 0 |  | 0 | 0 | N | N | N |  | 0 | 0 | 0
CA2951 | ED-50381 | PEDREIRO COM ENCARGOS COMPLEMENTARES | PEDREIRO COM ENCARGOS COMPLEMENTARES | hora | 1,00000000 | 0,0000 | 0,00000000 | 29 |  | I | IM1226 | MATED-13098 | SEGURO - HORISTA (ENCARGOS COMPLEMENTARES) | SEGURO - HORISTA (ENCARGOS COMPLEMENTARES) | hora | M | 0,00000000 | 0,00000000 | 1,00000000 | 29 | 0,04000000 | 1,00000000 | M | 0,00000000 | 0,00000000 | N | N | N |  | 0 | 0 | 0
[5 empty] | 0 | 0 | 0 |  |  | I | IM1225 | MATED-13097 | TRANSPORTE - HORISTA (ENCARGOS COMPLEMENTARES) | TRANSPORTE - HORISTA (ENCARGOS COMPLEMENTARES) | hora | M | 0,00000000 | 0,00000000 | 1,00000000 | 29 | 0,68000000 | 1,00000000 | M | 0,00000000 | 0,00000000 | N | N | N |  | 0 | 0 | 0
[5 empty] | 0 | 0 | 0 |  |  | I | IM1224 | MATED-13096 | CESTA BÁSICA/ALIMENTAÇÃO - HORISTA ( ENCARGOS | CESTA BÁSICA/ALIMENTAÇÃO - HORISTA ( ENCARGOS COMPLEMENTARES) | hora | M | 0,00000000 | 0,00000000 | 1,00000000 | 29 | 1,89000000 | 1,00000000 | M | 0,00000000 | 0,00000000 | N | N | N |  | 0 | 0 | 0
[5 empty] | 0 | 0 | 0 |  |  | I | IH0023 | MOED-20150 | PEDREIRO | PEDREIRO | H | H | 0,00000000 | 0,00000000 | 1,00000000 | 29 | 21,62110000 | 1,00000000 | H | 0,00000000 | 0,00000000 | N | N | N |  | 0 | 0 | 0
[5 empty] | 0 | 0 | 0 |  |  | I | IM1227 | MATED-13099 | EXAMES - HORISTA (ENCARGOS COMPLEMENTARES) | EXAMES - HORISTA (ENCARGOS COMPLEMENTARES) | hora | M | 0,00000000 | 0,00000000 | 1,00000000 | 29 | 1,34000000 | 1,00000000 | M | 0,00000000 | 0,00000000 | N | N | N |  | 0 | 0 | 0
[5 empty] | 0 | 0 | 0 |  |  | C | CA3590 | ED-5235 | CURSO DE CAPACITAÇÃO PARA PEDREIRO ( ENCARGOS | CURSO DE CAPACITAÇÃO PARA PEDREIRO ( ENCARGOS COMPLEMENTARES) - HORISTA | hora | M | 0,00000000 | 0,00000000 | 1,00000000 | 29 | 0,52798726 | 0 |  | 0 | 0 | N | N | N |  | 0 | 0 | 0
[5 empty] | 0 | 0 | 0 |  |  | C | CA0072 | ED-14652 | EPI PARA PEDREIRO - HORISTA (ENCARGOS COMPLEMENTARES) | EPI PARA PEDREIRO - HORISTA (ENCARGOS COMPLEMENTARES) | hora | M | 0,00000000 | 0,00000000 | 1,00000000 | 29 | 1,24000000 | 0 |  | 0 | 0 | N | N | N |  | 0 | 0 | 0
[5 empty] | 0 | 0 | 0 |  |  | C | CA0107 | ED-14688 | FERRAMENTAS PARA PEDREIRO - HORISTA ( ENCARGOS | FERRAMENTAS PARA PEDREIRO - HORISTA ( ENCARGOS COMPLEMENTARES) | hora | M | 0,00000000 | 0,00000000 | 1,00000000 | 29 | 0,82000000 | 0 |  | 0 | 0 | N | N | N |  | 0 | 0 | 0
CA3576 | ED-5224 | CURSO DE CAPACITAÇÃO PARA ELETRICISTA ( ENCARGOS | CURSO DE CAPACITAÇÃO PARA ELETRICISTA ( ENCARGOS COMPLEMENTARES) - HORISTA | hora | 1,00000000 | 0,0000 | 0,00000000 | 29 |  | I | IH0015 | MOED-20142 | ELETRICISTA | ELETRICISTA | H | H | 0,00000000 | 0,00000000 | 0,04297000 | 29 | 21,62110000 | 1,00000000 | H | 0,00000000 | 0,00000000 | N | N | N |  | 0 | 0 | 0
CA3577 | ED-5225 | CURSO DE CAPACITAÇÃO PARA AUXILIAR DE ELETRICISTA | CURSO DE CAPACITAÇÃO PARA AUXILIAR DE ELETRICISTA (ENCARGOS COMPLEMENTARES) - HORISTA | hora | 1,00000000 | 0,0000 | 0,00000000 | 29 |  | I | IH0003 | MOED-20130 | AJUDANTE DE ELETRICISTA | AJUDANTE DE ELETRICISTA | H | H | 0,00000000 | 0,00000000 | 0,04297000 | 29 | 16,33590000 | 1,00000000 | H | 0,00000000 | 0,00000000 | N | N | N |  | 0 | 0 | 0
CA3585 | ED-5231 | CURSO DE CAPACITAÇÃO PARA CARPINTEIRO DE FÔRMAS | CURSO DE CAPACITAÇÃO PARA CARPINTEIRO DE FÔRMAS (ENCARGOS COMPLEMENTARES) - HORISTA | hora | 1,00000000 | 0,0000 | 0,00000000 | 29 |  | I | IH0014 | MOED-20141 | CARPINTEIRO DE FORMA | CARPINTEIRO DE FORMA | H | H | 0,00000000 | 0,00000000 | 0,01328000 | 29 | 21,62110000 | 1,00000000 | H | 0,00000000 | 0,00000000 | N | N | N |  | 0 | 0 | 0
CA3587 | ED-5232 | CURSO DE CAPACITAÇÃO PARA AJUDANTE DE CARPINTEIRO | CURSO DE CAPACITAÇÃO PARA AJUDANTE DE CARPINTEIRO (ENCARGOS COMPLEMENTARES) - HORISTA | hora | 1,00000000 | 0,0000 | 0,00000000 | 29 |  | I | IH0002 | MOED-20129 | AJUDANTE DE CARPINTEIRO | AJUDANTE DE CARPINTEIRO | H | H | 0,00000000 | 0,00000000 | 0,01699000 | 29 | 16,33590000 | 1,00000000 | H | 0,00000000 | 0,00000000 | N | N | N |  | 0 | 0 | 0
CA3590 | ED-5235 | CURSO DE CAPACITAÇÃO PARA PEDREIRO ( ENCARGOS | CURSO DE CAPACITAÇÃO PARA PEDREIRO ( ENCARGOS COMPLEMENTARES) - HORISTA | hora | 1,00000000 | 0,0000 | 0,00000000 | 29 |  | I | IH0023 | MOED-20150 | PEDREIRO | PEDREIRO | H | H | 0,00000000 | 0,00000000 | 0,02442000 | 29 | 21,62110000 | 1,00000000 | H | 0,00000000 | 0,00000000 | N | N | N |  | 0 | 0 | 0
CA3591 | ED-5236 | CURSO DE CAPACITAÇÃO PARA SERVENTE ( ENCARGOS | CURSO DE CAPACITAÇÃO PARA SERVENTE ( ENCARGOS COMPLEMENTARES) - HORISTA | hora | 1,00000000 | 0,0000 | 0,00000000 | 29 |  | I | IH0027 | MOED-20154 | SERVENTE | SERVENTE | H | H | 0,00000000 | 0,00000000 | 0,02442000 | 29 | 14,18430000 | 1,00000000 | H | 0,00000000 | 0,00000000 | N | N | N |  | 0 | 0 | 0
CA3752 | ED-8500 | CURSO DE CAPACITAÇÃO PARA OPERADOR DE BETONEIRA | CURSO DE CAPACITAÇÃO PARA OPERADOR DE BETONEIRA ESTACIONÁRIA (ENCARGOS COMPLEMENTARES)- HORISTA | hora | 1,00000000 | 0,0000 | 0,00000000 | 29 |  | I | IH0049 | MOED-8499 | OPERADOR DE BETONEIRA ESTACIONÁRIA | OPERADOR DE BETONEIRA ESTACIONÁRIA | H | H | 0,00000000 | 0,00000000 | 0,00957000 | 29 | 20,34680000 | 1,00000000 | H | 0,00000000 | 0,00000000 | N | N | N |  | 0 | 0 | 0
CA3753 | ED-8501 | OPERADOR DE BETONEIRA ESTACIONÁRIA COM ENCARGOS | OPERADOR DE BETONEIRA ESTACIONÁRIA COM ENCARGOS COMPLEMENTARES | hora | 1,00000000 | 0,0000 | 0,00000000 | 29 |  | I | IM1226 | MATED-13098 | SEGURO - HORISTA (ENCARGOS COMPLEMENTARES) | SEGURO - HORISTA (ENCARGOS COMPLEMENTARES) | hora | M | 0,00000000 | 0,00000000 | 1,00000000 | 29 | 0,04000000 | 1,00000000 | M | 0,00000000 | 0,00000000 | N | N | N |  | 0 | 0 | 0
[5 empty] | 0 | 0 | 0 |  |  | I | IM1225 | MATED-13097 | TRANSPORTE - HORISTA (ENCARGOS COMPLEMENTARES) | TRANSPORTE - HORISTA (ENCARGOS COMPLEMENTARES) | hora | M | 0,00000000 | 0,00000000 | 1,00000000 | 29 | 0,68000000 | 1,00000000 | M | 0,00000000 | 0,00000000 | N | N | N |  | 0 | 0 | 0
[5 empty] | 0 | 0 | 0 |  |  | I | IM1224 | MATED-13096 | CESTA BÁSICA/ALIMENTAÇÃO - HORISTA ( ENCARGOS | CESTA BÁSICA/ALIMENTAÇÃO - HORISTA ( ENCARGOS COMPLEMENTARES) | hora | M | 0,00000000 | 0,00000000 | 1,00000000 | 29 | 1,89000000 | 1,00000000 | M | 0,00000000 | 0,00000000 | N | N | N |  | 0 | 0 | 0
[5 empty] | 0 | 0 | 0 |  |  | I | IH0049 | MOED-8499 | OPERADOR DE BETONEIRA ESTACIONÁRIA | OPERADOR DE BETONEIRA ESTACIONÁRIA | H | H | 0,00000000 | 0,00000000 | 1,00000000 | 29 | 20,34680000 | 1,00000000 | H | 0,00000000 | 0,00000000 | N | N | N |  | 0 | 0 | 0
[5 empty] | 0 | 0 | 0 |  |  | I | IM1227 | MATED-13099 | EXAMES - HORISTA (ENCARGOS COMPLEMENTARES) | EXAMES - HORISTA (ENCARGOS COMPLEMENTARES) | hora | M | 0,00000000 | 0,00000000 | 1,00000000 | 29 | 1,34000000 | 1,00000000 | M | 0,00000000 | 0,00000000 | N | N | N |  | 0 | 0 | 0
[5 empty] | 0 | 0 | 0 |  |  | C | CA0131 | ED-14712 | FERRAMENTAS PARA OPERADOR DE BETONEIRA ESTACIONÁRIA - | FERRAMENTAS PARA OPERADOR DE BETONEIRA ESTACIONÁRIA - HORISTA (ENCARGOS COMPLEMENTARES) | hora | M | 0,00000000 | 0,00000000 | 1,00000000 | 29 | 0,01000000 | 0 |  | 0 | 0 | N | N | N |  | 0 | 0 | 0
[5 empty] | 0 | 0 | 0 |  |  | C | CA3752 | ED-8500 | CURSO DE CAPACITAÇÃO PARA OPERADOR DE BETONEIRA | CURSO DE CAPACITAÇÃO PARA OPERADOR DE BETONEIRA ESTACIONÁRIA (ENCARGOS COMPLEMENTARES)- HORISTA | hora | M | 0,00000000 | 0,00000000 | 1,00000000 | 29 | 0,19471887 | 0 |  | 0 | 0 | N | N | N |  | 0 | 0 | 0
[5 empty] | 0 | 0 | 0 |  |  | C | CA0096 | ED-14677 | EPI PARA OPERADOR DE BETONEIRA ESTACIONÁRIA - HORISTA | EPI PARA OPERADOR DE BETONEIRA ESTACIONÁRIA - HORISTA (ENCARGOS COMPLEMENTARES) | hora | M | 0,00000000 | 0,00000000 | 1,00000000 | 29 | 0,86000000 | 0 |  | 0 | 0 | N | N | N |  | 0 | 0 | 0
CA3755 | ED-8504 | LANÇAMENTO DE CONCRETO EM ESTRUTURA, INCLUSIVE | LANÇAMENTO DE CONCRETO EM ESTRUTURA, INCLUSIVE TRANSPORTE ATÉ O LOCAL DE APLICAÇÃO, EXCLUSIVE APLICAÇÃO | m3 | 1,00000000 | 0,0000 | 0,00000000 | 29 |  | C | CA2937 | ED-50367 | SERVENTE COM ENCARGOS COMPLEMENTARES | SERVENTE COM ENCARGOS COMPLEMENTARES | hora | M | 0,00000000 | 0,00000000 | 2,66666660 | 29 | 54,45514692 | 0 |  | 0 | 0 | N | N | N |  | 0 | 0 | 0
[5 empty] | 0 | 0 | 0 |  |  | C | CA2951 | ED-50381 | PEDREIRO COM ENCARGOS COMPLEMENTARES | PEDREIRO COM ENCARGOS COMPLEMENTARES | hora | M | 0,00000000 | 0,00000000 | 1,33333330 | 29 | 37,54544874 | 0 |  | 0 | 0 | N | N | N |  | 0 | 0 | 0
CA3757 | ED-8506 | APLICAÇÃO DE CONCRETO EM ESTRUTURA, INCLUSIVE | APLICAÇÃO DE CONCRETO EM ESTRUTURA, INCLUSIVE ESPALHAMENTO, ADENSAMENTO E ACABAMENTO | m3 | 1,00000000 | 0,0000 | 0,00000000 | 29 |  | C | CA2937 | ED-50367 | SERVENTE COM ENCARGOS COMPLEMENTARES | SERVENTE COM ENCARGOS COMPLEMENTARES | hora | M | 0,00000000 | 0,00000000 | 0,61111110 | 29 | 12,47930458 | 0 |  | 0 | 0 | N | N | N |  | 0 | 0 | 0
[5 empty] | 0 | 0 | 0 |  |  | C | CA2931 | ED-50361 | AJUDANTE DE CARPINTEIRO COM ENCARGOS COMPLEMENTARES | AJUDANTE DE CARPINTEIRO COM ENCARGOS COMPLEMENTARES | hora | M | 0,00000000 | 0,00000000 | 0,61111110 | 29 | 13,73988399 | 0 |  | 0 | 0 | N | N | N |  | 0 | 0 | 0
[5 empty] | 0 | 0 | 0 |  |  | C | CA2942 | ED-50372 | CARPINTEIRO DE FORMA COM ENCARGOS COMPLEMENTARES | CARPINTEIRO DE FORMA COM ENCARGOS COMPLEMENTARES | hora | M | 0,00000000 | 0,00000000 | 0,30555550 | 29 | 8,48779040 | 0 |  | 0 | 0 | N | N | N |  | 0 | 0 | 0
[5 empty] | 0 | 0 | 0 |  |  | C | CA2951 | ED-50381 | PEDREIRO COM ENCARGOS COMPLEMENTARES | PEDREIRO COM ENCARGOS COMPLEMENTARES | hora | M | 0,00000000 | 0,00000000 | 0,30555550 | 29 | 8,60416398 | 0 |  | 0 | 0 | N | N | N |  | 0 | 0 | 0
CA3764 | ED-8567 | FÔRMA PARA VIGA-CINTA/BLOCO COM CHAPA DE COMPENSADO | FÔRMA PARA VIGA-CINTA/BLOCO COM CHAPA DE COMPENSADO RESINADO, ESP. 12MM (FABRICAÇÃO) | m2 | 0,87270000 | 0,0000 | 0,00000000 | 29 |  | I | IM0123 | MATED-11276 | CHAPA DE COMPENSADO RESINADO ( ESPESSURA: 12MM¦DIMENSÃO: | CHAPA DE COMPENSADO RESINADO ( ESPESSURA: 12MM¦DIMENSÃO: 1,10X2,20M) | m2 | M | 0,00000000 | 0,00000000 | 0,96000000 | 29 | 33,58000000 | 1,00000000 | M | 0,00000000 | 0,00000000 | N | N | N |  | 0 | 0 | 0
[5 empty] | 0 | 0 | 0 |  |  | I | IM0162 | MATED-11344 | PONTALETE (ACABAMENTO: BRUTO¦ SEÇÃO TRANSVERSAL: 3X3 | PONTALETE (ACABAMENTO: BRUTO¦ SEÇÃO TRANSVERSAL: 3X3 [7,5X7,5CM]*¦TIPO DE MADEIRA: CEDRO, PINUS, MISTA OU EQUIVALENTE DA REGIÃO)*VALORES REFERENCIAIS APROXIMADOS | m | M | 0,00000000 | 0,00000000 | 2,56000000 | 29 | 8,32000000 | 1,00000000 | M | 0,00000000 | 0,00000000 | N | N | N |  | 0 | 0 | 0
[5 empty] | 0 | 0 | 0 |  |  | I | IM0165 | MATED-11350 | SARRAFO (ACABAMENTO: BRUTO¦SEÇÃO TRANSVERSAL: | SARRAFO (ACABAMENTO: BRUTO¦SEÇÃO TRANSVERSAL: 1X3[POL.]¦ALTURA: 75MM[3]¦ ESPESSURA: 25MM[1]¦TIPO DE MADEIRA: PINUS, MISTA OU EQUIVALENTE DA REGIÃO) | m | M | 0,00000000 | 0,00000000 | 3,20000000 | 29 | 2,66920000 | 1,00000000 | M | 0,00000000 | 0,00000000 | N | N | N |  | 0 | 0 | 0
[5 empty] | 0 | 0 | 0 |  |  | I | IM1641 | MATED-31669 | DISCO DE CORTE PARA SERRA DE BANCADA (DIÂMETRO DO FURO: | DISCO DE CORTE PARA SERRA DE BANCADA (DIÂMETRO DO FURO: 30MM¦DIÂMETRO NOMINAL: 10[250MM]¦APLICAÇÃO: MADEIRA) | un | M | 0,00000000 | 0,00000000 | 0,00018520 | 29 | 201,10890000 | 1,00000000 | M | 0,00000000 | 0,00000000 | N | N | N |  | 0 | 0 | 0
[5 empty] | 0 | 0 | 0 |  |  | I | IE0043 | EQED-31357 | SERRA DE BANCADA ( DIÂMETRO DO DISCO: 10[250MM]¦PESO*: | SERRA DE BANCADA ( DIÂMETRO DO DISCO: 10[250MM]¦PESO*: 22KG¦POTÊNCIA 1600W*¦ALIMENTAÇÃO: ELETRICIDADE¦OPERADOR: NÃO INCLUSO) * VALORES REFERENCIAIS APROXIMADOS | H | E | 0,00000000 | 0,00000000 | 0,43000000 | 29 | 1,43630000 | 1,00000000 | E | 0,05370000 | 0,57000000 | N | N | N |  | 0 | 0 | 0
[5 empty] | 0 | 0 | 0 |  |  | I | IM0774 | MATED-12372 | PREGO 17X21 SEM CABEÇA ( COMPRIMENTO: 48,3MM¦DIÂMETRO: | PREGO 17X21 SEM CABEÇA ( COMPRIMENTO: 48,3MM¦DIÂMETRO: 3,0MM¦QUANTIDADE POR QUILO: 334) | Kg | M | 0,00000000 | 0,00000000 | 0,20000000 | 29 | 21,70000000 | 1,00000000 | M | 0,00000000 | 0,00000000 | N | N | N |  | 0 | 0 | 0
[5 empty] | 0 | 0 | 0 |  |  | C | CA2931 | ED-50361 | AJUDANTE DE CARPINTEIRO COM ENCARGOS COMPLEMENTARES | AJUDANTE DE CARPINTEIRO COM ENCARGOS COMPLEMENTARES | hora | M | 0,00000000 | 0,00000000 | 0,28645830 | 29 | 6,44056998 | 0 |  | 0 | 0 | N | N | N |  | 0 | 0 | 0
[5 empty] | 0 | 0 | 0 |  |  | C | CA2942 | ED-50372 | CARPINTEIRO DE FORMA COM ENCARGOS COMPLEMENTARES | CARPINTEIRO DE FORMA COM ENCARGOS COMPLEMENTARES | hora | M | 0,00000000 | 0,00000000 | 1,14583330 | 29 | 31,82921889 | 0 |  | 0 | 0 | N | N | N |  | 0 | 0 | 0
CA3765 | ED-8568 | FÔRMA PARA VIGA-CINTA/BLOCO COM CHAPA DE COMPENSADO | FÔRMA PARA VIGA-CINTA/BLOCO COM CHAPA DE COMPENSADO RESINADO, ESP. 12MM (MONTAGEM) | m2 | 1,00000000 | 0,0000 | 0,00000000 | 29 |  | I | IM0126 | MATED-11279 | DESMOLDANTE (APLICAÇÃO: FÔRMAS DE MADEIRA PARA CONCRETO) | DESMOLDANTE (APLICAÇÃO: FÔRMAS DE MADEIRA PARA CONCRETO) | l | M | 0,00000000 | 0,00000000 | 0,02000000 | 29 | 6,13810000 | 1,00000000 | M | 0,00000000 | 0,00000000 | N | N | N |  | 0 | 0 | 0
[5 empty] | 0 | 0 | 0 |  |  | I | IM0153 | MATED-11331 | PREGO 17X27 COM CABEÇA ( COMPRIMENTO: 62,1MM¦DIÂMETRO: | PREGO 17X27 COM CABEÇA ( COMPRIMENTO: 62,1MM¦DIÂMETRO: 3,0MM¦QUANTIDADE POR QUILO: 290) | Kg | M | 0,00000000 | 0,00000000 | 0,10000000 | 29 | 17,67750000 | 1,00000000 | M | 0,00000000 | 0,00000000 | N | N | N |  | 0 | 0 | 0
[5 empty] | 0 | 0 | 0 |  |  | C | CA2931 | ED-50361 | AJUDANTE DE CARPINTEIRO COM ENCARGOS COMPLEMENTARES | AJUDANTE DE CARPINTEIRO COM ENCARGOS COMPLEMENTARES | hora | M | 0,00000000 | 0,00000000 | 0,13784460 | 29 | 3,09922175 | 0 |  | 0 | 0 | N | N | N |  | 0 | 0 | 0
[5 empty] | 0 | 0 | 0 |  |  | C | CA2942 | ED-50372 | CARPINTEIRO DE FORMA COM ENCARGOS COMPLEMENTARES | CARPINTEIRO DE FORMA COM ENCARGOS COMPLEMENTARES | hora | M | 0,00000000 | 0,00000000 | 0,55137840 | 29 | 15,31631502 | 0 |  | 0 | 0 | N | N | N |  | 0 | 0 | 0
CA3766 | ED-8569 | FÔRMA PARA VIGA-CINTA/BLOCO COM CHAPA DE COMPENSADO | FÔRMA PARA VIGA-CINTA/BLOCO COM CHAPA DE COMPENSADO RESINADO, ESP. 12MM (DESMONTAGEM) | m2 | 1,00000000 | 0,0000 | 0,00000000 | 29 |  | C | CA2931 | ED-50361 | AJUDANTE DE CARPINTEIRO COM ENCARGOS COMPLEMENTARES | AJUDANTE DE CARPINTEIRO COM ENCARGOS COMPLEMENTARES | hora | M | 0,00000000 | 0,00000000 | 0,05729160 | 29 | 1,28811264 | 0 |  | 0 | 0 | N | N | N |  | 0 | 0 | 0
[5 empty] | 0 | 0 | 0 |  |  | C | CA2942 | ED-50372 | CARPINTEIRO DE FORMA COM ENCARGOS COMPLEMENTARES | CARPINTEIRO DE FORMA COM ENCARGOS COMPLEMENTARES | hora | M | 0,00000000 | 0,00000000 | 0,22916670 | 29 | 6,36584489 | 0 |  | 0 | 0 | N | N | N |  | 0 | 0 | 0
CAC0001 |  | ADMINISTRAÇÃO LOCAL DE OBRAS | ADMINISTRAÇÃO LOCAL DE OBRAS | UN | 1,00000000 | 0,0000 | 0,00000000 | 0 |  | I | IM3622 | 04221 | OLEO DIESEL COMBUSTIVEL COMUM METROPOLITANO S-10 OU S-500 | OLEO DIESEL COMBUSTIVEL COMUM METROPOLITANO S-10 OU S-500 | L | M | 0,00000000 | 0,00000000 | 110,00000000 | 2 | 5,91000000 | 0,00000000 | M | 0,00000000 | 0,00000000 | N | N | N |  | 0 | 0 | 0
[5 empty] | 0 | 0 | 0 |  |  | I | IM2634 | 04222 | GASOLINA COMUM | GASOLINA COMUM | L | M | 0,00000000 | 0,00000000 | 1000,00000000 | 2 | 6,09000000 | 0,00000000 | M | 0,00000000 | 0,00000000 | N | N | N |  | 0 | 0 | 0
[5 empty] | 0 | 0 | 0 |  |  | C | CU1380 | 93565 | ENGENHEIRO CIVIL DE OBRA JUNIOR COM ENCARGOS | ENGENHEIRO CIVIL DE OBRA JUNIOR COM ENCARGOS COMPLEMENTARES | MES | M | 0,00000000 | 0,00000000 | 2,50000000 | 2 | 51985,78633425 | 0 |  | 0 | 0 | N | N | N |  | 0 | 0 | 0
[5 empty] | 0 | 0 | 0 |  |  | C | CU1387 | 93572 | ENCARREGADO GERAL DE OBRAS COM ENCARGOS COMPLEMENTARES | ENCARREGADO GERAL DE OBRAS COM ENCARGOS COMPLEMENTARES | MES | M | 0,00000000 | 0,00000000 | 5,00000000 | 2 | 50213,95253200 | 0 |  | 0 | 0 | N | N | N |  | 0 | 0 | 0
[5 empty] | 0 | 0 | 0 |  |  | C | CU1709 | 100321 | TÉCNICO EM SEGURANÇA DO TRABALHO COM ENCARGOS | TÉCNICO EM SEGURANÇA DO TRABALHO COM ENCARGOS COMPLEMENTARES | MES | M | 0,00000000 | 0,00000000 | 1,25000000 | 2 | 8460,71876387 | 0 |  | 0 | 0 | N | N | N |  | 0 | 0 | 0
[5 empty] | 0 | 0 | 0 |  |  | C | CZ0364 | 45.01.03 | LOCAÇÃO VEICULO TIPO PICAPE LEVE C/ SEGURO SEM COMBUSTÍVEL | VEICULOS: LOCAÇÃO VEICULO TIPO PICAPE LEVE C/ SEGURO SEM COMBUSTÍVEL | MES | M | 0,00000000 | 0,00000000 | 5,00000000 | 7 | 14300,00000000 | 0 |  | 0 | 0 | N | N | N |  | 0 | 0 | 0
[5 empty] | 0 | 0 | 0 |  |  | C | SINCU1379 | 93564 | APONTADOR OU APROPRIADOR COM ENCARGOS COMPLEMENTARES | APONTADOR OU APROPRIADOR COM ENCARGOS COMPLEMENTARES | MES | M | 0,00000000 | 0,00000000 | 5,00000000 | 425984 | 19000,82556000 | 0 |  | 0 | 0 | N | N | N |  | 0 | 0 | 0
[5 empty] | 0 | 0 | 0 |  |  | C | CU1915 | 101460 | VIGIA DIURNO COM ENCARGOS COMPLEMENTARES | VIGIA DIURNO COM ENCARGOS COMPLEMENTARES | MES | M | 0,00000000 | 0,00000000 | 5,00000000 | 2 | 21161,85199200 | 0 |  | 0 | 0 | N | N | N |  | 0 | 0 | 0
[5 empty] | 0 | 0 | 0 |  |  | C | CTR0001 |  | CAMINHAO COM CARROCERIA FIXA E CABINE EXTRA PARA 4 PESSOAS, CAPACIDADE PARA 4,0 T | CAMINHAO COM CARROCERIA FIXA E CABINE EXTRA PARA 4 PESSOAS, CAPACIDADE PARA 4,0 T (EXCLUSIVE MOTORISTA) - MES | MES | M | 0,00000000 | 0,00000000 | 5,00000000 | 0 | 53632,60333200 | 0 |  | 0 | 0 | N | N | N |  | 0 | 0 | 0
CD0315 | 97983 | ACRÉSCIMO PARA POÇO DE VISITA CIRCULAR PARA ESGOTO, EM | ACRÉSCIMO PARA POÇO DE VISITA CIRCULAR PARA ESGOTO, EM CONCRETO PRÉ-MOLDADO, DIÂMETRO INTERNO = 1 M. AF_12/2020 | M | 1,00000000 | 0,0000 | 0,00000000 | 2 |  | I | IM0220 | 12547 | ANEL EM CONCRETO ARMADO, LISO, PARA POCOS DE VISITAS, POCOS | ANEL EM CONCRETO ARMADO, LISO, PARA POCOS DE VISITAS, POCOS DE INSPECAO, FOSSAS SEPTICAS E SUMIDOUROS, SEM FUNDO, DIAMETRO INTERNO DE 1,00 M E ALTURA DE 0,50 M | UN | M | 0,00000000 | 0,00000000 | 2,00000000 | 2 | 206,54000000 | 0,00000000 | M | 0,00000000 | 0,00000000 | N | N | N |  | 0 | 0 | 0
[5 empty] | 0 | 0 | 0 |  |  | C | CU1243 | 88316 | SERVENTE COM ENCARGOS COMPLEMENTARES | SERVENTE COM ENCARGOS COMPLEMENTARES | H | M | 0,00000000 | 0,00000000 | 0,43700000 | 2 | 9,03383032 | 0 |  | 0 | 0 | N | N | N |  | 0 | 0 | 0
[5 empty] | 0 | 0 | 0 |  |  | C | CU1223 | 88309 | PEDREIRO COM ENCARGOS COMPLEMENTARES | PEDREIRO COM ENCARGOS COMPLEMENTARES | H | M | 0,00000000 | 0,00000000 | 0,55620000 | 2 | 15,66145757 | 0 |  | 0 | 0 | N | N | N |  | 0 | 0 | 0
[5 empty] | 0 | 0 | 0 |  |  | C | CY0831 | 5678 | RETROESCAVADEIRA SOBRE RODAS COM CARREGADEIRA, TRAÇÃO 4X4, | RETROESCAVADEIRA SOBRE RODAS COM CARREGADEIRA, TRAÇÃO 4X4, POTÊNCIA LÍQ. 88 HP, CAÇAMBA CARREG. CAP. MÍN. 1 M3, CAÇAMBA RETRO CAP. 0,26 M3, PESO OPERACIONAL MÍN. 6.674 KG, PROFUNDIDADE ESCAVAÇÃO MÁX. 4,37 M - CHP DIURNO. AF_06/2014 | CHP | M | 0,00000000 | 0,00000000 | 0,15230000 | 2 | 23,87778197 | 0 |  | 0 | 0 | N | N | N |  | 0 | 0 | 0
[5 empty] | 0 | 0 | 0 |  |  | C | CY0832 | 5679 | RETROESCAVADEIRA SOBRE RODAS COM CARREGADEIRA, TRAÇÃO 4X4, | RETROESCAVADEIRA SOBRE RODAS COM CARREGADEIRA, TRAÇÃO 4X4, POTÊNCIA LÍQ. 88 HP, CAÇAMBA CARREG. CAP. MÍN. 1 M3, CAÇAMBA RETRO CAP. 0,26 M3, PESO OPERACIONAL MÍN. 6.674 KG, PROFUNDIDADE ESCAVAÇÃO MÁX. 4,37 M - CHI DIURNO. AF_06/2014 | CHI | M | 0,00000000 | 0,00000000 | 0,31030000 | 2 | 22,42391575 | 0 |  | 0 | 0 | N | N | N |  | 0 | 0 | 0
[5 empty] | 0 | 0 | 0 |  |  | C | CU1719 | 100475 | ARGAMASSA TRAÇO 1:3 (EM VOLUME DE CIMENTO E AREIA MÉDIA | ARGAMASSA TRAÇO 1:3 (EM VOLUME DE CIMENTO E AREIA MÉDIA ÚMIDA) COM ADIÇÃO DE IMPERMEABILIZANTE, PREPARO MECÂNICO COM BETONEIRA 400 L. AF_08/2019 | M3 | M | 0,00000000 | 0,00000000 | 0,01810000 | 2 | 13,29932782 | 0 |  | 0 | 0 | N | N | N |  | 0 | 0 | 0
CD0376 | 98050 | CHAMINÉ CIRCULAR PARA POÇO DE VISITA PARA ESGOTO, EM | CHAMINÉ CIRCULAR PARA POÇO DE VISITA PARA ESGOTO, EM CONCRETO PRÉ-MOLDADO, DIÂMETRO INTERNO = 0,6 M. AF_12/2020 | M | 1,00000000 | 0,0000 | 0,00000000 | 2 |  | I | IM0216 | 12532 | ANEL EM CONCRETO ARMADO, LISO, PARA POCOS DE INSPECAO, SEM | ANEL EM CONCRETO ARMADO, LISO, PARA POCOS DE INSPECAO, SEM FUNDO, DIAMETRO INTERNO DE 0,60 M E ALTURA DE 0,50 M | UN | M | 0,00000000 | 0,00000000 | 2,00000000 | 2 | 117,03000000 | 0,00000000 | M | 0,00000000 | 0,00000000 | N | N | N |  | 0 | 0 | 0
[5 empty] | 0 | 0 | 0 |  |  | C | CU1243 | 88316 | SERVENTE COM ENCARGOS COMPLEMENTARES | SERVENTE COM ENCARGOS COMPLEMENTARES | H | M | 0,00000000 | 0,00000000 | 0,23560000 | 2 | 4,87041286 | 0 |  | 0 | 0 | N | N | N |  | 0 | 0 | 0
[5 empty] | 0 | 0 | 0 |  |  | C | CU1223 | 88309 | PEDREIRO COM ENCARGOS COMPLEMENTARES | PEDREIRO COM ENCARGOS COMPLEMENTARES | H | M | 0,00000000 | 0,00000000 | 0,29990000 | 2 | 8,44457232 | 0 |  | 0 | 0 | N | N | N |  | 0 | 0 | 0
[5 empty] | 0 | 0 | 0 |  |  | C | CY0831 | 5678 | RETROESCAVADEIRA SOBRE RODAS COM CARREGADEIRA, TRAÇÃO 4X4, | RETROESCAVADEIRA SOBRE RODAS COM CARREGADEIRA, TRAÇÃO 4X4, POTÊNCIA LÍQ. 88 HP, CAÇAMBA CARREG. CAP. MÍN. 1 M3, CAÇAMBA RETRO CAP. 0,26 M3, PESO OPERACIONAL MÍN. 6.674 KG, PROFUNDIDADE ESCAVAÇÃO MÁX. 4,37 M - CHP DIURNO. AF_06/2014 | CHP | M | 0,00000000 | 0,00000000 | 0,07420000 | 2 | 11,63316758 | 0 |  | 0 | 0 | N | N | N |  | 0 | 0 | 0
[5 empty] | 0 | 0 | 0 |  |  | C | CY0832 | 5679 | RETROESCAVADEIRA SOBRE RODAS COM CARREGADEIRA, TRAÇÃO 4X4, | RETROESCAVADEIRA SOBRE RODAS COM CARREGADEIRA, TRAÇÃO 4X4, POTÊNCIA LÍQ. 88 HP, CAÇAMBA CARREG. CAP. MÍN. 1 M3, CAÇAMBA RETRO CAP. 0,26 M3, PESO OPERACIONAL MÍN. 6.674 KG, PROFUNDIDADE ESCAVAÇÃO MÁX. 4,37 M - CHI DIURNO. AF_06/2014 | CHI | M | 0,00000000 | 0,00000000 | 0,15120000 | 2 | 10,92651002 | 0 |  | 0 | 0 | N | N | N |  | 0 | 0 | 0
[5 empty] | 0 | 0 | 0 |  |  | C | CU1719 | 100475 | ARGAMASSA TRAÇO 1:3 (EM VOLUME DE CIMENTO E AREIA MÉDIA | ARGAMASSA TRAÇO 1:3 (EM VOLUME DE CIMENTO E AREIA MÉDIA ÚMIDA) COM ADIÇÃO DE IMPERMEABILIZANTE, PREPARO MECÂNICO COM BETONEIRA 400 L. AF_08/2019 | M3 | M | 0,00000000 | 0,00000000 | 0,00620000 | 2 | 4,55557085 | 0 |  | 0 | 0 | N | N | N |  | 0 | 0 | 0
CD0499 | 98410 | BASE PARA POÇO DE VISITA CIRCULAR PARA ESGOTO, EM | BASE PARA POÇO DE VISITA CIRCULAR PARA ESGOTO, EM CONCRETO PRÉ-MOLDADO, DIÂMETRO INTERNO = 1,0 M, PROFUNDIDADE = 1,35 M, EXCLUINDO TAMPÃO. AF_12/2020_PA | UN | 1,00000000 | 0,0000 | 0,00000000 | 2 |  | I | IM0220 | 12547 | ANEL EM CONCRETO ARMADO, LISO, PARA POCOS DE VISITAS, POCOS | ANEL EM CONCRETO ARMADO, LISO, PARA POCOS DE VISITAS, POCOS DE INSPECAO, FOSSAS SEPTICAS E SUMIDOUROS, SEM FUNDO, DIAMETRO INTERNO DE 1,00 M E ALTURA DE 0,50 M | UN | M | 0,00000000 | 0,00000000 | 1,00000000 | 2 | 206,54000000 | 0,00000000 | M | 0,00000000 | 0,00000000 | N | N | N |  | 0 | 0 | 0
[5 empty] | 0 | 0 | 0 |  |  | I | IM5575 | 07258 | TIJOLO CERAMICO MACICO COMUM DE *5 X 10 X 20* CM (L X A X | TIJOLO CERAMICO MACICO COMUM DE *5 X 10 X 20* CM (L X A X C) | UN | M | 0,00000000 | 0,00000000 | 82,20700000 | 2 | 0,54000000 | 0,00000000 | M | 0,00000000 | 0,00000000 | N | N | N |  | 0 | 0 | 0
[5 empty] | 0 | 0 | 0 |  |  | I | IM9408 | 43443 | ANEL EM CONCRETO ARMADO, LISO, PARA POCOS DE VISITAS, POCOS | ANEL EM CONCRETO ARMADO, LISO, PARA POCOS DE VISITAS, POCOS DE INSPECAO, FOSSAS SEPTICAS E SUMIDOUROS, COM FUNDO, DIAMETRO INTERNO DE 1,00 M E ALTURA DE 0,50 M | UN | M | 0,00000000 | 0,00000000 | 1,00000000 | 2 | 284,55000000 | 0,00000000 | M | 0,00000000 | 0,00000000 | N | N | N |  | 0 | 0 | 0
[5 empty] | 0 | 0 | 0 |  |  | C | CU1243 | 88316 | SERVENTE COM ENCARGOS COMPLEMENTARES | SERVENTE COM ENCARGOS COMPLEMENTARES | H | M | 0,00000000 | 0,00000000 | 1,18950000 | 2 | 24,58979672 | 0 |  | 0 | 0 | N | N | N |  | 0 | 0 | 0
[5 empty] | 0 | 0 | 0 |  |  | C | CU1223 | 88309 | PEDREIRO COM ENCARGOS COMPLEMENTARES | PEDREIRO COM ENCARGOS COMPLEMENTARES | H | M | 0,00000000 | 0,00000000 | 1,51390000 | 2 | 42,62833624 | 0 |  | 0 | 0 | N | N | N |  | 0 | 0 | 0
[5 empty] | 0 | 0 | 0 |  |  | C | CY0831 | 5678 | RETROESCAVADEIRA SOBRE RODAS COM CARREGADEIRA, TRAÇÃO 4X4, | RETROESCAVADEIRA SOBRE RODAS COM CARREGADEIRA, TRAÇÃO 4X4, POTÊNCIA LÍQ. 88 HP, CAÇAMBA CARREG. CAP. MÍN. 1 M3, CAÇAMBA RETRO CAP. 0,26 M3, PESO OPERACIONAL MÍN. 6.674 KG, PROFUNDIDADE ESCAVAÇÃO MÁX. 4,37 M - CHP DIURNO. AF_06/2014 | CHP | M | 0,00000000 | 0,00000000 | 0,28180000 | 2 | 44,18095181 | 0 |  | 0 | 0 | N | N | N |  | 0 | 0 | 0
[5 empty] | 0 | 0 | 0 |  |  | C | CY0832 | 5679 | RETROESCAVADEIRA SOBRE RODAS COM CARREGADEIRA, TRAÇÃO 4X4, | RETROESCAVADEIRA SOBRE RODAS COM CARREGADEIRA, TRAÇÃO 4X4, POTÊNCIA LÍQ. 88 HP, CAÇAMBA CARREG. CAP. MÍN. 1 M3, CAÇAMBA RETRO CAP. 0,26 M3, PESO OPERACIONAL MÍN. 6.674 KG, PROFUNDIDADE ESCAVAÇÃO MÁX. 4,37 M - CHI DIURNO. AF_06/2014 | CHI | M | 0,00000000 | 0,00000000 | 0,57430000 | 2 | 41,50194913 | 0 |  | 0 | 0 | N | N | N |  | 0 | 0 | 0
[5 empty] | 0 | 0 | 0 |  |  | C | CO0598 | 101623 | PREPARO DE FUNDO DE VALA COM LARGURA MENOR QUE 1,5 M, COM | PREPARO DE FUNDO DE VALA COM LARGURA MENOR QUE 1,5 M, COM CAMADA DE BRITA, LANÇAMENTO MECANIZADO. AF_08/2020 | M3 | M | 0,00000000 | 0,00000000 | 0,40780000 | 2 | 117,63165008 | 0 |  | 0 | 0 | N | N | N |  | 0 | 0 | 0
[5 empty] | 0 | 0 | 0 |  |  | C | CH0771 | 97740 | PEÇA CIRCULAR PRÉ-MOLDADA, VOLUME DE CONCRETO ACIMA DE | PEÇA CIRCULAR PRÉ-MOLDADA, VOLUME DE CONCRETO ACIMA DE 100 LITROS, TAXA DE AÇO APROXIMADA DE 30KG/M³. AF_03/2024 | M3 | M | 0,00000000 | 0,00000000 | 0,12160000 | 2 | 249,87015435 | 0 |  | 0 | 0 | N | N | N |  | 0 | 0 | 0
[5 empty] | 0 | 0 | 0 |  |  | C | CH0775 | 97738 | PEÇA CIRCULAR PRÉ-MOLDADA, VOLUME DE CONCRETO DE 10 A 30 | PEÇA CIRCULAR PRÉ-MOLDADA, VOLUME DE CONCRETO DE 10 A 30 LITROS, TAXA DE FIBRA DE POLIPROPILENO APROXIMADA DE 6 KG/M³. AF_03/2024_PS | M3 | M | 0,00000000 | 0,00000000 | 0,02210000 | 2 | 90,14317611 | 0 |  | 0 | 0 | N | N | N |  | 0 | 0 | 0
[5 empty] | 0 | 0 | 0 |  |  | C | CU1719 | 100475 | ARGAMASSA TRAÇO 1:3 (EM VOLUME DE CIMENTO E AREIA MÉDIA | ARGAMASSA TRAÇO 1:3 (EM VOLUME DE CIMENTO E AREIA MÉDIA ÚMIDA) COM ADIÇÃO DE IMPERMEABILIZANTE, PREPARO MECÂNICO COM BETONEIRA 400 L. AF_08/2019 | M3 | M | 0,00000000 | 0,00000000 | 0,09950000 | 2 | 73,10956456 | 0 |  | 0 | 0 | N | N | N |  | 0 | 0 | 0
CE0009 | 101570 | ESCORAMENTO DE VALA, TIPO PONTALETEAMENTO, COM | ESCORAMENTO DE VALA, TIPO PONTALETEAMENTO, COM PROFUNDIDADE DE 0 A 1,5 M, LARGURA MENOR QUE 1,5 M. AF_08/2020 | M2 | 1,00000000 | 0,0000 | 0,00000000 | 2 |  | I | IM3808 | 21138 | MOURAO ROLICO DE MADEIRA TRATADA, D = 8 A 11 CM, H = | MOURAO ROLICO DE MADEIRA TRATADA, D = 8 A 11 CM, H = 2,20 M, EM EUCALIPTO OU EQUIVALENTE DA REGIAO (PARA CERCA) | M | M | 0,00000000 | 0,00000000 | 0,05430000 | 2 | 7,93000000 | 0,00000000 | M | 0,00000000 | 0,00000000 | N | N | N |  | 0 | 0 | 0
[5 empty] | 0 | 0 | 0 |  |  | I | IM4249 | 05061 | PREGO DE ACO POLIDO COM CABECA 18 X 27 (2 1/2 X 10) | PREGO DE ACO POLIDO COM CABECA 18 X 27 (2 1/2 X 10) | KG | M | 0,00000000 | 0,00000000 | 0,00960000 | 2 | 17,94000000 | 0,00000000 | M | 0,00000000 | 0,00000000 | N | N | N |  | 0 | 0 | 0
[5 empty] | 0 | 0 | 0 |  |  | I | IM4890 | 06189 | TABUA NAO APARELHADA *2,5 X 30* CM, EM | TABUA NAO APARELHADA *2,5 X 30* CM, EM MACARANDUBA/MASSARANDUBA, ANGELIM OU EQUIVALENTE DA REGIAO - BRUTA | M | M | 0,00000000 | 0,00000000 | 0,21730000 | 2 | 37,08000000 | 0,00000000 | M | 0,00000000 | 0,00000000 | N | N | N |  | 0 | 0 | 0
[5 empty] | 0 | 0 | 0 |  |  | C | CU1243 | 88316 | SERVENTE COM ENCARGOS COMPLEMENTARES | SERVENTE COM ENCARGOS COMPLEMENTARES | H | M | 0,00000000 | 0,00000000 | 0,19670000 | 2 | 4,06625726 | 0 |  | 0 | 0 | N | N | N |  | 0 | 0 | 0
[5 empty] | 0 | 0 | 0 |  |  | C | CU1180 | 88262 | CARPINTEIRO DE FORMAS COM ENCARGOS COMPLEMENTARES | CARPINTEIRO DE FORMAS COM ENCARGOS COMPLEMENTARES | H | M | 0,00000000 | 0,00000000 | 0,45910000 | 2 | 12,75247285 | 0 |  | 0 | 0 | N | N | N |  | 0 | 0 | 0
CE0011 | 101572 | ESCORAMENTO DE VALA, TIPO PONTALETEAMENTO, COM | ESCORAMENTO DE VALA, TIPO PONTALETEAMENTO, COM PROFUNDIDADE DE 1,5 A 3,0 M, LARGURA MENOR QUE 1,5 M. AF_08/2020 | M2 | 1,00000000 | 0,0000 | 0,00000000 | 2 |  | I | IM3808 | 21138 | MOURAO ROLICO DE MADEIRA TRATADA, D = 8 A 11 CM, H = | MOURAO ROLICO DE MADEIRA TRATADA, D = 8 A 11 CM, H = 2,20 M, EM EUCALIPTO OU EQUIVALENTE DA REGIAO (PARA CERCA) | M | M | 0,00000000 | 0,00000000 | 0,05430000 | 2 | 7,93000000 | 0,00000000 | M | 0,00000000 | 0,00000000 | N | N | N |  | 0 | 0 | 0
[5 empty] | 0 | 0 | 0 |  |  | I | IM4249 | 05061 | PREGO DE ACO POLIDO COM CABECA 18 X 27 (2 1/2 X 10) | PREGO DE ACO POLIDO COM CABECA 18 X 27 (2 1/2 X 10) | KG | M | 0,00000000 | 0,00000000 | 0,00960000 | 2 | 17,94000000 | 0,00000000 | M | 0,00000000 | 0,00000000 | N | N | N |  | 0 | 0 | 0
[5 empty] | 0 | 0 | 0 |  |  | I | IM4890 | 06189 | TABUA NAO APARELHADA *2,5 X 30* CM, EM | TABUA NAO APARELHADA *2,5 X 30* CM, EM MACARANDUBA/MASSARANDUBA, ANGELIM OU EQUIVALENTE DA REGIAO - BRUTA | M | M | 0,00000000 | 0,00000000 | 0,19010000 | 2 | 37,08000000 | 0,00000000 | M | 0,00000000 | 0,00000000 | N | N | N |  | 0 | 0 | 0
[5 empty] | 0 | 0 | 0 |  |  | C | CU1243 | 88316 | SERVENTE COM ENCARGOS COMPLEMENTARES | SERVENTE COM ENCARGOS COMPLEMENTARES | H | M | 0,00000000 | 0,00000000 | 0,14610000 | 2 | 3,02023480 | 0 |  | 0 | 0 | N | N | N |  | 0 | 0 | 0
[5 empty] | 0 | 0 | 0 |  |  | C | CU1180 | 88262 | CARPINTEIRO DE FORMAS COM ENCARGOS COMPLEMENTARES | CARPINTEIRO DE FORMAS COM ENCARGOS COMPLEMENTARES | H | M | 0,00000000 | 0,00000000 | 0,34100000 | 2 | 9,47199573 | 0 |  | 0 | 0 | N | N | N |  | 0 | 0 | 0
CE0015 | 101576 | ESCORAMENTO DE VALA, TIPO DESCONTÍNUO, COM PROFUNDIDADE | ESCORAMENTO DE VALA, TIPO DESCONTÍNUO, COM PROFUNDIDADE DE 0 A 1,5 M, LARGURA MENOR QUE 1,5 M. AF_08/2020 | M2 | 1,00000000 | 0,0000 | 0,00000000 | 2 |  | I | IM3741 | 04472 | VIGA NAO APARELHADA *6 X 16* CM, EM | VIGA NAO APARELHADA *6 X 16* CM, EM MACARANDUBA/MASSARANDUBA, ANGELIM OU EQUIVALENTE DA REGIAO - BRUTA | M | M | 0,00000000 | 0,00000000 | 0,14670000 | 2 | 47,51000000 | 0,00000000 | M | 0,00000000 | 0,00000000 | N | N | N |  | 0 | 0 | 0
[5 empty] | 0 | 0 | 0 |  |  | I | IM3808 | 21138 | MOURAO ROLICO DE MADEIRA TRATADA, D = 8 A 11 CM, H = | MOURAO ROLICO DE MADEIRA TRATADA, D = 8 A 11 CM, H = 2,20 M, EM EUCALIPTO OU EQUIVALENTE DA REGIAO (PARA CERCA) | M | M | 0,00000000 | 0,00000000 | 0,05430000 | 2 | 7,93000000 | 0,00000000 | M | 0,00000000 | 0,00000000 | N | N | N |  | 0 | 0 | 0
[5 empty] | 0 | 0 | 0 |  |  | I | IM4249 | 05061 | PREGO DE ACO POLIDO COM CABECA 18 X 27 (2 1/2 X 10) | PREGO DE ACO POLIDO COM CABECA 18 X 27 (2 1/2 X 10) | KG | M | 0,00000000 | 0,00000000 | 0,02580000 | 2 | 17,94000000 | 0,00000000 | M | 0,00000000 | 0,00000000 | N | N | N |  | 0 | 0 | 0
[5 empty] | 0 | 0 | 0 |  |  | I | IM4890 | 06189 | TABUA NAO APARELHADA *2,5 X 30* CM, EM | TABUA NAO APARELHADA *2,5 X 30* CM, EM MACARANDUBA/MASSARANDUBA, ANGELIM OU EQUIVALENTE DA REGIAO - BRUTA | M | M | 0,00000000 | 0,00000000 | 0,48890000 | 2 | 37,08000000 | 0,00000000 | M | 0,00000000 | 0,00000000 | N | N | N |  | 0 | 0 | 0
[5 empty] | 0 | 0 | 0 |  |  | C | CU1243 | 88316 | SERVENTE COM ENCARGOS COMPLEMENTARES | SERVENTE COM ENCARGOS COMPLEMENTARES | H | M | 0,00000000 | 0,00000000 | 0,25520000 | 2 | 5,27559152 | 0 |  | 0 | 0 | N | N | N |  | 0 | 0 | 0
[5 empty] | 0 | 0 | 0 |  |  | C | CU1180 | 88262 | CARPINTEIRO DE FORMAS COM ENCARGOS COMPLEMENTARES | CARPINTEIRO DE FORMAS COM ENCARGOS COMPLEMENTARES | H | M | 0,00000000 | 0,00000000 | 0,59550000 | 2 | 16,54127114 | 0 |  | 0 | 0 | N | N | N |  | 0 | 0 | 0
CE0017 | 101578 | ESCORAMENTO DE VALA, TIPO DESCONTÍNUO, COM PROFUNDIDADE | ESCORAMENTO DE VALA, TIPO DESCONTÍNUO, COM PROFUNDIDADE DE 1,5 M A 3,0 M, LARGURA MENOR QUE 1,5 M. AF_08/2020 | M2 | 1,00000000 | 0,0000 | 0,00000000 | 2 |  | I | IM3741 | 04472 | VIGA NAO APARELHADA *6 X 16* CM, EM | VIGA NAO APARELHADA *6 X 16* CM, EM MACARANDUBA/MASSARANDUBA, ANGELIM OU EQUIVALENTE DA REGIAO - BRUTA | M | M | 0,00000000 | 0,00000000 | 0,14670000 | 2 | 47,51000000 | 0,00000000 | M | 0,00000000 | 0,00000000 | N | N | N |  | 0 | 0 | 0
[5 empty] | 0 | 0 | 0 |  |  | I | IM3808 | 21138 | MOURAO ROLICO DE MADEIRA TRATADA, D = 8 A 11 CM, H = | MOURAO ROLICO DE MADEIRA TRATADA, D = 8 A 11 CM, H = 2,20 M, EM EUCALIPTO OU EQUIVALENTE DA REGIAO (PARA CERCA) | M | M | 0,00000000 | 0,00000000 | 0,05430000 | 2 | 7,93000000 | 0,00000000 | M | 0,00000000 | 0,00000000 | N | N | N |  | 0 | 0 | 0
[5 empty] | 0 | 0 | 0 |  |  | I | IM4249 | 05061 | PREGO DE ACO POLIDO COM CABECA 18 X 27 (2 1/2 X 10) | PREGO DE ACO POLIDO COM CABECA 18 X 27 (2 1/2 X 10) | KG | M | 0,00000000 | 0,00000000 | 0,02580000 | 2 | 17,94000000 | 0,00000000 | M | 0,00000000 | 0,00000000 | N | N | N |  | 0 | 0 | 0
[5 empty] | 0 | 0 | 0 |  |  | I | IM4890 | 06189 | TABUA NAO APARELHADA *2,5 X 30* CM, EM | TABUA NAO APARELHADA *2,5 X 30* CM, EM MACARANDUBA/MASSARANDUBA, ANGELIM OU EQUIVALENTE DA REGIAO - BRUTA | M | M | 0,00000000 | 0,00000000 | 0,42780000 | 2 | 37,08000000 | 0,00000000 | M | 0,00000000 | 0,00000000 | N | N | N |  | 0 | 0 | 0
[5 empty] | 0 | 0 | 0 |  |  | C | CU1243 | 88316 | SERVENTE COM ENCARGOS COMPLEMENTARES | SERVENTE COM ENCARGOS COMPLEMENTARES | H | M | 0,00000000 | 0,00000000 | 0,18960000 | 2 | 3,91948336 | 0 |  | 0 | 0 | N | N | N |  | 0 | 0 | 0
[5 empty] | 0 | 0 | 0 |  |  | C | CU1180 | 88262 | CARPINTEIRO DE FORMAS COM ENCARGOS COMPLEMENTARES | CARPINTEIRO DE FORMAS COM ENCARGOS COMPLEMENTARES | H | M | 0,00000000 | 0,00000000 | 0,44230000 | 2 | 12,28581734 | 0 |  | 0 | 0 | N | N | N |  | 0 | 0 | 0
CE0021 | 101582 | ESCORAMENTO DE VALA, TIPO CONTÍNUO, COM PROFUNDIDADE DE | ESCORAMENTO DE VALA, TIPO CONTÍNUO, COM PROFUNDIDADE DE 0 A 1,5 M, LARGURA MENOR QUE 1,5 M. AF_08/2020 | M2 | 1,00000000 | 0,0000 | 0,00000000 | 2 |  | I | IM3741 | 04472 | VIGA NAO APARELHADA *6 X 16* CM, EM | VIGA NAO APARELHADA *6 X 16* CM, EM MACARANDUBA/MASSARANDUBA, ANGELIM OU EQUIVALENTE DA REGIAO - BRUTA | M | M | 0,00000000 | 0,00000000 | 0,14670000 | 2 | 47,51000000 | 0,00000000 | M | 0,00000000 | 0,00000000 | N | N | N |  | 0 | 0 | 0
[5 empty] | 0 | 0 | 0 |  |  | I | IM3808 | 21138 | MOURAO ROLICO DE MADEIRA TRATADA, D = 8 A 11 CM, H = | MOURAO ROLICO DE MADEIRA TRATADA, D = 8 A 11 CM, H = 2,20 M, EM EUCALIPTO OU EQUIVALENTE DA REGIAO (PARA CERCA) | M | M | 0,00000000 | 0,00000000 | 0,05430000 | 2 | 7,93000000 | 0,00000000 | M | 0,00000000 | 0,00000000 | N | N | N |  | 0 | 0 | 0
[5 empty] | 0 | 0 | 0 |  |  | I | IM4249 | 05061 | PREGO DE ACO POLIDO COM CABECA 18 X 27 (2 1/2 X 10) | PREGO DE ACO POLIDO COM CABECA 18 X 27 (2 1/2 X 10) | KG | M | 0,00000000 | 0,00000000 | 0,04200000 | 2 | 17,94000000 | 0,00000000 | M | 0,00000000 | 0,00000000 | N | N | N |  | 0 | 0 | 0
[5 empty] | 0 | 0 | 0 |  |  | I | IM4890 | 06189 | TABUA NAO APARELHADA *2,5 X 30* CM, EM | TABUA NAO APARELHADA *2,5 X 30* CM, EM MACARANDUBA/MASSARANDUBA, ANGELIM OU EQUIVALENTE DA REGIAO - BRUTA | M | M | 0,00000000 | 0,00000000 | 0,97780000 | 2 | 37,08000000 | 0,00000000 | M | 0,00000000 | 0,00000000 | N | N | N |  | 0 | 0 | 0
[5 empty] | 0 | 0 | 0 |  |  | C | CU1243 | 88316 | SERVENTE COM ENCARGOS COMPLEMENTARES | SERVENTE COM ENCARGOS COMPLEMENTARES | H | M | 0,00000000 | 0,00000000 | 0,40410000 | 2 | 8,35370900 | 0 |  | 0 | 0 | N | N | N |  | 0 | 0 | 0
[5 empty] | 0 | 0 | 0 |  |  | C | CU1180 | 88262 | CARPINTEIRO DE FORMAS COM ENCARGOS COMPLEMENTARES | CARPINTEIRO DE FORMAS COM ENCARGOS COMPLEMENTARES | H | M | 0,00000000 | 0,00000000 | 0,94280000 | 2 | 26,18826270 | 0 |  | 0 | 0 | N | N | N |  | 0 | 0 | 0
CE0023 | 101584 | ESCORAMENTO DE VALA, TIPO CONTÍNUO, COM PROFUNDIDADE DE | ESCORAMENTO DE VALA, TIPO CONTÍNUO, COM PROFUNDIDADE DE 1,5 M A 3,0 M, LARGURA MENOR QUE 1,5 M. AF_08/2020 | M2 | 1,00000000 | 0,0000 | 0,00000000 | 2 |  | I | IM4890 | 06189 | TABUA NAO APARELHADA *2,5 X 30* CM, EM | TABUA NAO APARELHADA *2,5 X 30* CM, EM MACARANDUBA/MASSARANDUBA, ANGELIM OU EQUIVALENTE DA REGIAO - BRUTA | M | M | 0,00000000 | 0,00000000 | 0,85560000 | 2 | 37,08000000 | 0,00000000 | M | 0,00000000 | 0,00000000 | N | N | N |  | 0 | 0 | 0
[5 empty] | 0 | 0 | 0 |  |  | I | IM4249 | 05061 | PREGO DE ACO POLIDO COM CABECA 18 X 27 (2 1/2 X 10) | PREGO DE ACO POLIDO COM CABECA 18 X 27 (2 1/2 X 10) | KG | M | 0,00000000 | 0,00000000 | 0,04200000 | 2 | 17,94000000 | 0,00000000 | M | 0,00000000 | 0,00000000 | N | N | N |  | 0 | 0 | 0
[5 empty] | 0 | 0 | 0 |  |  | I | IM3808 | 21138 | MOURAO ROLICO DE MADEIRA TRATADA, D = 8 A 11 CM, H = | MOURAO ROLICO DE MADEIRA TRATADA, D = 8 A 11 CM, H = 2,20 M, EM EUCALIPTO OU EQUIVALENTE DA REGIAO (PARA CERCA) | M | M | 0,00000000 | 0,00000000 | 0,05430000 | 2 | 7,93000000 | 0,00000000 | M | 0,00000000 | 0,00000000 | N | N | N |  | 0 | 0 | 0
[5 empty] | 0 | 0 | 0 |  |  | I | IM3741 | 04472 | VIGA NAO APARELHADA *6 X 16* CM, EM | VIGA NAO APARELHADA *6 X 16* CM, EM MACARANDUBA/MASSARANDUBA, ANGELIM OU EQUIVALENTE DA REGIAO - BRUTA | M | M | 0,00000000 | 0,00000000 | 0,14670000 | 2 | 47,51000000 | 0,00000000 | M | 0,00000000 | 0,00000000 | N | N | N |  | 0 | 0 | 0
[5 empty] | 0 | 0 | 0 |  |  | C | CU1243 | 88316 | SERVENTE COM ENCARGOS COMPLEMENTARES | SERVENTE COM ENCARGOS COMPLEMENTARES | H | M | 0,00000000 | 0,00000000 | 0,30010000 | 2 | 6,20378141 | 0 |  | 0 | 0 | N | N | N |  | 0 | 0 | 0
[5 empty] | 0 | 0 | 0 |  |  | C | CU1180 | 88262 | CARPINTEIRO DE FORMAS COM ENCARGOS COMPLEMENTARES | CARPINTEIRO DE FORMAS COM ENCARGOS COMPLEMENTARES | H | M | 0,00000000 | 0,00000000 | 0,70020000 | 2 | 19,44953494 | 0 |  | 0 | 0 | N | N | N |  | 0 | 0 | 0
CEG0001 |  | ENVELOPAMENTO DE REDE DE ESGOTO COM CONCRETO FCK = 20MPA, TRAÇO 1:2,7:3 | ENVELOPAMENTO DE REDE DE ESGOTO COM CONCRETO FCK = 20MPA, TRAÇO 1:2,7:3 (EM MASSA SECA DE CIMENTO/ AREIA MÉDIA/ BRITA 1) - PREPARO MECÂNICO COM BETONEIRA 400 L. | M3 | 1,00000000 | 0,0000 | 0,00000000 | 0 |  | I | IM0265 | 00370 | AREIA MEDIA - POSTO JAZIDA/FORNECEDOR (RETIRADO NA | AREIA MEDIA - POSTO JAZIDA/FORNECEDOR (RETIRADO NA JAZIDA, SEM TRANSPORTE) | M3 | M | 0,00000000 | 0,00000000 | 0,75580000 | 2 | 130,00000000 | 0,00000000 | M | 0,00000000 | 0,00000000 | N | N | N |  | 0 | 0 | 0
[5 empty] | 0 | 0 | 0 |  |  | I | IM1119 | 01379 | CIMENTO PORTLAND COMPOSTO CP II-32 | CIMENTO PORTLAND COMPOSTO CP II-32 | KG | M | 0,00000000 | 0,00000000 | 322,97770000 | 2 | 0,76000000 | 0,00000000 | M | 0,00000000 | 0,00000000 | N | N | N |  | 0 | 0 | 0
[5 empty] | 0 | 0 | 0 |  |  | I | IM3910 | 04721 | PEDRA BRITADA N. 1 (9,5 a 19 MM) POSTO PEDREIRA/FORNECEDOR, | PEDRA BRITADA N. 1 (9,5 a 19 MM) POSTO PEDREIRA/FORNECEDOR, SEM FRETE | M3 | M | 0,00000000 | 0,00000000 | 0,58720000 | 2 | 127,69000000 | 0,00000000 | M | 0,00000000 | 0,00000000 | N | N | N |  | 0 | 0 | 0
[5 empty] | 0 | 0 | 0 |  |  | C | CU1243 | 88316 | SERVENTE COM ENCARGOS COMPLEMENTARES | SERVENTE COM ENCARGOS COMPLEMENTARES | H | M | 0,00000000 | 0,00000000 | 2,53330000 | 2 | 52,36934177 | 0 |  | 0 | 0 | N | N | N |  | 0 | 0 | 0
[5 empty] | 0 | 0 | 0 |  |  | C | CY0098 | 88830 | BETONEIRA CAPACIDADE NOMINAL DE 400 L, CAPACIDADE DE | BETONEIRA CAPACIDADE NOMINAL DE 400 L, CAPACIDADE DE MISTURA 280 L, MOTOR ELÉTRICO TRIFÁSICO POTÊNCIA DE 2 CV, SEM CARREGADOR - CHP DIURNO. AF_05/2023 | CHP | M | 0,00000000 | 0,00000000 | 0,82590000 | 2 | 1,74909102 | 0 |  | 0 | 0 | N | N | N |  | 0 | 0 | 0
[5 empty] | 0 | 0 | 0 |  |  | C | CY0099 | 88831 | BETONEIRA CAPACIDADE NOMINAL DE 400 L, CAPACIDADE DE | BETONEIRA CAPACIDADE NOMINAL DE 400 L, CAPACIDADE DE MISTURA 280 L, MOTOR ELÉTRICO TRIFÁSICO POTÊNCIA DE 2 CV, SEM CARREGADOR - CHI DIURNO. AF_05/2023 | CHI | M | 0,00000000 | 0,00000000 | 0,77870000 | 2 | 0,36816936 | 0 |  | 0 | 0 | N | N | N |  | 0 | 0 | 0
[5 empty] | 0 | 0 | 0 |  |  | C | CU1240 | 88377 | OPERADOR DE BETONEIRA ESTACIONÁRIA/MISTURADOR COM | OPERADOR DE BETONEIRA ESTACIONÁRIA/MISTURADOR COM ENCARGOS COMPLEMENTARES | H | M | 0,00000000 | 0,00000000 | 1,60460000 | 2 | 41,67225066 | 0 |  | 0 | 0 | N | N | N |  | 0 | 0 | 0
CH0301 | 92267 | FABRICAÇÃO DE FÔRMA PARA LAJES, EM CHAPA DE MADEIRA | FABRICAÇÃO DE FÔRMA PARA LAJES, EM CHAPA DE MADEIRA COMPENSADA RESINADA, E = 17 MM. AF_09/2020 | M2 | 1,00000000 | 0,0000 | 0,00000000 | 2 |  | I | IM1044 | 01358 | CHAPA/PAINEL DE MADEIRA COMPENSADA RESINADA (MADEIRITE | CHAPA/PAINEL DE MADEIRA COMPENSADA RESINADA (MADEIRITE RESINADO ROSA) PARA FORMA DE CONCRETO, DE 2200 x 1100 MM, E = 17 MM | M2 | M | 0,00000000 | 0,00000000 | 1,05000000 | 2 | 52,14000000 | 0,00000000 | M | 0,00000000 | 0,00000000 | N | N | N |  | 0 | 0 | 0
[5 empty] | 0 | 0 | 0 |  |  | C | CU1180 | 88262 | CARPINTEIRO DE FORMAS COM ENCARGOS COMPLEMENTARES | CARPINTEIRO DE FORMAS COM ENCARGOS COMPLEMENTARES | H | M | 0,00000000 | 0,00000000 | 0,00500000 | 2 | 0,13888556 | 0 |  | 0 | 0 | N | N | N |  | 0 | 0 | 0
[5 empty] | 0 | 0 | 0 |  |  | C | CU1158 | 88239 | AJUDANTE DE CARPINTEIRO COM ENCARGOS COMPLEMENTARES | AJUDANTE DE CARPINTEIRO COM ENCARGOS COMPLEMENTARES | H | M | 0,00000000 | 0,00000000 | 0,00500000 | 2 | 0,11386186 | 0 |  | 0 | 0 | N | N | N |  | 0 | 0 | 0
[5 empty] | 0 | 0 | 0 |  |  | C | CY0420 | 91692 | SERRA CIRCULAR DE BANCADA COM MOTOR ELÉTRICO POTÊNCIA DE | SERRA CIRCULAR DE BANCADA COM MOTOR ELÉTRICO POTÊNCIA DE 5HP, COM COIFA PARA DISCO 10 - CHP DIURNO. AF_08/2015 | CHP | M | 0,00000000 | 0,00000000 | 0,00500000 | 2 | 0,18245757 | 0 |  | 0 | 0 | N | N | N |  | 0 | 0 | 0
[5 empty] | 0 | 0 | 0 |  |  | C | CY0421 | 91693 | SERRA CIRCULAR DE BANCADA COM MOTOR ELÉTRICO POTÊNCIA DE | SERRA CIRCULAR DE BANCADA COM MOTOR ELÉTRICO POTÊNCIA DE 5HP, COM COIFA PARA DISCO 10 - CHI DIURNO. AF_08/2015 | CHI | M | 0,00000000 | 0,00000000 | 0,02200000 | 2 | 0,77217915 | 0 |  | 0 | 0 | N | N | N |  | 0 | 0 | 0
CH0414 | 92514 | MONTAGEM E DESMONTAGEM DE FÔRMA DE LAJE MACIÇA, | MONTAGEM E DESMONTAGEM DE FÔRMA DE LAJE MACIÇA, PÉ-DIREITO SIMPLES, EM CHAPA DE MADEIRA COMPENSADA RESINADA, 4 UTILIZAÇÕES. AF_09/2020 | M2 | 1,00000000 | 0,0000 | 0,00000000 | 2 |  | I | IM8657 | 40270 | VIGA DE ESCORAMAENTO H20, DE MADEIRA, PESO DE 5,00 A 5,20 | VIGA DE ESCORAMAENTO H20, DE MADEIRA, PESO DE 5,00 A 5,20 KG/M, COM EXTREMIDADES PLASTICAS | M | M | 0,00000000 | 0,00000000 | 0,03800000 | 2 | 118,03000000 | 0,00000000 | M | 0,00000000 | 0,00000000 | N | N | N |  | 0 | 0 | 0
[5 empty] | 0 | 0 | 0 |  |  | I | IM1911 | 02692 | DESMOLDANTE PROTETOR PARA FORMAS DE MADEIRA, DE BASE | DESMOLDANTE PROTETOR PARA FORMAS DE MADEIRA, DE BASE OLEOSA EMULSIONADA EM AGUA | L | M | 0,00000000 | 0,00000000 | 0,01000000 | 2 | 6,15000000 | 0,00000000 | M | 0,00000000 | 0,00000000 | N | N | N |  | 0 | 0 | 0
[5 empty] | 0 | 0 | 0 |  |  | I | IE0198 | 10749 | LOCACAO DE ESCORA METALICA TELESCOPICA, COM ALTURA | LOCACAO DE ESCORA METALICA TELESCOPICA, COM ALTURA REGULAVEL DE *1,80* A *3,20* M, COM CAPACIDADE DE CARGA DE NO MINIMO 1000 KGF (10 KN), INCLUSO TRIPE E FORCADO | UNXMES | E | 0,00000000 | 0,00000000 | 0,39700000 | 2 | 19,52000000 | 1,00000000 | E | 0,00000000 | 0,00000000 | N | N | N |  | 0 | 0 | 0
[5 empty] | 0 | 0 | 0 |  |  | C | CU1180 | 88262 | CARPINTEIRO DE FORMAS COM ENCARGOS COMPLEMENTARES | CARPINTEIRO DE FORMAS COM ENCARGOS COMPLEMENTARES | H | M | 0,00000000 | 0,00000000 | 0,63500000 | 2 | 17,63846713 | 0 |  | 0 | 0 | N | N | N |  | 0 | 0 | 0
[5 empty] | 0 | 0 | 0 |  |  | C | CU1158 | 88239 | AJUDANTE DE CARPINTEIRO COM ENCARGOS COMPLEMENTARES | AJUDANTE DE CARPINTEIRO COM ENCARGOS COMPLEMENTARES | H | M | 0,00000000 | 0,00000000 | 0,11600000 | 2 | 2,64159536 | 0 |  | 0 | 0 | N | N | N |  | 0 | 0 | 0
[5 empty] | 0 | 0 | 0 |  |  | C | CH0301 | 92267 | FABRICAÇÃO DE FÔRMA PARA LAJES, EM CHAPA DE MADEIRA | FABRICAÇÃO DE FÔRMA PARA LAJES, EM CHAPA DE MADEIRA COMPENSADA RESINADA, E = 17 MM. AF_09/2020 | M2 | M | 0,00000000 | 0,00000000 | 0,34100000 | 2 | 19,08044500 | 0 |  | 0 | 0 | N | N | N |  | 0 | 0 | 0
CH0470 | 92767 | ARMAÇÃO DE LAJE DE ESTRUTURA CONVENCIONAL DE CONCRETO | ARMAÇÃO DE LAJE DE ESTRUTURA CONVENCIONAL DE CONCRETO ARMADO UTILIZANDO AÇO CA-60 DE 4,2 MM - MONTAGEM. AF_06/2022 | KG | 1,00000000 | 0,0000 | 0,00000000 | 2 |  | I | IM8525 | 39017 | ESPACADOR / DISTANCIADOR CIRCULAR COM ENTRADA LATERAL, | ESPACADOR / DISTANCIADOR CIRCULAR COM ENTRADA LATERAL, EM PLASTICO, PARA VERGALHAO *4,2 A 12,5* MM, COBRIMENTO 20 MM | UN | M | 0,00000000 | 0,00000000 | 2,81600000 | 2 | 0,21000000 | 0,00000000 | M | 0,00000000 | 0,00000000 | N | N | N |  | 0 | 0 | 0
[5 empty] | 0 | 0 | 0 |  |  | I | IM9319 | 43132 | ARAME RECOZIDO 16 BWG, D = 1,65 MM (0,016 KG/M) OU 18 | ARAME RECOZIDO 16 BWG, D = 1,65 MM (0,016 KG/M) OU 18 BWG, D = 1,25 MM (0,01 KG/M) | KG | M | 0,00000000 | 0,00000000 | 0,02500000 | 2 | 21,40000000 | 0,00000000 | M | 0,00000000 | 0,00000000 | N | N | N |  | 0 | 0 | 0
[5 empty] | 0 | 0 | 0 |  |  | C | CU1157 | 88238 | AJUDANTE DE ARMADOR COM ENCARGOS COMPLEMENTARES | AJUDANTE DE ARMADOR COM ENCARGOS COMPLEMENTARES | H | M | 0,00000000 | 0,00000000 | 0,01720000 | 2 | 0,39303227 | 0 |  | 0 | 0 | N | N | N |  | 0 | 0 | 0
[5 empty] | 0 | 0 | 0 |  |  | C | CU1164 | 88245 | ARMADOR COM ENCARGOS COMPLEMENTARES | ARMADOR COM ENCARGOS COMPLEMENTARES | H | M | 0,00000000 | 0,00000000 | 0,10550000 | 2 | 2,94525548 | 0 |  | 0 | 0 | N | N | N |  | 0 | 0 | 0
[5 empty] | 0 | 0 | 0 |  |  | C | CH0502 | 92799 | CORTE E DOBRA DE AÇO CA-60, DIÂMETRO DE 4,2 MM. AF_06/2022 | CORTE E DOBRA DE AÇO CA-60, DIÂMETRO DE 4,2 MM. AF_06/2022 | KG | M | 0,00000000 | 0,00000000 | 1,00000000 | 2 | 10,88069754 | 0 |  | 0 | 0 | N | N | N |  | 0 | 0 | 0
CH0471 | 92768 | ARMAÇÃO DE LAJE DE ESTRUTURA CONVENCIONAL DE CONCRETO | ARMAÇÃO DE LAJE DE ESTRUTURA CONVENCIONAL DE CONCRETO ARMADO UTILIZANDO AÇO CA-60 DE 5,0 MM - MONTAGEM. AF_06/2022 | KG | 1,00000000 | 0,0000 | 0,00000000 | 2 |  | I | IM8525 | 39017 | ESPACADOR / DISTANCIADOR CIRCULAR COM ENTRADA LATERAL, | ESPACADOR / DISTANCIADOR CIRCULAR COM ENTRADA LATERAL, EM PLASTICO, PARA VERGALHAO *4,2 A 12,5* MM, COBRIMENTO 20 MM | UN | M | 0,00000000 | 0,00000000 | 2,11800000 | 2 | 0,21000000 | 0,00000000 | M | 0,00000000 | 0,00000000 | N | N | N |  | 0 | 0 | 0
[5 empty] | 0 | 0 | 0 |  |  | I | IM9319 | 43132 | ARAME RECOZIDO 16 BWG, D = 1,65 MM (0,016 KG/M) OU 18 | ARAME RECOZIDO 16 BWG, D = 1,65 MM (0,016 KG/M) OU 18 BWG, D = 1,25 MM (0,01 KG/M) | KG | M | 0,00000000 | 0,00000000 | 0,02500000 | 2 | 21,40000000 | 0,00000000 | M | 0,00000000 | 0,00000000 | N | N | N |  | 0 | 0 | 0
[5 empty] | 0 | 0 | 0 |  |  | C | CU1157 | 88238 | AJUDANTE DE ARMADOR COM ENCARGOS COMPLEMENTARES | AJUDANTE DE ARMADOR COM ENCARGOS COMPLEMENTARES | H | M | 0,00000000 | 0,00000000 | 0,01360000 | 2 | 0,31076970 | 0 |  | 0 | 0 | N | N | N |  | 0 | 0 | 0
[5 empty] | 0 | 0 | 0 |  |  | C | CU1164 | 88245 | ARMADOR COM ENCARGOS COMPLEMENTARES | ARMADOR COM ENCARGOS COMPLEMENTARES | H | M | 0,00000000 | 0,00000000 | 0,08360000 | 2 | 2,33387069 | 0 |  | 0 | 0 | N | N | N |  | 0 | 0 | 0
[5 empty] | 0 | 0 | 0 |  |  | C | CH0503 | 92800 | CORTE E DOBRA DE AÇO CA-60, DIÂMETRO DE 5,0 MM. AF_06/2022 | CORTE E DOBRA DE AÇO CA-60, DIÂMETRO DE 5,0 MM. AF_06/2022 | KG | M | 0,00000000 | 0,00000000 | 1,00000000 | 2 | 9,76776607 | 0 |  | 0 | 0 | N | N | N |  | 0 | 0 | 0
CH0473 | 92770 | ARMAÇÃO DE LAJE DE ESTRUTURA CONVENCIONAL DE CONCRETO | ARMAÇÃO DE LAJE DE ESTRUTURA CONVENCIONAL DE CONCRETO ARMADO UTILIZANDO AÇO CA-50 DE 8,0 MM - MONTAGEM. AF_06/2022 | KG | 1,00000000 | 0,0000 | 0,00000000 | 2 |  | I | IM8525 | 39017 | ESPACADOR / DISTANCIADOR CIRCULAR COM ENTRADA LATERAL, | ESPACADOR / DISTANCIADOR CIRCULAR COM ENTRADA LATERAL, EM PLASTICO, PARA VERGALHAO *4,2 A 12,5* MM, COBRIMENTO 20 MM | UN | M | 0,00000000 | 0,00000000 | 0,72800000 | 2 | 0,21000000 | 0,00000000 | M | 0,00000000 | 0,00000000 | N | N | N |  | 0 | 0 | 0
[5 empty] | 0 | 0 | 0 |  |  | I | IM9319 | 43132 | ARAME RECOZIDO 16 BWG, D = 1,65 MM (0,016 KG/M) OU 18 | ARAME RECOZIDO 16 BWG, D = 1,65 MM (0,016 KG/M) OU 18 BWG, D = 1,25 MM (0,01 KG/M) | KG | M | 0,00000000 | 0,00000000 | 0,02500000 | 2 | 21,40000000 | 0,00000000 | M | 0,00000000 | 0,00000000 | N | N | N |  | 0 | 0 | 0
[5 empty] | 0 | 0 | 0 |  |  | C | CU1157 | 88238 | AJUDANTE DE ARMADOR COM ENCARGOS COMPLEMENTARES | AJUDANTE DE ARMADOR COM ENCARGOS COMPLEMENTARES | H | M | 0,00000000 | 0,00000000 | 0,00660000 | 2 | 0,15081470 | 0 |  | 0 | 0 | N | N | N |  | 0 | 0 | 0
[5 empty] | 0 | 0 | 0 |  |  | C | CU1164 | 88245 | ARMADOR COM ENCARGOS COMPLEMENTARES | ARMADOR COM ENCARGOS COMPLEMENTARES | H | M | 0,00000000 | 0,00000000 | 0,04030000 | 2 | 1,12505967 | 0 |  | 0 | 0 | N | N | N |  | 0 | 0 | 0
[5 empty] | 0 | 0 | 0 |  |  | C | CH0505 | 92802 | CORTE E DOBRA DE AÇO CA-50, DIÂMETRO DE 8,0 MM. AF_06/2022 | CORTE E DOBRA DE AÇO CA-50, DIÂMETRO DE 8,0 MM. AF_06/2022 | KG | M | 0,00000000 | 0,00000000 | 1,00000000 | 2 | 9,72466909 | 0 |  | 0 | 0 | N | N | N |  | 0 | 0 | 0
CH0502 | 92799 | CORTE E DOBRA DE AÇO CA-60, DIÂMETRO DE 4,2 MM. AF_06/2022 | CORTE E DOBRA DE AÇO CA-60, DIÂMETRO DE 4,2 MM. AF_06/2022 | KG | 1,00000000 | 0,0000 | 0,00000000 | 2 |  | I | IM9297 | 43059 | ACO CA-60, 4,2 MM, OU 5,0 MM, OU 6,0 MM, OU 7,0 MM, | ACO CA-60, 4,2 MM, OU 5,0 MM, OU 6,0 MM, OU 7,0 MM, VERGALHAO | KG | M | 0,00000000 | 0,00000000 | 1,07000000 | 2 | 7,41000000 | 0,00000000 | M | 0,00000000 | 0,00000000 | N | N | N |  | 0 | 0 | 0
[5 empty] | 0 | 0 | 0 |  |  | C | CU1157 | 88238 | AJUDANTE DE ARMADOR COM ENCARGOS COMPLEMENTARES | AJUDANTE DE ARMADOR COM ENCARGOS COMPLEMENTARES | H | M | 0,00000000 | 0,00000000 | 0,01520000 | 2 | 0,34733084 | 0 |  | 0 | 0 | N | N | N |  | 0 | 0 | 0
[5 empty] | 0 | 0 | 0 |  |  | C | CU1164 | 88245 | ARMADOR COM ENCARGOS COMPLEMENTARES | ARMADOR COM ENCARGOS COMPLEMENTARES | H | M | 0,00000000 | 0,00000000 | 0,09330000 | 2 | 2,60466669 | 0 |  | 0 | 0 | N | N | N |  | 0 | 0 | 0
CH0503 | 92800 | CORTE E DOBRA DE AÇO CA-60, DIÂMETRO DE 5,0 MM. AF_06/2022 | CORTE E DOBRA DE AÇO CA-60, DIÂMETRO DE 5,0 MM. AF_06/2022 | KG | 1,00000000 | 0,0000 | 0,00000000 | 2 |  | I | IM9297 | 43059 | ACO CA-60, 4,2 MM, OU 5,0 MM, OU 6,0 MM, OU 7,0 MM, | ACO CA-60, 4,2 MM, OU 5,0 MM, OU 6,0 MM, OU 7,0 MM, VERGALHAO | KG | M | 0,00000000 | 0,00000000 | 1,07000000 | 2 | 7,41000000 | 0,00000000 | M | 0,00000000 | 0,00000000 | N | N | N |  | 0 | 0 | 0
[5 empty] | 0 | 0 | 0 |  |  | C | CU1157 | 88238 | AJUDANTE DE ARMADOR COM ENCARGOS COMPLEMENTARES | AJUDANTE DE ARMADOR COM ENCARGOS COMPLEMENTARES | H | M | 0,00000000 | 0,00000000 | 0,00950000 | 2 | 0,21708177 | 0 |  | 0 | 0 | N | N | N |  | 0 | 0 | 0
[5 empty] | 0 | 0 | 0 |  |  | C | CU1164 | 88245 | ARMADOR COM ENCARGOS COMPLEMENTARES | ARMADOR COM ENCARGOS COMPLEMENTARES | H | M | 0,00000000 | 0,00000000 | 0,05810000 | 2 | 1,62198430 | 0 |  | 0 | 0 | N | N | N |  | 0 | 0 | 0
CH0505 | 92802 | CORTE E DOBRA DE AÇO CA-50, DIÂMETRO DE 8,0 MM. AF_06/2022 | CORTE E DOBRA DE AÇO CA-50, DIÂMETRO DE 8,0 MM. AF_06/2022 | KG | 1,00000000 | 0,0000 | 0,00000000 | 2 |  | I | IM0033 | 00033 | ACO CA-50, 8,0 MM, VERGALHAO | ACO CA-50, 8,0 MM, VERGALHAO | KG | M | 0,00000000 | 0,00000000 | 1,11000000 | 2 | 8,30000000 | 0,00000000 | M | 0,00000000 | 0,00000000 | N | N | N |  | 0 | 0 | 0
[5 empty] | 0 | 0 | 0 |  |  | C | CU1157 | 88238 | AJUDANTE DE ARMADOR COM ENCARGOS COMPLEMENTARES | AJUDANTE DE ARMADOR COM ENCARGOS COMPLEMENTARES | H | M | 0,00000000 | 0,00000000 | 0,00260000 | 2 | 0,05941185 | 0 |  | 0 | 0 | N | N | N |  | 0 | 0 | 0
[5 empty] | 0 | 0 | 0 |  |  | C | CU1164 | 88245 | ARMADOR COM ENCARGOS COMPLEMENTARES | ARMADOR COM ENCARGOS COMPLEMENTARES | H | M | 0,00000000 | 0,00000000 | 0,01620000 | 2 | 0,45225724 | 0 |  | 0 | 0 | N | N | N |  | 0 | 0 | 0
CH0507 | 92804 | CORTE E DOBRA DE AÇO CA-50, DIÂMETRO DE 12,5 MM. | CORTE E DOBRA DE AÇO CA-50, DIÂMETRO DE 12,5 MM. AF_06/2022 | KG | 1,00000000 | 0,0000 | 0,00000000 | 2 |  | I | IM9293 | 43055 | ACO CA-50, 12,5 MM OU 16,0 MM, VERGALHAO | ACO CA-50, 12,5 MM OU 16,0 MM, VERGALHAO | KG | M | 0,00000000 | 0,00000000 | 1,11000000 | 2 | 6,78000000 | 0,00000000 | M | 0,00000000 | 0,00000000 | N | N | N |  | 0 | 0 | 0
[5 empty] | 0 | 0 | 0 |  |  | C | CU1157 | 88238 | AJUDANTE DE ARMADOR COM ENCARGOS COMPLEMENTARES | AJUDANTE DE ARMADOR COM ENCARGOS COMPLEMENTARES | H | M | 0,00000000 | 0,00000000 | 0,00080000 | 2 | 0,01828057 | 0 |  | 0 | 0 | N | N | N |  | 0 | 0 | 0
[5 empty] | 0 | 0 | 0 |  |  | C | CU1164 | 88245 | ARMADOR COM ENCARGOS COMPLEMENTARES | ARMADOR COM ENCARGOS COMPLEMENTARES | H | M | 0,00000000 | 0,00000000 | 0,00480000 | 2 | 0,13400214 | 0 |  | 0 | 0 | N | N | N |  | 0 | 0 | 0
CH0569 | 94964 | CONCRETO FCK = 20MPA, TRAÇO 1:2,7:3 (EM MASSA SECA DE | CONCRETO FCK = 20MPA, TRAÇO 1:2,7:3 (EM MASSA SECA DE CIMENTO/ AREIA MÉDIA/ BRITA 1) - PREPARO MECÂNICO COM BETONEIRA 400 L. AF_05/2021 | M3 | 1,00000000 | 0,0000 | 0,00000000 | 2 |  | I | IM0265 | 00370 | AREIA MEDIA - POSTO JAZIDA/FORNECEDOR (RETIRADO NA | AREIA MEDIA - POSTO JAZIDA/FORNECEDOR (RETIRADO NA JAZIDA, SEM TRANSPORTE) | M3 | M | 0,00000000 | 0,00000000 | 0,75580000 | 2 | 130,00000000 | 0,00000000 | M | 0,00000000 | 0,00000000 | N | N | N |  | 0 | 0 | 0
[5 empty] | 0 | 0 | 0 |  |  | I | IM1119 | 01379 | CIMENTO PORTLAND COMPOSTO CP II-32 | CIMENTO PORTLAND COMPOSTO CP II-32 | KG | M | 0,00000000 | 0,00000000 | 322,97770000 | 2 | 0,76000000 | 0,00000000 | M | 0,00000000 | 0,00000000 | N | N | N |  | 0 | 0 | 0
[5 empty] | 0 | 0 | 0 |  |  | I | IM3910 | 04721 | PEDRA BRITADA N. 1 (9,5 a 19 MM) POSTO PEDREIRA/FORNECEDOR, | PEDRA BRITADA N. 1 (9,5 a 19 MM) POSTO PEDREIRA/FORNECEDOR, SEM FRETE | M3 | M | 0,00000000 | 0,00000000 | 0,58720000 | 2 | 127,69000000 | 0,00000000 | M | 0,00000000 | 0,00000000 | N | N | N |  | 0 | 0 | 0
[5 empty] | 0 | 0 | 0 |  |  | C | CU1243 | 88316 | SERVENTE COM ENCARGOS COMPLEMENTARES | SERVENTE COM ENCARGOS COMPLEMENTARES | H | M | 0,00000000 | 0,00000000 | 2,53330000 | 2 | 52,36000000 | 0 |  | 0 | 0 | N | N | N |  | 0 | 0 | 0
[5 empty] | 0 | 0 | 0 |  |  | C | CY0098 | 88830 | BETONEIRA CAPACIDADE NOMINAL DE 400 L, CAPACIDADE DE | BETONEIRA CAPACIDADE NOMINAL DE 400 L, CAPACIDADE DE MISTURA 280 L, MOTOR ELÉTRICO TRIFÁSICO POTÊNCIA DE 2 CV, SEM CARREGADOR - CHP DIURNO. AF_05/2023 | CHP | M | 0,00000000 | 0,00000000 | 0,82590000 | 2 | 1,73000000 | 0 |  | 0 | 0 | N | N | N |  | 0 | 0 | 0
[5 empty] | 0 | 0 | 0 |  |  | C | CY0099 | 88831 | BETONEIRA CAPACIDADE NOMINAL DE 400 L, CAPACIDADE DE | BETONEIRA CAPACIDADE NOMINAL DE 400 L, CAPACIDADE DE MISTURA 280 L, MOTOR ELÉTRICO TRIFÁSICO POTÊNCIA DE 2 CV, SEM CARREGADOR - CHI DIURNO. AF_05/2023 | CHI | M | 0,00000000 | 0,00000000 | 0,77870000 | 2 | 0,35000000 | 0 |  | 0 | 0 | N | N | N |  | 0 | 0 | 0
[5 empty] | 0 | 0 | 0 |  |  | C | CU1240 | 88377 | OPERADOR DE BETONEIRA ESTACIONÁRIA/MISTURADOR COM | OPERADOR DE BETONEIRA ESTACIONÁRIA/MISTURADOR COM ENCARGOS COMPLEMENTARES | H | M | 0,00000000 | 0,00000000 | 1,60460000 | 2 | 41,67000000 | 0 |  | 0 | 0 | N | N | N |  | 0 | 0 | 0
CH0576 | 94971 | CONCRETO FCK = 25MPA, TRAÇO 1:2,3:2,7 (EM MASSA SECA DE | CONCRETO FCK = 25MPA, TRAÇO 1:2,3:2,7 (EM MASSA SECA DE CIMENTO/ AREIA MÉDIA/ BRITA 1) - PREPARO MECÂNICO COM BETONEIRA 600 L. AF_05/2021 | M3 | 1,00000000 | 0,0000 | 0,00000000 | 2 |  | I | IM0265 | 00370 | AREIA MEDIA - POSTO JAZIDA/FORNECEDOR (RETIRADO NA | AREIA MEDIA - POSTO JAZIDA/FORNECEDOR (RETIRADO NA JAZIDA, SEM TRANSPORTE) | M3 | M | 0,00000000 | 0,00000000 | 0,72750000 | 2 | 130,00000000 | 0,00000000 | M | 0,00000000 | 0,00000000 | N | N | N |  | 0 | 0 | 0
[5 empty] | 0 | 0 | 0 |  |  | I | IM1119 | 01379 | CIMENTO PORTLAND COMPOSTO CP II-32 | CIMENTO PORTLAND COMPOSTO CP II-32 | KG | M | 0,00000000 | 0,00000000 | 364,94330000 | 2 | 0,76000000 | 0,00000000 | M | 0,00000000 | 0,00000000 | N | N | N |  | 0 | 0 | 0
[5 empty] | 0 | 0 | 0 |  |  | I | IM3910 | 04721 | PEDRA BRITADA N. 1 (9,5 a 19 MM) POSTO PEDREIRA/FORNECEDOR, | PEDRA BRITADA N. 1 (9,5 a 19 MM) POSTO PEDREIRA/FORNECEDOR, SEM FRETE | M3 | M | 0,00000000 | 0,00000000 | 0,59720000 | 2 | 127,69000000 | 0,00000000 | M | 0,00000000 | 0,00000000 | N | N | N |  | 0 | 0 | 0
[5 empty] | 0 | 0 | 0 |  |  | C | CU1243 | 88316 | SERVENTE COM ENCARGOS COMPLEMENTARES | SERVENTE COM ENCARGOS COMPLEMENTARES | H | M | 0,00000000 | 0,00000000 | 1,97920000 | 2 | 40,91477568 | 0 |  | 0 | 0 | N | N | N |  | 0 | 0 | 0
[5 empty] | 0 | 0 | 0 |  |  | C | CU1240 | 88377 | OPERADOR DE BETONEIRA ESTACIONÁRIA/MISTURADOR COM | OPERADOR DE BETONEIRA ESTACIONÁRIA/MISTURADOR COM ENCARGOS COMPLEMENTARES | H | M | 0,00000000 | 0,00000000 | 1,25010000 | 2 | 32,46571142 | 0 |  | 0 | 0 | N | N | N |  | 0 | 0 | 0
[5 empty] | 0 | 0 | 0 |  |  | C | CY0156 | 89225 | BETONEIRA CAPACIDADE NOMINAL DE 600 L, CAPACIDADE DE | BETONEIRA CAPACIDADE NOMINAL DE 600 L, CAPACIDADE DE MISTURA 360 L, MOTOR ELÉTRICO TRIFÁSICO POTÊNCIA DE 4 CV, SEM CARREGADOR - CHP DIURNO. AF_05/2023 | CHP | M | 0,00000000 | 0,00000000 | 0,64340000 | 2 | 3,91298339 | 0 |  | 0 | 0 | N | N | N |  | 0 | 0 | 0
[5 empty] | 0 | 0 | 0 |  |  | C | CY0165 | 89226 | BETONEIRA CAPACIDADE NOMINAL DE 600 L, CAPACIDADE DE | BETONEIRA CAPACIDADE NOMINAL DE 600 L, CAPACIDADE DE MISTURA 360 L, MOTOR ELÉTRICO TRIFÁSICO POTÊNCIA DE 4 CV, SEM CARREGADOR - CHI DIURNO. AF_05/2023 | CHI | M | 0,00000000 | 0,00000000 | 0,60670000 | 2 | 1,16683788 | 0 |  | 0 | 0 | N | N | N |  | 0 | 0 | 0
CH0577 | 94972 | CONCRETO FCK = 30MPA, TRAÇO 1:2,1:2,5 (EM MASSA SECA DE | CONCRETO FCK = 30MPA, TRAÇO 1:2,1:2,5 (EM MASSA SECA DE CIMENTO/ AREIA MÉDIA/ BRITA 1) - PREPARO MECÂNICO COM BETONEIRA 600 L. AF_05/2021 | M3 | 1,00000000 | 0,0000 | 0,00000000 | 2 |  | I | IM0265 | 00370 | AREIA MEDIA - POSTO JAZIDA/FORNECEDOR (RETIRADO NA | AREIA MEDIA - POSTO JAZIDA/FORNECEDOR (RETIRADO NA JAZIDA, SEM TRANSPORTE) | M3 | M | 0,00000000 | 0,00000000 | 0,71190000 | 2 | 130,00000000 | 0,00000000 | M | 0,00000000 | 0,00000000 | N | N | N |  | 0 | 0 | 0
[5 empty] | 0 | 0 | 0 |  |  | I | IM1119 | 01379 | CIMENTO PORTLAND COMPOSTO CP II-32 | CIMENTO PORTLAND COMPOSTO CP II-32 | KG | M | 0,00000000 | 0,00000000 | 391,16630000 | 2 | 0,76000000 | 0,00000000 | M | 0,00000000 | 0,00000000 | N | N | N |  | 0 | 0 | 0
[5 empty] | 0 | 0 | 0 |  |  | I | IM3910 | 04721 | PEDRA BRITADA N. 1 (9,5 a 19 MM) POSTO PEDREIRA/FORNECEDOR, | PEDRA BRITADA N. 1 (9,5 a 19 MM) POSTO PEDREIRA/FORNECEDOR, SEM FRETE | M3 | M | 0,00000000 | 0,00000000 | 0,59270000 | 2 | 127,69000000 | 0,00000000 | M | 0,00000000 | 0,00000000 | N | N | N |  | 0 | 0 | 0
[5 empty] | 0 | 0 | 0 |  |  | C | CU1243 | 88316 | SERVENTE COM ENCARGOS COMPLEMENTARES | SERVENTE COM ENCARGOS COMPLEMENTARES | H | M | 0,00000000 | 0,00000000 | 1,96330000 | 2 | 40,58608483 | 0 |  | 0 | 0 | N | N | N |  | 0 | 0 | 0
[5 empty] | 0 | 0 | 0 |  |  | C | CU1240 | 88377 | OPERADOR DE BETONEIRA ESTACIONÁRIA/MISTURADOR COM | OPERADOR DE BETONEIRA ESTACIONÁRIA/MISTURADOR COM ENCARGOS COMPLEMENTARES | H | M | 0,00000000 | 0,00000000 | 1,24000000 | 2 | 32,20340946 | 0 |  | 0 | 0 | N | N | N |  | 0 | 0 | 0
[5 empty] | 0 | 0 | 0 |  |  | C | CY0156 | 89225 | BETONEIRA CAPACIDADE NOMINAL DE 600 L, CAPACIDADE DE | BETONEIRA CAPACIDADE NOMINAL DE 600 L, CAPACIDADE DE MISTURA 360 L, MOTOR ELÉTRICO TRIFÁSICO POTÊNCIA DE 4 CV, SEM CARREGADOR - CHP DIURNO. AF_05/2023 | CHP | M | 0,00000000 | 0,00000000 | 0,63820000 | 2 | 3,88135841 | 0 |  | 0 | 0 | N | N | N |  | 0 | 0 | 0
[5 empty] | 0 | 0 | 0 |  |  | C | CY0165 | 89226 | BETONEIRA CAPACIDADE NOMINAL DE 600 L, CAPACIDADE DE | BETONEIRA CAPACIDADE NOMINAL DE 600 L, CAPACIDADE DE MISTURA 360 L, MOTOR ELÉTRICO TRIFÁSICO POTÊNCIA DE 4 CV, SEM CARREGADOR - CHI DIURNO. AF_05/2023 | CHI | M | 0,00000000 | 0,00000000 | 0,60180000 | 2 | 1,15741394 | 0 |  | 0 | 0 | N | N | N |  | 0 | 0 | 0
CH0677 | 96534 | FABRICAÇÃO, MONTAGEM E DESMONTAGEM DE FÔRMA PARA | FABRICAÇÃO, MONTAGEM E DESMONTAGEM DE FÔRMA PARA BLOCO DE COROAMENTO, EM MADEIRA SERRADA, E=25 MM, 4 UTILIZAÇÕES. AF_01/2024 | M2 | 1,00000000 | 0,0000 | 0,00000000 | 2 |  | I | IM1911 | 02692 | DESMOLDANTE PROTETOR PARA FORMAS DE MADEIRA, DE BASE | DESMOLDANTE PROTETOR PARA FORMAS DE MADEIRA, DE BASE OLEOSA EMULSIONADA EM AGUA | L | M | 0,00000000 | 0,00000000 | 0,01670000 | 2 | 6,15000000 | 0,00000000 | M | 0,00000000 | 0,00000000 | N | N | N |  | 0 | 0 | 0
[5 empty] | 0 | 0 | 0 |  |  | I | IM3745 | 04517 | SARRAFO *2,5 X 7,5* CM EM PINUS, MISTA OU EQUIVALENTE DA | SARRAFO *2,5 X 7,5* CM EM PINUS, MISTA OU EQUIVALENTE DA REGIAO - BRUTA | M | M | 0,00000000 | 0,00000000 | 0,92400000 | 2 | 2,75000000 | 0,00000000 | M | 0,00000000 | 0,00000000 | N | N | N |  | 0 | 0 | 0
[5 empty] | 0 | 0 | 0 |  |  | I | IM3834 | 04491 | PONTALETE *7,5 X 7,5* CM EM PINUS, MISTA OU EQUIVALENTE DA | PONTALETE *7,5 X 7,5* CM EM PINUS, MISTA OU EQUIVALENTE DA REGIAO - BRUTA | M | M | 0,00000000 | 0,00000000 | 0,67500000 | 2 | 7,88000000 | 0,00000000 | M | 0,00000000 | 0,00000000 | N | N | N |  | 0 | 0 | 0
[5 empty] | 0 | 0 | 0 |  |  | I | IM4238 | 05074 | PREGO DE ACO POLIDO COM CABECA 15 X 18 (1 1/2 X 13) | PREGO DE ACO POLIDO COM CABECA 15 X 18 (1 1/2 X 13) | KG | M | 0,00000000 | 0,00000000 | 0,01100000 | 2 | 20,45000000 | 0,00000000 | M | 0,00000000 | 0,00000000 | N | N | N |  | 0 | 0 | 0
[5 empty] | 0 | 0 | 0 |  |  | I | IM4894 | 06212 | TABUA *2,5 X 30 CM EM PINUS, MISTA OU EQUIVALENTE DA REGIAO | TABUA *2,5 X 30 CM EM PINUS, MISTA OU EQUIVALENTE DA REGIAO - BRUTA | M | M | 0,00000000 | 0,00000000 | 1,15500000 | 2 | 13,07000000 | 0,00000000 | M | 0,00000000 | 0,00000000 | N | N | N |  | 0 | 0 | 0
[5 empty] | 0 | 0 | 0 |  |  | I | IM8155 | 40304 | PREGO DE ACO POLIDO COM CABECA DUPLA 17 X 27 (2 1/2 X 11) | PREGO DE ACO POLIDO COM CABECA DUPLA 17 X 27 (2 1/2 X 11) | KG | M | 0,00000000 | 0,00000000 | 0,02900000 | 2 | 22,52000000 | 0,00000000 | M | 0,00000000 | 0,00000000 | N | N | N |  | 0 | 0 | 0
[5 empty] | 0 | 0 | 0 |  |  | C | CU1180 | 88262 | CARPINTEIRO DE FORMAS COM ENCARGOS COMPLEMENTARES | CARPINTEIRO DE FORMAS COM ENCARGOS COMPLEMENTARES | H | M | 0,00000000 | 0,00000000 | 1,33400000 | 2 | 37,05466954 | 0 |  | 0 | 0 | N | N | N |  | 0 | 0 | 0
[5 empty] | 0 | 0 | 0 |  |  | C | CU1158 | 88239 | AJUDANTE DE CARPINTEIRO COM ENCARGOS COMPLEMENTARES | AJUDANTE DE CARPINTEIRO COM ENCARGOS COMPLEMENTARES | H | M | 0,00000000 | 0,00000000 | 0,58800000 | 2 | 13,39015579 | 0 |  | 0 | 0 | N | N | N |  | 0 | 0 | 0
[5 empty] | 0 | 0 | 0 |  |  | C | CY0420 | 91692 | SERRA CIRCULAR DE BANCADA COM MOTOR ELÉTRICO POTÊNCIA DE | SERRA CIRCULAR DE BANCADA COM MOTOR ELÉTRICO POTÊNCIA DE 5HP, COM COIFA PARA DISCO 10 - CHP DIURNO. AF_08/2015 | CHP | M | 0,00000000 | 0,00000000 | 0,01100000 | 2 | 0,40140666 | 0 |  | 0 | 0 | N | N | N |  | 0 | 0 | 0
[5 empty] | 0 | 0 | 0 |  |  | C | CY0421 | 91693 | SERRA CIRCULAR DE BANCADA COM MOTOR ELÉTRICO POTÊNCIA DE | SERRA CIRCULAR DE BANCADA COM MOTOR ELÉTRICO POTÊNCIA DE 5HP, COM COIFA PARA DISCO 10 - CHI DIURNO. AF_08/2015 | CHI | M | 0,00000000 | 0,00000000 | 0,04400000 | 2 | 1,54435831 | 0 |  | 0 | 0 | N | N | N |  | 0 | 0 | 0
CH0688 | 96545 | ARMAÇÃO DE BLOCO UTILIZANDO AÇO CA-50 DE 8 MM - MONTAGEM. | ARMAÇÃO DE BLOCO UTILIZANDO AÇO CA-50 DE 8 MM - MONTAGEM. AF_01/2024 | KG | 1,00000000 | 0,0000 | 0,00000000 | 2 |  | I | IM8525 | 39017 | ESPACADOR / DISTANCIADOR CIRCULAR COM ENTRADA LATERAL, | ESPACADOR / DISTANCIADOR CIRCULAR COM ENTRADA LATERAL, EM PLASTICO, PARA VERGALHAO *4,2 A 12,5* MM, COBRIMENTO 20 MM | UN | M | 0,00000000 | 0,00000000 | 0,63500000 | 2 | 0,21000000 | 0,00000000 | M | 0,00000000 | 0,00000000 | N | N | N |  | 0 | 0 | 0
[5 empty] | 0 | 0 | 0 |  |  | I | IM9319 | 43132 | ARAME RECOZIDO 16 BWG, D = 1,65 MM (0,016 KG/M) OU 18 | ARAME RECOZIDO 16 BWG, D = 1,65 MM (0,016 KG/M) OU 18 BWG, D = 1,25 MM (0,01 KG/M) | KG | M | 0,00000000 | 0,00000000 | 0,02500000 | 2 | 21,40000000 | 0,00000000 | M | 0,00000000 | 0,00000000 | N | N | N |  | 0 | 0 | 0
[5 empty] | 0 | 0 | 0 |  |  | C | CU1157 | 88238 | AJUDANTE DE ARMADOR COM ENCARGOS COMPLEMENTARES | AJUDANTE DE ARMADOR COM ENCARGOS COMPLEMENTARES | H | M | 0,00000000 | 0,00000000 | 0,05700000 | 2 | 1,30249067 | 0 |  | 0 | 0 | N | N | N |  | 0 | 0 | 0
[5 empty] | 0 | 0 | 0 |  |  | C | CU1164 | 88245 | ARMADOR COM ENCARGOS COMPLEMENTARES | ARMADOR COM ENCARGOS COMPLEMENTARES | H | M | 0,00000000 | 0,00000000 | 0,15000000 | 2 | 4,18756704 | 0 |  | 0 | 0 | N | N | N |  | 0 | 0 | 0
[5 empty] | 0 | 0 | 0 |  |  | C | CH0505 | 92802 | CORTE E DOBRA DE AÇO CA-50, DIÂMETRO DE 8,0 MM. AF_06/2022 | CORTE E DOBRA DE AÇO CA-50, DIÂMETRO DE 8,0 MM. AF_06/2022 | KG | M | 0,00000000 | 0,00000000 | 1,00000000 | 2 | 9,72466909 | 0 |  | 0 | 0 | N | N | N |  | 0 | 0 | 0
CH0694 | 96555 | CONCRETAGEM DE BLOCO DE COROAMENTO OU VIGA BALDRAME, | CONCRETAGEM DE BLOCO DE COROAMENTO OU VIGA BALDRAME, FCK 30 MPA, COM USO DE JERICA - LANÇAMENTO, ADENSAMENTO E ACABAMENTO. AF_01/2024 | M3 | 1,00000000 | 0,0000 | 0,00000000 | 2 |  | C | CU1243 | 88316 | SERVENTE COM ENCARGOS COMPLEMENTARES | SERVENTE COM ENCARGOS COMPLEMENTARES | H | M | 0,00000000 | 0,00000000 | 2,88200000 | 2 | 59,57780088 | 0 |  | 0 | 0 | N | N | N |  | 0 | 0 | 0
[5 empty] | 0 | 0 | 0 |  |  | C | CU1223 | 88309 | PEDREIRO COM ENCARGOS COMPLEMENTARES | PEDREIRO COM ENCARGOS COMPLEMENTARES | H | M | 0,00000000 | 0,00000000 | 2,42500000 | 2 | 68,28305397 | 0 |  | 0 | 0 | N | N | N |  | 0 | 0 | 0
[5 empty] | 0 | 0 | 0 |  |  | C | CY0245 | 90586 | VIBRADOR DE IMERSÃO, DIÂMETRO DE PONTEIRA 45MM, MOTOR | VIBRADOR DE IMERSÃO, DIÂMETRO DE PONTEIRA 45MM, MOTOR ELÉTRICO TRIFÁSICO POTÊNCIA DE 2 CV - CHP DIURNO. AF_06/2015 | CHP | M | 0,00000000 | 0,00000000 | 0,34000000 | 2 | 0,47026046 | 0 |  | 0 | 0 | N | N | N |  | 0 | 0 | 0
[5 empty] | 0 | 0 | 0 |  |  | C | CY0246 | 90587 | VIBRADOR DE IMERSÃO, DIÂMETRO DE PONTEIRA 45MM, MOTOR | VIBRADOR DE IMERSÃO, DIÂMETRO DE PONTEIRA 45MM, MOTOR ELÉTRICO TRIFÁSICO POTÊNCIA DE 2 CV - CHI DIURNO. AF_06/2015 | CHI | M | 0,00000000 | 0,00000000 | 1,10100000 | 2 | 0,58839644 | 0 |  | 0 | 0 | N | N | N |  | 0 | 0 | 0
[5 empty] | 0 | 0 | 0 |  |  | C | CH0577 | 94972 | CONCRETO FCK = 30MPA, TRAÇO 1:2,1:2,5 (EM MASSA SECA DE | CONCRETO FCK = 30MPA, TRAÇO 1:2,1:2,5 (EM MASSA SECA DE CIMENTO/ AREIA MÉDIA/ BRITA 1) - PREPARO MECÂNICO COM BETONEIRA 600 L. AF_05/2021 | M3 | M | 0,00000000 | 0,00000000 | 1,16000000 | 2 | 630,27848046 | 0 |  | 0 | 0 | N | N | N |  | 0 | 0 | 0
CH0705 | 96624 | LASTRO COM MATERIAL GRANULAR (PEDRA BRITADA N.2), APLICADO | LASTRO COM MATERIAL GRANULAR (PEDRA BRITADA N.2), APLICADO EM PISOS OU LAJES SOBRE SOLO, ESPESSURA DE *10 CM*. AF_01/2024 | M3 | 1,00000000 | 0,0000 | 0,00000000 | 2 |  | I | IM3911 | 04718 | PEDRA BRITADA N. 2 (19 A 38 MM) POSTO PEDREIRA/FORNECEDOR, | PEDRA BRITADA N. 2 (19 A 38 MM) POSTO PEDREIRA/FORNECEDOR, SEM FRETE | M3 | M | 0,00000000 | 0,00000000 | 1,19000000 | 2 | 128,37000000 | 0,00000000 | M | 0,00000000 | 0,00000000 | N | N | N |  | 0 | 0 | 0
[5 empty] | 0 | 0 | 0 |  |  | C | CU1243 | 88316 | SERVENTE COM ENCARGOS COMPLEMENTARES | SERVENTE COM ENCARGOS COMPLEMENTARES | H | M | 0,00000000 | 0,00000000 | 0,63400000 | 2 | 13,10628930 | 0 |  | 0 | 0 | N | N | N |  | 0 | 0 | 0
[5 empty] | 0 | 0 | 0 |  |  | C | CU1223 | 88309 | PEDREIRO COM ENCARGOS COMPLEMENTARES | PEDREIRO COM ENCARGOS COMPLEMENTARES | H | M | 0,00000000 | 0,00000000 | 1,57900000 | 2 | 44,46141947 | 0 |  | 0 | 0 | N | N | N |  | 0 | 0 | 0
[5 empty] | 0 | 0 | 0 |  |  | C | CY0358 | 91277 | PLACA VIBRATÓRIA REVERSÍVEL COM MOTOR 4 TEMPOS A GASOLINA, | PLACA VIBRATÓRIA REVERSÍVEL COM MOTOR 4 TEMPOS A GASOLINA, FORÇA CENTRÍFUGA DE 25 KN (2500 KGF), POTÊNCIA 5,5 CV - CHP DIURNO. AF_08/2015 | CHP | M | 0,00000000 | 0,00000000 | 0,03200000 | 2 | 0,31666915 | 0 |  | 0 | 0 | N | N | N |  | 0 | 0 | 0
[5 empty] | 0 | 0 | 0 |  |  | C | CY0359 | 91278 | PLACA VIBRATÓRIA REVERSÍVEL COM MOTOR 4 TEMPOS A GASOLINA, | PLACA VIBRATÓRIA REVERSÍVEL COM MOTOR 4 TEMPOS A GASOLINA, FORÇA CENTRÍFUGA DE 25 KN (2500 KGF), POTÊNCIA 5,5 CV - CHI DIURNO. AF_08/2015 | CHI | M | 0,00000000 | 0,00000000 | 0,03000000 | 2 | 0,01700788 | 0 |  | 0 | 0 | N | N | N |  | 0 | 0 | 0
CH0709 | 97086 | FABRICAÇÃO, MONTAGEM E DESMONTAGEM DE FORMA PARA | FABRICAÇÃO, MONTAGEM E DESMONTAGEM DE FORMA PARA RADIER, PISO DE CONCRETO OU LAJE SOBRE SOLO, EM MADEIRA SERRADA, 4 UTILIZAÇÕES. AF_09/2021 | M2 | 1,00000000 | 0,0000 | 0,00000000 | 2 |  | I | IM1911 | 02692 | DESMOLDANTE PROTETOR PARA FORMAS DE MADEIRA, DE BASE | DESMOLDANTE PROTETOR PARA FORMAS DE MADEIRA, DE BASE OLEOSA EMULSIONADA EM AGUA | L | M | 0,00000000 | 0,00000000 | 0,01700000 | 2 | 6,15000000 | 0,00000000 | M | 0,00000000 | 0,00000000 | N | N | N |  | 0 | 0 | 0
[5 empty] | 0 | 0 | 0 |  |  | I | IM3745 | 04517 | SARRAFO *2,5 X 7,5* CM EM PINUS, MISTA OU EQUIVALENTE DA | SARRAFO *2,5 X 7,5* CM EM PINUS, MISTA OU EQUIVALENTE DA REGIAO - BRUTA | M | M | 0,00000000 | 0,00000000 | 0,44000000 | 2 | 2,75000000 | 0,00000000 | M | 0,00000000 | 0,00000000 | N | N | N |  | 0 | 0 | 0
[5 empty] | 0 | 0 | 0 |  |  | I | IM3834 | 04491 | PONTALETE *7,5 X 7,5* CM EM PINUS, MISTA OU EQUIVALENTE DA | PONTALETE *7,5 X 7,5* CM EM PINUS, MISTA OU EQUIVALENTE DA REGIAO - BRUTA | M | M | 0,00000000 | 0,00000000 | 0,37000000 | 2 | 7,88000000 | 0,00000000 | M | 0,00000000 | 0,00000000 | N | N | N |  | 0 | 0 | 0
[5 empty] | 0 | 0 | 0 |  |  | I | IM4244 | 05068 | PREGO DE ACO POLIDO COM CABECA 17 X 21 (2 X 11) | PREGO DE ACO POLIDO COM CABECA 17 X 21 (2 X 11) | KG | M | 0,00000000 | 0,00000000 | 0,09500000 | 2 | 18,25000000 | 0,00000000 | M | 0,00000000 | 0,00000000 | N | N | N |  | 0 | 0 | 0
[5 empty] | 0 | 0 | 0 |  |  | I | IM4889 | 06193 | TABUA NAO APARELHADA *2,5 X 20* CM, EM | TABUA NAO APARELHADA *2,5 X 20* CM, EM MACARANDUBA/MASSARANDUBA, ANGELIM OU EQUIVALENTE DA REGIAO - BRUTA | M | M | 0,00000000 | 0,00000000 | 1,38000000 | 2 | 25,41000000 | 0,00000000 | M | 0,00000000 | 0,00000000 | N | N | N |  | 0 | 0 | 0
[5 empty] | 0 | 0 | 0 |  |  | C | CU1180 | 88262 | CARPINTEIRO DE FORMAS COM ENCARGOS COMPLEMENTARES | CARPINTEIRO DE FORMAS COM ENCARGOS COMPLEMENTARES | H | M | 0,00000000 | 0,00000000 | 2,35700000 | 2 | 65,47065675 | 0 |  | 0 | 0 | N | N | N |  | 0 | 0 | 0
[5 empty] | 0 | 0 | 0 |  |  | C | CU1158 | 88239 | AJUDANTE DE CARPINTEIRO COM ENCARGOS COMPLEMENTARES | AJUDANTE DE CARPINTEIRO COM ENCARGOS COMPLEMENTARES | H | M | 0,00000000 | 0,00000000 | 1,44400000 | 2 | 32,88330776 | 0 |  | 0 | 0 | N | N | N |  | 0 | 0 | 0
CH0712 | 97096 | CONCRETAGEM DE RADIER, PISO DE CONCRETO OU LAJE SOBRE SOLO, | CONCRETAGEM DE RADIER, PISO DE CONCRETO OU LAJE SOBRE SOLO, FCK 30 MPA - LANÇAMENTO, ADENSAMENTO E ACABAMENTO. AF_09/2021 | M3 | 1,00000000 | 0,0000 | 0,00000000 | 2 |  | I | IM1214 | 01525 | CONCRETO USINADO BOMBEAVEL, CLASSE DE RESISTENCIA C30, | CONCRETO USINADO BOMBEAVEL, CLASSE DE RESISTENCIA C30, BRITA 0 E 1, SLUMP = 100 +/- 20 MM, COM BOMBEAMENTO (DISPONIBILIZACAO DE BOMBA), SEM O LANCAMENTO (NBR 8953) | M3 | M | 0,00000000 | 0,00000000 | 1,06000000 | 2 | 654,44000000 | 0,00000000 | M | 0,00000000 | 0,00000000 | N | N | N |  | 0 | 0 | 0
[5 empty] | 0 | 0 | 0 |  |  | C | CU1243 | 88316 | SERVENTE COM ENCARGOS COMPLEMENTARES | SERVENTE COM ENCARGOS COMPLEMENTARES | H | M | 0,00000000 | 0,00000000 | 0,41100000 | 2 | 8,49634842 | 0 |  | 0 | 0 | N | N | N |  | 0 | 0 | 0
[5 empty] | 0 | 0 | 0 |  |  | C | CU1223 | 88309 | PEDREIRO COM ENCARGOS COMPLEMENTARES | PEDREIRO COM ENCARGOS COMPLEMENTARES | H | M | 0,00000000 | 0,00000000 | 0,41100000 | 2 | 11,57292172 | 0 |  | 0 | 0 | N | N | N |  | 0 | 0 | 0
[5 empty] | 0 | 0 | 0 |  |  | C | CY0245 | 90586 | VIBRADOR DE IMERSÃO, DIÂMETRO DE PONTEIRA 45MM, MOTOR | VIBRADOR DE IMERSÃO, DIÂMETRO DE PONTEIRA 45MM, MOTOR ELÉTRICO TRIFÁSICO POTÊNCIA DE 2 CV - CHP DIURNO. AF_06/2015 | CHP | M | 0,00000000 | 0,00000000 | 0,05300000 | 2 | 0,07330530 | 0 |  | 0 | 0 | N | N | N |  | 0 | 0 | 0
[5 empty] | 0 | 0 | 0 |  |  | C | CY0246 | 90587 | VIBRADOR DE IMERSÃO, DIÂMETRO DE PONTEIRA 45MM, MOTOR | VIBRADOR DE IMERSÃO, DIÂMETRO DE PONTEIRA 45MM, MOTOR ELÉTRICO TRIFÁSICO POTÊNCIA DE 2 CV - CHI DIURNO. AF_06/2015 | CHI | M | 0,00000000 | 0,00000000 | 0,04900000 | 2 | 0,02618658 | 0 |  | 0 | 0 | N | N | N |  | 0 | 0 | 0
CH0765 | 97733 | PEÇA RETANGULAR PRÉ-MOLDADA, VOLUME DE CONCRETO DE ATÉ 10 | PEÇA RETANGULAR PRÉ-MOLDADA, VOLUME DE CONCRETO DE ATÉ 10 LITROS, TAXA DE AÇO APROXIMADA DE 30KG/M³. AF_03/2024 | M3 | 1,00000000 | 0,0000 | 0,00000000 | 2 |  | I | IM1044 | 01358 | CHAPA/PAINEL DE MADEIRA COMPENSADA RESINADA (MADEIRITE | CHAPA/PAINEL DE MADEIRA COMPENSADA RESINADA (MADEIRITE RESINADO ROSA) PARA FORMA DE CONCRETO, DE 2200 x 1100 MM, E = 17 MM | M2 | M | 0,00000000 | 0,00000000 | 2,97900000 | 2 | 52,14000000 | 0,00000000 | M | 0,00000000 | 0,00000000 | N | N | N |  | 0 | 0 | 0
[5 empty] | 0 | 0 | 0 |  |  | I | IM1911 | 02692 | DESMOLDANTE PROTETOR PARA FORMAS DE MADEIRA, DE BASE | DESMOLDANTE PROTETOR PARA FORMAS DE MADEIRA, DE BASE OLEOSA EMULSIONADA EM AGUA | L | M | 0,00000000 | 0,00000000 | 0,12000000 | 2 | 6,15000000 | 0,00000000 | M | 0,00000000 | 0,00000000 | N | N | N |  | 0 | 0 | 0
[5 empty] | 0 | 0 | 0 |  |  | I | IM4242 | 20247 | PREGO DE ACO POLIDO COM CABECA 15 X 15 (1 1/4 X 13) | PREGO DE ACO POLIDO COM CABECA 15 X 15 (1 1/4 X 13) | KG | M | 0,00000000 | 0,00000000 | 0,64450000 | 2 | 20,21000000 | 0,00000000 | M | 0,00000000 | 0,00000000 | N | N | N |  | 0 | 0 | 0
[5 empty] | 0 | 0 | 0 |  |  | C | CU1243 | 88316 | SERVENTE COM ENCARGOS COMPLEMENTARES | SERVENTE COM ENCARGOS COMPLEMENTARES | H | M | 0,00000000 | 0,00000000 | 31,99300000 | 2 | 661,37147253 | 0 |  | 0 | 0 | N | N | N |  | 0 | 0 | 0
[5 empty] | 0 | 0 | 0 |  |  | C | CU1223 | 88309 | PEDREIRO COM ENCARGOS COMPLEMENTARES | PEDREIRO COM ENCARGOS COMPLEMENTARES | H | M | 0,00000000 | 0,00000000 | 31,99300000 | 2 | 900,85762707 | 0 |  | 0 | 0 | N | N | N |  | 0 | 0 | 0
[5 empty] | 0 | 0 | 0 |  |  | C | CU1158 | 88239 | AJUDANTE DE CARPINTEIRO COM ENCARGOS COMPLEMENTARES | AJUDANTE DE CARPINTEIRO COM ENCARGOS COMPLEMENTARES | H | M | 0,00000000 | 0,00000000 | 1,81370000 | 2 | 41,30225436 | 0 |  | 0 | 0 | N | N | N |  | 0 | 0 | 0
[5 empty] | 0 | 0 | 0 |  |  | C | CY0245 | 90586 | VIBRADOR DE IMERSÃO, DIÂMETRO DE PONTEIRA 45MM, MOTOR | VIBRADOR DE IMERSÃO, DIÂMETRO DE PONTEIRA 45MM, MOTOR ELÉTRICO TRIFÁSICO POTÊNCIA DE 2 CV - CHP DIURNO. AF_06/2015 | CHP | M | 0,00000000 | 0,00000000 | 6,63500000 | 2 | 9,17699472 | 0 |  | 0 | 0 | N | N | N |  | 0 | 0 | 0
[5 empty] | 0 | 0 | 0 |  |  | C | CY0246 | 90587 | VIBRADOR DE IMERSÃO, DIÂMETRO DE PONTEIRA 45MM, MOTOR | VIBRADOR DE IMERSÃO, DIÂMETRO DE PONTEIRA 45MM, MOTOR ELÉTRICO TRIFÁSICO POTÊNCIA DE 2 CV - CHI DIURNO. AF_06/2015 | CHI | M | 0,00000000 | 0,00000000 | 18,09170000 | 2 | 9,66856674 | 0 |  | 0 | 0 | N | N | N |  | 0 | 0 | 0
[5 empty] | 0 | 0 | 0 |  |  | C | CY0420 | 91692 | SERRA CIRCULAR DE BANCADA COM MOTOR ELÉTRICO POTÊNCIA DE | SERRA CIRCULAR DE BANCADA COM MOTOR ELÉTRICO POTÊNCIA DE 5HP, COM COIFA PARA DISCO 10 - CHP DIURNO. AF_08/2015 | CHP | M | 0,00000000 | 0,00000000 | 0,77360000 | 2 | 28,22983600 | 0 |  | 0 | 0 | N | N | N |  | 0 | 0 | 0
[5 empty] | 0 | 0 | 0 |  |  | C | CY0421 | 91693 | SERRA CIRCULAR DE BANCADA COM MOTOR ELÉTRICO POTÊNCIA DE | SERRA CIRCULAR DE BANCADA COM MOTOR ELÉTRICO POTÊNCIA DE 5HP, COM COIFA PARA DISCO 10 - CHI DIURNO. AF_08/2015 | CHI | M | 0,00000000 | 0,00000000 | 1,04010000 | 2 | 36,50652450 | 0 |  | 0 | 0 | N | N | N |  | 0 | 0 | 0
[5 empty] | 0 | 0 | 0 |  |  | C | CH0470 | 92767 | ARMAÇÃO DE LAJE DE ESTRUTURA CONVENCIONAL DE CONCRETO | ARMAÇÃO DE LAJE DE ESTRUTURA CONVENCIONAL DE CONCRETO ARMADO UTILIZANDO AÇO CA-60 DE 4,2 MM - MONTAGEM. AF_06/2022 | KG | M | 0,00000000 | 0,00000000 | 42,64630000 | 2 | 654,42219945 | 0 |  | 0 | 0 | N | N | N |  | 0 | 0 | 0
[5 empty] | 0 | 0 | 0 |  |  | C | CH0576 | 94971 | CONCRETO FCK = 25MPA, TRAÇO 1:2,3:2,7 (EM MASSA SECA DE | CONCRETO FCK = 25MPA, TRAÇO 1:2,3:2,7 (EM MASSA SECA DE CIMENTO/ AREIA MÉDIA/ BRITA 1) - PREPARO MECÂNICO COM BETONEIRA 600 L. AF_05/2021 | M3 | M | 0,00000000 | 0,00000000 | 1,20000000 | 2 | 631,97842126 | 0 |  | 0 | 0 | N | N | N |  | 0 | 0 | 0
[5 empty] | 0 | 0 | 0 |  |  | C | CU1179 | 88261 | CARPINTEIRO DE ESQUADRIA COM ENCARGOS COMPLEMENTARES | CARPINTEIRO DE ESQUADRIA COM ENCARGOS COMPLEMENTARES | H | M | 0,00000000 | 0,00000000 | 9,06850000 | 2 | 284,34979480 | 0 |  | 0 | 0 | N | N | N |  | 0 | 0 | 0
CH0771 | 97740 | PEÇA CIRCULAR PRÉ-MOLDADA, VOLUME DE CONCRETO ACIMA DE | PEÇA CIRCULAR PRÉ-MOLDADA, VOLUME DE CONCRETO ACIMA DE 100 LITROS, TAXA DE AÇO APROXIMADA DE 30KG/M³. AF_03/2024 | M3 | 1,00000000 | 0,0000 | 0,00000000 | 2 |  | I | IM1044 | 01358 | CHAPA/PAINEL DE MADEIRA COMPENSADA RESINADA (MADEIRITE | CHAPA/PAINEL DE MADEIRA COMPENSADA RESINADA (MADEIRITE RESINADO ROSA) PARA FORMA DE CONCRETO, DE 2200 x 1100 MM, E = 17 MM | M2 | M | 0,00000000 | 0,00000000 | 6,76140000 | 2 | 52,14000000 | 0,00000000 | M | 0,00000000 | 0,00000000 | N | N | N |  | 0 | 0 | 0
[5 empty] | 0 | 0 | 0 |  |  | I | IM1911 | 02692 | DESMOLDANTE PROTETOR PARA FORMAS DE MADEIRA, DE BASE | DESMOLDANTE PROTETOR PARA FORMAS DE MADEIRA, DE BASE OLEOSA EMULSIONADA EM AGUA | L | M | 0,00000000 | 0,00000000 | 0,03500000 | 2 | 6,15000000 | 0,00000000 | M | 0,00000000 | 0,00000000 | N | N | N |  | 0 | 0 | 0
[5 empty] | 0 | 0 | 0 |  |  | I | IM3745 | 04517 | SARRAFO *2,5 X 7,5* CM EM PINUS, MISTA OU EQUIVALENTE DA | SARRAFO *2,5 X 7,5* CM EM PINUS, MISTA OU EQUIVALENTE DA REGIAO - BRUTA | M | M | 0,00000000 | 0,00000000 | 6,25000000 | 2 | 2,75000000 | 0,00000000 | M | 0,00000000 | 0,00000000 | N | N | N |  | 0 | 0 | 0
[5 empty] | 0 | 0 | 0 |  |  | I | IM3834 | 04491 | PONTALETE *7,5 X 7,5* CM EM PINUS, MISTA OU EQUIVALENTE DA | PONTALETE *7,5 X 7,5* CM EM PINUS, MISTA OU EQUIVALENTE DA REGIAO - BRUTA | M | M | 0,00000000 | 0,00000000 | 1,42160000 | 2 | 7,88000000 | 0,00000000 | M | 0,00000000 | 0,00000000 | N | N | N |  | 0 | 0 | 0
[5 empty] | 0 | 0 | 0 |  |  | I | IM4242 | 20247 | PREGO DE ACO POLIDO COM CABECA 15 X 15 (1 1/4 X 13) | PREGO DE ACO POLIDO COM CABECA 15 X 15 (1 1/4 X 13) | KG | M | 0,00000000 | 0,00000000 | 0,29540000 | 2 | 20,21000000 | 0,00000000 | M | 0,00000000 | 0,00000000 | N | N | N |  | 0 | 0 | 0
[5 empty] | 0 | 0 | 0 |  |  | I | IM4245 | 05073 | PREGO DE ACO POLIDO COM CABECA 17 X 24 (2 1/4 X 11) | PREGO DE ACO POLIDO COM CABECA 17 X 24 (2 1/4 X 11) | KG | M | 0,00000000 | 0,00000000 | 0,18430000 | 2 | 18,60000000 | 0,00000000 | M | 0,00000000 | 0,00000000 | N | N | N |  | 0 | 0 | 0
[5 empty] | 0 | 0 | 0 |  |  | I | IM7918 | 39995 | POLIESTIRENO EXPANDIDO/EPS (ISOPOR), TIPO 2F, BLOCO | POLIESTIRENO EXPANDIDO/EPS (ISOPOR), TIPO 2F, BLOCO | M3 | M | 0,00000000 | 0,00000000 | 0,24750000 | 2 | 292,98000000 | 0,00000000 | M | 0,00000000 | 0,00000000 | N | N | N |  | 0 | 0 | 0
[5 empty] | 0 | 0 | 0 |  |  | I | IM9545 | 43682 | CHAPA/PAINEL DE MADEIRA COMPENSADA RESINADA (MADEIRITE | CHAPA/PAINEL DE MADEIRA COMPENSADA RESINADA (MADEIRITE RESINADO ROSA) PARA FORMA DE CONCRETO, DE 2200 X 1100 MM, E = 6 MM | M2 | M | 0,00000000 | 0,00000000 | 0,31890000 | 2 | 19,83000000 | 0,00000000 | M | 0,00000000 | 0,00000000 | N | N | N |  | 0 | 0 | 0
[5 empty] | 0 | 0 | 0 |  |  | C | CU1243 | 88316 | SERVENTE COM ENCARGOS COMPLEMENTARES | SERVENTE COM ENCARGOS COMPLEMENTARES | H | M | 0,00000000 | 0,00000000 | 7,37950000 | 2 | 152,55183263 | 0 |  | 0 | 0 | N | N | N |  | 0 | 0 | 0
[5 empty] | 0 | 0 | 0 |  |  | C | CU1223 | 88309 | PEDREIRO COM ENCARGOS COMPLEMENTARES | PEDREIRO COM ENCARGOS COMPLEMENTARES | H | M | 0,00000000 | 0,00000000 | 7,37950000 | 2 | 207,79166877 | 0 |  | 0 | 0 | N | N | N |  | 0 | 0 | 0
[5 empty] | 0 | 0 | 0 |  |  | C | CU1158 | 88239 | AJUDANTE DE CARPINTEIRO COM ENCARGOS COMPLEMENTARES | AJUDANTE DE CARPINTEIRO COM ENCARGOS COMPLEMENTARES | H | M | 0,00000000 | 0,00000000 | 0,86130000 | 2 | 19,61384555 | 0 |  | 0 | 0 | N | N | N |  | 0 | 0 | 0
[5 empty] | 0 | 0 | 0 |  |  | C | CY0245 | 90586 | VIBRADOR DE IMERSÃO, DIÂMETRO DE PONTEIRA 45MM, MOTOR | VIBRADOR DE IMERSÃO, DIÂMETRO DE PONTEIRA 45MM, MOTOR ELÉTRICO TRIFÁSICO POTÊNCIA DE 2 CV - CHP DIURNO. AF_06/2015 | CHP | M | 0,00000000 | 0,00000000 | 1,02640000 | 2 | 1,41963336 | 0 |  | 0 | 0 | N | N | N |  | 0 | 0 | 0
[5 empty] | 0 | 0 | 0 |  |  | C | CY0246 | 90587 | VIBRADOR DE IMERSÃO, DIÂMETRO DE PONTEIRA 45MM, MOTOR | VIBRADOR DE IMERSÃO, DIÂMETRO DE PONTEIRA 45MM, MOTOR ELÉTRICO TRIFÁSICO POTÊNCIA DE 2 CV - CHI DIURNO. AF_06/2015 | CHI | M | 0,00000000 | 0,00000000 | 2,79860000 | 2 | 1,49562787 | 0 |  | 0 | 0 | N | N | N |  | 0 | 0 | 0
[5 empty] | 0 | 0 | 0 |  |  | C | CY0420 | 91692 | SERRA CIRCULAR DE BANCADA COM MOTOR ELÉTRICO POTÊNCIA DE | SERRA CIRCULAR DE BANCADA COM MOTOR ELÉTRICO POTÊNCIA DE 5HP, COM COIFA PARA DISCO 10 - CHP DIURNO. AF_08/2015 | CHP | M | 0,00000000 | 0,00000000 | 0,26750000 | 2 | 9,76148026 | 0 |  | 0 | 0 | N | N | N |  | 0 | 0 | 0
[5 empty] | 0 | 0 | 0 |  |  | C | CY0421 | 91693 | SERRA CIRCULAR DE BANCADA COM MOTOR ELÉTRICO POTÊNCIA DE | SERRA CIRCULAR DE BANCADA COM MOTOR ELÉTRICO POTÊNCIA DE 5HP, COM COIFA PARA DISCO 10 - CHI DIURNO. AF_08/2015 | CHI | M | 0,00000000 | 0,00000000 | 0,59380000 | 2 | 20,84181737 | 0 |  | 0 | 0 | N | N | N |  | 0 | 0 | 0
[5 empty] | 0 | 0 | 0 |  |  | C | CH0577 | 94972 | CONCRETO FCK = 30MPA, TRAÇO 1:2,1:2,5 (EM MASSA SECA DE | CONCRETO FCK = 30MPA, TRAÇO 1:2,1:2,5 (EM MASSA SECA DE CIMENTO/ AREIA MÉDIA/ BRITA 1) - PREPARO MECÂNICO COM BETONEIRA 600 L. AF_05/2021 | M3 | M | 0,00000000 | 0,00000000 | 1,10300000 | 2 | 599,30789996 | 0 |  | 0 | 0 | N | N | N |  | 0 | 0 | 0
[5 empty] | 0 | 0 | 0 |  |  | C | CU1179 | 88261 | CARPINTEIRO DE ESQUADRIA COM ENCARGOS COMPLEMENTARES | CARPINTEIRO DE ESQUADRIA COM ENCARGOS COMPLEMENTARES | H | M | 0,00000000 | 0,00000000 | 4,30660000 | 2 | 135,03675649 | 0 |  | 0 | 0 | N | N | N |  | 0 | 0 | 0
[5 empty] | 0 | 0 | 0 |  |  | C | CH0471 | 92768 | ARMAÇÃO DE LAJE DE ESTRUTURA CONVENCIONAL DE CONCRETO | ARMAÇÃO DE LAJE DE ESTRUTURA CONVENCIONAL DE CONCRETO ARMADO UTILIZANDO AÇO CA-60 DE 5,0 MM - MONTAGEM. AF_06/2022 | KG | M | 0,00000000 | 0,00000000 | 32,67980000 | 2 | 437,65397577 | 0 |  | 0 | 0 | N | N | N |  | 0 | 0 | 0
CH0775 | 97738 | PEÇA CIRCULAR PRÉ-MOLDADA, VOLUME DE CONCRETO DE 10 A 30 | PEÇA CIRCULAR PRÉ-MOLDADA, VOLUME DE CONCRETO DE 10 A 30 LITROS, TAXA DE FIBRA DE POLIPROPILENO APROXIMADA DE 6 KG/M³. AF_03/2024_PS | M3 | 1,00000000 | 0,0000 | 0,00000000 | 2 |  | I | IM1911 | 02692 | DESMOLDANTE PROTETOR PARA FORMAS DE MADEIRA, DE BASE | DESMOLDANTE PROTETOR PARA FORMAS DE MADEIRA, DE BASE OLEOSA EMULSIONADA EM AGUA | L | M | 0,00000000 | 0,00000000 | 0,06670000 | 2 | 6,15000000 | 0,00000000 | M | 0,00000000 | 0,00000000 | N | N | N |  | 0 | 0 | 0
[5 empty] | 0 | 0 | 0 |  |  | I | IM4242 | 20247 | PREGO DE ACO POLIDO COM CABECA 15 X 15 (1 1/4 X 13) | PREGO DE ACO POLIDO COM CABECA 15 X 15 (1 1/4 X 13) | KG | M | 0,00000000 | 0,00000000 | 2,12760000 | 2 | 20,21000000 | 0,00000000 | M | 0,00000000 | 0,00000000 | N | N | N |  | 0 | 0 | 0
[5 empty] | 0 | 0 | 0 |  |  | I | IM7804 | 39014 | FIBRA DE ACO PARA REFORCO DO CONCRETO, SOLTA, TIPO A-I, | FIBRA DE ACO PARA REFORCO DO CONCRETO, SOLTA, TIPO A-I, FATOR DE FORMA *50* L / D, COMPRIMENTO DE *30* MM E RESISTENCIA A TRACAO DO ACO MAIOR 1000 MPA | KG | M | 0,00000000 | 0,00000000 | 6,00000000 | 2 | 8,66000000 | 0,00000000 | M | 0,00000000 | 0,00000000 | N | N | N |  | 0 | 0 | 0
[5 empty] | 0 | 0 | 0 |  |  | I | IM9544 | 43677 | CHAPA/PAINEL DE MADEIRA COMPENSADA RESINADA (MADEIRITE | CHAPA/PAINEL DE MADEIRA COMPENSADA RESINADA (MADEIRITE RESINADO ROSA) PARA FORMA DE CONCRETO, DE 2200 X 1100 MM, E = 20 MM | M2 | M | 0,00000000 | 0,00000000 | 13,05140000 | 2 | 64,69000000 | 0,00000000 | M | 0,00000000 | 0,00000000 | N | N | N |  | 0 | 0 | 0
[5 empty] | 0 | 0 | 0 |  |  | I | IM9545 | 43682 | CHAPA/PAINEL DE MADEIRA COMPENSADA RESINADA (MADEIRITE | CHAPA/PAINEL DE MADEIRA COMPENSADA RESINADA (MADEIRITE RESINADO ROSA) PARA FORMA DE CONCRETO, DE 2200 X 1100 MM, E = 6 MM | M2 | M | 0,00000000 | 0,00000000 | 0,60740000 | 2 | 19,83000000 | 0,00000000 | M | 0,00000000 | 0,00000000 | N | N | N |  | 0 | 0 | 0
[5 empty] | 0 | 0 | 0 |  |  | C | CU1243 | 88316 | SERVENTE COM ENCARGOS COMPLEMENTARES | SERVENTE COM ENCARGOS COMPLEMENTARES | H | M | 0,00000000 | 0,00000000 | 31,75450000 | 2 | 656,44110976 | 0 |  | 0 | 0 | N | N | N |  | 0 | 0 | 0
[5 empty] | 0 | 0 | 0 |  |  | C | CU1223 | 88309 | PEDREIRO COM ENCARGOS COMPLEMENTARES | PEDREIRO COM ENCARGOS COMPLEMENTARES | H | M | 0,00000000 | 0,00000000 | 31,75450000 | 2 | 894,14195352 | 0 |  | 0 | 0 | N | N | N |  | 0 | 0 | 0
[5 empty] | 0 | 0 | 0 |  |  | C | CU1158 | 88239 | AJUDANTE DE CARPINTEIRO COM ENCARGOS COMPLEMENTARES | AJUDANTE DE CARPINTEIRO COM ENCARGOS COMPLEMENTARES | H | M | 0,00000000 | 0,00000000 | 4,30720000 | 2 | 98,08516843 | 0 |  | 0 | 0 | N | N | N |  | 0 | 0 | 0
[5 empty] | 0 | 0 | 0 |  |  | C | CY0245 | 90586 | VIBRADOR DE IMERSÃO, DIÂMETRO DE PONTEIRA 45MM, MOTOR | VIBRADOR DE IMERSÃO, DIÂMETRO DE PONTEIRA 45MM, MOTOR ELÉTRICO TRIFÁSICO POTÊNCIA DE 2 CV - CHP DIURNO. AF_06/2015 | CHP | M | 0,00000000 | 0,00000000 | 6,63500000 | 2 | 9,17699472 | 0 |  | 0 | 0 | N | N | N |  | 0 | 0 | 0
[5 empty] | 0 | 0 | 0 |  |  | C | CY0246 | 90587 | VIBRADOR DE IMERSÃO, DIÂMETRO DE PONTEIRA 45MM, MOTOR | VIBRADOR DE IMERSÃO, DIÂMETRO DE PONTEIRA 45MM, MOTOR ELÉTRICO TRIFÁSICO POTÊNCIA DE 2 CV - CHI DIURNO. AF_06/2015 | CHI | M | 0,00000000 | 0,00000000 | 18,09170000 | 2 | 9,66856674 | 0 |  | 0 | 0 | N | N | N |  | 0 | 0 | 0
[5 empty] | 0 | 0 | 0 |  |  | C | CY0420 | 91692 | SERRA CIRCULAR DE BANCADA COM MOTOR ELÉTRICO POTÊNCIA DE | SERRA CIRCULAR DE BANCADA COM MOTOR ELÉTRICO POTÊNCIA DE 5HP, COM COIFA PARA DISCO 10 - CHP DIURNO. AF_08/2015 | CHP | M | 0,00000000 | 0,00000000 | 0,88010000 | 2 | 32,11618235 | 0 |  | 0 | 0 | N | N | N |  | 0 | 0 | 0
[5 empty] | 0 | 0 | 0 |  |  | C | CY0421 | 91693 | SERRA CIRCULAR DE BANCADA COM MOTOR ELÉTRICO POTÊNCIA DE | SERRA CIRCULAR DE BANCADA COM MOTOR ELÉTRICO POTÊNCIA DE 5HP, COM COIFA PARA DISCO 10 - CHI DIURNO. AF_08/2015 | CHI | M | 0,00000000 | 0,00000000 | 3,42710000 | 2 | 120,28796282 | 0 |  | 0 | 0 | N | N | N |  | 0 | 0 | 0
[5 empty] | 0 | 0 | 0 |  |  | C | CH0576 | 94971 | CONCRETO FCK = 25MPA, TRAÇO 1:2,3:2,7 (EM MASSA SECA DE | CONCRETO FCK = 25MPA, TRAÇO 1:2,3:2,7 (EM MASSA SECA DE CIMENTO/ AREIA MÉDIA/ BRITA 1) - PREPARO MECÂNICO COM BETONEIRA 600 L. AF_05/2021 | M3 | M | 0,00000000 | 0,00000000 | 1,20000000 | 2 | 631,97842126 | 0 |  | 0 | 0 | N | N | N |  | 0 | 0 | 0
[5 empty] | 0 | 0 | 0 |  |  | C | CU1179 | 88261 | CARPINTEIRO DE ESQUADRIA COM ENCARGOS COMPLEMENTARES | CARPINTEIRO DE ESQUADRIA COM ENCARGOS COMPLEMENTARES | H | M | 0,00000000 | 0,00000000 | 21,53580000 | 2 | 675,27157864 | 0 |  | 0 | 0 | N | N | N |  | 0 | 0 | 0
CH0895 | 97090 | ARMAÇÃO PARA EXECUÇÃO DE RADIER, PISO DE CONCRETO OU | ARMAÇÃO PARA EXECUÇÃO DE RADIER, PISO DE CONCRETO OU LAJE SOBRE SOLO, COM USO DE TELA Q-138. AF_09/2021 | KG | 1,00000000 | 0,0000 | 0,00000000 | 2 |  | I | IM5421 | 07155 | TELA DE ACO SOLDADA NERVURADA, CA-60, Q-138, (2,20 KG/M2), | TELA DE ACO SOLDADA NERVURADA, CA-60, Q-138, (2,20 KG/M2), DIAMETRO DO FIO = 4,2 MM, LARGURA = 2,45 M, ESPACAMENTO DA MALHA = 10 X 10 CM | M2 | M | 0,00000000 | 0,00000000 | 0,55500000 | 2 | 21,20000000 | 0,00000000 | M | 0,00000000 | 0,00000000 | N | N | N |  | 0 | 0 | 0
[5 empty] | 0 | 0 | 0 |  |  | I | IM9319 | 43132 | ARAME RECOZIDO 16 BWG, D = 1,65 MM (0,016 KG/M) OU 18 | ARAME RECOZIDO 16 BWG, D = 1,65 MM (0,016 KG/M) OU 18 BWG, D = 1,25 MM (0,01 KG/M) | KG | M | 0,00000000 | 0,00000000 | 0,01100000 | 2 | 21,40000000 | 0,00000000 | M | 0,00000000 | 0,00000000 | N | N | N |  | 0 | 0 | 0
[5 empty] | 0 | 0 | 0 |  |  | I | IM9367 | 42407 | TRELICA NERVURADA (ESPACADOR), ALTURA = 120,0 MM, DIAMETRO | TRELICA NERVURADA (ESPACADOR), ALTURA = 120,0 MM, DIAMETRO DOS BANZOS INFERIORES E SUPERIOR = 6,0 MM, DIAMETRO DA DIAGONAL = 4,2 MM | M | M | 0,00000000 | 0,00000000 | 0,45500000 | 2 | 6,94000000 | 0,00000000 | M | 0,00000000 | 0,00000000 | N | N | N |  | 0 | 0 | 0
[5 empty] | 0 | 0 | 0 |  |  | C | CU1157 | 88238 | AJUDANTE DE ARMADOR COM ENCARGOS COMPLEMENTARES | AJUDANTE DE ARMADOR COM ENCARGOS COMPLEMENTARES | H | M | 0,00000000 | 0,00000000 | 0,01100000 | 2 | 0,25135784 | 0 |  | 0 | 0 | N | N | N |  | 0 | 0 | 0
[5 empty] | 0 | 0 | 0 |  |  | C | CU1164 | 88245 | ARMADOR COM ENCARGOS COMPLEMENTARES | ARMADOR COM ENCARGOS COMPLEMENTARES | H | M | 0,00000000 | 0,00000000 | 0,03100000 | 2 | 0,86543052 | 0 |  | 0 | 0 | N | N | N |  | 0 | 0 | 0
CH1042 | 103682 | CONCRETAGEM DE VIGAS E LAJES, FCK=25 MPA, PARA QUALQUER TIPO | CONCRETAGEM DE VIGAS E LAJES, FCK=25 MPA, PARA QUALQUER TIPO DE LAJE COM BALDES EM EDIFICAÇÃO TÉRREA - LANÇAMENTO, ADENSAMENTO E ACABAMENTO. AF_02/2022 | M3 | 1,00000000 | 0,0000 | 0,00000000 | 2 |  | I | IM7427 | 38408 | CONCRETO USINADO BOMBEAVEL, CLASSE DE RESISTENCIA C25, COM | CONCRETO USINADO BOMBEAVEL, CLASSE DE RESISTENCIA C25, COM BRITA 0 E 1, SLUMP = 190 +/- 20 MM, EXCLUI SERVICO DE BOMBEAMENTO (NBR 8953) | M3 | M | 0,00000000 | 0,00000000 | 1,10300000 | 2 | 673,68000000 | 0,00000000 | M | 0,00000000 | 0,00000000 | N | N | N |  | 0 | 0 | 0
[5 empty] | 0 | 0 | 0 |  |  | C | CU1243 | 88316 | SERVENTE COM ENCARGOS COMPLEMENTARES | SERVENTE COM ENCARGOS COMPLEMENTARES | H | M | 0,00000000 | 0,00000000 | 8,40700000 | 2 | 173,79270370 | 0 |  | 0 | 0 | N | N | N |  | 0 | 0 | 0
[5 empty] | 0 | 0 | 0 |  |  | C | CU1180 | 88262 | CARPINTEIRO DE FORMAS COM ENCARGOS COMPLEMENTARES | CARPINTEIRO DE FORMAS COM ENCARGOS COMPLEMENTARES | H | M | 0,00000000 | 0,00000000 | 1,19000000 | 2 | 33,05476518 | 0 |  | 0 | 0 | N | N | N |  | 0 | 0 | 0
[5 empty] | 0 | 0 | 0 |  |  | C | CU1223 | 88309 | PEDREIRO COM ENCARGOS COMPLEMENTARES | PEDREIRO COM ENCARGOS COMPLEMENTARES | H | M | 0,00000000 | 0,00000000 | 3,57100000 | 2 | 100,55207658 | 0 |  | 0 | 0 | N | N | N |  | 0 | 0 | 0
[5 empty] | 0 | 0 | 0 |  |  | C | CY0245 | 90586 | VIBRADOR DE IMERSÃO, DIÂMETRO DE PONTEIRA 45MM, MOTOR | VIBRADOR DE IMERSÃO, DIÂMETRO DE PONTEIRA 45MM, MOTOR ELÉTRICO TRIFÁSICO POTÊNCIA DE 2 CV - CHP DIURNO. AF_06/2015 | CHP | M | 0,00000000 | 0,00000000 | 0,94200000 | 2 | 1,30289812 | 0 |  | 0 | 0 | N | N | N |  | 0 | 0 | 0
[5 empty] | 0 | 0 | 0 |  |  | C | CY0246 | 90587 | VIBRADOR DE IMERSÃO, DIÂMETRO DE PONTEIRA 45MM, MOTOR | VIBRADOR DE IMERSÃO, DIÂMETRO DE PONTEIRA 45MM, MOTOR ELÉTRICO TRIFÁSICO POTÊNCIA DE 2 CV - CHI DIURNO. AF_06/2015 | CHI | M | 0,00000000 | 0,00000000 | 0,24900000 | 2 | 0,13307058 | 0 |  | 0 | 0 | N | N | N |  | 0 | 0 | 0
CL0703 | 89356 | TUBO, PVC, SOLDÁVEL, DN 25MM, INSTALADO EM RAMAL OU | TUBO, PVC, SOLDÁVEL, DE 25MM, INSTALADO EM RAMAL OU SUB-RAMAL DE ÁGUA - FORNECIMENTO E INSTALAÇÃO. AF_06/2022 | M | 1,00000000 | 0,0000 | 0,00000000 | 2 |  | I | IM6375 | 09868 | TUBO PVC, SOLDAVEL, DE 25 MM, AGUA FRIA (NBR-5648) | TUBO PVC, SOLDAVEL, DE 25 MM, AGUA FRIA (NBR-5648) | M | M | 0,00000000 | 0,00000000 | 1,04930000 | 2 | 4,08000000 | 0,00000000 | M | 0,00000000 | 0,00000000 | N | N | N |  | 0 | 0 | 0
[5 empty] | 0 | 0 | 0 |  |  | I | IM8309 | 38383 | LIXA D'AGUA EM FOLHA, GRAO 100 | LIXA D'AGUA EM FOLHA, GRAO 100 | UN | M | 0,00000000 | 0,00000000 | 0,08860000 | 2 | 2,82000000 | 0,00000000 | M | 0,00000000 | 0,00000000 | N | N | N |  | 0 | 0 | 0
[5 empty] | 0 | 0 | 0 |  |  | C | CU1166 | 88248 | AUXILIAR DE ENCANADOR OU BOMBEIRO HIDRÁULICO COM | AUXILIAR DE ENCANADOR OU BOMBEIRO HIDRÁULICO COM ENCARGOS COMPLEMENTARES | H | M | 0,00000000 | 0,00000000 | 0,38000000 | 2 | 8,46793292 | 0 |  | 0 | 0 | N | N | N |  | 0 | 0 | 0
[5 empty] | 0 | 0 | 0 |  |  | C | CU1185 | 88267 | ENCANADOR OU BOMBEIRO HIDRÁULICO COM ENCARGOS | ENCANADOR OU BOMBEIRO HIDRÁULICO COM ENCARGOS COMPLEMENTARES | H | M | 0,00000000 | 0,00000000 | 0,38000000 | 2 | 10,40726292 | 0 |  | 0 | 0 | N | N | N |  | 0 | 0 | 0
CL2329 | 98112 | TIL (TUBO DE INSPEÇÃO E LIMPEZA) CONDOMINIAL PARA | TIL (TUBO DE INSPEÇÃO E LIMPEZA) CONDOMINIAL PARA ESGOTO, EM PVC, DN 100 X 100 MM. AF_12/2020 | UN | 1,00000000 | 0,0000 | 0,00000000 | 2 |  | I | IM5578 | 07274 | TIL PARA LIGACAO PREDIAL, EM PVC, JE, BBB, DN 100 X 100 MM, | TIL PARA LIGACAO PREDIAL, EM PVC, JE, BBB, DN 100 X 100 MM, PARA REDE COLETORA ESGOTO | UN | M | 0,00000000 | 0,00000000 | 1,00000000 | 2 | 70,57000000 | 0,00000000 | M | 0,00000000 | 0,00000000 | N | N | N |  | 0 | 0 | 0
[5 empty] | 0 | 0 | 0 |  |  | C | CU1243 | 88316 | SERVENTE COM ENCARGOS COMPLEMENTARES | SERVENTE COM ENCARGOS COMPLEMENTARES | H | M | 0,00000000 | 0,00000000 | 0,34050000 | 2 | 7,03894559 | 0 |  | 0 | 0 | N | N | N |  | 0 | 0 | 0
[5 empty] | 0 | 0 | 0 |  |  | C | CU1223 | 88309 | PEDREIRO COM ENCARGOS COMPLEMENTARES | PEDREIRO COM ENCARGOS COMPLEMENTARES | H | M | 0,00000000 | 0,00000000 | 0,43340000 | 2 | 12,20366003 | 0 |  | 0 | 0 | N | N | N |  | 0 | 0 | 0
[5 empty] | 0 | 0 | 0 |  |  | C | CO0593 | 101618 | PREPARO DE FUNDO DE VALA COM LARGURA MENOR QUE 1,5 M, COM | PREPARO DE FUNDO DE VALA COM LARGURA MENOR QUE 1,5 M, COM CAMADA DE AREIA, LANÇAMENTO MANUAL. AF_08/2020 | M3 | M | 0,00000000 | 0,00000000 | 0,02150000 | 2 | 5,76412195 | 0 |  | 0 | 0 | N | N | N |  | 0 | 0 | 0
CMT0001 |  | REATERRO MECANIZADO DE CAMADA FINAL DE VALA COM RETROESCAVADEIRA(CAPACIDADE DA CAÇAMBA DA RETRO: 0,2 | REATERRO MECANIZADO DE CAMADA FINAL DE VALA COM RETROESCAVADEIRA(CAPACIDADE DA CAÇAMBA DA RETRO: 0,26 M³/POTÊNCIA: 88 HP), LARGURA ATÉ 1,5 M, PROFUNDIDADE ATÉ 1,5 M, COM MISTURA (SIMILAR A COMPOSIÇÃO SINAPI 94339) | M3 | 1,00000000 | 0,0000 | 0,00000000 | 0 |  | I | 04306200019 |  | MISTURA | MISTURA | M3 | M | 0,00000000 | 0,00000000 | 1,00000000 | 425984 | 160,60000000 | 0,00000000 | M | 0,00000000 | 0,00000000 | N | N | N |  | 0 | 0 | 0
[5 empty] | 0 | 0 | 0 |  |  | C | CU1243 | 88316 | SERVENTE COM ENCARGOS COMPLEMENTARES | SERVENTE COM ENCARGOS COMPLEMENTARES | H | M | 0,00000000 | 0,00000000 | 0,05210000 | 2 | 1,07703102 | 0 |  | 0 | 0 | N | N | N |  | 0 | 0 | 0
[5 empty] | 0 | 0 | 0 |  |  | C | CY0831 | 5678 | RETROESCAVADEIRA SOBRE RODAS COM CARREGADEIRA, TRAÇÃO 4X4, | RETROESCAVADEIRA SOBRE RODAS COM CARREGADEIRA, TRAÇÃO 4X4, POTÊNCIA LÍQ. 88 HP, CAÇAMBA CARREG. CAP. MÍN. 1 M3, CAÇAMBA RETRO CAP. 0,26 M3, PESO OPERACIONAL MÍN. 6.674 KG, PROFUNDIDADE ESCAVAÇÃO MÁX. 4,37 M - CHP DIURNO. AF_06/2014 | CHP | M | 0,00000000 | 0,00000000 | 0,03820000 | 2 | 5,98904314 | 0 |  | 0 | 0 | N | N | N |  | 0 | 0 | 0
[5 empty] | 0 | 0 | 0 |  |  | C | CY0832 | 5679 | RETROESCAVADEIRA SOBRE RODAS COM CARREGADEIRA, TRAÇÃO 4X4, | RETROESCAVADEIRA SOBRE RODAS COM CARREGADEIRA, TRAÇÃO 4X4, POTÊNCIA LÍQ. 88 HP, CAÇAMBA CARREG. CAP. MÍN. 1 M3, CAÇAMBA RETRO CAP. 0,26 M3, PESO OPERACIONAL MÍN. 6.674 KG, PROFUNDIDADE ESCAVAÇÃO MÁX. 4,37 M - CHI DIURNO. AF_06/2014 | CHI | M | 0,00000000 | 0,00000000 | 0,05510000 | 2 | 3,98181681 | 0 |  | 0 | 0 | N | N | N |  | 0 | 0 | 0
[5 empty] | 0 | 0 | 0 |  |  | C | CY0404 | 91533 | COMPACTADOR DE SOLOS DE PERCUSSÃO (SOQUETE) COM MOTOR | COMPACTADOR DE SOLOS DE PERCUSSÃO (SOQUETE) COM MOTOR A GASOLINA 4 TEMPOS, POTÊNCIA 4 CV - CHP DIURNO. AF_08/2015 | CHP | M | 0,00000000 | 0,00000000 | 0,16340000 | 2 | 7,01487082 | 0 |  | 0 | 0 | N | N | N |  | 0 | 0 | 0
[5 empty] | 0 | 0 | 0 |  |  | C | CY0872 | 5901 | CAMINHÃO PIPA 10.000 L TRUCADO, PESO BRUTO TOTAL | CAMINHÃO PIPA 10.000 L TRUCADO, PESO BRUTO TOTAL 23.000 KG, CARGA ÚTIL MÁXIMA 15.935 KG, DISTÂNCIA ENTRE EIXOS 4,8 M, POTÊNCIA 230 CV, INCLUSIVE TANQUE DE AÇO PARA TRANSPORTE DE ÁGUA - CHP DIURNO. AF_06/2014 | CHP | M | 0,00000000 | 0,00000000 | 0,00540000 | 2 | 1,70283935 | 0 |  | 0 | 0 | N | N | N |  | 0 | 0 | 0
[5 empty] | 0 | 0 | 0 |  |  | C | CY0873 | 5903 | CAMINHÃO PIPA 10.000 L TRUCADO, PESO BRUTO TOTAL | CAMINHÃO PIPA 10.000 L TRUCADO, PESO BRUTO TOTAL 23.000 KG, CARGA ÚTIL MÁXIMA 15.935 KG, DISTÂNCIA ENTRE EIXOS 4,8 M, POTÊNCIA 230 CV, INCLUSIVE TANQUE DE AÇO PARA TRANSPORTE DE ÁGUA - CHI DIURNO. AF_06/2014 | CHI | M | 0,00000000 | 0,00000000 | 0,00060000 | 2 | 0,04506655 | 0 |  | 0 | 0 | N | N | N |  | 0 | 0 | 0
CN0049 | 104060 | TUBO, PEAD, PE-80, DE = 20 MM X 2,3 MM, PARA LIGAÇÃO PREDIAL | TUBO, PEAD, PE-80, DE = 20 MM X 2,3 MM, PARA LIGAÇÃO PREDIAL DE ÁGUA. AF_06/2022 | M | 1,00000000 | 0,0000 | 0,00000000 | 2 |  | I | IM6049 | 09813 | TUBO DE POLIETILENO DE ALTA DENSIDADE (PEAD), PE-80, DE = | TUBO DE POLIETILENO DE ALTA DENSIDADE (PEAD), PE-80, DE = 20 MM X 2,3 MM DE PAREDE, PARA LIGACAO DE AGUA PREDIAL (NBR 15561) | M | M | 0,00000000 | 0,00000000 | 1,02080000 | 2 | 5,06000000 | 0,00000000 | M | 0,00000000 | 0,00000000 | N | N | N |  | 0 | 0 | 0
[5 empty] | 0 | 0 | 0 |  |  | C | CU1243 | 88316 | SERVENTE COM ENCARGOS COMPLEMENTARES | SERVENTE COM ENCARGOS COMPLEMENTARES | H | M | 0,00000000 | 0,00000000 | 0,03630000 | 2 | 0,75040741 | 0 |  | 0 | 0 | N | N | N |  | 0 | 0 | 0
[5 empty] | 0 | 0 | 0 |  |  | C | CU1242 | 88246 | ASSENTADOR DE TUBOS COM ENCARGOS COMPLEMENTARES | ASSENTADOR DE TUBOS COM ENCARGOS COMPLEMENTARES | H | M | 0,00000000 | 0,00000000 | 0,11350000 | 2 | 2,56244925 | 0 |  | 0 | 0 | N | N | N |  | 0 | 0 | 0
CN0077 | 104085 | TUBO, PVC OCRE, JUNTA ELÁSTICA, DN 100 MM, PARA | TUBO, PVC OCRE, JUNTA ELÁSTICA, DN 100 MM, PARA COLETOR PREDIAL DE ESGOTO. AF_06/2022 | M | 1,00000000 | 0,0000 | 0,00000000 | 2 |  | I | IM3717 | 20078 | PASTA LUBRIFICANTE PARA TUBOS E CONEXOES COM JUNTA ELASTICA, | PASTA LUBRIFICANTE PARA TUBOS E CONEXOES COM JUNTA ELASTICA, EMBALAGEM DE *400* GR (USO EM PVC, ACO, POLIETILENO E OUTROS) | UN | M | 0,00000000 | 0,00000000 | 0,02980000 | 2 | 25,40000000 | 0,00000000 | M | 0,00000000 | 0,00000000 | N | N | N |  | 0 | 0 | 0
[5 empty] | 0 | 0 | 0 |  |  | I | IM8076 | 36365 | TUBO COLETOR DE ESGOTO PVC, JEI, DN 100 MM (NBR 7362) | TUBO COLETOR DE ESGOTO PVC, JEI, DN 100 MM (NBR 7362) | M | M | 0,00000000 | 0,00000000 | 1,05000000 | 2 | 40,15000000 | 0,00000000 | M | 0,00000000 | 0,00000000 | N | N | N |  | 0 | 0 | 0
[5 empty] | 0 | 0 | 0 |  |  | C | CU1243 | 88316 | SERVENTE COM ENCARGOS COMPLEMENTARES | SERVENTE COM ENCARGOS COMPLEMENTARES | H | M | 0,00000000 | 0,00000000 | 0,10920000 | 2 | 2,25742396 | 0 |  | 0 | 0 | N | N | N |  | 0 | 0 | 0
[5 empty] | 0 | 0 | 0 |  |  | C | CU1242 | 88246 | ASSENTADOR DE TUBOS COM ENCARGOS COMPLEMENTARES | ASSENTADOR DE TUBOS COM ENCARGOS COMPLEMENTARES | H | M | 0,00000000 | 0,00000000 | 0,34130000 | 2 | 7,70540907 | 0 |  | 0 | 0 | N | N | N |  | 0 | 0 | 0
CO0359 | 90105 | ESCAVAÇÃO MECANIZADA DE VALA COM PROFUNDIDADE ATÉ 1,5 M | ESCAVAÇÃO MECANIZADA DE VALA COM PROFUNDIDADE ATÉ 1,5 M (MÉDIA MONTANTE E JUSANTE/UMA COMPOSIÇÃO POR TRECHO), RETROESCAV. (0,26 M3), LARGURA MENOR QUE 0,8 M, EM SOLO DE 1A CATEGORIA, LOCAIS COM BAIXO NÍVEL DE INTERFERÊNCIA. AF_09/2024 | M3 | 1,00000000 | 0,0000 | 0,00000000 | 2 |  | C | CU1243 | 88316 | SERVENTE COM ENCARGOS COMPLEMENTARES | SERVENTE COM ENCARGOS COMPLEMENTARES | H | M | 0,00000000 | 0,00000000 | 0,07620940 | 2 | 1,57542972 | 0 |  | 0 | 0 | N | N | N |  | 0 | 0 | 0
[5 empty] | 0 | 0 | 0 |  |  | C | CY0831 | 5678 | RETROESCAVADEIRA SOBRE RODAS COM CARREGADEIRA, TRAÇÃO 4X4, | RETROESCAVADEIRA SOBRE RODAS COM CARREGADEIRA, TRAÇÃO 4X4, POTÊNCIA LÍQ. 88 HP, CAÇAMBA CARREG. CAP. MÍN. 1 M3, CAÇAMBA RETRO CAP. 0,26 M3, PESO OPERACIONAL MÍN. 6.674 KG, PROFUNDIDADE ESCAVAÇÃO MÁX. 4,37 M - CHP DIURNO. AF_06/2014 | CHP | M | 0,00000000 | 0,00000000 | 0,03325850 | 2 | 5,21430868 | 0 |  | 0 | 0 | N | N | N |  | 0 | 0 | 0
[5 empty] | 0 | 0 | 0 |  |  | C | CY0832 | 5679 | RETROESCAVADEIRA SOBRE RODAS COM CARREGADEIRA, TRAÇÃO 4X4, | RETROESCAVADEIRA SOBRE RODAS COM CARREGADEIRA, TRAÇÃO 4X4, POTÊNCIA LÍQ. 88 HP, CAÇAMBA CARREG. CAP. MÍN. 1 M3, CAÇAMBA RETRO CAP. 0,26 M3, PESO OPERACIONAL MÍN. 6.674 KG, PROFUNDIDADE ESCAVAÇÃO MÁX. 4,37 M - CHI DIURNO. AF_06/2014 | CHI | M | 0,00000000 | 0,00000000 | 0,03751520 | 2 | 2,71104635 | 0 |  | 0 | 0 | N | N | N |  | 0 | 0 | 0
CO0360 | 90106 | ESCAVAÇÃO MECANIZADA DE VALA COM PROFUNDIDADE ATÉ 1,5 M | ESCAVAÇÃO MECANIZADA DE VALA COM PROFUNDIDADE ATÉ 1,5 M (MÉDIA MONTANTE E JUSANTE/UMA COMPOSIÇÃO POR TRECHO), RETROESCAV. (0,26 M3), LARGURA DE 0,8 M A 1,5 M, EM SOLO DE 1A CATEGORIA, LOCAIS COM BAIXO NÍVEL DE INTERFERÊNCIA. AF_09/2024 | M3 | 1,00000000 | 0,0000 | 0,00000000 | 2 |  | C | CU1243 | 88316 | SERVENTE COM ENCARGOS COMPLEMENTARES | SERVENTE COM ENCARGOS COMPLEMENTARES | H | M | 0,00000000 | 0,00000000 | 0,06531220 | 2 | 1,35015865 | 0 |  | 0 | 0 | N | N | N |  | 0 | 0 | 0
[5 empty] | 0 | 0 | 0 |  |  | C | CY0831 | 5678 | RETROESCAVADEIRA SOBRE RODAS COM CARREGADEIRA, TRAÇÃO 4X4, | RETROESCAVADEIRA SOBRE RODAS COM CARREGADEIRA, TRAÇÃO 4X4, POTÊNCIA LÍQ. 88 HP, CAÇAMBA CARREG. CAP. MÍN. 1 M3, CAÇAMBA RETRO CAP. 0,26 M3, PESO OPERACIONAL MÍN. 6.674 KG, PROFUNDIDADE ESCAVAÇÃO MÁX. 4,37 M - CHP DIURNO. AF_06/2014 | CHP | M | 0,00000000 | 0,00000000 | 0,03069200 | 2 | 4,81192964 | 0 |  | 0 | 0 | N | N | N |  | 0 | 0 | 0
[5 empty] | 0 | 0 | 0 |  |  | C | CY0832 | 5679 | RETROESCAVADEIRA SOBRE RODAS COM CARREGADEIRA, TRAÇÃO 4X4, | RETROESCAVADEIRA SOBRE RODAS COM CARREGADEIRA, TRAÇÃO 4X4, POTÊNCIA LÍQ. 88 HP, CAÇAMBA CARREG. CAP. MÍN. 1 M3, CAÇAMBA RETRO CAP. 0,26 M3, PESO OPERACIONAL MÍN. 6.674 KG, PROFUNDIDADE ESCAVAÇÃO MÁX. 4,37 M - CHI DIURNO. AF_06/2014 | CHI | M | 0,00000000 | 0,00000000 | 0,03462020 | 2 | 2,50183837 | 0 |  | 0 | 0 | N | N | N |  | 0 | 0 | 0
CO0361 | 90107 | ESCAVAÇÃO MECANIZADA DE VALA COM PROFUNDIDADE MAIOR QUE 1,5 | ESCAVAÇÃO MECANIZADA DE VALA COM PROFUNDIDADE MAIOR QUE 1,5 M ATÉ 3,0 M (MÉDIA MONTANTE E JUSANTE/UMA COMPOSIÇÃO POR TRECHO), RETROESCAV. (0,26 M3), LARGURA MENOR QUE 0,8 M, EM SOLO DE 1A CATEGORIA, LOCAIS COM BAIXO NÍVEL DE INTERFERÊNCIA. AF_09/2024 | M3 | 1,00000000 | 0,0000 | 0,00000000 | 2 |  | C | CU1243 | 88316 | SERVENTE COM ENCARGOS COMPLEMENTARES | SERVENTE COM ENCARGOS COMPLEMENTARES | H | M | 0,00000000 | 0,00000000 | 0,06453380 | 2 | 1,33406727 | 0 |  | 0 | 0 | N | N | N |  | 0 | 0 | 0
[5 empty] | 0 | 0 | 0 |  |  | C | CY0831 | 5678 | RETROESCAVADEIRA SOBRE RODAS COM CARREGADEIRA, TRAÇÃO 4X4, | RETROESCAVADEIRA SOBRE RODAS COM CARREGADEIRA, TRAÇÃO 4X4, POTÊNCIA LÍQ. 88 HP, CAÇAMBA CARREG. CAP. MÍN. 1 M3, CAÇAMBA RETRO CAP. 0,26 M3, PESO OPERACIONAL MÍN. 6.674 KG, PROFUNDIDADE ESCAVAÇÃO MÁX. 4,37 M - CHP DIURNO. AF_06/2014 | CHP | M | 0,00000000 | 0,00000000 | 0,03032620 | 2 | 4,75457906 | 0 |  | 0 | 0 | N | N | N |  | 0 | 0 | 0
[5 empty] | 0 | 0 | 0 |  |  | C | CY0832 | 5679 | RETROESCAVADEIRA SOBRE RODAS COM CARREGADEIRA, TRAÇÃO 4X4, | RETROESCAVADEIRA SOBRE RODAS COM CARREGADEIRA, TRAÇÃO 4X4, POTÊNCIA LÍQ. 88 HP, CAÇAMBA CARREG. CAP. MÍN. 1 M3, CAÇAMBA RETRO CAP. 0,26 M3, PESO OPERACIONAL MÍN. 6.674 KG, PROFUNDIDADE ESCAVAÇÃO MÁX. 4,37 M - CHI DIURNO. AF_06/2014 | CHI | M | 0,00000000 | 0,00000000 | 0,03420760 | 2 | 2,47202172 | 0 |  | 0 | 0 | N | N | N |  | 0 | 0 | 0
CO0362 | 90108 | ESCAVAÇÃO MECANIZADA DE VALA COM PROFUNDIDADE MAIOR QUE 1,5 | ESCAVAÇÃO MECANIZADA DE VALA COM PROFUNDIDADE MAIOR QUE 1,5 M ATÉ 3,0 M (MÉDIA MONTANTE E JUSANTE/UMA COMPOSIÇÃO POR TRECHO), RETROESCAV (0,26 M3), LARGURA DE 0,8 M A 1,5 M, EM SOLO DE 1A CATEGORIA, LOCAIS COM BAIXO NÍVEL DE INTERFERÊNCIA. AF_09/2024 | M3 | 1,00000000 | 0,0000 | 0,00000000 | 2 |  | C | CU1243 | 88316 | SERVENTE COM ENCARGOS COMPLEMENTARES | SERVENTE COM ENCARGOS COMPLEMENTARES | H | M | 0,00000000 | 0,00000000 | 0,05908520 | 2 | 1,22143174 | 0 |  | 0 | 0 | N | N | N |  | 0 | 0 | 0
[5 empty] | 0 | 0 | 0 |  |  | C | CY0831 | 5678 | RETROESCAVADEIRA SOBRE RODAS COM CARREGADEIRA, TRAÇÃO 4X4, | RETROESCAVADEIRA SOBRE RODAS COM CARREGADEIRA, TRAÇÃO 4X4, POTÊNCIA LÍQ. 88 HP, CAÇAMBA CARREG. CAP. MÍN. 1 M3, CAÇAMBA RETRO CAP. 0,26 M3, PESO OPERACIONAL MÍN. 6.674 KG, PROFUNDIDADE ESCAVAÇÃO MÁX. 4,37 M - CHP DIURNO. AF_06/2014 | CHP | M | 0,00000000 | 0,00000000 | 0,02776570 | 2 | 4,35314071 | 0 |  | 0 | 0 | N | N | N |  | 0 | 0 | 0
[5 empty] | 0 | 0 | 0 |  |  | C | CY0832 | 5679 | RETROESCAVADEIRA SOBRE RODAS COM CARREGADEIRA, TRAÇÃO 4X4, | RETROESCAVADEIRA SOBRE RODAS COM CARREGADEIRA, TRAÇÃO 4X4, POTÊNCIA LÍQ. 88 HP, CAÇAMBA CARREG. CAP. MÍN. 1 M3, CAÇAMBA RETRO CAP. 0,26 M3, PESO OPERACIONAL MÍN. 6.674 KG, PROFUNDIDADE ESCAVAÇÃO MÁX. 4,37 M - CHI DIURNO. AF_06/2014 | CHI | M | 0,00000000 | 0,00000000 | 0,03131940 | 2 | 2,26330514 | 0 |  | 0 | 0 | N | N | N |  | 0 | 0 | 0
CO0386 | 93378 | REATERRO MECANIZADO DE VALA COM RETROESCAVADEIRA | REATERRO MECANIZADO DE VALA COM RETROESCAVADEIRA (CAPACIDADE DA CAÇAMBA DA RETRO: 0,26 M³/POTÊNCIA: 88 HP), LARGURA ATÉ 0,8 M, PROFUNDIDADE ATÉ 1,5 M, COM SOLO (SEM SUBSTITUIÇÃO) DE 1ª CATEGORIA, COM COMPACTADOR DE SOLOS DE PERCUSSÃO. AF_08/2023 | M3 | 1,00000000 | 0,0000 | 0,00000000 | 2 |  | C | CU1243 | 88316 | SERVENTE COM ENCARGOS COMPLEMENTARES | SERVENTE COM ENCARGOS COMPLEMENTARES | H | M | 0,00000000 | 0,00000000 | 0,07340000 | 2 | 1,51735273 | 0 |  | 0 | 0 | N | N | N |  | 0 | 0 | 0
[5 empty] | 0 | 0 | 0 |  |  | C | CY0831 | 5678 | RETROESCAVADEIRA SOBRE RODAS COM CARREGADEIRA, TRAÇÃO 4X4, | RETROESCAVADEIRA SOBRE RODAS COM CARREGADEIRA, TRAÇÃO 4X4, POTÊNCIA LÍQ. 88 HP, CAÇAMBA CARREG. CAP. MÍN. 1 M3, CAÇAMBA RETRO CAP. 0,26 M3, PESO OPERACIONAL MÍN. 6.674 KG, PROFUNDIDADE ESCAVAÇÃO MÁX. 4,37 M - CHP DIURNO. AF_06/2014 | CHP | M | 0,00000000 | 0,00000000 | 0,05380000 | 2 | 8,43483040 | 0 |  | 0 | 0 | N | N | N |  | 0 | 0 | 0
[5 empty] | 0 | 0 | 0 |  |  | C | CY0832 | 5679 | RETROESCAVADEIRA SOBRE RODAS COM CARREGADEIRA, TRAÇÃO 4X4, | RETROESCAVADEIRA SOBRE RODAS COM CARREGADEIRA, TRAÇÃO 4X4, POTÊNCIA LÍQ. 88 HP, CAÇAMBA CARREG. CAP. MÍN. 1 M3, CAÇAMBA RETRO CAP. 0,26 M3, PESO OPERACIONAL MÍN. 6.674 KG, PROFUNDIDADE ESCAVAÇÃO MÁX. 4,37 M - CHI DIURNO. AF_06/2014 | CHI | M | 0,00000000 | 0,00000000 | 0,07770000 | 2 | 5,61501209 | 0 |  | 0 | 0 | N | N | N |  | 0 | 0 | 0
[5 empty] | 0 | 0 | 0 |  |  | C | CY0404 | 91533 | COMPACTADOR DE SOLOS DE PERCUSSÃO (SOQUETE) COM MOTOR | COMPACTADOR DE SOLOS DE PERCUSSÃO (SOQUETE) COM MOTOR A GASOLINA 4 TEMPOS, POTÊNCIA 4 CV - CHP DIURNO. AF_08/2015 | CHP | M | 0,00000000 | 0,00000000 | 0,19620000 | 2 | 8,42299667 | 0 |  | 0 | 0 | N | N | N |  | 0 | 0 | 0
[5 empty] | 0 | 0 | 0 |  |  | C | CY0890 | 6259 | CAMINHÃO PIPA 6.000 L, PESO BRUTO TOTAL 13.000 KG, | CAMINHÃO PIPA 6.000 L, PESO BRUTO TOTAL 13.000 KG, DISTÂNCIA ENTRE EIXOS 4,80 M, POTÊNCIA 189 CV INCLUSIVE TANQUE DE AÇO PARA TRANSPORTE DE ÁGUA, CAPACIDADE 6 M3 - CHP DIURNO. AF_06/2014 | CHP | M | 0,00000000 | 0,00000000 | 0,00540000 | 2 | 1,37647384 | 0 |  | 0 | 0 | N | N | N |  | 0 | 0 | 0
[5 empty] | 0 | 0 | 0 |  |  | C | CY0891 | 6260 | CAMINHÃO PIPA 6.000 L, PESO BRUTO TOTAL 13.000 KG, | CAMINHÃO PIPA 6.000 L, PESO BRUTO TOTAL 13.000 KG, DISTÂNCIA ENTRE EIXOS 4,80 M, POTÊNCIA 189 CV INCLUSIVE TANQUE DE AÇO PARA TRANSPORTE DE ÁGUA, CAPACIDADE 6 M3 - CHI DIURNO. AF_06/2014 | CHI | M | 0,00000000 | 0,00000000 | 0,00060000 | 2 | 0,03770086 | 0 |  | 0 | 0 | N | N | N |  | 0 | 0 | 0
CO0387 | 93379 | REATERRO MECANIZADO DE VALA COM RETROESCAVADEIRA | REATERRO MECANIZADO DE VALA COM RETROESCAVADEIRA (CAPACIDADE DA CAÇAMBA DA RETRO: 0,26 M³/POTÊNCIA: 88 HP), LARGURA 0,8 A 1,5 M, PROFUNDIDADE ATÉ 1,5 M, COM SOLO (SEM SUBSTITUIÇÃO) DE 1ª CATEGORIA, COM COMPACTADOR DE SOLOS DE PERCUSSÃO AF_08/2023 | M3 | 1,00000000 | 0,0000 | 0,00000000 | 2 |  | C | CU1243 | 88316 | SERVENTE COM ENCARGOS COMPLEMENTARES | SERVENTE COM ENCARGOS COMPLEMENTARES | H | M | 0,00000000 | 0,00000000 | 0,05210000 | 2 | 1,07703102 | 0 |  | 0 | 0 | N | N | N |  | 0 | 0 | 0
[5 empty] | 0 | 0 | 0 |  |  | C | CY0831 | 5678 | RETROESCAVADEIRA SOBRE RODAS COM CARREGADEIRA, TRAÇÃO 4X4, | RETROESCAVADEIRA SOBRE RODAS COM CARREGADEIRA, TRAÇÃO 4X4, POTÊNCIA LÍQ. 88 HP, CAÇAMBA CARREG. CAP. MÍN. 1 M3, CAÇAMBA RETRO CAP. 0,26 M3, PESO OPERACIONAL MÍN. 6.674 KG, PROFUNDIDADE ESCAVAÇÃO MÁX. 4,37 M - CHP DIURNO. AF_06/2014 | CHP | M | 0,00000000 | 0,00000000 | 0,03820000 | 2 | 5,98904314 | 0 |  | 0 | 0 | N | N | N |  | 0 | 0 | 0
[5 empty] | 0 | 0 | 0 |  |  | C | CY0832 | 5679 | RETROESCAVADEIRA SOBRE RODAS COM CARREGADEIRA, TRAÇÃO 4X4, | RETROESCAVADEIRA SOBRE RODAS COM CARREGADEIRA, TRAÇÃO 4X4, POTÊNCIA LÍQ. 88 HP, CAÇAMBA CARREG. CAP. MÍN. 1 M3, CAÇAMBA RETRO CAP. 0,26 M3, PESO OPERACIONAL MÍN. 6.674 KG, PROFUNDIDADE ESCAVAÇÃO MÁX. 4,37 M - CHI DIURNO. AF_06/2014 | CHI | M | 0,00000000 | 0,00000000 | 0,05510000 | 2 | 3,98181681 | 0 |  | 0 | 0 | N | N | N |  | 0 | 0 | 0
[5 empty] | 0 | 0 | 0 |  |  | C | CY0404 | 91533 | COMPACTADOR DE SOLOS DE PERCUSSÃO (SOQUETE) COM MOTOR | COMPACTADOR DE SOLOS DE PERCUSSÃO (SOQUETE) COM MOTOR A GASOLINA 4 TEMPOS, POTÊNCIA 4 CV - CHP DIURNO. AF_08/2015 | CHP | M | 0,00000000 | 0,00000000 | 0,16340000 | 2 | 7,01487082 | 0 |  | 0 | 0 | N | N | N |  | 0 | 0 | 0
[5 empty] | 0 | 0 | 0 |  |  | C | CY0890 | 6259 | CAMINHÃO PIPA 6.000 L, PESO BRUTO TOTAL 13.000 KG, | CAMINHÃO PIPA 6.000 L, PESO BRUTO TOTAL 13.000 KG, DISTÂNCIA ENTRE EIXOS 4,80 M, POTÊNCIA 189 CV INCLUSIVE TANQUE DE AÇO PARA TRANSPORTE DE ÁGUA, CAPACIDADE 6 M3 - CHP DIURNO. AF_06/2014 | CHP | M | 0,00000000 | 0,00000000 | 0,00540000 | 2 | 1,37647384 | 0 |  | 0 | 0 | N | N | N |  | 0 | 0 | 0
[5 empty] | 0 | 0 | 0 |  |  | C | CY0891 | 6260 | CAMINHÃO PIPA 6.000 L, PESO BRUTO TOTAL 13.000 KG, | CAMINHÃO PIPA 6.000 L, PESO BRUTO TOTAL 13.000 KG, DISTÂNCIA ENTRE EIXOS 4,80 M, POTÊNCIA 189 CV INCLUSIVE TANQUE DE AÇO PARA TRANSPORTE DE ÁGUA, CAPACIDADE 6 M3 - CHI DIURNO. AF_06/2014 | CHI | M | 0,00000000 | 0,00000000 | 0,00060000 | 2 | 0,03770086 | 0 |  | 0 | 0 | N | N | N |  | 0 | 0 | 0
CO0388 | 93380 | REATERRO MECANIZADO DE VALA COM RETROESCAVADEIRA | REATERRO MECANIZADO DE VALA COM RETROESCAVADEIRA (CAPACIDADE DA CAÇAMBA DA RETRO: 0,26 M³/POTÊNCIA: 88 HP), LARGURA ATÉ 0,8 M, PROFUNDIDADE 1,5 A 3,0 M, COM SOLO (SEM SUBSTITUIÇÃO) DE 1ª CATEGORIA, COM COMPACTADOR DE SOLOS DE PERCUSSÃO AF_08/2023 | M3 | 1,00000000 | 0,0000 | 0,00000000 | 2 |  | C | CU1243 | 88316 | SERVENTE COM ENCARGOS COMPLEMENTARES | SERVENTE COM ENCARGOS COMPLEMENTARES | H | M | 0,00000000 | 0,00000000 | 0,04260000 | 2 | 0,88064341 | 0 |  | 0 | 0 | N | N | N |  | 0 | 0 | 0
[5 empty] | 0 | 0 | 0 |  |  | C | CY0831 | 5678 | RETROESCAVADEIRA SOBRE RODAS COM CARREGADEIRA, TRAÇÃO 4X4, | RETROESCAVADEIRA SOBRE RODAS COM CARREGADEIRA, TRAÇÃO 4X4, POTÊNCIA LÍQ. 88 HP, CAÇAMBA CARREG. CAP. MÍN. 1 M3, CAÇAMBA RETRO CAP. 0,26 M3, PESO OPERACIONAL MÍN. 6.674 KG, PROFUNDIDADE ESCAVAÇÃO MÁX. 4,37 M - CHP DIURNO. AF_06/2014 | CHP | M | 0,00000000 | 0,00000000 | 0,03120000 | 2 | 4,89157450 | 0 |  | 0 | 0 | N | N | N |  | 0 | 0 | 0
[5 empty] | 0 | 0 | 0 |  |  | C | CY0832 | 5679 | RETROESCAVADEIRA SOBRE RODAS COM CARREGADEIRA, TRAÇÃO 4X4, | RETROESCAVADEIRA SOBRE RODAS COM CARREGADEIRA, TRAÇÃO 4X4, POTÊNCIA LÍQ. 88 HP, CAÇAMBA CARREG. CAP. MÍN. 1 M3, CAÇAMBA RETRO CAP. 0,26 M3, PESO OPERACIONAL MÍN. 6.674 KG, PROFUNDIDADE ESCAVAÇÃO MÁX. 4,37 M - CHI DIURNO. AF_06/2014 | CHI | M | 0,00000000 | 0,00000000 | 0,04510000 | 2 | 3,25916403 | 0 |  | 0 | 0 | N | N | N |  | 0 | 0 | 0
[5 empty] | 0 | 0 | 0 |  |  | C | CY0404 | 91533 | COMPACTADOR DE SOLOS DE PERCUSSÃO (SOQUETE) COM MOTOR | COMPACTADOR DE SOLOS DE PERCUSSÃO (SOQUETE) COM MOTOR A GASOLINA 4 TEMPOS, POTÊNCIA 4 CV - CHP DIURNO. AF_08/2015 | CHP | M | 0,00000000 | 0,00000000 | 0,14160000 | 2 | 6,07898230 | 0 |  | 0 | 0 | N | N | N |  | 0 | 0 | 0
[5 empty] | 0 | 0 | 0 |  |  | C | CY0890 | 6259 | CAMINHÃO PIPA 6.000 L, PESO BRUTO TOTAL 13.000 KG, | CAMINHÃO PIPA 6.000 L, PESO BRUTO TOTAL 13.000 KG, DISTÂNCIA ENTRE EIXOS 4,80 M, POTÊNCIA 189 CV INCLUSIVE TANQUE DE AÇO PARA TRANSPORTE DE ÁGUA, CAPACIDADE 6 M3 - CHP DIURNO. AF_06/2014 | CHP | M | 0,00000000 | 0,00000000 | 0,00540000 | 2 | 1,37647384 | 0 |  | 0 | 0 | N | N | N |  | 0 | 0 | 0
[5 empty] | 0 | 0 | 0 |  |  | C | CY0891 | 6260 | CAMINHÃO PIPA 6.000 L, PESO BRUTO TOTAL 13.000 KG, | CAMINHÃO PIPA 6.000 L, PESO BRUTO TOTAL 13.000 KG, DISTÂNCIA ENTRE EIXOS 4,80 M, POTÊNCIA 189 CV INCLUSIVE TANQUE DE AÇO PARA TRANSPORTE DE ÁGUA, CAPACIDADE 6 M3 - CHI DIURNO. AF_06/2014 | CHI | M | 0,00000000 | 0,00000000 | 0,00060000 | 2 | 0,03770086 | 0 |  | 0 | 0 | N | N | N |  | 0 | 0 | 0
CO0389 | 93381 | REATERRO MECANIZADO DE VALA COM RETROESCAVADEIRA | REATERRO MECANIZADO DE VALA COM RETROESCAVADEIRA (CAPACIDADE DA CAÇAMBA DA RETRO: 0,26 M³/POTÊNCIA: 88 HP), LARGURA 0,8 A 1,5 M, PROFUNDIDADE 1,5 A 3,0 M, COM SOLO (SEM SUBSTITUIÇÃO) DE 1ª CATEGORIA E COMPACTADOR DE SOLOS DE PERCUSSÃO. AF_08/2023 | M3 | 1,00000000 | 0,0000 | 0,00000000 | 2 |  | C | CU1243 | 88316 | SERVENTE COM ENCARGOS COMPLEMENTARES | SERVENTE COM ENCARGOS COMPLEMENTARES | H | M | 0,00000000 | 0,00000000 | 0,03030000 | 2 | 0,62637313 | 0 |  | 0 | 0 | N | N | N |  | 0 | 0 | 0
[5 empty] | 0 | 0 | 0 |  |  | C | CY0831 | 5678 | RETROESCAVADEIRA SOBRE RODAS COM CARREGADEIRA, TRAÇÃO 4X4, | RETROESCAVADEIRA SOBRE RODAS COM CARREGADEIRA, TRAÇÃO 4X4, POTÊNCIA LÍQ. 88 HP, CAÇAMBA CARREG. CAP. MÍN. 1 M3, CAÇAMBA RETRO CAP. 0,26 M3, PESO OPERACIONAL MÍN. 6.674 KG, PROFUNDIDADE ESCAVAÇÃO MÁX. 4,37 M - CHP DIURNO. AF_06/2014 | CHP | M | 0,00000000 | 0,00000000 | 0,02220000 | 2 | 3,48054340 | 0 |  | 0 | 0 | N | N | N |  | 0 | 0 | 0
[5 empty] | 0 | 0 | 0 |  |  | C | CY0832 | 5679 | RETROESCAVADEIRA SOBRE RODAS COM CARREGADEIRA, TRAÇÃO 4X4, | RETROESCAVADEIRA SOBRE RODAS COM CARREGADEIRA, TRAÇÃO 4X4, POTÊNCIA LÍQ. 88 HP, CAÇAMBA CARREG. CAP. MÍN. 1 M3, CAÇAMBA RETRO CAP. 0,26 M3, PESO OPERACIONAL MÍN. 6.674 KG, PROFUNDIDADE ESCAVAÇÃO MÁX. 4,37 M - CHI DIURNO. AF_06/2014 | CHI | M | 0,00000000 | 0,00000000 | 0,03210000 | 2 | 2,31971542 | 0 |  | 0 | 0 | N | N | N |  | 0 | 0 | 0
[5 empty] | 0 | 0 | 0 |  |  | C | CY0404 | 91533 | COMPACTADOR DE SOLOS DE PERCUSSÃO (SOQUETE) COM MOTOR | COMPACTADOR DE SOLOS DE PERCUSSÃO (SOQUETE) COM MOTOR A GASOLINA 4 TEMPOS, POTÊNCIA 4 CV - CHP DIURNO. AF_08/2015 | CHP | M | 0,00000000 | 0,00000000 | 0,12850000 | 2 | 5,51659058 | 0 |  | 0 | 0 | N | N | N |  | 0 | 0 | 0
[5 empty] | 0 | 0 | 0 |  |  | C | CY0890 | 6259 | CAMINHÃO PIPA 6.000 L, PESO BRUTO TOTAL 13.000 KG, | CAMINHÃO PIPA 6.000 L, PESO BRUTO TOTAL 13.000 KG, DISTÂNCIA ENTRE EIXOS 4,80 M, POTÊNCIA 189 CV INCLUSIVE TANQUE DE AÇO PARA TRANSPORTE DE ÁGUA, CAPACIDADE 6 M3 - CHP DIURNO. AF_06/2014 | CHP | M | 0,00000000 | 0,00000000 | 0,00540000 | 2 | 1,37647384 | 0 |  | 0 | 0 | N | N | N |  | 0 | 0 | 0
[5 empty] | 0 | 0 | 0 |  |  | C | CY0891 | 6260 | CAMINHÃO PIPA 6.000 L, PESO BRUTO TOTAL 13.000 KG, | CAMINHÃO PIPA 6.000 L, PESO BRUTO TOTAL 13.000 KG, DISTÂNCIA ENTRE EIXOS 4,80 M, POTÊNCIA 189 CV INCLUSIVE TANQUE DE AÇO PARA TRANSPORTE DE ÁGUA, CAPACIDADE 6 M3 - CHI DIURNO. AF_06/2014 | CHI | M | 0,00000000 | 0,00000000 | 0,00060000 | 2 | 0,03770086 | 0 |  | 0 | 0 | N | N | N |  | 0 | 0 | 0
CO0411 | 94339 | ATERRO MECANIZADO DE VALA COM RETROESCAVADEIRA (CAPACIDADE | ATERRO MECANIZADO DE VALA COM RETROESCAVADEIRA (CAPACIDADE DA CAÇAMBA DA RETRO: 0,26 M³/POTÊNCIA: 88 HP), LARGURA ATÉ 1,5 M, PROFUNDIDADE ATÉ 1,5 M, COM AREIA PARA ATERRO. AF_08/2023 | M3 | 1,00000000 | 0,0000 | 0,00000000 | 2 |  | I | 04306200019 |  | MISTURA | MISTURA | M3 | M | 0,00000000 | 0,00000000 | 1,00000000 | 425984 | 160,60000000 | 0,00000000 | M | 0,00000000 | 0,00000000 | N | N | N |  | 0 | 0 | 0
[5 empty] | 0 | 0 | 0 |  |  | C | CU1243 | 88316 | SERVENTE COM ENCARGOS COMPLEMENTARES | SERVENTE COM ENCARGOS COMPLEMENTARES | H | M | 0,00000000 | 0,00000000 | 0,05210000 | 2 | 1,07703102 | 0 |  | 0 | 0 | N | N | N |  | 0 | 0 | 0
[5 empty] | 0 | 0 | 0 |  |  | C | CY0831 | 5678 | RETROESCAVADEIRA SOBRE RODAS COM CARREGADEIRA, TRAÇÃO 4X4, | RETROESCAVADEIRA SOBRE RODAS COM CARREGADEIRA, TRAÇÃO 4X4, POTÊNCIA LÍQ. 88 HP, CAÇAMBA CARREG. CAP. MÍN. 1 M3, CAÇAMBA RETRO CAP. 0,26 M3, PESO OPERACIONAL MÍN. 6.674 KG, PROFUNDIDADE ESCAVAÇÃO MÁX. 4,37 M - CHP DIURNO. AF_06/2014 | CHP | M | 0,00000000 | 0,00000000 | 0,03820000 | 2 | 5,98904314 | 0 |  | 0 | 0 | N | N | N |  | 0 | 0 | 0
[5 empty] | 0 | 0 | 0 |  |  | C | CY0832 | 5679 | RETROESCAVADEIRA SOBRE RODAS COM CARREGADEIRA, TRAÇÃO 4X4, | RETROESCAVADEIRA SOBRE RODAS COM CARREGADEIRA, TRAÇÃO 4X4, POTÊNCIA LÍQ. 88 HP, CAÇAMBA CARREG. CAP. MÍN. 1 M3, CAÇAMBA RETRO CAP. 0,26 M3, PESO OPERACIONAL MÍN. 6.674 KG, PROFUNDIDADE ESCAVAÇÃO MÁX. 4,37 M - CHI DIURNO. AF_06/2014 | CHI | M | 0,00000000 | 0,00000000 | 0,05510000 | 2 | 3,98181681 | 0 |  | 0 | 0 | N | N | N |  | 0 | 0 | 0
[5 empty] | 0 | 0 | 0 |  |  | C | CY0404 | 91533 | COMPACTADOR DE SOLOS DE PERCUSSÃO (SOQUETE) COM MOTOR | COMPACTADOR DE SOLOS DE PERCUSSÃO (SOQUETE) COM MOTOR A GASOLINA 4 TEMPOS, POTÊNCIA 4 CV - CHP DIURNO. AF_08/2015 | CHP | M | 0,00000000 | 0,00000000 | 0,16340000 | 2 | 7,01487082 | 0 |  | 0 | 0 | N | N | N |  | 0 | 0 | 0
[5 empty] | 0 | 0 | 0 |  |  | C | CY0872 | 5901 | CAMINHÃO PIPA 10.000 L TRUCADO, PESO BRUTO TOTAL | CAMINHÃO PIPA 10.000 L TRUCADO, PESO BRUTO TOTAL 23.000 KG, CARGA ÚTIL MÁXIMA 15.935 KG, DISTÂNCIA ENTRE EIXOS 4,8 M, POTÊNCIA 230 CV, INCLUSIVE TANQUE DE AÇO PARA TRANSPORTE DE ÁGUA - CHP DIURNO. AF_06/2014 | CHP | M | 0,00000000 | 0,00000000 | 0,00540000 | 2 | 1,70283935 | 0 |  | 0 | 0 | N | N | N |  | 0 | 0 | 0
[5 empty] | 0 | 0 | 0 |  |  | C | CY0873 | 5903 | CAMINHÃO PIPA 10.000 L TRUCADO, PESO BRUTO TOTAL | CAMINHÃO PIPA 10.000 L TRUCADO, PESO BRUTO TOTAL 23.000 KG, CARGA ÚTIL MÁXIMA 15.935 KG, DISTÂNCIA ENTRE EIXOS 4,8 M, POTÊNCIA 230 CV, INCLUSIVE TANQUE DE AÇO PARA TRANSPORTE DE ÁGUA - CHI DIURNO. AF_06/2014 | CHI | M | 0,00000000 | 0,00000000 | 0,00060000 | 2 | 0,04506655 | 0 |  | 0 | 0 | N | N | N |  | 0 | 0 | 0
CO0469 | 97914 | TRANSPORTE COM CAMINHÃO BASCULANTE DE 6 M³, EM VIA | TRANSPORTE COM CAMINHÃO BASCULANTE DE 6 M³, EM VIA URBANA PAVIMENTADA, DMT ATÉ 30 KM (UNIDADE: M3XKM). AF_07/2020 | M3XKM | 1,00000000 | 0,0000 | 0,00000000 | 2 |  | C | CY0900 | 67826 | CAMINHÃO BASCULANTE 6 M3 TOCO, PESO BRUTO TOTAL 16.000 KG, | CAMINHÃO BASCULANTE 6 M3 TOCO, PESO BRUTO TOTAL 16.000 KG, CARGA ÚTIL MÁXIMA 11.130 KG, DISTÂNCIA ENTRE EIXOS 5,36 M, POTÊNCIA 185 CV, INCLUSIVE CAÇAMBA METÁLICA - CHP DIURNO. AF_06/2014 | CHP | M | 0,00000000 | 0,00000000 | 0,01390000 | 2 | 2,61434596 | 0 |  | 0 | 0 | N | N | N |  | 0 | 0 | 0
[5 empty] | 0 | 0 | 0 |  |  | C | CY0901 | 67827 | CAMINHÃO BASCULANTE 6 M3 TOCO, PESO BRUTO TOTAL 16.000 KG, | CAMINHÃO BASCULANTE 6 M3 TOCO, PESO BRUTO TOTAL 16.000 KG, CARGA ÚTIL MÁXIMA 11.130 KG, DISTÂNCIA ENTRE EIXOS 5,36 M, POTÊNCIA 185 CV, INCLUSIVE CAÇAMBA METÁLICA - CHI DIURNO. AF_06/2014 | CHI | M | 0,00000000 | 0,00000000 | 0,00600000 | 2 | 0,40262450 | 0 |  | 0 | 0 | N | N | N |  | 0 | 0 | 0
CO0470 | 97915 | TRANSPORTE COM CAMINHÃO BASCULANTE DE 6 M³, EM VIA | TRANSPORTE COM CAMINHÃO BASCULANTE DE 6 M³, EM VIA URBANA PAVIMENTADA, ADICIONAL PARA DMT EXCEDENTE A 30 KM (UNIDADE: M3XKM). AF_07/2020 | M3XKM | 1,00000000 | 0,0000 | 0,00000000 | 2 |  | C | CY0900 | 67826 | CAMINHÃO BASCULANTE 6 M3 TOCO, PESO BRUTO TOTAL 16.000 KG, | CAMINHÃO BASCULANTE 6 M3 TOCO, PESO BRUTO TOTAL 16.000 KG, CARGA ÚTIL MÁXIMA 11.130 KG, DISTÂNCIA ENTRE EIXOS 5,36 M, POTÊNCIA 185 CV, INCLUSIVE CAÇAMBA METÁLICA - CHP DIURNO. AF_06/2014 | CHP | M | 0,00000000 | 0,00000000 | 0,00560000 | 2 | 1,05326168 | 0 |  | 0 | 0 | N | N | N |  | 0 | 0 | 0
[5 empty] | 0 | 0 | 0 |  |  | C | CY0901 | 67827 | CAMINHÃO BASCULANTE 6 M3 TOCO, PESO BRUTO TOTAL 16.000 KG, | CAMINHÃO BASCULANTE 6 M3 TOCO, PESO BRUTO TOTAL 16.000 KG, CARGA ÚTIL MÁXIMA 11.130 KG, DISTÂNCIA ENTRE EIXOS 5,36 M, POTÊNCIA 185 CV, INCLUSIVE CAÇAMBA METÁLICA - CHI DIURNO. AF_06/2014 | CHI | M | 0,00000000 | 0,00000000 | 0,00240000 | 2 | 0,16104980 | 0 |  | 0 | 0 | N | N | N |  | 0 | 0 | 0
CO0591 | 101616 | PREPARO DE FUNDO DE VALA COM LARGURA MENOR QUE 1,5 M | PREPARO DE FUNDO DE VALA COM LARGURA MENOR QUE 1,5 M (ACERTO DO SOLO NATURAL). AF_08/2020 | M2 | 1,00000000 | 0,0000 | 0,00000000 | 2 |  | C | CU1243 | 88316 | SERVENTE COM ENCARGOS COMPLEMENTARES | SERVENTE COM ENCARGOS COMPLEMENTARES | H | M | 0,00000000 | 0,00000000 | 0,15310000 | 2 | 3,16494146 | 0 |  | 0 | 0 | N | N | N |  | 0 | 0 | 0
[5 empty] | 0 | 0 | 0 |  |  | C | CU1223 | 88309 | PEDREIRO COM ENCARGOS COMPLEMENTARES | PEDREIRO COM ENCARGOS COMPLEMENTARES | H | M | 0,00000000 | 0,00000000 | 0,10200000 | 2 | 2,87211196 | 0 |  | 0 | 0 | N | N | N |  | 0 | 0 | 0
[5 empty] | 0 | 0 | 0 |  |  | C | CY0404 | 91533 | COMPACTADOR DE SOLOS DE PERCUSSÃO (SOQUETE) COM MOTOR | COMPACTADOR DE SOLOS DE PERCUSSÃO (SOQUETE) COM MOTOR A GASOLINA 4 TEMPOS, POTÊNCIA 4 CV - CHP DIURNO. AF_08/2015 | CHP | M | 0,00000000 | 0,00000000 | 0,00360000 | 2 | 0,15455039 | 0 |  | 0 | 0 | N | N | N |  | 0 | 0 | 0
[5 empty] | 0 | 0 | 0 |  |  | C | CY0405 | 91534 | COMPACTADOR DE SOLOS DE PERCUSSÃO (SOQUETE) COM MOTOR | COMPACTADOR DE SOLOS DE PERCUSSÃO (SOQUETE) COM MOTOR A GASOLINA 4 TEMPOS, POTÊNCIA 4 CV - CHI DIURNO. AF_08/2015 | CHI | M | 0,00000000 | 0,00000000 | 0,00360000 | 2 | 0,12899625 | 0 |  | 0 | 0 | N | N | N |  | 0 | 0 | 0
CO0593 | 101618 | PREPARO DE FUNDO DE VALA COM LARGURA MENOR QUE 1,5 M, COM | PREPARO DE FUNDO DE VALA COM LARGURA MENOR QUE 1,5 M, COM CAMADA DE AREIA, LANÇAMENTO MANUAL. AF_08/2020 | M3 | 1,00000000 | 0,0000 | 0,00000000 | 2 |  | I | IM0265 | 00370 | AREIA MEDIA - POSTO JAZIDA/FORNECEDOR (RETIRADO NA | AREIA MEDIA - POSTO JAZIDA/FORNECEDOR (RETIRADO NA JAZIDA, SEM TRANSPORTE) | M3 | M | 0,00000000 | 0,00000000 | 1,10000000 | 2 | 130,00000000 | 0,00000000 | M | 0,00000000 | 0,00000000 | N | N | N |  | 0 | 0 | 0
[5 empty] | 0 | 0 | 0 |  |  | C | CU1243 | 88316 | SERVENTE COM ENCARGOS COMPLEMENTARES | SERVENTE COM ENCARGOS COMPLEMENTARES | H | M | 0,00000000 | 0,00000000 | 3,03290000 | 2 | 62,69726312 | 0 |  | 0 | 0 | N | N | N |  | 0 | 0 | 0
[5 empty] | 0 | 0 | 0 |  |  | C | CU1223 | 88309 | PEDREIRO COM ENCARGOS COMPLEMENTARES | PEDREIRO COM ENCARGOS COMPLEMENTARES | H | M | 0,00000000 | 0,00000000 | 2,02190000 | 2 | 56,93258013 | 0 |  | 0 | 0 | N | N | N |  | 0 | 0 | 0
[5 empty] | 0 | 0 | 0 |  |  | C | CY0404 | 91533 | COMPACTADOR DE SOLOS DE PERCUSSÃO (SOQUETE) COM MOTOR | COMPACTADOR DE SOLOS DE PERCUSSÃO (SOQUETE) COM MOTOR A GASOLINA 4 TEMPOS, POTÊNCIA 4 CV - CHP DIURNO. AF_08/2015 | CHP | M | 0,00000000 | 0,00000000 | 0,07180000 | 2 | 3,08242181 | 0 |  | 0 | 0 | N | N | N |  | 0 | 0 | 0
[5 empty] | 0 | 0 | 0 |  |  | C | CY0405 | 91534 | COMPACTADOR DE SOLOS DE PERCUSSÃO (SOQUETE) COM MOTOR | COMPACTADOR DE SOLOS DE PERCUSSÃO (SOQUETE) COM MOTOR A GASOLINA 4 TEMPOS, POTÊNCIA 4 CV - CHI DIURNO. AF_08/2015 | CHI | M | 0,00000000 | 0,00000000 | 0,06660000 | 2 | 2,38643069 | 0 |  | 0 | 0 | N | N | N |  | 0 | 0 | 0
CO0598 | 101623 | PREPARO DE FUNDO DE VALA COM LARGURA MENOR QUE 1,5 M, COM | PREPARO DE FUNDO DE VALA COM LARGURA MENOR QUE 1,5 M, COM CAMADA DE BRITA, LANÇAMENTO MECANIZADO. AF_08/2020 | M3 | 1,00000000 | 0,0000 | 0,00000000 | 2 |  | I | IM3908 | 04720 | PEDRA BRITADA N. 0, OU PEDRISCO (4,8 A 9,5 MM) POSTO | PEDRA BRITADA N. 0, OU PEDRISCO (4,8 A 9,5 MM) POSTO PEDREIRA/FORNECEDOR, SEM FRETE | M3 | M | 0,00000000 | 0,00000000 | 1,10000000 | 2 | 147,43000000 | 0,00000000 | M | 0,00000000 | 0,00000000 | N | N | N |  | 0 | 0 | 0
[5 empty] | 0 | 0 | 0 |  |  | C | CU1243 | 88316 | SERVENTE COM ENCARGOS COMPLEMENTARES | SERVENTE COM ENCARGOS COMPLEMENTARES | H | M | 0,00000000 | 0,00000000 | 1,38190000 | 2 | 28,56716275 | 0 |  | 0 | 0 | N | N | N |  | 0 | 0 | 0
[5 empty] | 0 | 0 | 0 |  |  | C | CU1223 | 88309 | PEDREIRO COM ENCARGOS COMPLEMENTARES | PEDREIRO COM ENCARGOS COMPLEMENTARES | H | M | 0,00000000 | 0,00000000 | 0,92130000 | 2 | 25,94192891 | 0 |  | 0 | 0 | N | N | N |  | 0 | 0 | 0
[5 empty] | 0 | 0 | 0 |  |  | C | CY0831 | 5678 | RETROESCAVADEIRA SOBRE RODAS COM CARREGADEIRA, TRAÇÃO 4X4, | RETROESCAVADEIRA SOBRE RODAS COM CARREGADEIRA, TRAÇÃO 4X4, POTÊNCIA LÍQ. 88 HP, CAÇAMBA CARREG. CAP. MÍN. 1 M3, CAÇAMBA RETRO CAP. 0,26 M3, PESO OPERACIONAL MÍN. 6.674 KG, PROFUNDIDADE ESCAVAÇÃO MÁX. 4,37 M - CHP DIURNO. AF_06/2014 | CHP | M | 0,00000000 | 0,00000000 | 0,12800000 | 2 | 20,06799798 | 0 |  | 0 | 0 | N | N | N |  | 0 | 0 | 0
[5 empty] | 0 | 0 | 0 |  |  | C | CY0832 | 5679 | RETROESCAVADEIRA SOBRE RODAS COM CARREGADEIRA, TRAÇÃO 4X4, | RETROESCAVADEIRA SOBRE RODAS COM CARREGADEIRA, TRAÇÃO 4X4, POTÊNCIA LÍQ. 88 HP, CAÇAMBA CARREG. CAP. MÍN. 1 M3, CAÇAMBA RETRO CAP. 0,26 M3, PESO OPERACIONAL MÍN. 6.674 KG, PROFUNDIDADE ESCAVAÇÃO MÁX. 4,37 M - CHI DIURNO. AF_06/2014 | CHI | M | 0,00000000 | 0,00000000 | 0,63980000 | 2 | 46,23532484 | 0 |  | 0 | 0 | N | N | N |  | 0 | 0 | 0
[5 empty] | 0 | 0 | 0 |  |  | C | CY0404 | 91533 | COMPACTADOR DE SOLOS DE PERCUSSÃO (SOQUETE) COM MOTOR | COMPACTADOR DE SOLOS DE PERCUSSÃO (SOQUETE) COM MOTOR A GASOLINA 4 TEMPOS, POTÊNCIA 4 CV - CHP DIURNO. AF_08/2015 | CHP | M | 0,00000000 | 0,00000000 | 0,07180000 | 2 | 3,08242181 | 0 |  | 0 | 0 | N | N | N |  | 0 | 0 | 0
[5 empty] | 0 | 0 | 0 |  |  | C | CY0405 | 91534 | COMPACTADOR DE SOLOS DE PERCUSSÃO (SOQUETE) COM MOTOR | COMPACTADOR DE SOLOS DE PERCUSSÃO (SOQUETE) COM MOTOR A GASOLINA 4 TEMPOS, POTÊNCIA 4 CV - CHI DIURNO. AF_08/2015 | CHI | M | 0,00000000 | 0,00000000 | 0,06660000 | 2 | 2,38643069 | 0 |  | 0 | 0 | N | N | N |  | 0 | 0 | 0
CQ0115 | 96393 | USINAGEM DE BRITA GRADUADA SIMPLES. AF_03/2020 | USINAGEM DE BRITA GRADUADA SIMPLES. AF_03/2020 | M3 | 1,00000000 | 0,0000 | 0,00000000 | 2 |  | I | IM3908 | 04720 | PEDRA BRITADA N. 0, OU PEDRISCO (4,8 A 9,5 MM) POSTO | PEDRA BRITADA N. 0, OU PEDRISCO (4,8 A 9,5 MM) POSTO PEDREIRA/FORNECEDOR, SEM FRETE | M3 | M | 0,00000000 | 0,00000000 | 0,53080000 | 2 | 147,43000000 | 0,00000000 | M | 0,00000000 | 0,00000000 | N | N | N |  | 0 | 0 | 0
[5 empty] | 0 | 0 | 0 |  |  | I | IM3910 | 04721 | PEDRA BRITADA N. 1 (9,5 a 19 MM) POSTO PEDREIRA/FORNECEDOR, | PEDRA BRITADA N. 1 (9,5 a 19 MM) POSTO PEDREIRA/FORNECEDOR, SEM FRETE | M3 | M | 0,00000000 | 0,00000000 | 0,14700000 | 2 | 127,69000000 | 0,00000000 | M | 0,00000000 | 0,00000000 | N | N | N |  | 0 | 0 | 0
[5 empty] | 0 | 0 | 0 |  |  | I | IM3911 | 04718 | PEDRA BRITADA N. 2 (19 A 38 MM) POSTO PEDREIRA/FORNECEDOR, | PEDRA BRITADA N. 2 (19 A 38 MM) POSTO PEDREIRA/FORNECEDOR, SEM FRETE | M3 | M | 0,00000000 | 0,00000000 | 0,26060000 | 2 | 128,37000000 | 0,00000000 | M | 0,00000000 | 0,00000000 | N | N | N |  | 0 | 0 | 0
[5 empty] | 0 | 0 | 0 |  |  | I | IM4272 | 04741 | PO DE PEDRA (POSTO PEDREIRA/FORNECEDOR, SEM | PO DE PEDRA (POSTO PEDREIRA/FORNECEDOR, SEM FRETE) | M3 | M | 0,00000000 | 0,00000000 | 0,52830000 | 2 | 120,62000000 | 0,00000000 | M | 0,00000000 | 0,00000000 | N | N | N |  | 0 | 0 | 0
[5 empty] | 0 | 0 | 0 |  |  | C | CU1243 | 88316 | SERVENTE COM ENCARGOS COMPLEMENTARES | SERVENTE COM ENCARGOS COMPLEMENTARES | H | M | 0,00000000 | 0,00000000 | 0,01620000 | 2 | 0,33489256 | 0 |  | 0 | 0 | N | N | N |  | 0 | 0 | 0
[5 empty] | 0 | 0 | 0 |  |  | C | CY0512 | 93427 | GRUPO GERADOR ESTACIONÁRIO, POTÊNCIA 150 KVA, MOTOR A | GRUPO GERADOR ESTACIONÁRIO, POTÊNCIA 150 KVA, MOTOR A DIESEL- CHP DIURNO. AF_03/2016 | CHP | M | 0,00000000 | 0,00000000 | 0,00630000 | 2 | 1,08751161 | 0 |  | 0 | 0 | N | N | N |  | 0 | 0 | 0
[5 empty] | 0 | 0 | 0 |  |  | C | CY0569 | 95121 | USINA MISTURADORA DE SOLOS, CAPACIDADE DE 200 A 500 TON/H, | USINA MISTURADORA DE SOLOS, CAPACIDADE DE 200 A 500 TON/H, POTENCIA 75KW - CHP DIURNO. AF_07/2016 | CHP | M | 0,00000000 | 0,00000000 | 0,00630000 | 2 | 2,25538059 | 0 |  | 0 | 0 | N | N | N |  | 0 | 0 | 0
[5 empty] | 0 | 0 | 0 |  |  | C | CY0573 | 95122 | USINA MISTURADORA DE SOLOS, CAPACIDADE DE 200 A 500 TON/H, | USINA MISTURADORA DE SOLOS, CAPACIDADE DE 200 A 500 TON/H, POTENCIA 75KW - CHI DIURNO. AF_07/2016 | CHI | M | 0,00000000 | 0,00000000 | 0,00180000 | 2 | 0,38983785 | 0 |  | 0 | 0 | N | N | N |  | 0 | 0 | 0
[5 empty] | 0 | 0 | 0 |  |  | C | CY0882 | 5940 | PÁ CARREGADEIRA SOBRE RODAS, POTÊNCIA LÍQUIDA 128 HP, | PÁ CARREGADEIRA SOBRE RODAS, POTÊNCIA LÍQUIDA 128 HP, CAPACIDADE DA CAÇAMBA 1,7 A 2,8 M3, PESO OPERACIONAL 11632 KG - CHP DIURNO. AF_06/2014 | CHP | M | 0,00000000 | 0,00000000 | 0,01200000 | 2 | 2,16144533 | 0 |  | 0 | 0 | N | N | N |  | 0 | 0 | 0
[5 empty] | 0 | 0 | 0 |  |  | C | CY0883 | 5942 | PÁ CARREGADEIRA SOBRE RODAS, POTÊNCIA LÍQUIDA 128 HP, | PÁ CARREGADEIRA SOBRE RODAS, POTÊNCIA LÍQUIDA 128 HP, CAPACIDADE DA CAÇAMBA 1,7 A 2,8 M3, PESO OPERACIONAL 11632 KG - CHI DIURNO. AF_06/2014 | CHI | M | 0,00000000 | 0,00000000 | 0,00420000 | 2 | 0,34930578 | 0 |  | 0 | 0 | N | N | N |  | 0 | 0 | 0
[5 empty] | 0 | 0 | 0 |  |  | C | CU1310 | 90776 | ENCARREGADO GERAL COM ENCARGOS COMPLEMENTARES | ENCARREGADO GERAL COM ENCARGOS COMPLEMENTARES | H | M | 0,00000000 | 0,00000000 | 0,00810000 | 2 | 0,46148161 | 0 |  | 0 | 0 | N | N | N |  | 0 | 0 | 0
CQ0235 | 101849 | RECOMPOSIÇÃO DE BASE E OU SUB-BASE PARA FECHAMENTO DE | RECOMPOSIÇÃO DE BASE E OU SUB-BASE PARA FECHAMENTO DE VALAS DE BRITA GRADUADA SIMPLES - INCLUSO RETIRADA E COLOCAÇÃO DO MATERIAL. AF_12/2020 | M3 | 1,00000000 | 0,0000 | 0,00000000 | 2 |  | C | CU1243 | 88316 | SERVENTE COM ENCARGOS COMPLEMENTARES | SERVENTE COM ENCARGOS COMPLEMENTARES | H | M | 0,00000000 | 0,00000000 | 0,13330000 | 2 | 2,75562833 | 0 |  | 0 | 0 | N | N | N |  | 0 | 0 | 0
[5 empty] | 0 | 0 | 0 |  |  | C | CY0860 | 5867 | ROLO COMPACTADOR VIBRATÓRIO TANDEM AÇO LISO, POTÊNCIA 58 | ROLO COMPACTADOR VIBRATÓRIO TANDEM AÇO LISO, POTÊNCIA 58 HP, PESO SEM/COM LASTRO 6,5 / 9,4 T, LARGURA DE TRABALHO 1,2 M - CHP DIURNO. AF_06/2014 | CHP | M | 0,00000000 | 0,00000000 | 0,01540000 | 2 | 2,52406813 | 0 |  | 0 | 0 | N | N | N |  | 0 | 0 | 0
[5 empty] | 0 | 0 | 0 |  |  | C | CY0861 | 5869 | ROLO COMPACTADOR VIBRATÓRIO TANDEM AÇO LISO, POTÊNCIA 58 | ROLO COMPACTADOR VIBRATÓRIO TANDEM AÇO LISO, POTÊNCIA 58 HP, PESO SEM/COM LASTRO 6,5 / 9,4 T, LARGURA DE TRABALHO 1,2 M - CHI DIURNO. AF_06/2014 | CHI | M | 0,00000000 | 0,00000000 | 0,11790000 | 2 | 8,75672929 | 0 |  | 0 | 0 | N | N | N |  | 0 | 0 | 0
[5 empty] | 0 | 0 | 0 |  |  | C | CY0831 | 5678 | RETROESCAVADEIRA SOBRE RODAS COM CARREGADEIRA, TRAÇÃO 4X4, | RETROESCAVADEIRA SOBRE RODAS COM CARREGADEIRA, TRAÇÃO 4X4, POTÊNCIA LÍQ. 88 HP, CAÇAMBA CARREG. CAP. MÍN. 1 M3, CAÇAMBA RETRO CAP. 0,26 M3, PESO OPERACIONAL MÍN. 6.674 KG, PROFUNDIDADE ESCAVAÇÃO MÁX. 4,37 M - CHP DIURNO. AF_06/2014 | CHP | M | 0,00000000 | 0,00000000 | 0,04800000 | 2 | 7,52549924 | 0 |  | 0 | 0 | N | N | N |  | 0 | 0 | 0
[5 empty] | 0 | 0 | 0 |  |  | C | CY0832 | 5679 | RETROESCAVADEIRA SOBRE RODAS COM CARREGADEIRA, TRAÇÃO 4X4, | RETROESCAVADEIRA SOBRE RODAS COM CARREGADEIRA, TRAÇÃO 4X4, POTÊNCIA LÍQ. 88 HP, CAÇAMBA CARREG. CAP. MÍN. 1 M3, CAÇAMBA RETRO CAP. 0,26 M3, PESO OPERACIONAL MÍN. 6.674 KG, PROFUNDIDADE ESCAVAÇÃO MÁX. 4,37 M - CHI DIURNO. AF_06/2014 | CHI | M | 0,00000000 | 0,00000000 | 0,08530000 | 2 | 6,16422821 | 0 |  | 0 | 0 | N | N | N |  | 0 | 0 | 0
[5 empty] | 0 | 0 | 0 |  |  | C | CQ0115 | 96393 | USINAGEM DE BRITA GRADUADA SIMPLES. AF_03/2020 | USINAGEM DE BRITA GRADUADA SIMPLES. AF_03/2020 | M3 | M | 0,00000000 | 0,00000000 | 1,00000000 | 2 | 201,24289736 | 0 |  | 0 | 0 | N | N | N |  | 0 | 0 | 0
CQ0258 | 102098 | RECOMPOSIÇÃO DE REVESTIMENTO EM CONCRETO ASFÁLTICO | RECOMPOSIÇÃO DE REVESTIMENTO EM CONCRETO ASFÁLTICO (AQUISIÇÃO EM USINA), PARA O FECHAMENTO DE VALAS - INCLUSO DEMOLIÇÃO DO PAVIMENTO. AF_12/2020 | M3 | 1,00000000 | 0,0000 | 0,00000000 | 2 |  | I | IM1201 | 01518 | CONCRETO BETUMINOSO USINADO A QUENTE (CBUQ) PARA | CONCRETO BETUMINOSO USINADO A QUENTE (CBUQ) PARA PAVIMENTACAO ASFALTICA, PADRAO DNIT, FAIXA C, COM CAP 50/70 - AQUISICAO POSTO USINA | T | M | 0,00000000 | 0,00000000 | 2,55480000 | 2 | 700,00000000 | 0,00000000 | M | 0,00000000 | 0,00000000 | N | N | N |  | 0 | 0 | 0
[5 empty] | 0 | 0 | 0 |  |  | C | CU1243 | 88316 | SERVENTE COM ENCARGOS COMPLEMENTARES | SERVENTE COM ENCARGOS COMPLEMENTARES | H | M | 0,00000000 | 0,00000000 | 3,15730000 | 2 | 65,26890726 | 0 |  | 0 | 0 | N | N | N |  | 0 | 0 | 0
[5 empty] | 0 | 0 | 0 |  |  | C | CY0860 | 5867 | ROLO COMPACTADOR VIBRATÓRIO TANDEM AÇO LISO, POTÊNCIA 58 | ROLO COMPACTADOR VIBRATÓRIO TANDEM AÇO LISO, POTÊNCIA 58 HP, PESO SEM/COM LASTRO 6,5 / 9,4 T, LARGURA DE TRABALHO 1,2 M - CHP DIURNO. AF_06/2014 | CHP | M | 0,00000000 | 0,00000000 | 0,11110000 | 2 | 18,20934868 | 0 |  | 0 | 0 | N | N | N |  | 0 | 0 | 0
[5 empty] | 0 | 0 | 0 |  |  | C | CY0861 | 5869 | ROLO COMPACTADOR VIBRATÓRIO TANDEM AÇO LISO, POTÊNCIA 58 | ROLO COMPACTADOR VIBRATÓRIO TANDEM AÇO LISO, POTÊNCIA 58 HP, PESO SEM/COM LASTRO 6,5 / 9,4 T, LARGURA DE TRABALHO 1,2 M - CHI DIURNO. AF_06/2014 | CHI | M | 0,00000000 | 0,00000000 | 0,67820000 | 2 | 50,37161841 | 0 |  | 0 | 0 | N | N | N |  | 0 | 0 | 0
[5 empty] | 0 | 0 | 0 |  |  | C | CV0134 | 97636 | DEMOLIÇÃO PARCIAL DE PAVIMENTO ASFÁLTICO, DE FORMA | DEMOLIÇÃO PARCIAL DE PAVIMENTO ASFÁLTICO, DE FORMA MECANIZADA, SEM REAPROVEITAMENTO. AF_09/2023 | M2 | M | 0,00000000 | 0,00000000 | 20,00000000 | 2 | 456,48021339 | 0 |  | 0 | 0 | N | N | N |  | 0 | 0 | 0
CQ0282 | 103689 | FORNECIMENTO E INSTALAÇÃO DE PLACA DE OBRA COM CHAPA | FORNECIMENTO E INSTALAÇÃO DE PLACA DE OBRA COM CHAPA GALVANIZADA E ESTRUTURA DE MADEIRA. AF_03/2022_PS | M2 | 1,00000000 | 0,0000 | 0,00000000 | 2 |  | I | IM3830 | 04509 | SARRAFO *2,5 X 10* CM EM PINUS, MISTA OU EQUIVALENTE DA | SARRAFO *2,5 X 10* CM EM PINUS, MISTA OU EQUIVALENTE DA REGIAO - BRUTA | M | M | 0,00000000 | 0,00000000 | 3,20830000 | 2 | 4,00000000 | 0,00000000 | M | 0,00000000 | 0,00000000 | N | N | N |  | 0 | 0 | 0
[5 empty] | 0 | 0 | 0 |  |  | I | IM4003 | 04813 | PLACA DE OBRA (PARA CONSTRUCAO CIVIL) EM CHAPA GALVANIZADA | PLACA DE OBRA (PARA CONSTRUCAO CIVIL) EM CHAPA GALVANIZADA *N. 22*, ADESIVADA, DE *2,4 X 1,2* M (SEM POSTES PARA FIXACAO) | M2 | M | 0,00000000 | 0,00000000 | 1,00000000 | 2 | 442,50000000 | 0,00000000 | M | 0,00000000 | 0,00000000 | N | N | N |  | 0 | 0 | 0
[5 empty] | 0 | 0 | 0 |  |  | I | IM4240 | 05065 | PREGO DE ACO POLIDO COM CABECA 10 X 10 (7/8 X 17) | PREGO DE ACO POLIDO COM CABECA 10 X 10 (7/8 X 17) | KG | M | 0,00000000 | 0,00000000 | 0,01130000 | 2 | 34,71000000 | 0,00000000 | M | 0,00000000 | 0,00000000 | N | N | N |  | 0 | 0 | 0
[5 empty] | 0 | 0 | 0 |  |  | I | IM4246 | 05069 | PREGO DE ACO POLIDO COM CABECA 17 X 27 (2 1/2 X 11) | PREGO DE ACO POLIDO COM CABECA 17 X 27 (2 1/2 X 11) | KG | M | 0,00000000 | 0,00000000 | 0,01320000 | 2 | 18,60000000 | 0,00000000 | M | 0,00000000 | 0,00000000 | N | N | N |  | 0 | 0 | 0
[5 empty] | 0 | 0 | 0 |  |  | C | CR0232 | 102234 | PINTURA IMUNIZANTE PARA MADEIRA, 2 DEMÃOS. AF_01/2021 | PINTURA IMUNIZANTE PARA MADEIRA, 2 DEMÃOS. AF_01/2021 | M2 | M | 0,00000000 | 0,00000000 | 0,50000000 | 2 | 11,12297847 | 0 |  | 0 | 0 | N | N | N |  | 0 | 0 | 0
[5 empty] | 0 | 0 | 0 |  |  | C | CU1243 | 88316 | SERVENTE COM ENCARGOS COMPLEMENTARES | SERVENTE COM ENCARGOS COMPLEMENTARES | H | M | 0,00000000 | 0,00000000 | 1,11860000 | 2 | 23,12412493 | 0 |  | 0 | 0 | N | N | N |  | 0 | 0 | 0
[5 empty] | 0 | 0 | 0 |  |  | C | CU1180 | 88262 | CARPINTEIRO DE FORMAS COM ENCARGOS COMPLEMENTARES | CARPINTEIRO DE FORMAS COM ENCARGOS COMPLEMENTARES | H | M | 0,00000000 | 0,00000000 | 0,37290000 | 2 | 10,35808566 | 0 |  | 0 | 0 | N | N | N |  | 0 | 0 | 0
CR0232 | 102234 | PINTURA IMUNIZANTE PARA MADEIRA, 2 DEMÃOS. AF_01/2021 | PINTURA IMUNIZANTE PARA MADEIRA, 2 DEMÃOS. AF_01/2021 | M2 | 1,00000000 | 0,0000 | 0,00000000 | 2 |  | I | IM2753 | 07340 | IMUNIZANTE PARA MADEIRA, INCOLOR | IMUNIZANTE PARA MADEIRA, INCOLOR | L | M | 0,00000000 | 0,00000000 | 0,32570000 | 2 | 27,09000000 | 0,00000000 | M | 0,00000000 | 0,00000000 | N | N | N |  | 0 | 0 | 0
[5 empty] | 0 | 0 | 0 |  |  | C | CU1224 | 88310 | PINTOR COM ENCARGOS COMPLEMENTARES | PINTOR COM ENCARGOS COMPLEMENTARES | H | M | 0,00000000 | 0,00000000 | 0,45290000 | 2 | 13,42274394 | 0 |  | 0 | 0 | N | N | N |  | 0 | 0 | 0
CS0249 | 87747 | CONTRAPISO EM ARGAMASSA TRAÇO 1:4 (CIMENTO E AREIA), PREPARO | CONTRAPISO EM ARGAMASSA TRAÇO 1:4 (CIMENTO E AREIA), PREPARO MANUAL, APLICADO EM ÁREAS MOLHADAS SOBRE LAJE, ADERIDO, ACABAMENTO NÃO REFORÇADO, ESPESSURA 3CM. AF_07/2021 | M2 | 1,00000000 | 0,0000 | 0,00000000 | 2 |  | I | IM0111 | 07334 | ADITIVO ADESIVO LIQUIDO PARA ARGAMASSAS DE REVESTIMENTOS | ADITIVO ADESIVO LIQUIDO PARA ARGAMASSAS DE REVESTIMENTOS CIMENTICIOS | L | M | 0,00000000 | 0,00000000 | 0,21000000 | 2 | 14,51000000 | 0,00000000 | M | 0,00000000 | 0,00000000 | N | N | N |  | 0 | 0 | 0
[5 empty] | 0 | 0 | 0 |  |  | I | IM1119 | 01379 | CIMENTO PORTLAND COMPOSTO CP II-32 | CIMENTO PORTLAND COMPOSTO CP II-32 | KG | M | 0,00000000 | 0,00000000 | 0,50000000 | 2 | 0,76000000 | 0,00000000 | M | 0,00000000 | 0,00000000 | N | N | N |  | 0 | 0 | 0
[5 empty] | 0 | 0 | 0 |  |  | C | CU1243 | 88316 | SERVENTE COM ENCARGOS COMPLEMENTARES | SERVENTE COM ENCARGOS COMPLEMENTARES | H | M | 0,00000000 | 0,00000000 | 0,28000000 | 2 | 5,78826656 | 0 |  | 0 | 0 | N | N | N |  | 0 | 0 | 0
[5 empty] | 0 | 0 | 0 |  |  | C | CU1223 | 88309 | PEDREIRO COM ENCARGOS COMPLEMENTARES | PEDREIRO COM ENCARGOS COMPLEMENTARES | H | M | 0,00000000 | 0,00000000 | 0,56100000 | 2 | 15,79661578 | 0 |  | 0 | 0 | N | N | N |  | 0 | 0 | 0
[5 empty] | 0 | 0 | 0 |  |  | C | CU1075 | 87373 | ARGAMASSA TRAÇO 1:4 (EM VOLUME DE CIMENTO E AREIA MÉDIA | ARGAMASSA TRAÇO 1:4 (EM VOLUME DE CIMENTO E AREIA MÉDIA ÚMIDA) PARA CONTRAPISO, PREPARO MANUAL. AF_08/2019 | M3 | M | 0,00000000 | 0,00000000 | 0,04310000 | 2 | 32,27286771 | 0 |  | 0 | 0 | N | N | N |  | 0 | 0 | 0
CT0160 | 87529 | MASSA ÚNICA, EM ARGAMASSA TRAÇO 1:2:8, PREPARO MECÂNICO, | MASSA ÚNICA, EM ARGAMASSA TRAÇO 1:2:8, PREPARO MECÂNICO, APLICADA MANUALMENTE EM PAREDES INTERNAS DE AMBIENTES COM ÁREA ENTRE 5M² E 10M², E = 17,5MM, COM TALISCAS. AF_03/2024 | M2 | 1,00000000 | 0,0000 | 0,00000000 | 2 |  | C | CU1243 | 88316 | SERVENTE COM ENCARGOS COMPLEMENTARES | SERVENTE COM ENCARGOS COMPLEMENTARES | H | M | 0,00000000 | 0,00000000 | 0,23620000 | 2 | 4,88281629 | 0 |  | 0 | 0 | N | N | N |  | 0 | 0 | 0
[5 empty] | 0 | 0 | 0 |  |  | C | CU1223 | 88309 | PEDREIRO COM ENCARGOS COMPLEMENTARES | PEDREIRO COM ENCARGOS COMPLEMENTARES | H | M | 0,00000000 | 0,00000000 | 0,47240000 | 2 | 13,30182049 | 0 |  | 0 | 0 | N | N | N |  | 0 | 0 | 0
[5 empty] | 0 | 0 | 0 |  |  | C | CU1024 | 87292 | ARGAMASSA TRAÇO 1:2:8 (EM VOLUME DE CIMENTO, CAL E AREIA | ARGAMASSA TRAÇO 1:2:8 (EM VOLUME DE CIMENTO, CAL E AREIA MÉDIA ÚMIDA) PARA EMBOÇO/MASSA ÚNICA/ASSENTAMENTO DE ALVENARIA DE VEDAÇÃO, PREPARO MECÂNICO COM BETONEIRA 400 L. AF_08/2019 | M3 | M | 0,00000000 | 0,00000000 | 0,03040000 | 2 | 18,81302971 | 0 |  | 0 | 0 | N | N | N |  | 0 | 0 | 0
CT0343 | 87897 | CHAPISCO APLICADO EM ALVENARIA (SEM PRESENÇA DE VÃOS) E | CHAPISCO APLICADO EM ALVENARIA (SEM PRESENÇA DE VÃOS) E ESTRUTURAS DE CONCRETO DE FACHADA, COM EQUIPAMENTO DE PROJEÇÃO. ARGAMASSA TRAÇO 1:3 COM PREPARO EM BETONEIRA 400 L. AF_10/2022 | M2 | 1,00000000 | 0,0000 | 0,00000000 | 2 |  | C | CU1243 | 88316 | SERVENTE COM ENCARGOS COMPLEMENTARES | SERVENTE COM ENCARGOS COMPLEMENTARES | H | M | 0,00000000 | 0,00000000 | 0,02350000 | 2 | 0,48580094 | 0 |  | 0 | 0 | N | N | N |  | 0 | 0 | 0
[5 empty] | 0 | 0 | 0 |  |  | C | CU1223 | 88309 | PEDREIRO COM ENCARGOS COMPLEMENTARES | PEDREIRO COM ENCARGOS COMPLEMENTARES | H | M | 0,00000000 | 0,00000000 | 0,07060000 | 2 | 1,98795200 | 0 |  | 0 | 0 | N | N | N |  | 0 | 0 | 0
[5 empty] | 0 | 0 | 0 |  |  | C | CY0348 | 90669 | PROJETOR PNEUMÁTICO DE ARGAMASSA PARA CHAPISCO E | PROJETOR PNEUMÁTICO DE ARGAMASSA PARA CHAPISCO E REBOCO COM RECIPIENTE ACOPLADO, TIPO CANEQUINHA, COM COMPRESSOR DE AR REBOCÁVEL VAZÃO 89 PCM E MOTOR DIESEL DE 20 CV - CHI DIURNO. AF_05/2023 | CHI | M | 0,00000000 | 0,00000000 | 0,06900000 | 2 | 0,62546442 | 0 |  | 0 | 0 | N | N | N |  | 0 | 0 | 0
[5 empty] | 0 | 0 | 0 |  |  | C | CY0349 | 90668 | PROJETOR PNEUMÁTICO DE ARGAMASSA PARA CHAPISCO E | PROJETOR PNEUMÁTICO DE ARGAMASSA PARA CHAPISCO E REBOCO COM RECIPIENTE ACOPLADO, TIPO CANEQUINHA, COM COMPRESSOR DE AR REBOCÁVEL VAZÃO 89 PCM E MOTOR DIESEL DE 20 CV - CHP DIURNO. AF_05/2023 | CHP | M | 0,00000000 | 0,00000000 | 0,00170000 | 2 | 0,05574939 | 0 |  | 0 | 0 | N | N | N |  | 0 | 0 | 0
[5 empty] | 0 | 0 | 0 |  |  | C | CU1031 | 87313 | ARGAMASSA TRAÇO 1:3 (EM VOLUME DE CIMENTO E AREIA GROSSA | ARGAMASSA TRAÇO 1:3 (EM VOLUME DE CIMENTO E AREIA GROSSA ÚMIDA) PARA CHAPISCO CONVENCIONAL, PREPARO MECÂNICO COM BETONEIRA 400 L. AF_08/2019 | M3 | M | 0,00000000 | 0,00000000 | 0,00370000 | 2 | 2,09099716 | 0 |  | 0 | 0 | N | N | N |  | 0 | 0 | 0
CT0448 | 104411 | CHAPISCO APLICADO EM ALVENARIA E ESTRUTURAS DE CONCRETO | CHAPISCO APLICADO EM ALVENARIA E ESTRUTURAS DE CONCRETO INTERNAS, COM EQUIPAMENTO DE PROJEÇÃO. ARGAMASSA TRAÇO 1:3 COM PREPARO EM BETONEIRA 400 L. AF_10/2022 | M2 | 1,00000000 | 0,0000 | 0,00000000 | 2 |  | C | CU1243 | 88316 | SERVENTE COM ENCARGOS COMPLEMENTARES | SERVENTE COM ENCARGOS COMPLEMENTARES | H | M | 0,00000000 | 0,00000000 | 0,01940000 | 2 | 0,40104418 | 0 |  | 0 | 0 | N | N | N |  | 0 | 0 | 0
[5 empty] | 0 | 0 | 0 |  |  | C | CU1223 | 88309 | PEDREIRO COM ENCARGOS COMPLEMENTARES | PEDREIRO COM ENCARGOS COMPLEMENTARES | H | M | 0,00000000 | 0,00000000 | 0,05180000 | 2 | 1,45858234 | 0 |  | 0 | 0 | N | N | N |  | 0 | 0 | 0
[5 empty] | 0 | 0 | 0 |  |  | C | CY0348 | 90669 | PROJETOR PNEUMÁTICO DE ARGAMASSA PARA CHAPISCO E | PROJETOR PNEUMÁTICO DE ARGAMASSA PARA CHAPISCO E REBOCO COM RECIPIENTE ACOPLADO, TIPO CANEQUINHA, COM COMPRESSOR DE AR REBOCÁVEL VAZÃO 89 PCM E MOTOR DIESEL DE 20 CV - CHI DIURNO. AF_05/2023 | CHI | M | 0,00000000 | 0,00000000 | 0,05060000 | 2 | 0,45867391 | 0 |  | 0 | 0 | N | N | N |  | 0 | 0 | 0
[5 empty] | 0 | 0 | 0 |  |  | C | CY0349 | 90668 | PROJETOR PNEUMÁTICO DE ARGAMASSA PARA CHAPISCO E | PROJETOR PNEUMÁTICO DE ARGAMASSA PARA CHAPISCO E REBOCO COM RECIPIENTE ACOPLADO, TIPO CANEQUINHA, COM COMPRESSOR DE AR REBOCÁVEL VAZÃO 89 PCM E MOTOR DIESEL DE 20 CV - CHP DIURNO. AF_05/2023 | CHP | M | 0,00000000 | 0,00000000 | 0,00120000 | 2 | 0,03935251 | 0 |  | 0 | 0 | N | N | N |  | 0 | 0 | 0
[5 empty] | 0 | 0 | 0 |  |  | C | CU1079 | 87377 | ARGAMASSA TRAÇO 1:3 (EM VOLUME DE CIMENTO E AREIA GROSSA | ARGAMASSA TRAÇO 1:3 (EM VOLUME DE CIMENTO E AREIA GROSSA ÚMIDA) PARA CHAPISCO CONVENCIONAL, PREPARO MANUAL. AF_08/2019 | M3 | M | 0,00000000 | 0,00000000 | 0,00420000 | 2 | 2,82574754 | 0 |  | 0 | 0 | N | N | N |  | 0 | 0 | 0
CT1201 | 20.12.01 | PINTURA DE LIGAÇAO COM RR-1C | PINTURA: PINTURA DE LIGAÇAO COM RR-1C | M2 | 1,00000000 | 0,0000 | 0,00000000 | 7 |  | I | IM0180 | 68.09.20 | EMULSAO ASFALTICA CATIONICA RR-1C PARA USO EM PAVIMENTACAO | EMULSAO ASFALTICA CATIONICA RR-1C PARA USO EM PAVIMENTACAO ASFALTICA (COLETADO CAIXA NA ANP ACRESCIDO DE ICMS) | T | M | 0,00000000 | 0,00000000 | 0,00050000 | 7 | 2908,24000000 | 0,00000000 | M | 0,00000000 | 0,00000000 | N | N | N |  | 0 | 0 | 0
[5 empty] | 0 | 0 | 0 |  |  | I | IH0051 | 55.10.88 | SERVENTE | SERVENTE | H | H | 0,00000000 | 0,00000000 | 0,01091000 | 7 | 16,84000000 | 0,00000000 | H | 0,00000000 | 0,00000000 | N | N | N |  | 0 | 0 | 0
[5 empty] | 0 | 0 | 0 |  |  | C | CY0007 | 50.01.70 | CHP/VASSOURA MECANICA REBOCAVEL COM ESCOVA | ACABADORA DE ASFALTO, LAMA E VASSOURA MECANICA: CHP/VASSOURA MECANICA REBOCAVEL COM ESCOVA CILINDRICA LARGURA UTIL DE VARRIMENTO = 2,44M | H | M | 0,00000000 | 0,00000000 | 0,00036000 | 7 | 0,00554696 | 0 |  | 0 | 0 | N | N | N |  | 0 | 0 | 0
[5 empty] | 0 | 0 | 0 |  |  | C | CY0008 | 50.01.71 | CHI/VASSOURA MECANICA REBOCAVEL COM ESCOVA | ACABADORA DE ASFALTO, LAMA E VASSOURA MECANICA: CHI/VASSOURA MECANICA REBOCAVEL COM ESCOVA CILINDRICA LARGURA UTIL DE VARRIMENTO = 2,44M | H | M | 0,00000000 | 0,00000000 | 0,00145000 | 7 | 0,01651360 | 0 |  | 0 | 0 | N | N | N |  | 0 | 0 | 0
[5 empty] | 0 | 0 | 0 |  |  | C | CY0058 | 50.16.52 | CHP/CAMIN.DISTR.BETUME FORD 1519, ALMEIDA D-72 D | DISTRIBUIDOR DE AGREGADO E BETUME: CHP/CAMIN.DISTR.BETUME FORD 1519, ALMEIDA D-72 D | H | M | 0,00000000 | 0,00000000 | 0,00182000 | 7 | 0,58846326 | 0 |  | 0 | 0 | N | N | N |  | 0 | 0 | 0
[5 empty] | 0 | 0 | 0 |  |  | C | CY0087 | 50.36.66 | CHP/TRATOR DE PNEUS COM POTENCIA DE 105 CV, TRACAO 4 X | TRATOR: CHP/TRATOR DE PNEUS COM POTENCIA DE 105 CV, TRACAO 4 X 4, PESO COM LASTRO DE 5775 KG | H | M | 0,00000000 | 0,00000000 | 0,00036000 | 7 | 0,05648463 | 0 |  | 0 | 0 | N | N | N |  | 0 | 0 | 0
[5 empty] | 0 | 0 | 0 |  |  | C | CY0088 | 50.36.67 | CHI/TRATOR DE PNEUS COM POTENCIA DE 105 CV, TRACAO 4 X | TRATOR: CHI/TRATOR DE PNEUS COM POTENCIA DE 105 CV, TRACAO 4 X 4, PESO COM LASTRO DE 5775 KG | H | M | 0,00000000 | 0,00000000 | 0,00145000 | 7 | 0,05290061 | 0 |  | 0 | 0 | N | N | N |  | 0 | 0 | 0
CTR0001 |  | CAMINHAO COM CARROCERIA FIXA E CABINE EXTRA PARA 4 PESSOAS, CAPACIDADE PARA 4,0 T | CAMINHAO COM CARROCERIA FIXA E CABINE EXTRA PARA 4 PESSOAS, CAPACIDADE PARA 4,0 T (EXCLUSIVE MOTORISTA) - MES | MES | 1,00000000 | 0,0000 | 0,00000000 | 0 |  | I | IE0596 | 44059 | CAMINHAO TOCO, PESO BRUTO TOTAL 8500 KG, CARGA UTIL | CAMINHAO TOCO, PESO BRUTO TOTAL 8500 KG, CARGA UTIL MAXIMA 5600 KG, DISTANCIA ENTRE EIXOS 3,40 M, POTENCIA 167 CV (INCLUI CABINE E CHASSI, NAO INCLUI CARROCERIA) | UN | E | 0,00000000 | 0,00000000 | 0,02376000 | 2 | 431552,89000000 | 1,00000000 | E | 0,00000000 | 0,00000000 | N | N | N |  | 0 | 0 | 0
[5 empty] | 0 | 0 | 0 |  |  | I | IE0512 | 37727 | CARROCERIA FIXA ABERTA DE MADEIRA PARA TRANSPORTE GERAL | CARROCERIA FIXA ABERTA DE MADEIRA PARA TRANSPORTE GERAL DE CARGA SECA DIMENSOES APROXIMADAS 2,25 X 4,10 X 0,50 M (INCLUI MONTAGEM, NAO INCLUI CAMINHAO) | UN | E | 0,00000000 | 0,00000000 | 0,02376000 | 2 | 19900,00000000 | 1,00000000 | E | 0,00000000 | 0,00000000 | N | N | N |  | 0 | 0 | 0
CU1024 | 87292 | ARGAMASSA TRAÇO 1:2:8 (EM VOLUME DE CIMENTO, CAL E AREIA | ARGAMASSA TRAÇO 1:2:8 (EM VOLUME DE CIMENTO, CAL E AREIA MÉDIA ÚMIDA) PARA EMBOÇO/MASSA ÚNICA/ASSENTAMENTO DE ALVENARIA DE VEDAÇÃO, PREPARO MECÂNICO COM BETONEIRA 400 L. AF_08/2019 | M3 | 1,00000000 | 0,0000 | 0,00000000 | 2 |  | I | IM1119 | 01379 | CIMENTO PORTLAND COMPOSTO CP II-32 | CIMENTO PORTLAND COMPOSTO CP II-32 | KG | M | 0,00000000 | 0,00000000 | 195,86000000 | 2 | 0,76000000 | 0,00000000 | M | 0,00000000 | 0,00000000 | N | N | N |  | 0 | 0 | 0
[5 empty] | 0 | 0 | 0 |  |  | I | IM0787 | 01106 | CAL HIDRATADA CH-I PARA ARGAMASSAS | CAL HIDRATADA CH-I PARA ARGAMASSAS | KG | M | 0,00000000 | 0,00000000 | 174,10000000 | 2 | 1,14000000 | 0,00000000 | M | 0,00000000 | 0,00000000 | N | N | N |  | 0 | 0 | 0
[5 empty] | 0 | 0 | 0 |  |  | I | IM0265 | 00370 | AREIA MEDIA - POSTO JAZIDA/FORNECEDOR (RETIRADO NA | AREIA MEDIA - POSTO JAZIDA/FORNECEDOR (RETIRADO NA JAZIDA, SEM TRANSPORTE) | M3 | M | 0,00000000 | 0,00000000 | 1,16000000 | 2 | 130,00000000 | 0,00000000 | M | 0,00000000 | 0,00000000 | N | N | N |  | 0 | 0 | 0
[5 empty] | 0 | 0 | 0 |  |  | C | CY0098 | 88830 | BETONEIRA CAPACIDADE NOMINAL DE 400 L, CAPACIDADE DE | BETONEIRA CAPACIDADE NOMINAL DE 400 L, CAPACIDADE DE MISTURA 280 L, MOTOR ELÉTRICO TRIFÁSICO POTÊNCIA DE 2 CV, SEM CARREGADOR - CHP DIURNO. AF_05/2023 | CHP | M | 0,00000000 | 0,00000000 | 1,05000000 | 2 | 2,22369000 | 0 |  | 0 | 0 | N | N | N |  | 0 | 0 | 0
[5 empty] | 0 | 0 | 0 |  |  | C | CY0099 | 88831 | BETONEIRA CAPACIDADE NOMINAL DE 400 L, CAPACIDADE DE | BETONEIRA CAPACIDADE NOMINAL DE 400 L, CAPACIDADE DE MISTURA 280 L, MOTOR ELÉTRICO TRIFÁSICO POTÊNCIA DE 2 CV, SEM CARREGADOR - CHI DIURNO. AF_05/2023 | CHI | M | 0,00000000 | 0,00000000 | 3,45000000 | 2 | 1,63116000 | 0 |  | 0 | 0 | N | N | N |  | 0 | 0 | 0
[5 empty] | 0 | 0 | 0 |  |  | C | CU1240 | 88377 | OPERADOR DE BETONEIRA ESTACIONÁRIA/MISTURADOR COM | OPERADOR DE BETONEIRA ESTACIONÁRIA/MISTURADOR COM ENCARGOS COMPLEMENTARES | H | M | 0,00000000 | 0,00000000 | 4,50000000 | 2 | 116,86721175 | 0 |  | 0 | 0 | N | N | N |  | 0 | 0 | 0
CU1031 | 87313 | ARGAMASSA TRAÇO 1:3 (EM VOLUME DE CIMENTO E AREIA GROSSA | ARGAMASSA TRAÇO 1:3 (EM VOLUME DE CIMENTO E AREIA GROSSA ÚMIDA) PARA CHAPISCO CONVENCIONAL, PREPARO MECÂNICO COM BETONEIRA 400 L. AF_08/2019 | M3 | 1,00000000 | 0,0000 | 0,00000000 | 2 |  | I | IM0264 | 00367 | AREIA GROSSA - POSTO JAZIDA/FORNECEDOR (RETIRADO NA | AREIA GROSSA - POSTO JAZIDA/FORNECEDOR (RETIRADO NA JAZIDA, SEM TRANSPORTE) | M3 | M | 0,00000000 | 0,00000000 | 0,95000000 | 2 | 131,69000000 | 0,00000000 | M | 0,00000000 | 0,00000000 | N | N | N |  | 0 | 0 | 0
[5 empty] | 0 | 0 | 0 |  |  | I | IM1119 | 01379 | CIMENTO PORTLAND COMPOSTO CP II-32 | CIMENTO PORTLAND COMPOSTO CP II-32 | KG | M | 0,00000000 | 0,00000000 | 426,49000000 | 2 | 0,76000000 | 0,00000000 | M | 0,00000000 | 0,00000000 | N | N | N |  | 0 | 0 | 0
[5 empty] | 0 | 0 | 0 |  |  | C | CY0098 | 88830 | BETONEIRA CAPACIDADE NOMINAL DE 400 L, CAPACIDADE DE | BETONEIRA CAPACIDADE NOMINAL DE 400 L, CAPACIDADE DE MISTURA 280 L, MOTOR ELÉTRICO TRIFÁSICO POTÊNCIA DE 2 CV, SEM CARREGADOR - CHP DIURNO. AF_05/2023 | CHP | M | 0,00000000 | 0,00000000 | 1,01000000 | 2 | 2,13897800 | 0 |  | 0 | 0 | N | N | N |  | 0 | 0 | 0
[5 empty] | 0 | 0 | 0 |  |  | C | CY0099 | 88831 | BETONEIRA CAPACIDADE NOMINAL DE 400 L, CAPACIDADE DE | BETONEIRA CAPACIDADE NOMINAL DE 400 L, CAPACIDADE DE MISTURA 280 L, MOTOR ELÉTRICO TRIFÁSICO POTÊNCIA DE 2 CV, SEM CARREGADOR - CHI DIURNO. AF_05/2023 | CHI | M | 0,00000000 | 0,00000000 | 3,31000000 | 2 | 1,56496800 | 0 |  | 0 | 0 | N | N | N |  | 0 | 0 | 0
[5 empty] | 0 | 0 | 0 |  |  | C | CU1240 | 88377 | OPERADOR DE BETONEIRA ESTACIONÁRIA/MISTURADOR COM | OPERADOR DE BETONEIRA ESTACIONÁRIA/MISTURADOR COM ENCARGOS COMPLEMENTARES | H | M | 0,00000000 | 0,00000000 | 4,32000000 | 2 | 112,19252328 | 0 |  | 0 | 0 | N | N | N |  | 0 | 0 | 0
CU1075 | 87373 | ARGAMASSA TRAÇO 1:4 (EM VOLUME DE CIMENTO E AREIA MÉDIA | ARGAMASSA TRAÇO 1:4 (EM VOLUME DE CIMENTO E AREIA MÉDIA ÚMIDA) PARA CONTRAPISO, PREPARO MANUAL. AF_08/2019 | M3 | 1,00000000 | 0,0000 | 0,00000000 | 2 |  | I | IM0265 | 00370 | AREIA MEDIA - POSTO JAZIDA/FORNECEDOR (RETIRADO NA | AREIA MEDIA - POSTO JAZIDA/FORNECEDOR (RETIRADO NA JAZIDA, SEM TRANSPORTE) | M3 | M | 0,00000000 | 0,00000000 | 1,35000000 | 2 | 130,00000000 | 0,00000000 | M | 0,00000000 | 0,00000000 | N | N | N |  | 0 | 0 | 0
[5 empty] | 0 | 0 | 0 |  |  | I | IM1119 | 01379 | CIMENTO PORTLAND COMPOSTO CP II-32 | CIMENTO PORTLAND COMPOSTO CP II-32 | KG | M | 0,00000000 | 0,00000000 | 454,58000000 | 2 | 0,76000000 | 0,00000000 | M | 0,00000000 | 0,00000000 | N | N | N |  | 0 | 0 | 0
[5 empty] | 0 | 0 | 0 |  |  | C | CU1243 | 88316 | SERVENTE COM ENCARGOS COMPLEMENTARES | SERVENTE COM ENCARGOS COMPLEMENTARES | H | M | 0,00000000 | 0,00000000 | 11,02000000 | 2 | 227,80963421 | 0 |  | 0 | 0 | N | N | N |  | 0 | 0 | 0
CU1079 | 87377 | ARGAMASSA TRAÇO 1:3 (EM VOLUME DE CIMENTO E AREIA GROSSA | ARGAMASSA TRAÇO 1:3 (EM VOLUME DE CIMENTO E AREIA GROSSA ÚMIDA) PARA CHAPISCO CONVENCIONAL, PREPARO MANUAL. AF_08/2019 | M3 | 1,00000000 | 0,0000 | 0,00000000 | 2 |  | I | IM0264 | 00367 | AREIA GROSSA - POSTO JAZIDA/FORNECEDOR (RETIRADO NA | AREIA GROSSA - POSTO JAZIDA/FORNECEDOR (RETIRADO NA JAZIDA, SEM TRANSPORTE) | M3 | M | 0,00000000 | 0,00000000 | 0,94000000 | 2 | 131,69000000 | 0,00000000 | M | 0,00000000 | 0,00000000 | N | N | N |  | 0 | 0 | 0
[5 empty] | 0 | 0 | 0 |  |  | I | IM1119 | 01379 | CIMENTO PORTLAND COMPOSTO CP II-32 | CIMENTO PORTLAND COMPOSTO CP II-32 | KG | M | 0,00000000 | 0,00000000 | 422,63000000 | 2 | 0,76000000 | 0,00000000 | M | 0,00000000 | 0,00000000 | N | N | N |  | 0 | 0 | 0
[5 empty] | 0 | 0 | 0 |  |  | C | CU1243 | 88316 | SERVENTE COM ENCARGOS COMPLEMENTARES | SERVENTE COM ENCARGOS COMPLEMENTARES | H | M | 0,00000000 | 0,00000000 | 11,02000000 | 2 | 227,80963421 | 0 |  | 0 | 0 | N | N | N |  | 0 | 0 | 0
CU1157 | 88238 | AJUDANTE DE ARMADOR COM ENCARGOS COMPLEMENTARES | AJUDANTE DE ARMADOR COM ENCARGOS COMPLEMENTARES | H | 1,00000000 | 0,0000 | 0,00000000 | 2 |  | I | IM9273 | 43465 | FERRAMENTAS - FAMILIA PEDREIRO - HORISTA (ENCARGOS | FERRAMENTAS - FAMILIA PEDREIRO - HORISTA (ENCARGOS COMPLEMENTARES - COLETADO CAIXA) | H | M | 0,00000000 | 0,00000000 | 1,00000000 | 2 | 0,82000000 | 0,00000000 | M | 0,00000000 | 0,00000000 | N | N | N |  | 0 | 0 | 0
[5 empty] | 0 | 0 | 0 |  |  | I | IM9249 | 43489 | EPI - FAMILIA PEDREIRO - HORISTA (ENCARGOS | EPI - FAMILIA PEDREIRO - HORISTA (ENCARGOS COMPLEMENTARES - COLETADO CAIXA) | H | M | 0,00000000 | 0,00000000 | 1,00000000 | 2 | 1,24000000 | 0,00000000 | M | 0,00000000 | 0,00000000 | N | N | N |  | 0 | 0 | 0
[5 empty] | 0 | 0 | 0 |  |  | I | IM7171 | 37373 | SEGURO - HORISTA (COLETADO CAIXA - ENCARGOS | SEGURO - HORISTA (COLETADO CAIXA - ENCARGOS COMPLEMENTARES) | H | M | 0,00000000 | 0,00000000 | 1,00000000 | 2 | 0,04000000 | 0,00000000 | M | 0,00000000 | 0,00000000 | N | N | N |  | 0 | 0 | 0
[5 empty] | 0 | 0 | 0 |  |  | I | IM7170 | 37372 | EXAMES - HORISTA (COLETADO CAIXA - ENCARGOS | EXAMES - HORISTA (COLETADO CAIXA - ENCARGOS COMPLEMENTARES) | H | M | 0,00000000 | 0,00000000 | 1,00000000 | 2 | 1,34000000 | 0,00000000 | M | 0,00000000 | 0,00000000 | N | N | N |  | 0 | 0 | 0
[5 empty] | 0 | 0 | 0 |  |  | I | IM7169 | 37371 | TRANSPORTE - HORISTA (COLETADO CAIXA - ENCARGOS | TRANSPORTE - HORISTA (COLETADO CAIXA - ENCARGOS COMPLEMENTARES) | H | M | 0,00000000 | 0,00000000 | 1,00000000 | 2 | 0,68000000 | 0,00000000 | M | 0,00000000 | 0,00000000 | N | N | N |  | 0 | 0 | 0
[5 empty] | 0 | 0 | 0 |  |  | I | IM7168 | 37370 | ALIMENTACAO - HORISTA (COLETADO CAIXA - ENCARGOS | ALIMENTACAO - HORISTA (COLETADO CAIXA - ENCARGOS COMPLEMENTARES) | H | M | 0,00000000 | 0,00000000 | 1,00000000 | 2 | 1,89000000 | 0,00000000 | M | 0,00000000 | 0,00000000 | N | N | N |  | 0 | 0 | 0
[5 empty] | 0 | 0 | 0 |  |  | I | IH0002 | 06114 | AJUDANTE DE ARMADOR (HORISTA) | AJUDANTE DE ARMADOR (HORISTA) | H | H | 0,00000000 | 0,00000000 | 1,00000000 | 2 | 16,62000000 | 0,00000000 | H | 0,00000000 | 0,00000000 | N | N | N |  | 0 | 0 | 0
[5 empty] | 0 | 0 | 0 |  |  | C | CU1426 | 95308 | CURSO DE CAPACITAÇÃO PARA AJUDANTE DE ARMADOR (ENCARGOS | CURSO DE CAPACITAÇÃO PARA AJUDANTE DE ARMADOR (ENCARGOS COMPLEMENTARES) - HORISTA | H | M | 0,00000000 | 0,00000000 | 1,00000000 | 2 | 0,22071360 | 0 |  | 0 | 0 | N | N | N |  | 0 | 0 | 0
CU1158 | 88239 | AJUDANTE DE CARPINTEIRO COM ENCARGOS COMPLEMENTARES | AJUDANTE DE CARPINTEIRO COM ENCARGOS COMPLEMENTARES | H | 1,00000000 | 0,0000 | 0,00000000 | 2 |  | I | IM9261 | 43459 | FERRAMENTAS - FAMILIA CARPINTEIRO DE FORMAS - | FERRAMENTAS - FAMILIA CARPINTEIRO DE FORMAS - HORISTA (ENCARGOS COMPLEMENTARES - COLETADO CAIXA) | H | M | 0,00000000 | 0,00000000 | 1,00000000 | 2 | 0,49000000 | 0,00000000 | M | 0,00000000 | 0,00000000 | N | N | N |  | 0 | 0 | 0
[5 empty] | 0 | 0 | 0 |  |  | I | IM9237 | 43483 | EPI - FAMILIA CARPINTEIRO DE FORMAS - HORISTA (ENCARGOS | EPI - FAMILIA CARPINTEIRO DE FORMAS - HORISTA (ENCARGOS COMPLEMENTARES - COLETADO CAIXA) | H | M | 0,00000000 | 0,00000000 | 1,00000000 | 2 | 1,43000000 | 0,00000000 | M | 0,00000000 | 0,00000000 | N | N | N |  | 0 | 0 | 0
[5 empty] | 0 | 0 | 0 |  |  | I | IM7171 | 37373 | SEGURO - HORISTA (COLETADO CAIXA - ENCARGOS | SEGURO - HORISTA (COLETADO CAIXA - ENCARGOS COMPLEMENTARES) | H | M | 0,00000000 | 0,00000000 | 1,00000000 | 2 | 0,04000000 | 0,00000000 | M | 0,00000000 | 0,00000000 | N | N | N |  | 0 | 0 | 0
[5 empty] | 0 | 0 | 0 |  |  | I | IM7170 | 37372 | EXAMES - HORISTA (COLETADO CAIXA - ENCARGOS | EXAMES - HORISTA (COLETADO CAIXA - ENCARGOS COMPLEMENTARES) | H | M | 0,00000000 | 0,00000000 | 1,00000000 | 2 | 1,34000000 | 0,00000000 | M | 0,00000000 | 0,00000000 | N | N | N |  | 0 | 0 | 0
[5 empty] | 0 | 0 | 0 |  |  | I | IM7169 | 37371 | TRANSPORTE - HORISTA (COLETADO CAIXA - ENCARGOS | TRANSPORTE - HORISTA (COLETADO CAIXA - ENCARGOS COMPLEMENTARES) | H | M | 0,00000000 | 0,00000000 | 1,00000000 | 2 | 0,68000000 | 0,00000000 | M | 0,00000000 | 0,00000000 | N | N | N |  | 0 | 0 | 0
[5 empty] | 0 | 0 | 0 |  |  | I | IM7168 | 37370 | ALIMENTACAO - HORISTA (COLETADO CAIXA - ENCARGOS | ALIMENTACAO - HORISTA (COLETADO CAIXA - ENCARGOS COMPLEMENTARES) | H | M | 0,00000000 | 0,00000000 | 1,00000000 | 2 | 1,89000000 | 0,00000000 | M | 0,00000000 | 0,00000000 | N | N | N |  | 0 | 0 | 0
[5 empty] | 0 | 0 | 0 |  |  | I | IH0003 | 06117 | CARPINTEIRO AUXILIAR (HORISTA) | CARPINTEIRO AUXILIAR (HORISTA) | H | H | 0,00000000 | 0,00000000 | 1,00000000 | 2 | 16,62000000 | 0,00000000 | H | 0,00000000 | 0,00000000 | N | N | N |  | 0 | 0 | 0
[5 empty] | 0 | 0 | 0 |  |  | C | CU1427 | 95309 | CURSO DE CAPACITAÇÃO PARA AJUDANTE DE CARPINTEIRO | CURSO DE CAPACITAÇÃO PARA AJUDANTE DE CARPINTEIRO (ENCARGOS COMPLEMENTARES) - HORISTA | H | M | 0,00000000 | 0,00000000 | 1,00000000 | 2 | 0,28237380 | 0 |  | 0 | 0 | N | N | N |  | 0 | 0 | 0
CU1164 | 88245 | ARMADOR COM ENCARGOS COMPLEMENTARES | ARMADOR COM ENCARGOS COMPLEMENTARES | H | 1,00000000 | 0,0000 | 0,00000000 | 2 |  | I | IM9273 | 43465 | FERRAMENTAS - FAMILIA PEDREIRO - HORISTA (ENCARGOS | FERRAMENTAS - FAMILIA PEDREIRO - HORISTA (ENCARGOS COMPLEMENTARES - COLETADO CAIXA) | H | M | 0,00000000 | 0,00000000 | 1,00000000 | 2 | 0,82000000 | 0,00000000 | M | 0,00000000 | 0,00000000 | N | N | N |  | 0 | 0 | 0
[5 empty] | 0 | 0 | 0 |  |  | I | IM9249 | 43489 | EPI - FAMILIA PEDREIRO - HORISTA (ENCARGOS | EPI - FAMILIA PEDREIRO - HORISTA (ENCARGOS COMPLEMENTARES - COLETADO CAIXA) | H | M | 0,00000000 | 0,00000000 | 1,00000000 | 2 | 1,24000000 | 0,00000000 | M | 0,00000000 | 0,00000000 | N | N | N |  | 0 | 0 | 0
[5 empty] | 0 | 0 | 0 |  |  | I | IM7171 | 37373 | SEGURO - HORISTA (COLETADO CAIXA - ENCARGOS | SEGURO - HORISTA (COLETADO CAIXA - ENCARGOS COMPLEMENTARES) | H | M | 0,00000000 | 0,00000000 | 1,00000000 | 2 | 0,04000000 | 0,00000000 | M | 0,00000000 | 0,00000000 | N | N | N |  | 0 | 0 | 0
[5 empty] | 0 | 0 | 0 |  |  | I | IM7170 | 37372 | EXAMES - HORISTA (COLETADO CAIXA - ENCARGOS | EXAMES - HORISTA (COLETADO CAIXA - ENCARGOS COMPLEMENTARES) | H | M | 0,00000000 | 0,00000000 | 1,00000000 | 2 | 1,34000000 | 0,00000000 | M | 0,00000000 | 0,00000000 | N | N | N |  | 0 | 0 | 0
[5 empty] | 0 | 0 | 0 |  |  | I | IM7169 | 37371 | TRANSPORTE - HORISTA (COLETADO CAIXA - ENCARGOS | TRANSPORTE - HORISTA (COLETADO CAIXA - ENCARGOS COMPLEMENTARES) | H | M | 0,00000000 | 0,00000000 | 1,00000000 | 2 | 0,68000000 | 0,00000000 | M | 0,00000000 | 0,00000000 | N | N | N |  | 0 | 0 | 0
[5 empty] | 0 | 0 | 0 |  |  | I | IM7168 | 37370 | ALIMENTACAO - HORISTA (COLETADO CAIXA - ENCARGOS | ALIMENTACAO - HORISTA (COLETADO CAIXA - ENCARGOS COMPLEMENTARES) | H | M | 0,00000000 | 0,00000000 | 1,00000000 | 2 | 1,89000000 | 0,00000000 | M | 0,00000000 | 0,00000000 | N | N | N |  | 0 | 0 | 0
[5 empty] | 0 | 0 | 0 |  |  | I | IH0016 | 00378 | ARMADOR (HORISTA) | ARMADOR (HORISTA) | H | H | 0,00000000 | 0,00000000 | 1,00000000 | 2 | 21,62000000 | 0,00000000 | H | 0,00000000 | 0,00000000 | N | N | N |  | 0 | 0 | 0
[5 empty] | 0 | 0 | 0 |  |  | C | CU1432 | 95314 | CURSO DE CAPACITAÇÃO PARA ARMADOR (ENCARGOS | CURSO DE CAPACITAÇÃO PARA ARMADOR (ENCARGOS COMPLEMENTARES) - HORISTA | H | M | 0,00000000 | 0,00000000 | 1,00000000 | 2 | 0,28711360 | 0 |  | 0 | 0 | N | N | N |  | 0 | 0 | 0
CU1166 | 88248 | AUXILIAR DE ENCANADOR OU BOMBEIRO HIDRÁULICO COM | AUXILIAR DE ENCANADOR OU BOMBEIRO HIDRÁULICO COM ENCARGOS COMPLEMENTARES | H | 1,00000000 | 0,0000 | 0,00000000 | 2 |  | I | IM9265 | 43461 | FERRAMENTAS - FAMILIA ENCANADOR - HORISTA (ENCARGOS | FERRAMENTAS - FAMILIA ENCANADOR - HORISTA (ENCARGOS COMPLEMENTARES - COLETADO CAIXA) | H | M | 0,00000000 | 0,00000000 | 1,00000000 | 2 | 0,31000000 | 0,00000000 | M | 0,00000000 | 0,00000000 | N | N | N |  | 0 | 0 | 0
[5 empty] | 0 | 0 | 0 |  |  | I | IM9241 | 43485 | EPI - FAMILIA ENCANADOR - HORISTA (ENCARGOS | EPI - FAMILIA ENCANADOR - HORISTA (ENCARGOS COMPLEMENTARES - COLETADO CAIXA) | H | M | 0,00000000 | 0,00000000 | 1,00000000 | 2 | 1,06000000 | 0,00000000 | M | 0,00000000 | 0,00000000 | N | N | N |  | 0 | 0 | 0
[5 empty] | 0 | 0 | 0 |  |  | I | IM7171 | 37373 | SEGURO - HORISTA (COLETADO CAIXA - ENCARGOS | SEGURO - HORISTA (COLETADO CAIXA - ENCARGOS COMPLEMENTARES) | H | M | 0,00000000 | 0,00000000 | 1,00000000 | 2 | 0,04000000 | 0,00000000 | M | 0,00000000 | 0,00000000 | N | N | N |  | 0 | 0 | 0
[5 empty] | 0 | 0 | 0 |  |  | I | IM7170 | 37372 | EXAMES - HORISTA (COLETADO CAIXA - ENCARGOS | EXAMES - HORISTA (COLETADO CAIXA - ENCARGOS COMPLEMENTARES) | H | M | 0,00000000 | 0,00000000 | 1,00000000 | 2 | 1,34000000 | 0,00000000 | M | 0,00000000 | 0,00000000 | N | N | N |  | 0 | 0 | 0
[5 empty] | 0 | 0 | 0 |  |  | I | IM7169 | 37371 | TRANSPORTE - HORISTA (COLETADO CAIXA - ENCARGOS | TRANSPORTE - HORISTA (COLETADO CAIXA - ENCARGOS COMPLEMENTARES) | H | M | 0,00000000 | 0,00000000 | 1,00000000 | 2 | 0,68000000 | 0,00000000 | M | 0,00000000 | 0,00000000 | N | N | N |  | 0 | 0 | 0
[5 empty] | 0 | 0 | 0 |  |  | I | IM7168 | 37370 | ALIMENTACAO - HORISTA (COLETADO CAIXA - ENCARGOS | ALIMENTACAO - HORISTA (COLETADO CAIXA - ENCARGOS COMPLEMENTARES) | H | M | 0,00000000 | 0,00000000 | 1,00000000 | 2 | 1,89000000 | 0,00000000 | M | 0,00000000 | 0,00000000 | N | N | N |  | 0 | 0 | 0
[5 empty] | 0 | 0 | 0 |  |  | I | IH0027 | 00246 | AUXILIAR DE ENCANADOR OU BOMBEIRO HIDRAULICO (HORISTA) | AUXILIAR DE ENCANADOR OU BOMBEIRO HIDRAULICO (HORISTA) | H | H | 0,00000000 | 0,00000000 | 1,00000000 | 2 | 16,62000000 | 0,00000000 | H | 0,00000000 | 0,00000000 | N | N | N |  | 0 | 0 | 0
[5 empty] | 0 | 0 | 0 |  |  | C | CU1435 | 95317 | CURSO DE CAPACITAÇÃO PARA AUXILIAR DE ENCANADOR OU | CURSO DE CAPACITAÇÃO PARA AUXILIAR DE ENCANADOR OU BOMBEIRO HIDRÁULICO (ENCARGOS COMPLEMENTARES) - HORISTA | H | M | 0,00000000 | 0,00000000 | 1,00000000 | 2 | 0,34403400 | 0 |  | 0 | 0 | N | N | N |  | 0 | 0 | 0
CU1179 | 88261 | CARPINTEIRO DE ESQUADRIA COM ENCARGOS COMPLEMENTARES | CARPINTEIRO DE ESQUADRIA COM ENCARGOS COMPLEMENTARES | H | 1,00000000 | 0,0000 | 0,00000000 | 2 |  | I | IH0040 | 01214 | CARPINTEIRO DE ESQUADRIAS (HORISTA) | CARPINTEIRO DE ESQUADRIAS (HORISTA) | H | H | 0,00000000 | 0,00000000 | 1,00000000 | 2 | 25,06000000 | 0,00000000 | H | 0,00000000 | 0,00000000 | N | N | N |  | 0 | 0 | 0
[5 empty] | 0 | 0 | 0 |  |  | I | IM7168 | 37370 | ALIMENTACAO - HORISTA (COLETADO CAIXA - ENCARGOS | ALIMENTACAO - HORISTA (COLETADO CAIXA - ENCARGOS COMPLEMENTARES) | H | M | 0,00000000 | 0,00000000 | 1,00000000 | 2 | 1,89000000 | 0,00000000 | M | 0,00000000 | 0,00000000 | N | N | N |  | 0 | 0 | 0
[5 empty] | 0 | 0 | 0 |  |  | I | IM7169 | 37371 | TRANSPORTE - HORISTA (COLETADO CAIXA - ENCARGOS | TRANSPORTE - HORISTA (COLETADO CAIXA - ENCARGOS COMPLEMENTARES) | H | M | 0,00000000 | 0,00000000 | 1,00000000 | 2 | 0,68000000 | 0,00000000 | M | 0,00000000 | 0,00000000 | N | N | N |  | 0 | 0 | 0
[5 empty] | 0 | 0 | 0 |  |  | I | IM7170 | 37372 | EXAMES - HORISTA (COLETADO CAIXA - ENCARGOS | EXAMES - HORISTA (COLETADO CAIXA - ENCARGOS COMPLEMENTARES) | H | M | 0,00000000 | 0,00000000 | 1,00000000 | 2 | 1,34000000 | 0,00000000 | M | 0,00000000 | 0,00000000 | N | N | N |  | 0 | 0 | 0
[5 empty] | 0 | 0 | 0 |  |  | I | IM7171 | 37373 | SEGURO - HORISTA (COLETADO CAIXA - ENCARGOS | SEGURO - HORISTA (COLETADO CAIXA - ENCARGOS COMPLEMENTARES) | H | M | 0,00000000 | 0,00000000 | 1,00000000 | 2 | 0,04000000 | 0,00000000 | M | 0,00000000 | 0,00000000 | N | N | N |  | 0 | 0 | 0
[5 empty] | 0 | 0 | 0 |  |  | I | IM9237 | 43483 | EPI - FAMILIA CARPINTEIRO DE FORMAS - HORISTA (ENCARGOS | EPI - FAMILIA CARPINTEIRO DE FORMAS - HORISTA (ENCARGOS COMPLEMENTARES - COLETADO CAIXA) | H | M | 0,00000000 | 0,00000000 | 1,00000000 | 2 | 1,43000000 | 0,00000000 | M | 0,00000000 | 0,00000000 | N | N | N |  | 0 | 0 | 0
[5 empty] | 0 | 0 | 0 |  |  | I | IM9261 | 43459 | FERRAMENTAS - FAMILIA CARPINTEIRO DE FORMAS - | FERRAMENTAS - FAMILIA CARPINTEIRO DE FORMAS - HORISTA (ENCARGOS COMPLEMENTARES - COLETADO CAIXA) | H | M | 0,00000000 | 0,00000000 | 1,00000000 | 2 | 0,49000000 | 0,00000000 | M | 0,00000000 | 0,00000000 | N | N | N |  | 0 | 0 | 0
[5 empty] | 0 | 0 | 0 |  |  | C | CU1447 | 95329 | CURSO DE CAPACITAÇÃO PARA CARPINTEIRO DE ESQUADRIA | CURSO DE CAPACITAÇÃO PARA CARPINTEIRO DE ESQUADRIA (ENCARGOS COMPLEMENTARES) - HORISTA | H | M | 0,00000000 | 0,00000000 | 1,00000000 | 2 | 0,42576940 | 0 |  | 0 | 0 | N | N | N |  | 0 | 0 | 0
CU1180 | 88262 | CARPINTEIRO DE FORMAS COM ENCARGOS COMPLEMENTARES | CARPINTEIRO DE FORMAS COM ENCARGOS COMPLEMENTARES | H | 1,00000000 | 0,0000 | 0,00000000 | 2 |  | I | IH0041 | 01213 | CARPINTEIRO DE FORMAS (HORISTA) | CARPINTEIRO DE FORMAS (HORISTA) | H | H | 0,00000000 | 0,00000000 | 1,00000000 | 2 | 21,62000000 | 0,00000000 | H | 0,00000000 | 0,00000000 | N | N | N |  | 0 | 0 | 0
[5 empty] | 0 | 0 | 0 |  |  | I | IM7168 | 37370 | ALIMENTACAO - HORISTA (COLETADO CAIXA - ENCARGOS | ALIMENTACAO - HORISTA (COLETADO CAIXA - ENCARGOS COMPLEMENTARES) | H | M | 0,00000000 | 0,00000000 | 1,00000000 | 2 | 1,89000000 | 0,00000000 | M | 0,00000000 | 0,00000000 | N | N | N |  | 0 | 0 | 0
[5 empty] | 0 | 0 | 0 |  |  | I | IM7169 | 37371 | TRANSPORTE - HORISTA (COLETADO CAIXA - ENCARGOS | TRANSPORTE - HORISTA (COLETADO CAIXA - ENCARGOS COMPLEMENTARES) | H | M | 0,00000000 | 0,00000000 | 1,00000000 | 2 | 0,68000000 | 0,00000000 | M | 0,00000000 | 0,00000000 | N | N | N |  | 0 | 0 | 0
[5 empty] | 0 | 0 | 0 |  |  | I | IM7170 | 37372 | EXAMES - HORISTA (COLETADO CAIXA - ENCARGOS | EXAMES - HORISTA (COLETADO CAIXA - ENCARGOS COMPLEMENTARES) | H | M | 0,00000000 | 0,00000000 | 1,00000000 | 2 | 1,34000000 | 0,00000000 | M | 0,00000000 | 0,00000000 | N | N | N |  | 0 | 0 | 0
[5 empty] | 0 | 0 | 0 |  |  | I | IM7171 | 37373 | SEGURO - HORISTA (COLETADO CAIXA - ENCARGOS | SEGURO - HORISTA (COLETADO CAIXA - ENCARGOS COMPLEMENTARES) | H | M | 0,00000000 | 0,00000000 | 1,00000000 | 2 | 0,04000000 | 0,00000000 | M | 0,00000000 | 0,00000000 | N | N | N |  | 0 | 0 | 0
[5 empty] | 0 | 0 | 0 |  |  | I | IM9237 | 43483 | EPI - FAMILIA CARPINTEIRO DE FORMAS - HORISTA (ENCARGOS | EPI - FAMILIA CARPINTEIRO DE FORMAS - HORISTA (ENCARGOS COMPLEMENTARES - COLETADO CAIXA) | H | M | 0,00000000 | 0,00000000 | 1,00000000 | 2 | 1,43000000 | 0,00000000 | M | 0,00000000 | 0,00000000 | N | N | N |  | 0 | 0 | 0
[5 empty] | 0 | 0 | 0 |  |  | I | IM9261 | 43459 | FERRAMENTAS - FAMILIA CARPINTEIRO DE FORMAS - | FERRAMENTAS - FAMILIA CARPINTEIRO DE FORMAS - HORISTA (ENCARGOS COMPLEMENTARES - COLETADO CAIXA) | H | M | 0,00000000 | 0,00000000 | 1,00000000 | 2 | 0,49000000 | 0,00000000 | M | 0,00000000 | 0,00000000 | N | N | N |  | 0 | 0 | 0
[5 empty] | 0 | 0 | 0 |  |  | C | CU1448 | 95330 | CURSO DE CAPACITAÇÃO PARA CARPINTEIRO DE FÔRMAS | CURSO DE CAPACITAÇÃO PARA CARPINTEIRO DE FÔRMAS (ENCARGOS COMPLEMENTARES) - HORISTA | H | M | 0,00000000 | 0,00000000 | 1,00000000 | 2 | 0,28711360 | 0 |  | 0 | 0 | N | N | N |  | 0 | 0 | 0
CU1185 | 88267 | ENCANADOR OU BOMBEIRO HIDRÁULICO COM ENCARGOS | ENCANADOR OU BOMBEIRO HIDRÁULICO COM ENCARGOS COMPLEMENTARES | H | 1,00000000 | 0,0000 | 0,00000000 | 2 |  | I | IH0049 | 02696 | ENCANADOR OU BOMBEIRO HIDRAULICO (HORISTA) | ENCANADOR OU BOMBEIRO HIDRAULICO (HORISTA) | H | H | 0,00000000 | 0,00000000 | 1,00000000 | 2 | 21,62000000 | 0,00000000 | H | 0,00000000 | 0,00000000 | N | N | N |  | 0 | 0 | 0
[5 empty] | 0 | 0 | 0 |  |  | I | IM7168 | 37370 | ALIMENTACAO - HORISTA (COLETADO CAIXA - ENCARGOS | ALIMENTACAO - HORISTA (COLETADO CAIXA - ENCARGOS COMPLEMENTARES) | H | M | 0,00000000 | 0,00000000 | 1,00000000 | 2 | 1,89000000 | 0,00000000 | M | 0,00000000 | 0,00000000 | N | N | N |  | 0 | 0 | 0
[5 empty] | 0 | 0 | 0 |  |  | I | IM7169 | 37371 | TRANSPORTE - HORISTA (COLETADO CAIXA - ENCARGOS | TRANSPORTE - HORISTA (COLETADO CAIXA - ENCARGOS COMPLEMENTARES) | H | M | 0,00000000 | 0,00000000 | 1,00000000 | 2 | 0,68000000 | 0,00000000 | M | 0,00000000 | 0,00000000 | N | N | N |  | 0 | 0 | 0
[5 empty] | 0 | 0 | 0 |  |  | I | IM7170 | 37372 | EXAMES - HORISTA (COLETADO CAIXA - ENCARGOS | EXAMES - HORISTA (COLETADO CAIXA - ENCARGOS COMPLEMENTARES) | H | M | 0,00000000 | 0,00000000 | 1,00000000 | 2 | 1,34000000 | 0,00000000 | M | 0,00000000 | 0,00000000 | N | N | N |  | 0 | 0 | 0
[5 empty] | 0 | 0 | 0 |  |  | I | IM7171 | 37373 | SEGURO - HORISTA (COLETADO CAIXA - ENCARGOS | SEGURO - HORISTA (COLETADO CAIXA - ENCARGOS COMPLEMENTARES) | H | M | 0,00000000 | 0,00000000 | 1,00000000 | 2 | 0,04000000 | 0,00000000 | M | 0,00000000 | 0,00000000 | N | N | N |  | 0 | 0 | 0
[5 empty] | 0 | 0 | 0 |  |  | I | IM9241 | 43485 | EPI - FAMILIA ENCANADOR - HORISTA (ENCARGOS | EPI - FAMILIA ENCANADOR - HORISTA (ENCARGOS COMPLEMENTARES - COLETADO CAIXA) | H | M | 0,00000000 | 0,00000000 | 1,00000000 | 2 | 1,06000000 | 0,00000000 | M | 0,00000000 | 0,00000000 | N | N | N |  | 0 | 0 | 0
[5 empty] | 0 | 0 | 0 |  |  | I | IM9265 | 43461 | FERRAMENTAS - FAMILIA ENCANADOR - HORISTA (ENCARGOS | FERRAMENTAS - FAMILIA ENCANADOR - HORISTA (ENCARGOS COMPLEMENTARES - COLETADO CAIXA) | H | M | 0,00000000 | 0,00000000 | 1,00000000 | 2 | 0,31000000 | 0,00000000 | M | 0,00000000 | 0,00000000 | N | N | N |  | 0 | 0 | 0
[5 empty] | 0 | 0 | 0 |  |  | C | CU1453 | 95335 | CURSO DE CAPACITAÇÃO PARA ENCANADOR OU BOMBEIRO | CURSO DE CAPACITAÇÃO PARA ENCANADOR OU BOMBEIRO HIDRÁULICO (ENCARGOS COMPLEMENTARES) - HORISTA | H | M | 0,00000000 | 0,00000000 | 1,00000000 | 2 | 0,44753400 | 0 |  | 0 | 0 | N | N | N |  | 0 | 0 | 0
CU1198 | 88281 | MOTORISTA DE BASCULANTE COM ENCARGOS COMPLEMENTARES | MOTORISTA DE BASCULANTE COM ENCARGOS COMPLEMENTARES | H | 1,00000000 | 0,0000 | 0,00000000 | 2 |  | I | IH0069 | 20020 | MOTORISTA DE CAMINHAO-BASCULANTE (HORISTA) | MOTORISTA DE CAMINHAO-BASCULANTE (HORISTA) | H | H | 0,00000000 | 0,00000000 | 1,00000000 | 2 | 27,47000000 | 0,00000000 | H | 0,00000000 | 0,00000000 | N | N | N |  | 0 | 0 | 0
[5 empty] | 0 | 0 | 0 |  |  | I | IM7168 | 37370 | ALIMENTACAO - HORISTA (COLETADO CAIXA - ENCARGOS | ALIMENTACAO - HORISTA (COLETADO CAIXA - ENCARGOS COMPLEMENTARES) | H | M | 0,00000000 | 0,00000000 | 1,00000000 | 2 | 1,89000000 | 0,00000000 | M | 0,00000000 | 0,00000000 | N | N | N |  | 0 | 0 | 0
[5 empty] | 0 | 0 | 0 |  |  | I | IM7169 | 37371 | TRANSPORTE - HORISTA (COLETADO CAIXA - ENCARGOS | TRANSPORTE - HORISTA (COLETADO CAIXA - ENCARGOS COMPLEMENTARES) | H | M | 0,00000000 | 0,00000000 | 1,00000000 | 2 | 0,68000000 | 0,00000000 | M | 0,00000000 | 0,00000000 | N | N | N |  | 0 | 0 | 0
[5 empty] | 0 | 0 | 0 |  |  | I | IM7170 | 37372 | EXAMES - HORISTA (COLETADO CAIXA - ENCARGOS | EXAMES - HORISTA (COLETADO CAIXA - ENCARGOS COMPLEMENTARES) | H | M | 0,00000000 | 0,00000000 | 1,00000000 | 2 | 1,34000000 | 0,00000000 | M | 0,00000000 | 0,00000000 | N | N | N |  | 0 | 0 | 0
[5 empty] | 0 | 0 | 0 |  |  | I | IM7171 | 37373 | SEGURO - HORISTA (COLETADO CAIXA - ENCARGOS | SEGURO - HORISTA (COLETADO CAIXA - ENCARGOS COMPLEMENTARES) | H | M | 0,00000000 | 0,00000000 | 1,00000000 | 2 | 0,04000000 | 0,00000000 | M | 0,00000000 | 0,00000000 | N | N | N |  | 0 | 0 | 0
[5 empty] | 0 | 0 | 0 |  |  | I | IM9247 | 43488 | EPI - FAMILIA OPERADOR ESCAVADEIRA - HORISTA | EPI - FAMILIA OPERADOR ESCAVADEIRA - HORISTA (ENCARGOS COMPLEMENTARES - COLETADO CAIXA) | H | M | 0,00000000 | 0,00000000 | 1,00000000 | 2 | 0,86000000 | 0,00000000 | M | 0,00000000 | 0,00000000 | N | N | N |  | 0 | 0 | 0
[5 empty] | 0 | 0 | 0 |  |  | I | IM9271 | 43464 | FERRAMENTAS - FAMILIA OPERADOR ESCAVADEIRA - HORISTA | FERRAMENTAS - FAMILIA OPERADOR ESCAVADEIRA - HORISTA (ENCARGOS COMPLEMENTARES - COLETADO CAIXA) | H | M | 0,00000000 | 0,00000000 | 1,00000000 | 2 | 0,01000000 | 0,00000000 | M | 0,00000000 | 0,00000000 | N | N | N |  | 0 | 0 | 0
[5 empty] | 0 | 0 | 0 |  |  | C | CU1464 | 95346 | CURSO DE CAPACITAÇÃO PARA MOTORISTA DE BASCULANTE | CURSO DE CAPACITAÇÃO PARA MOTORISTA DE BASCULANTE (ENCARGOS COMPLEMENTARES) - HORISTA | H | M | 0,00000000 | 0,00000000 | 1,00000000 | 2 | 0,16097420 | 0 |  | 0 | 0 | N | N | N |  | 0 | 0 | 0
CU1199 | 88282 | MOTORISTA DE CAMINHÃO COM ENCARGOS COMPLEMENTARES | MOTORISTA DE CAMINHÃO COM ENCARGOS COMPLEMENTARES | H | 1,00000000 | 0,0000 | 0,00000000 | 2 |  | I | IH0070 | 04093 | MOTORISTA DE CAMINHAO (HORISTA) | MOTORISTA DE CAMINHAO (HORISTA) | H | H | 0,00000000 | 0,00000000 | 1,00000000 | 2 | 26,44000000 | 0,00000000 | H | 0,00000000 | 0,00000000 | N | N | N |  | 0 | 0 | 0
[5 empty] | 0 | 0 | 0 |  |  | I | IM7168 | 37370 | ALIMENTACAO - HORISTA (COLETADO CAIXA - ENCARGOS | ALIMENTACAO - HORISTA (COLETADO CAIXA - ENCARGOS COMPLEMENTARES) | H | M | 0,00000000 | 0,00000000 | 1,00000000 | 2 | 1,89000000 | 0,00000000 | M | 0,00000000 | 0,00000000 | N | N | N |  | 0 | 0 | 0
[5 empty] | 0 | 0 | 0 |  |  | I | IM7169 | 37371 | TRANSPORTE - HORISTA (COLETADO CAIXA - ENCARGOS | TRANSPORTE - HORISTA (COLETADO CAIXA - ENCARGOS COMPLEMENTARES) | H | M | 0,00000000 | 0,00000000 | 1,00000000 | 2 | 0,68000000 | 0,00000000 | M | 0,00000000 | 0,00000000 | N | N | N |  | 0 | 0 | 0
[5 empty] | 0 | 0 | 0 |  |  | I | IM7170 | 37372 | EXAMES - HORISTA (COLETADO CAIXA - ENCARGOS | EXAMES - HORISTA (COLETADO CAIXA - ENCARGOS COMPLEMENTARES) | H | M | 0,00000000 | 0,00000000 | 1,00000000 | 2 | 1,34000000 | 0,00000000 | M | 0,00000000 | 0,00000000 | N | N | N |  | 0 | 0 | 0
[5 empty] | 0 | 0 | 0 |  |  | I | IM7171 | 37373 | SEGURO - HORISTA (COLETADO CAIXA - ENCARGOS | SEGURO - HORISTA (COLETADO CAIXA - ENCARGOS COMPLEMENTARES) | H | M | 0,00000000 | 0,00000000 | 1,00000000 | 2 | 0,04000000 | 0,00000000 | M | 0,00000000 | 0,00000000 | N | N | N |  | 0 | 0 | 0
[5 empty] | 0 | 0 | 0 |  |  | I | IM9247 | 43488 | EPI - FAMILIA OPERADOR ESCAVADEIRA - HORISTA | EPI - FAMILIA OPERADOR ESCAVADEIRA - HORISTA (ENCARGOS COMPLEMENTARES - COLETADO CAIXA) | H | M | 0,00000000 | 0,00000000 | 1,00000000 | 2 | 0,86000000 | 0,00000000 | M | 0,00000000 | 0,00000000 | N | N | N |  | 0 | 0 | 0
[5 empty] | 0 | 0 | 0 |  |  | I | IM9271 | 43464 | FERRAMENTAS - FAMILIA OPERADOR ESCAVADEIRA - HORISTA | FERRAMENTAS - FAMILIA OPERADOR ESCAVADEIRA - HORISTA (ENCARGOS COMPLEMENTARES - COLETADO CAIXA) | H | M | 0,00000000 | 0,00000000 | 1,00000000 | 2 | 0,01000000 | 0,00000000 | M | 0,00000000 | 0,00000000 | N | N | N |  | 0 | 0 | 0
[5 empty] | 0 | 0 | 0 |  |  | C | CU1465 | 95347 | CURSO DE CAPACITAÇÃO PARA MOTORISTA DE CAMINHÃO | CURSO DE CAPACITAÇÃO PARA MOTORISTA DE CAMINHÃO (ENCARGOS COMPLEMENTARES) - HORISTA | H | M | 0,00000000 | 0,00000000 | 1,00000000 | 2 | 0,15493840 | 0 |  | 0 | 0 | N | N | N |  | 0 | 0 | 0
CU1200 | 88283 | MOTORISTA DE CAMINHÃO E CARRETA COM ENCARGOS | MOTORISTA DE CAMINHÃO E CARRETA COM ENCARGOS COMPLEMENTARES | H | 1,00000000 | 0,0000 | 0,00000000 | 2 |  | I | IM7171 | 37373 | SEGURO - HORISTA (COLETADO CAIXA - ENCARGOS | SEGURO - HORISTA (COLETADO CAIXA - ENCARGOS COMPLEMENTARES) | H | M | 0,00000000 | 0,00000000 | 1,00000000 | 2 | 0,04000000 | 0,00000000 | M | 0,00000000 | 0,00000000 | N | N | N |  | 0 | 0 | 0
[5 empty] | 0 | 0 | 0 |  |  | I | IM9247 | 43488 | EPI - FAMILIA OPERADOR ESCAVADEIRA - HORISTA | EPI - FAMILIA OPERADOR ESCAVADEIRA - HORISTA (ENCARGOS COMPLEMENTARES - COLETADO CAIXA) | H | M | 0,00000000 | 0,00000000 | 1,00000000 | 2 | 0,86000000 | 0,00000000 | M | 0,00000000 | 0,00000000 | N | N | N |  | 0 | 0 | 0
[5 empty] | 0 | 0 | 0 |  |  | I | IM9271 | 43464 | FERRAMENTAS - FAMILIA OPERADOR ESCAVADEIRA - HORISTA | FERRAMENTAS - FAMILIA OPERADOR ESCAVADEIRA - HORISTA (ENCARGOS COMPLEMENTARES - COLETADO CAIXA) | H | M | 0,00000000 | 0,00000000 | 1,00000000 | 2 | 0,01000000 | 0,00000000 | M | 0,00000000 | 0,00000000 | N | N | N |  | 0 | 0 | 0
[5 empty] | 0 | 0 | 0 |  |  | I | IH0072 | 04094 | MOTORISTA DE CAMINHAO-CARRETA (HORISTA) | MOTORISTA DE CAMINHAO-CARRETA (HORISTA) | H | H | 0,00000000 | 0,00000000 | 1,00000000 | 2 | 32,88000000 | 0,00000000 | H | 0,00000000 | 0,00000000 | N | N | N |  | 0 | 0 | 0
[5 empty] | 0 | 0 | 0 |  |  | I | IM7168 | 37370 | ALIMENTACAO - HORISTA (COLETADO CAIXA - ENCARGOS | ALIMENTACAO - HORISTA (COLETADO CAIXA - ENCARGOS COMPLEMENTARES) | H | M | 0,00000000 | 0,00000000 | 1,00000000 | 2 | 1,89000000 | 0,00000000 | M | 0,00000000 | 0,00000000 | N | N | N |  | 0 | 0 | 0
[5 empty] | 0 | 0 | 0 |  |  | I | IM7169 | 37371 | TRANSPORTE - HORISTA (COLETADO CAIXA - ENCARGOS | TRANSPORTE - HORISTA (COLETADO CAIXA - ENCARGOS COMPLEMENTARES) | H | M | 0,00000000 | 0,00000000 | 1,00000000 | 2 | 0,68000000 | 0,00000000 | M | 0,00000000 | 0,00000000 | N | N | N |  | 0 | 0 | 0
[5 empty] | 0 | 0 | 0 |  |  | I | IM7170 | 37372 | EXAMES - HORISTA (COLETADO CAIXA - ENCARGOS | EXAMES - HORISTA (COLETADO CAIXA - ENCARGOS COMPLEMENTARES) | H | M | 0,00000000 | 0,00000000 | 1,00000000 | 2 | 1,34000000 | 0,00000000 | M | 0,00000000 | 0,00000000 | N | N | N |  | 0 | 0 | 0
[5 empty] | 0 | 0 | 0 |  |  | C | CU1466 | 95348 | CURSO DE CAPACITAÇÃO PARA MOTORISTA DE CAMINHÃO E | CURSO DE CAPACITAÇÃO PARA MOTORISTA DE CAMINHÃO E CARRETA (ENCARGOS COMPLEMENTARES) - HORISTA | H | M | 0,00000000 | 0,00000000 | 1,00000000 | 2 | 0,19267680 | 0 |  | 0 | 0 | N | N | N |  | 0 | 0 | 0
CU1209 | 88294 | OPERADOR DE ESCAVADEIRA COM ENCARGOS COMPLEMENTARES | OPERADOR DE ESCAVADEIRA COM ENCARGOS COMPLEMENTARES | H | 1,00000000 | 0,0000 | 0,00000000 | 2 |  | I | IH0082 | 04234 | OPERADOR DE ESCAVADEIRA (HORISTA) | OPERADOR DE ESCAVADEIRA (HORISTA) | H | H | 0,00000000 | 0,00000000 | 1,00000000 | 2 | 32,52000000 | 0,00000000 | H | 0,00000000 | 0,00000000 | N | N | N |  | 0 | 0 | 0
[5 empty] | 0 | 0 | 0 |  |  | I | IM7168 | 37370 | ALIMENTACAO - HORISTA (COLETADO CAIXA - ENCARGOS | ALIMENTACAO - HORISTA (COLETADO CAIXA - ENCARGOS COMPLEMENTARES) | H | M | 0,00000000 | 0,00000000 | 1,00000000 | 2 | 1,89000000 | 0,00000000 | M | 0,00000000 | 0,00000000 | N | N | N |  | 0 | 0 | 0
[5 empty] | 0 | 0 | 0 |  |  | I | IM7169 | 37371 | TRANSPORTE - HORISTA (COLETADO CAIXA - ENCARGOS | TRANSPORTE - HORISTA (COLETADO CAIXA - ENCARGOS COMPLEMENTARES) | H | M | 0,00000000 | 0,00000000 | 1,00000000 | 2 | 0,68000000 | 0,00000000 | M | 0,00000000 | 0,00000000 | N | N | N |  | 0 | 0 | 0
[5 empty] | 0 | 0 | 0 |  |  | I | IM7170 | 37372 | EXAMES - HORISTA (COLETADO CAIXA - ENCARGOS | EXAMES - HORISTA (COLETADO CAIXA - ENCARGOS COMPLEMENTARES) | H | M | 0,00000000 | 0,00000000 | 1,00000000 | 2 | 1,34000000 | 0,00000000 | M | 0,00000000 | 0,00000000 | N | N | N |  | 0 | 0 | 0
[5 empty] | 0 | 0 | 0 |  |  | I | IM7171 | 37373 | SEGURO - HORISTA (COLETADO CAIXA - ENCARGOS | SEGURO - HORISTA (COLETADO CAIXA - ENCARGOS COMPLEMENTARES) | H | M | 0,00000000 | 0,00000000 | 1,00000000 | 2 | 0,04000000 | 0,00000000 | M | 0,00000000 | 0,00000000 | N | N | N |  | 0 | 0 | 0
[5 empty] | 0 | 0 | 0 |  |  | I | IM9247 | 43488 | EPI - FAMILIA OPERADOR ESCAVADEIRA - HORISTA | EPI - FAMILIA OPERADOR ESCAVADEIRA - HORISTA (ENCARGOS COMPLEMENTARES - COLETADO CAIXA) | H | M | 0,00000000 | 0,00000000 | 1,00000000 | 2 | 0,86000000 | 0,00000000 | M | 0,00000000 | 0,00000000 | N | N | N |  | 0 | 0 | 0
[5 empty] | 0 | 0 | 0 |  |  | I | IM9271 | 43464 | FERRAMENTAS - FAMILIA OPERADOR ESCAVADEIRA - HORISTA | FERRAMENTAS - FAMILIA OPERADOR ESCAVADEIRA - HORISTA (ENCARGOS COMPLEMENTARES - COLETADO CAIXA) | H | M | 0,00000000 | 0,00000000 | 1,00000000 | 2 | 0,01000000 | 0,00000000 | M | 0,00000000 | 0,00000000 | N | N | N |  | 0 | 0 | 0
[5 empty] | 0 | 0 | 0 |  |  | C | CU1475 | 95357 | CURSO DE CAPACITAÇÃO PARA OPERADOR DE ESCAVADEIRA | CURSO DE CAPACITAÇÃO PARA OPERADOR DE ESCAVADEIRA (ENCARGOS COMPLEMENTARES) - HORISTA | H | M | 0,00000000 | 0,00000000 | 1,00000000 | 2 | 0,43186560 | 0 |  | 0 | 0 | N | N | N |  | 0 | 0 | 0
CU1212 | 88297 | OPERADOR DE MÁQUINAS E EQUIPAMENTOS COM ENCARGOS | OPERADOR DE MÁQUINAS E EQUIPAMENTOS COM ENCARGOS COMPLEMENTARES | H | 1,00000000 | 0,0000 | 0,00000000 | 2 |  | I | IH0085 | 04230 | OPERADOR DE MAQUINAS E TRATORES DIVERSOS - | OPERADOR DE MAQUINAS E TRATORES DIVERSOS - TERRAPLANAGEM (HORISTA) | H | H | 0,00000000 | 0,00000000 | 1,00000000 | 2 | 29,78000000 | 0,00000000 | H | 0,00000000 | 0,00000000 | N | N | N |  | 0 | 0 | 0
[5 empty] | 0 | 0 | 0 |  |  | I | IM7168 | 37370 | ALIMENTACAO - HORISTA (COLETADO CAIXA - ENCARGOS | ALIMENTACAO - HORISTA (COLETADO CAIXA - ENCARGOS COMPLEMENTARES) | H | M | 0,00000000 | 0,00000000 | 1,00000000 | 2 | 1,89000000 | 0,00000000 | M | 0,00000000 | 0,00000000 | N | N | N |  | 0 | 0 | 0
[5 empty] | 0 | 0 | 0 |  |  | I | IM7169 | 37371 | TRANSPORTE - HORISTA (COLETADO CAIXA - ENCARGOS | TRANSPORTE - HORISTA (COLETADO CAIXA - ENCARGOS COMPLEMENTARES) | H | M | 0,00000000 | 0,00000000 | 1,00000000 | 2 | 0,68000000 | 0,00000000 | M | 0,00000000 | 0,00000000 | N | N | N |  | 0 | 0 | 0
[5 empty] | 0 | 0 | 0 |  |  | I | IM7170 | 37372 | EXAMES - HORISTA (COLETADO CAIXA - ENCARGOS | EXAMES - HORISTA (COLETADO CAIXA - ENCARGOS COMPLEMENTARES) | H | M | 0,00000000 | 0,00000000 | 1,00000000 | 2 | 1,34000000 | 0,00000000 | M | 0,00000000 | 0,00000000 | N | N | N |  | 0 | 0 | 0
[5 empty] | 0 | 0 | 0 |  |  | I | IM7171 | 37373 | SEGURO - HORISTA (COLETADO CAIXA - ENCARGOS | SEGURO - HORISTA (COLETADO CAIXA - ENCARGOS COMPLEMENTARES) | H | M | 0,00000000 | 0,00000000 | 1,00000000 | 2 | 0,04000000 | 0,00000000 | M | 0,00000000 | 0,00000000 | N | N | N |  | 0 | 0 | 0
[5 empty] | 0 | 0 | 0 |  |  | I | IM9247 | 43488 | EPI - FAMILIA OPERADOR ESCAVADEIRA - HORISTA | EPI - FAMILIA OPERADOR ESCAVADEIRA - HORISTA (ENCARGOS COMPLEMENTARES - COLETADO CAIXA) | H | M | 0,00000000 | 0,00000000 | 1,00000000 | 2 | 0,86000000 | 0,00000000 | M | 0,00000000 | 0,00000000 | N | N | N |  | 0 | 0 | 0
[5 empty] | 0 | 0 | 0 |  |  | I | IM9271 | 43464 | FERRAMENTAS - FAMILIA OPERADOR ESCAVADEIRA - HORISTA | FERRAMENTAS - FAMILIA OPERADOR ESCAVADEIRA - HORISTA (ENCARGOS COMPLEMENTARES - COLETADO CAIXA) | H | M | 0,00000000 | 0,00000000 | 1,00000000 | 2 | 0,01000000 | 0,00000000 | M | 0,00000000 | 0,00000000 | N | N | N |  | 0 | 0 | 0
[5 empty] | 0 | 0 | 0 |  |  | C | CU1478 | 95360 | CURSO DE CAPACITAÇÃO PARA OPERADOR DE MÁQUINAS E | CURSO DE CAPACITAÇÃO PARA OPERADOR DE MÁQUINAS E EQUIPAMENTOS (ENCARGOS COMPLEMENTARES) - HORISTA | H | M | 0,00000000 | 0,00000000 | 1,00000000 | 2 | 0,39547840 | 0 |  | 0 | 0 | N | N | N |  | 0 | 0 | 0
CU1216 | 88301 | OPERADOR DE PÁ CARREGADEIRA COM ENCARGOS COMPLEMENTARES | OPERADOR DE PÁ CARREGADEIRA COM ENCARGOS COMPLEMENTARES | H | 1,00000000 | 0,0000 | 0,00000000 | 2 |  | I | IM9271 | 43464 | FERRAMENTAS - FAMILIA OPERADOR ESCAVADEIRA - HORISTA | FERRAMENTAS - FAMILIA OPERADOR ESCAVADEIRA - HORISTA (ENCARGOS COMPLEMENTARES - COLETADO CAIXA) | H | M | 0,00000000 | 0,00000000 | 1,00000000 | 2 | 0,01000000 | 0,00000000 | M | 0,00000000 | 0,00000000 | N | N | N |  | 0 | 0 | 0
[5 empty] | 0 | 0 | 0 |  |  | I | IM9247 | 43488 | EPI - FAMILIA OPERADOR ESCAVADEIRA - HORISTA | EPI - FAMILIA OPERADOR ESCAVADEIRA - HORISTA (ENCARGOS COMPLEMENTARES - COLETADO CAIXA) | H | M | 0,00000000 | 0,00000000 | 1,00000000 | 2 | 0,86000000 | 0,00000000 | M | 0,00000000 | 0,00000000 | N | N | N |  | 0 | 0 | 0
[5 empty] | 0 | 0 | 0 |  |  | I | IM7171 | 37373 | SEGURO - HORISTA (COLETADO CAIXA - ENCARGOS | SEGURO - HORISTA (COLETADO CAIXA - ENCARGOS COMPLEMENTARES) | H | M | 0,00000000 | 0,00000000 | 1,00000000 | 2 | 0,04000000 | 0,00000000 | M | 0,00000000 | 0,00000000 | N | N | N |  | 0 | 0 | 0
[5 empty] | 0 | 0 | 0 |  |  | I | IM7170 | 37372 | EXAMES - HORISTA (COLETADO CAIXA - ENCARGOS | EXAMES - HORISTA (COLETADO CAIXA - ENCARGOS COMPLEMENTARES) | H | M | 0,00000000 | 0,00000000 | 1,00000000 | 2 | 1,34000000 | 0,00000000 | M | 0,00000000 | 0,00000000 | N | N | N |  | 0 | 0 | 0
[5 empty] | 0 | 0 | 0 |  |  | I | IM7169 | 37371 | TRANSPORTE - HORISTA (COLETADO CAIXA - ENCARGOS | TRANSPORTE - HORISTA (COLETADO CAIXA - ENCARGOS COMPLEMENTARES) | H | M | 0,00000000 | 0,00000000 | 1,00000000 | 2 | 0,68000000 | 0,00000000 | M | 0,00000000 | 0,00000000 | N | N | N |  | 0 | 0 | 0
[5 empty] | 0 | 0 | 0 |  |  | I | IM7168 | 37370 | ALIMENTACAO - HORISTA (COLETADO CAIXA - ENCARGOS | ALIMENTACAO - HORISTA (COLETADO CAIXA - ENCARGOS COMPLEMENTARES) | H | M | 0,00000000 | 0,00000000 | 1,00000000 | 2 | 1,89000000 | 0,00000000 | M | 0,00000000 | 0,00000000 | N | N | N |  | 0 | 0 | 0
[5 empty] | 0 | 0 | 0 |  |  | I | IH0089 | 04248 | OPERADOR DE PA CARREGADEIRA (HORISTA) | OPERADOR DE PA CARREGADEIRA (HORISTA) | H | H | 0,00000000 | 0,00000000 | 1,00000000 | 2 | 25,71000000 | 0,00000000 | H | 0,00000000 | 0,00000000 | N | N | N |  | 0 | 0 | 0
[5 empty] | 0 | 0 | 0 |  |  | C | CU1482 | 95364 | CURSO DE CAPACITAÇÃO PARA OPERADOR DE PÁ CARREGADEIRA | CURSO DE CAPACITAÇÃO PARA OPERADOR DE PÁ CARREGADEIRA (ENCARGOS COMPLEMENTARES) - HORISTA | H | M | 0,00000000 | 0,00000000 | 1,00000000 | 2 | 0,24604470 | 0 |  | 0 | 0 | N | N | N |  | 0 | 0 | 0
CU1218 | 88303 | OPERADOR DE ROLO COMPACTADOR COM ENCARGOS COMPLEMENTARES | OPERADOR DE ROLO COMPACTADOR COM ENCARGOS COMPLEMENTARES | H | 1,00000000 | 0,0000 | 0,00000000 | 2 |  | I | IM7169 | 37371 | TRANSPORTE - HORISTA (COLETADO CAIXA - ENCARGOS | TRANSPORTE - HORISTA (COLETADO CAIXA - ENCARGOS COMPLEMENTARES) | H | M | 0,00000000 | 0,00000000 | 1,00000000 | 2 | 0,68000000 | 0,00000000 | M | 0,00000000 | 0,00000000 | N | N | N |  | 0 | 0 | 0
[5 empty] | 0 | 0 | 0 |  |  | I | IM7168 | 37370 | ALIMENTACAO - HORISTA (COLETADO CAIXA - ENCARGOS | ALIMENTACAO - HORISTA (COLETADO CAIXA - ENCARGOS COMPLEMENTARES) | H | M | 0,00000000 | 0,00000000 | 1,00000000 | 2 | 1,89000000 | 0,00000000 | M | 0,00000000 | 0,00000000 | N | N | N |  | 0 | 0 | 0
[5 empty] | 0 | 0 | 0 |  |  | I | IH0091 | 04238 | OPERADOR DE ROLO COMPACTADOR (HORISTA) | OPERADOR DE ROLO COMPACTADOR (HORISTA) | H | H | 0,00000000 | 0,00000000 | 1,00000000 | 2 | 19,34000000 | 0,00000000 | H | 0,00000000 | 0,00000000 | N | N | N |  | 0 | 0 | 0
[5 empty] | 0 | 0 | 0 |  |  | I | IM7170 | 37372 | EXAMES - HORISTA (COLETADO CAIXA - ENCARGOS | EXAMES - HORISTA (COLETADO CAIXA - ENCARGOS COMPLEMENTARES) | H | M | 0,00000000 | 0,00000000 | 1,00000000 | 2 | 1,34000000 | 0,00000000 | M | 0,00000000 | 0,00000000 | N | N | N |  | 0 | 0 | 0
[5 empty] | 0 | 0 | 0 |  |  | I | IM7171 | 37373 | SEGURO - HORISTA (COLETADO CAIXA - ENCARGOS | SEGURO - HORISTA (COLETADO CAIXA - ENCARGOS COMPLEMENTARES) | H | M | 0,00000000 | 0,00000000 | 1,00000000 | 2 | 0,04000000 | 0,00000000 | M | 0,00000000 | 0,00000000 | N | N | N |  | 0 | 0 | 0
[5 empty] | 0 | 0 | 0 |  |  | I | IM9247 | 43488 | EPI - FAMILIA OPERADOR ESCAVADEIRA - HORISTA | EPI - FAMILIA OPERADOR ESCAVADEIRA - HORISTA (ENCARGOS COMPLEMENTARES - COLETADO CAIXA) | H | M | 0,00000000 | 0,00000000 | 1,00000000 | 2 | 0,86000000 | 0,00000000 | M | 0,00000000 | 0,00000000 | N | N | N |  | 0 | 0 | 0
[5 empty] | 0 | 0 | 0 |  |  | I | IM9271 | 43464 | FERRAMENTAS - FAMILIA OPERADOR ESCAVADEIRA - HORISTA | FERRAMENTAS - FAMILIA OPERADOR ESCAVADEIRA - HORISTA (ENCARGOS COMPLEMENTARES - COLETADO CAIXA) | H | M | 0,00000000 | 0,00000000 | 1,00000000 | 2 | 0,01000000 | 0,00000000 | M | 0,00000000 | 0,00000000 | N | N | N |  | 0 | 0 | 0
[5 empty] | 0 | 0 | 0 |  |  | C | CU1484 | 95366 | CURSO DE CAPACITAÇÃO PARA OPERADOR DE ROLO COMPACTADOR | CURSO DE CAPACITAÇÃO PARA OPERADOR DE ROLO COMPACTADOR (ENCARGOS COMPLEMENTARES) - HORISTA | H | M | 0,00000000 | 0,00000000 | 1,00000000 | 2 | 0,18508380 | 0 |  | 0 | 0 | N | N | N |  | 0 | 0 | 0
CU1219 | 88304 | OPERADOR DE USINA DE ASFALTO, DE SOLOS OU DE CONCRETO COM | OPERADOR DE USINA DE ASFALTO, DE SOLOS OU DE CONCRETO COM ENCARGOS COMPLEMENTARES | H | 1,00000000 | 0,0000 | 0,00000000 | 2 |  | I | IH0093 | 04233 | OPERADOR DE USINA DE ASFALTO, DE SOLOS OU DE CONCRETO | OPERADOR DE USINA DE ASFALTO, DE SOLOS OU DE CONCRETO (HORISTA) | H | H | 0,00000000 | 0,00000000 | 1,00000000 | 2 | 34,32000000 | 0,00000000 | H | 0,00000000 | 0,00000000 | N | N | N |  | 0 | 0 | 0
[5 empty] | 0 | 0 | 0 |  |  | I | IM7168 | 37370 | ALIMENTACAO - HORISTA (COLETADO CAIXA - ENCARGOS | ALIMENTACAO - HORISTA (COLETADO CAIXA - ENCARGOS COMPLEMENTARES) | H | M | 0,00000000 | 0,00000000 | 1,00000000 | 2 | 1,89000000 | 0,00000000 | M | 0,00000000 | 0,00000000 | N | N | N |  | 0 | 0 | 0
[5 empty] | 0 | 0 | 0 |  |  | I | IM7169 | 37371 | TRANSPORTE - HORISTA (COLETADO CAIXA - ENCARGOS | TRANSPORTE - HORISTA (COLETADO CAIXA - ENCARGOS COMPLEMENTARES) | H | M | 0,00000000 | 0,00000000 | 1,00000000 | 2 | 0,68000000 | 0,00000000 | M | 0,00000000 | 0,00000000 | N | N | N |  | 0 | 0 | 0
[5 empty] | 0 | 0 | 0 |  |  | I | IM7170 | 37372 | EXAMES - HORISTA (COLETADO CAIXA - ENCARGOS | EXAMES - HORISTA (COLETADO CAIXA - ENCARGOS COMPLEMENTARES) | H | M | 0,00000000 | 0,00000000 | 1,00000000 | 2 | 1,34000000 | 0,00000000 | M | 0,00000000 | 0,00000000 | N | N | N |  | 0 | 0 | 0
[5 empty] | 0 | 0 | 0 |  |  | I | IM7171 | 37373 | SEGURO - HORISTA (COLETADO CAIXA - ENCARGOS | SEGURO - HORISTA (COLETADO CAIXA - ENCARGOS COMPLEMENTARES) | H | M | 0,00000000 | 0,00000000 | 1,00000000 | 2 | 0,04000000 | 0,00000000 | M | 0,00000000 | 0,00000000 | N | N | N |  | 0 | 0 | 0
[5 empty] | 0 | 0 | 0 |  |  | I | IM9247 | 43488 | EPI - FAMILIA OPERADOR ESCAVADEIRA - HORISTA | EPI - FAMILIA OPERADOR ESCAVADEIRA - HORISTA (ENCARGOS COMPLEMENTARES - COLETADO CAIXA) | H | M | 0,00000000 | 0,00000000 | 1,00000000 | 2 | 0,86000000 | 0,00000000 | M | 0,00000000 | 0,00000000 | N | N | N |  | 0 | 0 | 0
[5 empty] | 0 | 0 | 0 |  |  | I | IM9271 | 43464 | FERRAMENTAS - FAMILIA OPERADOR ESCAVADEIRA - HORISTA | FERRAMENTAS - FAMILIA OPERADOR ESCAVADEIRA - HORISTA (ENCARGOS COMPLEMENTARES - COLETADO CAIXA) | H | M | 0,00000000 | 0,00000000 | 1,00000000 | 2 | 0,01000000 | 0,00000000 | M | 0,00000000 | 0,00000000 | N | N | N |  | 0 | 0 | 0
[5 empty] | 0 | 0 | 0 |  |  | C | CU1485 | 95367 | CURSO DE CAPACITAÇÃO PARA OPERADOR DE USINA DE ASFALTO, | CURSO DE CAPACITAÇÃO PARA OPERADOR DE USINA DE ASFALTO, DE SOLOS OU DE CONCRETO (ENCARGOS COMPLEMENTARES) - HORISTA | H | M | 0,00000000 | 0,00000000 | 1,00000000 | 2 | 0,32844240 | 0 |  | 0 | 0 | N | N | N |  | 0 | 0 | 0
CU1223 | 88309 | PEDREIRO COM ENCARGOS COMPLEMENTARES | PEDREIRO COM ENCARGOS COMPLEMENTARES | H | 1,00000000 | 0,0000 | 0,00000000 | 2 |  | I | IH0097 | 04750 | PEDREIRO (HORISTA) | PEDREIRO (HORISTA) | H | H | 0,00000000 | 0,00000000 | 1,00000000 | 2 | 21,62000000 | 0,00000000 | H | 0,00000000 | 0,00000000 | N | N | N |  | 0 | 0 | 0
[5 empty] | 0 | 0 | 0 |  |  | I | IM7168 | 37370 | ALIMENTACAO - HORISTA (COLETADO CAIXA - ENCARGOS | ALIMENTACAO - HORISTA (COLETADO CAIXA - ENCARGOS COMPLEMENTARES) | H | M | 0,00000000 | 0,00000000 | 1,00000000 | 2 | 1,89000000 | 0,00000000 | M | 0,00000000 | 0,00000000 | N | N | N |  | 0 | 0 | 0
[5 empty] | 0 | 0 | 0 |  |  | I | IM7169 | 37371 | TRANSPORTE - HORISTA (COLETADO CAIXA - ENCARGOS | TRANSPORTE - HORISTA (COLETADO CAIXA - ENCARGOS COMPLEMENTARES) | H | M | 0,00000000 | 0,00000000 | 1,00000000 | 2 | 0,68000000 | 0,00000000 | M | 0,00000000 | 0,00000000 | N | N | N |  | 0 | 0 | 0
[5 empty] | 0 | 0 | 0 |  |  | I | IM7170 | 37372 | EXAMES - HORISTA (COLETADO CAIXA - ENCARGOS | EXAMES - HORISTA (COLETADO CAIXA - ENCARGOS COMPLEMENTARES) | H | M | 0,00000000 | 0,00000000 | 1,00000000 | 2 | 1,34000000 | 0,00000000 | M | 0,00000000 | 0,00000000 | N | N | N |  | 0 | 0 | 0
[5 empty] | 0 | 0 | 0 |  |  | I | IM7171 | 37373 | SEGURO - HORISTA (COLETADO CAIXA - ENCARGOS | SEGURO - HORISTA (COLETADO CAIXA - ENCARGOS COMPLEMENTARES) | H | M | 0,00000000 | 0,00000000 | 1,00000000 | 2 | 0,04000000 | 0,00000000 | M | 0,00000000 | 0,00000000 | N | N | N |  | 0 | 0 | 0
[5 empty] | 0 | 0 | 0 |  |  | I | IM9249 | 43489 | EPI - FAMILIA PEDREIRO - HORISTA (ENCARGOS | EPI - FAMILIA PEDREIRO - HORISTA (ENCARGOS COMPLEMENTARES - COLETADO CAIXA) | H | M | 0,00000000 | 0,00000000 | 1,00000000 | 2 | 1,24000000 | 0,00000000 | M | 0,00000000 | 0,00000000 | N | N | N |  | 0 | 0 | 0
[5 empty] | 0 | 0 | 0 |  |  | I | IM9273 | 43465 | FERRAMENTAS - FAMILIA PEDREIRO - HORISTA (ENCARGOS | FERRAMENTAS - FAMILIA PEDREIRO - HORISTA (ENCARGOS COMPLEMENTARES - COLETADO CAIXA) | H | M | 0,00000000 | 0,00000000 | 1,00000000 | 2 | 0,82000000 | 0,00000000 | M | 0,00000000 | 0,00000000 | N | N | N |  | 0 | 0 | 0
[5 empty] | 0 | 0 | 0 |  |  | C | CU1489 | 95371 | CURSO DE CAPACITAÇÃO PARA PEDREIRO (ENCARGOS | CURSO DE CAPACITAÇÃO PARA PEDREIRO (ENCARGOS COMPLEMENTARES) - HORISTA | H | M | 0,00000000 | 0,00000000 | 1,00000000 | 2 | 0,52796040 | 0 |  | 0 | 0 | N | N | N |  | 0 | 0 | 0
CU1224 | 88310 | PINTOR COM ENCARGOS COMPLEMENTARES | PINTOR COM ENCARGOS COMPLEMENTARES | H | 1,00000000 | 0,0000 | 0,00000000 | 2 |  | I | IM7171 | 37373 | SEGURO - HORISTA (COLETADO CAIXA - ENCARGOS | SEGURO - HORISTA (COLETADO CAIXA - ENCARGOS COMPLEMENTARES) | H | M | 0,00000000 | 0,00000000 | 1,00000000 | 2 | 0,04000000 | 0,00000000 | M | 0,00000000 | 0,00000000 | N | N | N |  | 0 | 0 | 0
[5 empty] | 0 | 0 | 0 |  |  | I | IM9251 | 43490 | EPI - FAMILIA PINTOR - HORISTA (ENCARGOS COMPLEMENTARES - | EPI - FAMILIA PINTOR - HORISTA (ENCARGOS COMPLEMENTARES - COLETADO CAIXA) | H | M | 0,00000000 | 0,00000000 | 1,00000000 | 2 | 1,73000000 | 0,00000000 | M | 0,00000000 | 0,00000000 | N | N | N |  | 0 | 0 | 0
[5 empty] | 0 | 0 | 0 |  |  | I | IM9275 | 43466 | FERRAMENTAS - FAMILIA PINTOR - HORISTA (ENCARGOS | FERRAMENTAS - FAMILIA PINTOR - HORISTA (ENCARGOS COMPLEMENTARES - COLETADO CAIXA) | H | M | 0,00000000 | 0,00000000 | 1,00000000 | 2 | 1,97000000 | 0,00000000 | M | 0,00000000 | 0,00000000 | N | N | N |  | 0 | 0 | 0
[5 empty] | 0 | 0 | 0 |  |  | I | IH0098 | 04783 | PINTOR (HORISTA) | PINTOR (HORISTA) | H | H | 0,00000000 | 0,00000000 | 1,00000000 | 2 | 21,62000000 | 0,00000000 | H | 0,00000000 | 0,00000000 | N | N | N |  | 0 | 0 | 0
[5 empty] | 0 | 0 | 0 |  |  | I | IM7168 | 37370 | ALIMENTACAO - HORISTA (COLETADO CAIXA - ENCARGOS | ALIMENTACAO - HORISTA (COLETADO CAIXA - ENCARGOS COMPLEMENTARES) | H | M | 0,00000000 | 0,00000000 | 1,00000000 | 2 | 1,89000000 | 0,00000000 | M | 0,00000000 | 0,00000000 | N | N | N |  | 0 | 0 | 0
[5 empty] | 0 | 0 | 0 |  |  | I | IM7169 | 37371 | TRANSPORTE - HORISTA (COLETADO CAIXA - ENCARGOS | TRANSPORTE - HORISTA (COLETADO CAIXA - ENCARGOS COMPLEMENTARES) | H | M | 0,00000000 | 0,00000000 | 1,00000000 | 2 | 0,68000000 | 0,00000000 | M | 0,00000000 | 0,00000000 | N | N | N |  | 0 | 0 | 0
[5 empty] | 0 | 0 | 0 |  |  | I | IM7170 | 37372 | EXAMES - HORISTA (COLETADO CAIXA - ENCARGOS | EXAMES - HORISTA (COLETADO CAIXA - ENCARGOS COMPLEMENTARES) | H | M | 0,00000000 | 0,00000000 | 1,00000000 | 2 | 1,34000000 | 0,00000000 | M | 0,00000000 | 0,00000000 | N | N | N |  | 0 | 0 | 0
[5 empty] | 0 | 0 | 0 |  |  | C | CU1490 | 95372 | CURSO DE CAPACITAÇÃO PARA PINTOR (ENCARGOS | CURSO DE CAPACITAÇÃO PARA PINTOR (ENCARGOS COMPLEMENTARES) - HORISTA | H | M | 0,00000000 | 0,00000000 | 1,00000000 | 2 | 0,36732380 | 0 |  | 0 | 0 | N | N | N |  | 0 | 0 | 0
CU1240 | 88377 | OPERADOR DE BETONEIRA ESTACIONÁRIA/MISTURADOR COM | OPERADOR DE BETONEIRA ESTACIONÁRIA/MISTURADOR COM ENCARGOS COMPLEMENTARES | H | 1,00000000 | 0,0000 | 0,00000000 | 2 |  | I | IH8027 | 37666 | OPERADOR DE BETONEIRA ESTACIONARIA / MISTURADOR | OPERADOR DE BETONEIRA ESTACIONARIA / MISTURADOR (HORISTA) | H | H | 0,00000000 | 0,00000000 | 1,00000000 | 2 | 20,95000000 | 0,00000000 | H | 0,00000000 | 0,00000000 | N | N | N |  | 0 | 0 | 0
[5 empty] | 0 | 0 | 0 |  |  | I | IM7168 | 37370 | ALIMENTACAO - HORISTA (COLETADO CAIXA - ENCARGOS | ALIMENTACAO - HORISTA (COLETADO CAIXA - ENCARGOS COMPLEMENTARES) | H | M | 0,00000000 | 0,00000000 | 1,00000000 | 2 | 1,89000000 | 0,00000000 | M | 0,00000000 | 0,00000000 | N | N | N |  | 0 | 0 | 0
[5 empty] | 0 | 0 | 0 |  |  | I | IM7169 | 37371 | TRANSPORTE - HORISTA (COLETADO CAIXA - ENCARGOS | TRANSPORTE - HORISTA (COLETADO CAIXA - ENCARGOS COMPLEMENTARES) | H | M | 0,00000000 | 0,00000000 | 1,00000000 | 2 | 0,68000000 | 0,00000000 | M | 0,00000000 | 0,00000000 | N | N | N |  | 0 | 0 | 0
[5 empty] | 0 | 0 | 0 |  |  | I | IM7170 | 37372 | EXAMES - HORISTA (COLETADO CAIXA - ENCARGOS | EXAMES - HORISTA (COLETADO CAIXA - ENCARGOS COMPLEMENTARES) | H | M | 0,00000000 | 0,00000000 | 1,00000000 | 2 | 1,34000000 | 0,00000000 | M | 0,00000000 | 0,00000000 | N | N | N |  | 0 | 0 | 0
[5 empty] | 0 | 0 | 0 |  |  | I | IM7171 | 37373 | SEGURO - HORISTA (COLETADO CAIXA - ENCARGOS | SEGURO - HORISTA (COLETADO CAIXA - ENCARGOS COMPLEMENTARES) | H | M | 0,00000000 | 0,00000000 | 1,00000000 | 2 | 0,04000000 | 0,00000000 | M | 0,00000000 | 0,00000000 | N | N | N |  | 0 | 0 | 0
[5 empty] | 0 | 0 | 0 |  |  | I | IM9247 | 43488 | EPI - FAMILIA OPERADOR ESCAVADEIRA - HORISTA | EPI - FAMILIA OPERADOR ESCAVADEIRA - HORISTA (ENCARGOS COMPLEMENTARES - COLETADO CAIXA) | H | M | 0,00000000 | 0,00000000 | 1,00000000 | 2 | 0,86000000 | 0,00000000 | M | 0,00000000 | 0,00000000 | N | N | N |  | 0 | 0 | 0
[5 empty] | 0 | 0 | 0 |  |  | I | IM9271 | 43464 | FERRAMENTAS - FAMILIA OPERADOR ESCAVADEIRA - HORISTA | FERRAMENTAS - FAMILIA OPERADOR ESCAVADEIRA - HORISTA (ENCARGOS COMPLEMENTARES - COLETADO CAIXA) | H | M | 0,00000000 | 0,00000000 | 1,00000000 | 2 | 0,01000000 | 0,00000000 | M | 0,00000000 | 0,00000000 | N | N | N |  | 0 | 0 | 0
[5 empty] | 0 | 0 | 0 |  |  | C | CU1507 | 95389 | CURSO DE CAPACITAÇÃO PARA OPERADOR DE BETONEIRA | CURSO DE CAPACITAÇÃO PARA OPERADOR DE BETONEIRA ESTACIONÁRIA/MISTURADOR (ENCARGOS COMPLEMENTARES) - HORISTA | H | M | 0,00000000 | 0,00000000 | 1,00000000 | 2 | 0,20049150 | 0 |  | 0 | 0 | N | N | N |  | 0 | 0 | 0
CU1242 | 88246 | ASSENTADOR DE TUBOS COM ENCARGOS COMPLEMENTARES | ASSENTADOR DE TUBOS COM ENCARGOS COMPLEMENTARES | H | 1,00000000 | 0,0000 | 0,00000000 | 2 |  | I | IH0139 | 40331 | ASSENTADOR DE MANILHAS (HORISTA) | ASSENTADOR DE MANILHAS (HORISTA) | H | H | 0,00000000 | 0,00000000 | 1,00000000 | 2 | 17,46000000 | 0,00000000 | H | 0,00000000 | 0,00000000 | N | N | N |  | 0 | 0 | 0
[5 empty] | 0 | 0 | 0 |  |  | I | IM7168 | 37370 | ALIMENTACAO - HORISTA (COLETADO CAIXA - ENCARGOS | ALIMENTACAO - HORISTA (COLETADO CAIXA - ENCARGOS COMPLEMENTARES) | H | M | 0,00000000 | 0,00000000 | 1,00000000 | 2 | 1,89000000 | 0,00000000 | M | 0,00000000 | 0,00000000 | N | N | N |  | 0 | 0 | 0
[5 empty] | 0 | 0 | 0 |  |  | I | IM7169 | 37371 | TRANSPORTE - HORISTA (COLETADO CAIXA - ENCARGOS | TRANSPORTE - HORISTA (COLETADO CAIXA - ENCARGOS COMPLEMENTARES) | H | M | 0,00000000 | 0,00000000 | 1,00000000 | 2 | 0,68000000 | 0,00000000 | M | 0,00000000 | 0,00000000 | N | N | N |  | 0 | 0 | 0
[5 empty] | 0 | 0 | 0 |  |  | I | IM7170 | 37372 | EXAMES - HORISTA (COLETADO CAIXA - ENCARGOS | EXAMES - HORISTA (COLETADO CAIXA - ENCARGOS COMPLEMENTARES) | H | M | 0,00000000 | 0,00000000 | 1,00000000 | 2 | 1,34000000 | 0,00000000 | M | 0,00000000 | 0,00000000 | N | N | N |  | 0 | 0 | 0
[5 empty] | 0 | 0 | 0 |  |  | I | IM7171 | 37373 | SEGURO - HORISTA (COLETADO CAIXA - ENCARGOS | SEGURO - HORISTA (COLETADO CAIXA - ENCARGOS COMPLEMENTARES) | H | M | 0,00000000 | 0,00000000 | 1,00000000 | 2 | 0,04000000 | 0,00000000 | M | 0,00000000 | 0,00000000 | N | N | N |  | 0 | 0 | 0
[5 empty] | 0 | 0 | 0 |  |  | I | IM9247 | 43488 | EPI - FAMILIA OPERADOR ESCAVADEIRA - HORISTA | EPI - FAMILIA OPERADOR ESCAVADEIRA - HORISTA (ENCARGOS COMPLEMENTARES - COLETADO CAIXA) | H | M | 0,00000000 | 0,00000000 | 1,00000000 | 2 | 0,86000000 | 0,00000000 | M | 0,00000000 | 0,00000000 | N | N | N |  | 0 | 0 | 0
[5 empty] | 0 | 0 | 0 |  |  | I | IM9271 | 43464 | FERRAMENTAS - FAMILIA OPERADOR ESCAVADEIRA - HORISTA | FERRAMENTAS - FAMILIA OPERADOR ESCAVADEIRA - HORISTA (ENCARGOS COMPLEMENTARES - COLETADO CAIXA) | H | M | 0,00000000 | 0,00000000 | 1,00000000 | 2 | 0,01000000 | 0,00000000 | M | 0,00000000 | 0,00000000 | N | N | N |  | 0 | 0 | 0
[5 empty] | 0 | 0 | 0 |  |  | C | CU1433 | 95315 | CURSO DE CAPACITAÇÃO PARA ASSENTADOR DE TUBOS (ENCARGOS | CURSO DE CAPACITAÇÃO PARA ASSENTADOR DE TUBOS (ENCARGOS COMPLEMENTARES) - HORISTA | H | M | 0,00000000 | 0,00000000 | 1,00000000 | 2 | 0,29664540 | 0 |  | 0 | 0 | N | N | N |  | 0 | 0 | 0
CU1243 | 88316 | SERVENTE COM ENCARGOS COMPLEMENTARES | SERVENTE COM ENCARGOS COMPLEMENTARES | H | 1,00000000 | 0,0000 | 0,00000000 | 2 |  | I | IM7170 | 37372 | EXAMES - HORISTA (COLETADO CAIXA - ENCARGOS | EXAMES - HORISTA (COLETADO CAIXA - ENCARGOS COMPLEMENTARES) | H | M | 0,00000000 | 0,00000000 | 1,00000000 | 2 | 1,34000000 | 0,00000000 | M | 0,00000000 | 0,00000000 | N | N | N |  | 0 | 0 | 0
[5 empty] | 0 | 0 | 0 |  |  | I | IM7171 | 37373 | SEGURO - HORISTA (COLETADO CAIXA - ENCARGOS | SEGURO - HORISTA (COLETADO CAIXA - ENCARGOS COMPLEMENTARES) | H | M | 0,00000000 | 0,00000000 | 1,00000000 | 2 | 0,04000000 | 0,00000000 | M | 0,00000000 | 0,00000000 | N | N | N |  | 0 | 0 | 0
[5 empty] | 0 | 0 | 0 |  |  | I | IM9253 | 43491 | EPI - FAMILIA SERVENTE - HORISTA (ENCARGOS | EPI - FAMILIA SERVENTE - HORISTA (ENCARGOS COMPLEMENTARES - COLETADO CAIXA) | H | M | 0,00000000 | 0,00000000 | 1,00000000 | 2 | 1,33000000 | 0,00000000 | M | 0,00000000 | 0,00000000 | N | N | N |  | 0 | 0 | 0
[5 empty] | 0 | 0 | 0 |  |  | I | IM9277 | 43467 | FERRAMENTAS - FAMILIA SERVENTE - HORISTA (ENCARGOS | FERRAMENTAS - FAMILIA SERVENTE - HORISTA (ENCARGOS COMPLEMENTARES - COLETADO CAIXA) | H | M | 0,00000000 | 0,00000000 | 1,00000000 | 2 | 0,61000000 | 0,00000000 | M | 0,00000000 | 0,00000000 | N | N | N |  | 0 | 0 | 0
[5 empty] | 0 | 0 | 0 |  |  | I | IH0109 | 06111 | SERVENTE DE OBRAS (HORISTA) | SERVENTE DE OBRAS (HORISTA) | H | H | 0,00000000 | 0,00000000 | 1,00000000 | 2 | 14,43000000 | 0,00000000 | H | 0,00000000 | 0,00000000 | N | N | N |  | 0 | 0 | 0
[5 empty] | 0 | 0 | 0 |  |  | I | IM7168 | 37370 | ALIMENTACAO - HORISTA (COLETADO CAIXA - ENCARGOS | ALIMENTACAO - HORISTA (COLETADO CAIXA - ENCARGOS COMPLEMENTARES) | H | M | 0,00000000 | 0,00000000 | 1,00000000 | 2 | 1,89000000 | 0,00000000 | M | 0,00000000 | 0,00000000 | N | N | N |  | 0 | 0 | 0
[5 empty] | 0 | 0 | 0 |  |  | I | IM7169 | 37371 | TRANSPORTE - HORISTA (COLETADO CAIXA - ENCARGOS | TRANSPORTE - HORISTA (COLETADO CAIXA - ENCARGOS COMPLEMENTARES) | H | M | 0,00000000 | 0,00000000 | 1,00000000 | 2 | 0,68000000 | 0,00000000 | M | 0,00000000 | 0,00000000 | N | N | N |  | 0 | 0 | 0
[5 empty] | 0 | 0 | 0 |  |  | C | CU1496 | 95378 | CURSO DE CAPACITAÇÃO PARA SERVENTE (ENCARGOS | CURSO DE CAPACITAÇÃO PARA SERVENTE (ENCARGOS COMPLEMENTARES) - HORISTA | H | M | 0,00000000 | 0,00000000 | 1,00000000 | 2 | 0,35238060 | 0 |  | 0 | 0 | N | N | N |  | 0 | 0 | 0
CU1248 | 88629 | ARGAMASSA TRAÇO 1:3 (EM VOLUME DE CIMENTO E AREIA MÉDIA | ARGAMASSA TRAÇO 1:3 (EM VOLUME DE CIMENTO E AREIA MÉDIA ÚMIDA), PREPARO MANUAL. AF_08/2019 | M3 | 1,00000000 | 0,0000 | 0,00000000 | 2 |  | I | IM0265 | 00370 | AREIA MEDIA - POSTO JAZIDA/FORNECEDOR (RETIRADO NA | AREIA MEDIA - POSTO JAZIDA/FORNECEDOR (RETIRADO NA JAZIDA, SEM TRANSPORTE) | M3 | M | 0,00000000 | 0,00000000 | 1,07000000 | 2 | 130,00000000 | 0,00000000 | M | 0,00000000 | 0,00000000 | N | N | N |  | 0 | 0 | 0
[5 empty] | 0 | 0 | 0 |  |  | I | IM1119 | 01379 | CIMENTO PORTLAND COMPOSTO CP II-32 | CIMENTO PORTLAND COMPOSTO CP II-32 | KG | M | 0,00000000 | 0,00000000 | 482,96000000 | 2 | 0,76000000 | 0,00000000 | M | 0,00000000 | 0,00000000 | N | N | N |  | 0 | 0 | 0
[5 empty] | 0 | 0 | 0 |  |  | C | CU1243 | 88316 | SERVENTE COM ENCARGOS COMPLEMENTARES | SERVENTE COM ENCARGOS COMPLEMENTARES | H | M | 0,00000000 | 0,00000000 | 8,57000000 | 2 | 177,16230174 | 0 |  | 0 | 0 | N | N | N |  | 0 | 0 | 0
CU1301 | 90767 | APONTADOR OU APROPRIADOR COM ENCARGOS COMPLEMENTARES | APONTADOR OU APROPRIADOR COM ENCARGOS COMPLEMENTARES | H | 1,00000000 | 0,0000 | 0,00000000 | 2 |  | I | IM9236 | 43482 | EPI - FAMILIA ALMOXARIFE - HORISTA (ENCARGOS | EPI - FAMILIA ALMOXARIFE - HORISTA (ENCARGOS COMPLEMENTARES - COLETADO CAIXA) | H | M | 0,00000000 | 0,00000000 | 1,00000000 | 2 | 0,79000000 | 0,00000000 | M | 0,00000000 | 0,00000000 | N | N | N |  | 0 | 0 | 0
[5 empty] | 0 | 0 | 0 |  |  | I | IM7171 | 37373 | SEGURO - HORISTA (COLETADO CAIXA - ENCARGOS | SEGURO - HORISTA (COLETADO CAIXA - ENCARGOS COMPLEMENTARES) | H | M | 0,00000000 | 0,00000000 | 1,00000000 | 2 | 0,04000000 | 0,00000000 | M | 0,00000000 | 0,00000000 | N | N | N |  | 0 | 0 | 0
[5 empty] | 0 | 0 | 0 |  |  | I | IM7170 | 37372 | EXAMES - HORISTA (COLETADO CAIXA - ENCARGOS | EXAMES - HORISTA (COLETADO CAIXA - ENCARGOS COMPLEMENTARES) | H | M | 0,00000000 | 0,00000000 | 1,00000000 | 2 | 1,34000000 | 0,00000000 | M | 0,00000000 | 0,00000000 | N | N | N |  | 0 | 0 | 0
[5 empty] | 0 | 0 | 0 |  |  | I | IH0015 | 06122 | APONTADOR OU APROPRIADOR DE MAO DE OBRA (HORISTA) | APONTADOR OU APROPRIADOR DE MAO DE OBRA (HORISTA) | H | H | 0,00000000 | 0,00000000 | 1,00000000 | 2 | 18,78000000 | 0,00000000 | H | 0,00000000 | 0,00000000 | N | N | N |  | 0 | 0 | 0
[5 empty] | 0 | 0 | 0 |  |  | I | IM9259 | 43458 | FERRAMENTAS - FAMILIA ALMOXARIFE - HORISTA (ENCARGOS | FERRAMENTAS - FAMILIA ALMOXARIFE - HORISTA (ENCARGOS COMPLEMENTARES - COLETADO CAIXA) | H | M | 0,00000000 | 0,00000000 | 1,00000000 | 2 | 0,06000000 | 0,00000000 | M | 0,00000000 | 0,00000000 | N | N | N |  | 0 | 0 | 0
[5 empty] | 0 | 0 | 0 |  |  | C | CU1511 | 95393 | CURSO DE CAPACITAÇÃO PARA APONTADOR OU APROPRIADOR | CURSO DE CAPACITAÇÃO PARA APONTADOR OU APROPRIADOR (ENCARGOS COMPLEMENTARES) - HORISTA | H | M | 0,00000000 | 0,00000000 | 1,00000000 | 2 | 0,45000000 | 0 |  | 0 | 0 | N | N | N |  | 0 | 0 | 0
CU1310 | 90776 | ENCARREGADO GERAL COM ENCARGOS COMPLEMENTARES | ENCARREGADO GERAL COM ENCARGOS COMPLEMENTARES | H | 1,00000000 | 0,0000 | 0,00000000 | 2 |  | I | IH0054 | 04083 | ENCARREGADO GERAL DE OBRAS (HORISTA) | ENCARREGADO GERAL DE OBRAS (HORISTA) | H | H | 0,00000000 | 0,00000000 | 1,00000000 | 2 | 52,95000000 | 0,00000000 | H | 0,00000000 | 0,00000000 | N | N | N |  | 0 | 0 | 0
[5 empty] | 0 | 0 | 0 |  |  | I | IM7170 | 37372 | EXAMES - HORISTA (COLETADO CAIXA - ENCARGOS | EXAMES - HORISTA (COLETADO CAIXA - ENCARGOS COMPLEMENTARES) | H | M | 0,00000000 | 0,00000000 | 1,00000000 | 2 | 1,34000000 | 0,00000000 | M | 0,00000000 | 0,00000000 | N | N | N |  | 0 | 0 | 0
[5 empty] | 0 | 0 | 0 |  |  | I | IM7171 | 37373 | SEGURO - HORISTA (COLETADO CAIXA - ENCARGOS | SEGURO - HORISTA (COLETADO CAIXA - ENCARGOS COMPLEMENTARES) | H | M | 0,00000000 | 0,00000000 | 1,00000000 | 2 | 0,04000000 | 0,00000000 | M | 0,00000000 | 0,00000000 | N | N | N |  | 0 | 0 | 0
[5 empty] | 0 | 0 | 0 |  |  | I | IM9244 | 43487 | EPI - FAMILIA ENCARREGADO GERAL - HORISTA (ENCARGOS | EPI - FAMILIA ENCARREGADO GERAL - HORISTA (ENCARGOS COMPLEMENTARES - COLETADO CAIXA) | H | M | 0,00000000 | 0,00000000 | 1,00000000 | 2 | 1,25000000 | 0,00000000 | M | 0,00000000 | 0,00000000 | N | N | N |  | 0 | 0 | 0
[5 empty] | 0 | 0 | 0 |  |  | I | IM9268 | 43463 | FERRAMENTAS - FAMILIA ENCARREGADO GERAL - HORISTA | FERRAMENTAS - FAMILIA ENCARREGADO GERAL - HORISTA (ENCARGOS COMPLEMENTARES - COLETADO CAIXA) | H | M | 0,00000000 | 0,00000000 | 1,00000000 | 2 | 0,10000000 | 0,00000000 | M | 0,00000000 | 0,00000000 | N | N | N |  | 0 | 0 | 0
[5 empty] | 0 | 0 | 0 |  |  | C | CU1519 | 95401 | CURSO DE CAPACITAÇÃO PARA ENCARREGADO GERAL (ENCARGOS | CURSO DE CAPACITAÇÃO PARA ENCARREGADO GERAL (ENCARGOS COMPLEMENTARES) - HORISTA | H | M | 0,00000000 | 0,00000000 | 1,00000000 | 2 | 1,29303900 | 0 |  | 0 | 0 | N | N | N |  | 0 | 0 | 0
CU1380 | 93565 | ENGENHEIRO CIVIL DE OBRA JUNIOR COM ENCARGOS | ENGENHEIRO CIVIL DE OBRA JUNIOR COM ENCARGOS COMPLEMENTARES | MES | 1,00000000 | 0,0000 | 0,00000000 | 2 |  | I | IH0148 | 40811 | ENGENHEIRO CIVIL DE OBRA JUNIOR (MENSALISTA) | ENGENHEIRO CIVIL DE OBRA JUNIOR (MENSALISTA) | MES | H | 0,00000000 | 0,00000000 | 1,00000000 | 2 | 20136,47000000 | 0,00000000 | H | 0,00000000 | 0,00000000 | N | N | N |  | 0 | 0 | 0
[5 empty] | 0 | 0 | 0 |  |  | I | IM8055 | 40863 | EXAMES - MENSALISTA (COLETADO CAIXA - ENCARGOS | EXAMES - MENSALISTA (COLETADO CAIXA - ENCARGOS COMPLEMENTARES) | MES | M | 0,00000000 | 0,00000000 | 1,00000000 | 2 | 252,08000000 | 0,00000000 | M | 0,00000000 | 0,00000000 | N | N | N |  | 0 | 0 | 0
[5 empty] | 0 | 0 | 0 |  |  | I | IM8069 | 40864 | SEGURO - MENSALISTA (COLETADO CAIXA - ENCARGOS | SEGURO - MENSALISTA (COLETADO CAIXA - ENCARGOS COMPLEMENTARES) | MES | M | 0,00000000 | 0,00000000 | 1,00000000 | 2 | 7,31000000 | 0,00000000 | M | 0,00000000 | 0,00000000 | N | N | N |  | 0 | 0 | 0
[5 empty] | 0 | 0 | 0 |  |  | I | IM9246 | 43498 | EPI - FAMILIA ENGENHEIRO CIVIL - MENSALISTA (ENCARGOS | EPI - FAMILIA ENGENHEIRO CIVIL - MENSALISTA (ENCARGOS COMPLEMENTARES - COLETADO CAIXA) | MES | M | 0,00000000 | 0,00000000 | 1,00000000 | 2 | 140,23000000 | 0,00000000 | M | 0,00000000 | 0,00000000 | N | N | N |  | 0 | 0 | 0
[5 empty] | 0 | 0 | 0 |  |  | I | IM9270 | 43474 | FERRAMENTAS - FAMILIA ENGENHEIRO CIVIL - MENSALISTA | FERRAMENTAS - FAMILIA ENGENHEIRO CIVIL - MENSALISTA (ENCARGOS COMPLEMENTARES - COLETADO CAIXA) | MES | M | 0,00000000 | 0,00000000 | 1,00000000 | 2 | 2,29000000 | 0,00000000 | M | 0,00000000 | 0,00000000 | N | N | N |  | 0 | 0 | 0
[5 empty] | 0 | 0 | 0 |  |  | C | CU1533 | 95415 | CURSO DE CAPACITAÇÃO PARA ENGENHEIRO CIVIL DE OBRA | CURSO DE CAPACITAÇÃO PARA ENGENHEIRO CIVIL DE OBRA JÚNIOR (ENCARGOS COMPLEMENTARES) - MENSALISTA | MES | M | 0,00000000 | 0,00000000 | 1,00000000 | 2 | 255,93453370 | 0 |  | 0 | 0 | N | N | N |  | 0 | 0 | 0
CU1387 | 93572 | ENCARREGADO GERAL DE OBRAS COM ENCARGOS COMPLEMENTARES | ENCARREGADO GERAL DE OBRAS COM ENCARGOS COMPLEMENTARES | MES | 1,00000000 | 0,0000 | 0,00000000 | 2 |  | I | IH0155 | 40818 | ENCARREGADO GERAL DE OBRAS (MENSALISTA) | ENCARREGADO GERAL DE OBRAS (MENSALISTA) | MES | H | 0,00000000 | 0,00000000 | 1,00000000 | 2 | 9357,64000000 | 0,00000000 | H | 0,00000000 | 0,00000000 | N | N | N |  | 0 | 0 | 0
[5 empty] | 0 | 0 | 0 |  |  | I | IM8055 | 40863 | EXAMES - MENSALISTA (COLETADO CAIXA - ENCARGOS | EXAMES - MENSALISTA (COLETADO CAIXA - ENCARGOS COMPLEMENTARES) | MES | M | 0,00000000 | 0,00000000 | 1,00000000 | 2 | 252,08000000 | 0,00000000 | M | 0,00000000 | 0,00000000 | N | N | N |  | 0 | 0 | 0
[5 empty] | 0 | 0 | 0 |  |  | I | IM8069 | 40864 | SEGURO - MENSALISTA (COLETADO CAIXA - ENCARGOS | SEGURO - MENSALISTA (COLETADO CAIXA - ENCARGOS COMPLEMENTARES) | MES | M | 0,00000000 | 0,00000000 | 1,00000000 | 2 | 7,31000000 | 0,00000000 | M | 0,00000000 | 0,00000000 | N | N | N |  | 0 | 0 | 0
[5 empty] | 0 | 0 | 0 |  |  | I | IM9243 | 43499 | EPI - FAMILIA ENCARREGADO GERAL - MENSALISTA (ENCARGOS | EPI - FAMILIA ENCARREGADO GERAL - MENSALISTA (ENCARGOS COMPLEMENTARES - COLETADO CAIXA) | MES | M | 0,00000000 | 0,00000000 | 1,00000000 | 2 | 236,16000000 | 0,00000000 | M | 0,00000000 | 0,00000000 | N | N | N |  | 0 | 0 | 0
[5 empty] | 0 | 0 | 0 |  |  | I | IM9267 | 43475 | FERRAMENTAS - FAMILIA ENCARREGADO GERAL - MENSALISTA | FERRAMENTAS - FAMILIA ENCARREGADO GERAL - MENSALISTA (ENCARGOS COMPLEMENTARES - COLETADO CAIXA) | MES | M | 0,00000000 | 0,00000000 | 1,00000000 | 2 | 18,73000000 | 0,00000000 | M | 0,00000000 | 0,00000000 | N | N | N |  | 0 | 0 | 0
[5 empty] | 0 | 0 | 0 |  |  | C | CU1540 | 95422 | CURSO DE CAPACITAÇÃO PARA ENCARREGADO GERAL DE OBRAS | CURSO DE CAPACITAÇÃO PARA ENCARREGADO GERAL DE OBRAS (ENCARGOS COMPLEMENTARES) - MENSALISTA | MES | M | 0,00000000 | 0,00000000 | 1,00000000 | 2 | 170,87050640 | 0 |  | 0 | 0 | N | N | N |  | 0 | 0 | 0
CU1426 | 95308 | CURSO DE CAPACITAÇÃO PARA AJUDANTE DE ARMADOR (ENCARGOS | CURSO DE CAPACITAÇÃO PARA AJUDANTE DE ARMADOR (ENCARGOS COMPLEMENTARES) - HORISTA | H | 1,00000000 | 0,0000 | 0,00000000 | 2 |  | I | IH0002 | 06114 | AJUDANTE DE ARMADOR (HORISTA) | AJUDANTE DE ARMADOR (HORISTA) | H | H | 0,00000000 | 0,00000000 | 0,01328000 | 2 | 16,62000000 | 0,00000000 | H | 0,00000000 | 0,00000000 | N | N | N |  | 0 | 0 | 0
CU1427 | 95309 | CURSO DE CAPACITAÇÃO PARA AJUDANTE DE CARPINTEIRO | CURSO DE CAPACITAÇÃO PARA AJUDANTE DE CARPINTEIRO (ENCARGOS COMPLEMENTARES) - HORISTA | H | 1,00000000 | 0,0000 | 0,00000000 | 2 |  | I | IH0003 | 06117 | CARPINTEIRO AUXILIAR (HORISTA) | CARPINTEIRO AUXILIAR (HORISTA) | H | H | 0,00000000 | 0,00000000 | 0,01699000 | 2 | 16,62000000 | 0,00000000 | H | 0,00000000 | 0,00000000 | N | N | N |  | 0 | 0 | 0
CU1432 | 95314 | CURSO DE CAPACITAÇÃO PARA ARMADOR (ENCARGOS | CURSO DE CAPACITAÇÃO PARA ARMADOR (ENCARGOS COMPLEMENTARES) - HORISTA | H | 1,00000000 | 0,0000 | 0,00000000 | 2 |  | I | IH0016 | 00378 | ARMADOR (HORISTA) | ARMADOR (HORISTA) | H | H | 0,00000000 | 0,00000000 | 0,01328000 | 2 | 21,62000000 | 0,00000000 | H | 0,00000000 | 0,00000000 | N | N | N |  | 0 | 0 | 0
CU1433 | 95315 | CURSO DE CAPACITAÇÃO PARA ASSENTADOR DE TUBOS (ENCARGOS | CURSO DE CAPACITAÇÃO PARA ASSENTADOR DE TUBOS (ENCARGOS COMPLEMENTARES) - HORISTA | H | 1,00000000 | 0,0000 | 0,00000000 | 2 |  | I | IH0139 | 40331 | ASSENTADOR DE MANILHAS (HORISTA) | ASSENTADOR DE MANILHAS (HORISTA) | H | H | 0,00000000 | 0,00000000 | 0,01699000 | 2 | 17,46000000 | 0,00000000 | H | 0,00000000 | 0,00000000 | N | N | N |  | 0 | 0 | 0
CU1435 | 95317 | CURSO DE CAPACITAÇÃO PARA AUXILIAR DE ENCANADOR OU | CURSO DE CAPACITAÇÃO PARA AUXILIAR DE ENCANADOR OU BOMBEIRO HIDRÁULICO (ENCARGOS COMPLEMENTARES) - HORISTA | H | 1,00000000 | 0,0000 | 0,00000000 | 2 |  | I | IH0027 | 00246 | AUXILIAR DE ENCANADOR OU BOMBEIRO HIDRAULICO (HORISTA) | AUXILIAR DE ENCANADOR OU BOMBEIRO HIDRAULICO (HORISTA) | H | H | 0,00000000 | 0,00000000 | 0,02070000 | 2 | 16,62000000 | 0,00000000 | H | 0,00000000 | 0,00000000 | N | N | N |  | 0 | 0 | 0
CU1447 | 95329 | CURSO DE CAPACITAÇÃO PARA CARPINTEIRO DE ESQUADRIA | CURSO DE CAPACITAÇÃO PARA CARPINTEIRO DE ESQUADRIA (ENCARGOS COMPLEMENTARES) - HORISTA | H | 1,00000000 | 0,0000 | 0,00000000 | 2 |  | I | IH0040 | 01214 | CARPINTEIRO DE ESQUADRIAS (HORISTA) | CARPINTEIRO DE ESQUADRIAS (HORISTA) | H | H | 0,00000000 | 0,00000000 | 0,01699000 | 2 | 25,06000000 | 0,00000000 | H | 0,00000000 | 0,00000000 | N | N | N |  | 0 | 0 | 0
CU1448 | 95330 | CURSO DE CAPACITAÇÃO PARA CARPINTEIRO DE FÔRMAS | CURSO DE CAPACITAÇÃO PARA CARPINTEIRO DE FÔRMAS (ENCARGOS COMPLEMENTARES) - HORISTA | H | 1,00000000 | 0,0000 | 0,00000000 | 2 |  | I | IH0041 | 01213 | CARPINTEIRO DE FORMAS (HORISTA) | CARPINTEIRO DE FORMAS (HORISTA) | H | H | 0,00000000 | 0,00000000 | 0,01328000 | 2 | 21,62000000 | 0,00000000 | H | 0,00000000 | 0,00000000 | N | N | N |  | 0 | 0 | 0
CU1453 | 95335 | CURSO DE CAPACITAÇÃO PARA ENCANADOR OU BOMBEIRO | CURSO DE CAPACITAÇÃO PARA ENCANADOR OU BOMBEIRO HIDRÁULICO (ENCARGOS COMPLEMENTARES) - HORISTA | H | 1,00000000 | 0,0000 | 0,00000000 | 2 |  | I | IH0049 | 02696 | ENCANADOR OU BOMBEIRO HIDRAULICO (HORISTA) | ENCANADOR OU BOMBEIRO HIDRAULICO (HORISTA) | H | H | 0,00000000 | 0,00000000 | 0,02070000 | 2 | 21,62000000 | 0,00000000 | H | 0,00000000 | 0,00000000 | N | N | N |  | 0 | 0 | 0
CU1464 | 95346 | CURSO DE CAPACITAÇÃO PARA MOTORISTA DE BASCULANTE | CURSO DE CAPACITAÇÃO PARA MOTORISTA DE BASCULANTE (ENCARGOS COMPLEMENTARES) - HORISTA | H | 1,00000000 | 0,0000 | 0,00000000 | 2 |  | I | IH0069 | 20020 | MOTORISTA DE CAMINHAO-BASCULANTE (HORISTA) | MOTORISTA DE CAMINHAO-BASCULANTE (HORISTA) | H | H | 0,00000000 | 0,00000000 | 0,00586000 | 2 | 27,47000000 | 0,00000000 | H | 0,00000000 | 0,00000000 | N | N | N |  | 0 | 0 | 0
CU1465 | 95347 | CURSO DE CAPACITAÇÃO PARA MOTORISTA DE CAMINHÃO | CURSO DE CAPACITAÇÃO PARA MOTORISTA DE CAMINHÃO (ENCARGOS COMPLEMENTARES) - HORISTA | H | 1,00000000 | 0,0000 | 0,00000000 | 2 |  | I | IH0070 | 04093 | MOTORISTA DE CAMINHAO (HORISTA) | MOTORISTA DE CAMINHAO (HORISTA) | H | H | 0,00000000 | 0,00000000 | 0,00586000 | 2 | 26,44000000 | 0,00000000 | H | 0,00000000 | 0,00000000 | N | N | N |  | 0 | 0 | 0
CU1466 | 95348 | CURSO DE CAPACITAÇÃO PARA MOTORISTA DE CAMINHÃO E | CURSO DE CAPACITAÇÃO PARA MOTORISTA DE CAMINHÃO E CARRETA (ENCARGOS COMPLEMENTARES) - HORISTA | H | 1,00000000 | 0,0000 | 0,00000000 | 2 |  | I | IH0072 | 04094 | MOTORISTA DE CAMINHAO-CARRETA (HORISTA) | MOTORISTA DE CAMINHAO-CARRETA (HORISTA) | H | H | 0,00000000 | 0,00000000 | 0,00586000 | 2 | 32,88000000 | 0,00000000 | H | 0,00000000 | 0,00000000 | N | N | N |  | 0 | 0 | 0
CU1475 | 95357 | CURSO DE CAPACITAÇÃO PARA OPERADOR DE ESCAVADEIRA | CURSO DE CAPACITAÇÃO PARA OPERADOR DE ESCAVADEIRA (ENCARGOS COMPLEMENTARES) - HORISTA | H | 1,00000000 | 0,0000 | 0,00000000 | 2 |  | I | IH0082 | 04234 | OPERADOR DE ESCAVADEIRA (HORISTA) | OPERADOR DE ESCAVADEIRA (HORISTA) | H | H | 0,00000000 | 0,00000000 | 0,01328000 | 2 | 32,52000000 | 0,00000000 | H | 0,00000000 | 0,00000000 | N | N | N |  | 0 | 0 | 0
CU1478 | 95360 | CURSO DE CAPACITAÇÃO PARA OPERADOR DE MÁQUINAS E | CURSO DE CAPACITAÇÃO PARA OPERADOR DE MÁQUINAS E EQUIPAMENTOS (ENCARGOS COMPLEMENTARES) - HORISTA | H | 1,00000000 | 0,0000 | 0,00000000 | 2 |  | I | IH0085 | 04230 | OPERADOR DE MAQUINAS E TRATORES DIVERSOS - | OPERADOR DE MAQUINAS E TRATORES DIVERSOS - TERRAPLANAGEM (HORISTA) | H | H | 0,00000000 | 0,00000000 | 0,01328000 | 2 | 29,78000000 | 0,00000000 | H | 0,00000000 | 0,00000000 | N | N | N |  | 0 | 0 | 0
CU1482 | 95364 | CURSO DE CAPACITAÇÃO PARA OPERADOR DE PÁ CARREGADEIRA | CURSO DE CAPACITAÇÃO PARA OPERADOR DE PÁ CARREGADEIRA (ENCARGOS COMPLEMENTARES) - HORISTA | H | 1,00000000 | 0,0000 | 0,00000000 | 2 |  | I | IH0089 | 04248 | OPERADOR DE PA CARREGADEIRA (HORISTA) | OPERADOR DE PA CARREGADEIRA (HORISTA) | H | H | 0,00000000 | 0,00000000 | 0,00957000 | 2 | 25,71000000 | 0,00000000 | H | 0,00000000 | 0,00000000 | N | N | N |  | 0 | 0 | 0
CU1484 | 95366 | CURSO DE CAPACITAÇÃO PARA OPERADOR DE ROLO COMPACTADOR | CURSO DE CAPACITAÇÃO PARA OPERADOR DE ROLO COMPACTADOR (ENCARGOS COMPLEMENTARES) - HORISTA | H | 1,00000000 | 0,0000 | 0,00000000 | 2 |  | I | IH0091 | 04238 | OPERADOR DE ROLO COMPACTADOR (HORISTA) | OPERADOR DE ROLO COMPACTADOR (HORISTA) | H | H | 0,00000000 | 0,00000000 | 0,00957000 | 2 | 19,34000000 | 0,00000000 | H | 0,00000000 | 0,00000000 | N | N | N |  | 0 | 0 | 0
CU1485 | 95367 | CURSO DE CAPACITAÇÃO PARA OPERADOR DE USINA DE ASFALTO, | CURSO DE CAPACITAÇÃO PARA OPERADOR DE USINA DE ASFALTO, DE SOLOS OU DE CONCRETO (ENCARGOS COMPLEMENTARES) - HORISTA | H | 1,00000000 | 0,0000 | 0,00000000 | 2 |  | I | IH0093 | 04233 | OPERADOR DE USINA DE ASFALTO, DE SOLOS OU DE CONCRETO | OPERADOR DE USINA DE ASFALTO, DE SOLOS OU DE CONCRETO (HORISTA) | H | H | 0,00000000 | 0,00000000 | 0,00957000 | 2 | 34,32000000 | 0,00000000 | H | 0,00000000 | 0,00000000 | N | N | N |  | 0 | 0 | 0
CU1489 | 95371 | CURSO DE CAPACITAÇÃO PARA PEDREIRO (ENCARGOS | CURSO DE CAPACITAÇÃO PARA PEDREIRO (ENCARGOS COMPLEMENTARES) - HORISTA | H | 1,00000000 | 0,0000 | 0,00000000 | 2 |  | I | IH0097 | 04750 | PEDREIRO (HORISTA) | PEDREIRO (HORISTA) | H | H | 0,00000000 | 0,00000000 | 0,02442000 | 2 | 21,62000000 | 0,00000000 | H | 0,00000000 | 0,00000000 | N | N | N |  | 0 | 0 | 0
CU1490 | 95372 | CURSO DE CAPACITAÇÃO PARA PINTOR (ENCARGOS | CURSO DE CAPACITAÇÃO PARA PINTOR (ENCARGOS COMPLEMENTARES) - HORISTA | H | 1,00000000 | 0,0000 | 0,00000000 | 2 |  | I | IH0098 | 04783 | PINTOR (HORISTA) | PINTOR (HORISTA) | H | H | 0,00000000 | 0,00000000 | 0,01699000 | 2 | 21,62000000 | 0,00000000 | H | 0,00000000 | 0,00000000 | N | N | N |  | 0 | 0 | 0
CU1496 | 95378 | CURSO DE CAPACITAÇÃO PARA SERVENTE (ENCARGOS | CURSO DE CAPACITAÇÃO PARA SERVENTE (ENCARGOS COMPLEMENTARES) - HORISTA | H | 1,00000000 | 0,0000 | 0,00000000 | 2 |  | I | IH0109 | 06111 | SERVENTE DE OBRAS (HORISTA) | SERVENTE DE OBRAS (HORISTA) | H | H | 0,00000000 | 0,00000000 | 0,02442000 | 2 | 14,43000000 | 0,00000000 | H | 0,00000000 | 0,00000000 | N | N | N |  | 0 | 0 | 0
CU1507 | 95389 | CURSO DE CAPACITAÇÃO PARA OPERADOR DE BETONEIRA | CURSO DE CAPACITAÇÃO PARA OPERADOR DE BETONEIRA ESTACIONÁRIA/MISTURADOR (ENCARGOS COMPLEMENTARES) - HORISTA | H | 1,00000000 | 0,0000 | 0,00000000 | 2 |  | I | IH8027 | 37666 | OPERADOR DE BETONEIRA ESTACIONARIA / MISTURADOR | OPERADOR DE BETONEIRA ESTACIONARIA / MISTURADOR (HORISTA) | H | H | 0,00000000 | 0,00000000 | 0,00957000 | 2 | 20,95000000 | 0,00000000 | H | 0,00000000 | 0,00000000 | N | N | N |  | 0 | 0 | 0
CU1511 | 95393 | CURSO DE CAPACITAÇÃO PARA APONTADOR OU APROPRIADOR | CURSO DE CAPACITAÇÃO PARA APONTADOR OU APROPRIADOR (ENCARGOS COMPLEMENTARES) - HORISTA | H | 1,00000000 | 0,0000 | 0,00000000 | 2 |  | I | IH0015 | 06122 | APONTADOR OU APROPRIADOR DE MAO DE OBRA (HORISTA) | APONTADOR OU APROPRIADOR DE MAO DE OBRA (HORISTA) | H | H | 0,00000000 | 0,00000000 | 0,02442000 | 2 | 18,78000000 | 0,00000000 | H | 0,00000000 | 0,00000000 | N | N | N |  | 0 | 0 | 0
CU1519 | 95401 | CURSO DE CAPACITAÇÃO PARA ENCARREGADO GERAL (ENCARGOS | CURSO DE CAPACITAÇÃO PARA ENCARREGADO GERAL (ENCARGOS COMPLEMENTARES) - HORISTA | H | 1,00000000 | 0,0000 | 0,00000000 | 2 |  | I | IH0054 | 04083 | ENCARREGADO GERAL DE OBRAS (HORISTA) | ENCARREGADO GERAL DE OBRAS (HORISTA) | H | H | 0,00000000 | 0,00000000 | 0,02442000 | 2 | 52,95000000 | 0,00000000 | H | 0,00000000 | 0,00000000 | N | N | N |  | 0 | 0 | 0
CU1533 | 95415 | CURSO DE CAPACITAÇÃO PARA ENGENHEIRO CIVIL DE OBRA | CURSO DE CAPACITAÇÃO PARA ENGENHEIRO CIVIL DE OBRA JÚNIOR (ENCARGOS COMPLEMENTARES) - MENSALISTA | MES | 1,00000000 | 0,0000 | 0,00000000 | 2 |  | I | IH0148 | 40811 | ENGENHEIRO CIVIL DE OBRA JUNIOR (MENSALISTA) | ENGENHEIRO CIVIL DE OBRA JUNIOR (MENSALISTA) | MES | H | 0,00000000 | 0,00000000 | 0,01271000 | 2 | 20136,47000000 | 0,00000000 | H | 0,00000000 | 0,00000000 | N | N | N |  | 0 | 0 | 0
CU1540 | 95422 | CURSO DE CAPACITAÇÃO PARA ENCARREGADO GERAL DE OBRAS | CURSO DE CAPACITAÇÃO PARA ENCARREGADO GERAL DE OBRAS (ENCARGOS COMPLEMENTARES) - MENSALISTA | MES | 1,00000000 | 0,0000 | 0,00000000 | 2 |  | I | IH0155 | 40818 | ENCARREGADO GERAL DE OBRAS (MENSALISTA) | ENCARREGADO GERAL DE OBRAS (MENSALISTA) | MES | H | 0,00000000 | 0,00000000 | 0,01826000 | 2 | 9357,64000000 | 0,00000000 | H | 0,00000000 | 0,00000000 | N | N | N |  | 0 | 0 | 0
CU1578 | 99811 | LIMPEZA DE CONTRAPISO COM VASSOURA A SECO. AF_04/2019 | LIMPEZA DE CONTRAPISO COM VASSOURA A SECO. AF_04/2019 | M2 | 1,00000000 | 0,0000 | 0,00000000 | 2 |  | C | CU1243 | 88316 | SERVENTE COM ENCARGOS COMPLEMENTARES | SERVENTE COM ENCARGOS COMPLEMENTARES | H | M | 0,00000000 | 0,00000000 | 0,16500000 | 2 | 3,41094279 | 0 |  | 0 | 0 | N | N | N |  | 0 | 0 | 0
CU1676 | 100288 | CURSO DE CAPACITAÇÃO PARA VIGIA DIURNO (ENCARGOS | CURSO DE CAPACITAÇÃO PARA VIGIA DIURNO (ENCARGOS COMPLEMENTARES) - HORISTA | H | 1,00000000 | 0,0000 | 0,00000000 | 2 |  | I | IH8022 | 34345 | VIGIA DIURNO (HORISTA) | VIGIA DIURNO (HORISTA) | H | H | 0,00000000 | 0,00000000 | 0,00586000 | 2 | 17,58000000 | 0,00000000 | H | 0,00000000 | 0,00000000 | N | N | N |  | 0 | 0 | 0
CU1677 | 100289 | VIGIA DIURNO COM ENCARGOS COMPLEMENTARES | VIGIA DIURNO COM ENCARGOS COMPLEMENTARES | H | 1,00000000 | 0,0000 | 0,00000000 | 2 |  | I | IH8022 | 34345 | VIGIA DIURNO (HORISTA) | VIGIA DIURNO (HORISTA) | H | H | 0,00000000 | 0,00000000 | 1,00000000 | 2 | 17,58000000 | 0,00000000 | H | 0,00000000 | 0,00000000 | N | N | N |  | 0 | 0 | 0
[5 empty] | 0 | 0 | 0 |  |  | I | IM7168 | 37370 | ALIMENTACAO - HORISTA (COLETADO CAIXA - ENCARGOS | ALIMENTACAO - HORISTA (COLETADO CAIXA - ENCARGOS COMPLEMENTARES) | H | M | 0,00000000 | 0,00000000 | 1,00000000 | 2 | 1,89000000 | 0,00000000 | M | 0,00000000 | 0,00000000 | N | N | N |  | 0 | 0 | 0
[5 empty] | 0 | 0 | 0 |  |  | I | IM7169 | 37371 | TRANSPORTE - HORISTA (COLETADO CAIXA - ENCARGOS | TRANSPORTE - HORISTA (COLETADO CAIXA - ENCARGOS COMPLEMENTARES) | H | M | 0,00000000 | 0,00000000 | 1,00000000 | 2 | 0,68000000 | 0,00000000 | M | 0,00000000 | 0,00000000 | N | N | N |  | 0 | 0 | 0
[5 empty] | 0 | 0 | 0 |  |  | I | IM7170 | 37372 | EXAMES - HORISTA (COLETADO CAIXA - ENCARGOS | EXAMES - HORISTA (COLETADO CAIXA - ENCARGOS COMPLEMENTARES) | H | M | 0,00000000 | 0,00000000 | 1,00000000 | 2 | 1,34000000 | 0,00000000 | M | 0,00000000 | 0,00000000 | N | N | N |  | 0 | 0 | 0
[5 empty] | 0 | 0 | 0 |  |  | I | IM7171 | 37373 | SEGURO - HORISTA (COLETADO CAIXA - ENCARGOS | SEGURO - HORISTA (COLETADO CAIXA - ENCARGOS COMPLEMENTARES) | H | M | 0,00000000 | 0,00000000 | 1,00000000 | 2 | 0,04000000 | 0,00000000 | M | 0,00000000 | 0,00000000 | N | N | N |  | 0 | 0 | 0
[5 empty] | 0 | 0 | 0 |  |  | I | IM9253 | 43491 | EPI - FAMILIA SERVENTE - HORISTA (ENCARGOS | EPI - FAMILIA SERVENTE - HORISTA (ENCARGOS COMPLEMENTARES - COLETADO CAIXA) | H | M | 0,00000000 | 0,00000000 | 1,00000000 | 2 | 1,33000000 | 0,00000000 | M | 0,00000000 | 0,00000000 | N | N | N |  | 0 | 0 | 0
[5 empty] | 0 | 0 | 0 |  |  | I | IM9277 | 43467 | FERRAMENTAS - FAMILIA SERVENTE - HORISTA (ENCARGOS | FERRAMENTAS - FAMILIA SERVENTE - HORISTA (ENCARGOS COMPLEMENTARES - COLETADO CAIXA) | H | M | 0,00000000 | 0,00000000 | 1,00000000 | 2 | 0,61000000 | 0,00000000 | M | 0,00000000 | 0,00000000 | N | N | N |  | 0 | 0 | 0
[5 empty] | 0 | 0 | 0 |  |  | C | CU1676 | 100288 | CURSO DE CAPACITAÇÃO PARA VIGIA DIURNO (ENCARGOS | CURSO DE CAPACITAÇÃO PARA VIGIA DIURNO (ENCARGOS COMPLEMENTARES) - HORISTA | H | M | 0,00000000 | 0,00000000 | 1,00000000 | 2 | 0,10000000 | 0 |  | 0 | 0 | N | N | N |  | 0 | 0 | 0
CU1703 | 100315 | CURSO DE CAPACITAÇÃO PARA TÉCNICO EM SEGURANÇA DO | CURSO DE CAPACITAÇÃO PARA TÉCNICO EM SEGURANÇA DO TRABALHO (ENCARGOS COMPLEMENTARES) - MENSALISTA | MES | 1,00000000 | 0,0000 | 0,00000000 | 2 |  | I | IH8031 | 40944 | TECNICO EM SEGURANCA DO TRABALHO (MENSALISTA) | TECNICO EM SEGURANCA DO TRABALHO (MENSALISTA) | MES | H | 0,00000000 | 0,00000000 | 0,01549000 | 2 | 6253,39000000 | 0,00000000 | H | 0,00000000 | 0,00000000 | N | N | N |  | 0 | 0 | 0
CU1709 | 100321 | TÉCNICO EM SEGURANÇA DO TRABALHO COM ENCARGOS | TÉCNICO EM SEGURANÇA DO TRABALHO COM ENCARGOS COMPLEMENTARES | MES | 1,00000000 | 0,0000 | 0,00000000 | 2 |  | I | IH8031 | 40944 | TECNICO EM SEGURANCA DO TRABALHO (MENSALISTA) | TECNICO EM SEGURANCA DO TRABALHO (MENSALISTA) | MES | H | 0,00000000 | 0,00000000 | 1,00000000 | 2 | 6253,39000000 | 0,00000000 | H | 0,00000000 | 0,00000000 | N | N | N |  | 0 | 0 | 0
[5 empty] | 0 | 0 | 0 |  |  | I | IM8055 | 40863 | EXAMES - MENSALISTA (COLETADO CAIXA - ENCARGOS | EXAMES - MENSALISTA (COLETADO CAIXA - ENCARGOS COMPLEMENTARES) | MES | M | 0,00000000 | 0,00000000 | 1,00000000 | 2 | 252,08000000 | 0,00000000 | M | 0,00000000 | 0,00000000 | N | N | N |  | 0 | 0 | 0
[5 empty] | 0 | 0 | 0 |  |  | I | IM8069 | 40864 | SEGURO - MENSALISTA (COLETADO CAIXA - ENCARGOS | SEGURO - MENSALISTA (COLETADO CAIXA - ENCARGOS COMPLEMENTARES) | MES | M | 0,00000000 | 0,00000000 | 1,00000000 | 2 | 7,31000000 | 0,00000000 | M | 0,00000000 | 0,00000000 | N | N | N |  | 0 | 0 | 0
[5 empty] | 0 | 0 | 0 |  |  | I | IM9235 | 43494 | EPI - FAMILIA ALMOXARIFE - MENSALISTA (ENCARGOS | EPI - FAMILIA ALMOXARIFE - MENSALISTA (ENCARGOS COMPLEMENTARES - COLETADO CAIXA) | MES | M | 0,00000000 | 0,00000000 | 1,00000000 | 2 | 148,04000000 | 0,00000000 | M | 0,00000000 | 0,00000000 | N | N | N |  | 0 | 0 | 0
[5 empty] | 0 | 0 | 0 |  |  | I | IM9260 | 43470 | FERRAMENTAS - FAMILIA ALMOXARIFE - MENSALISTA | FERRAMENTAS - FAMILIA ALMOXARIFE - MENSALISTA (ENCARGOS COMPLEMENTARES - COLETADO CAIXA) | MES | M | 0,00000000 | 0,00000000 | 1,00000000 | 2 | 10,89000000 | 0,00000000 | M | 0,00000000 | 0,00000000 | N | N | N |  | 0 | 0 | 0
[5 empty] | 0 | 0 | 0 |  |  | C | CU1703 | 100315 | CURSO DE CAPACITAÇÃO PARA TÉCNICO EM SEGURANÇA DO | CURSO DE CAPACITAÇÃO PARA TÉCNICO EM SEGURANÇA DO TRABALHO (ENCARGOS COMPLEMENTARES) - MENSALISTA | MES | M | 0,00000000 | 0,00000000 | 1,00000000 | 2 | 96,86501110 | 0 |  | 0 | 0 | N | N | N |  | 0 | 0 | 0
CU1719 | 100475 | ARGAMASSA TRAÇO 1:3 (EM VOLUME DE CIMENTO E AREIA MÉDIA | ARGAMASSA TRAÇO 1:3 (EM VOLUME DE CIMENTO E AREIA MÉDIA ÚMIDA) COM ADIÇÃO DE IMPERMEABILIZANTE, PREPARO MECÂNICO COM BETONEIRA 400 L. AF_08/2019 | M3 | 1,00000000 | 0,0000 | 0,00000000 | 2 |  | I | IM0122 | 00123 | ADITIVO IMPERMEABILIZANTE DE PEGA NORMAL PARA ARGAMASSAS E | ADITIVO IMPERMEABILIZANTE DE PEGA NORMAL PARA ARGAMASSAS E CONCRETOS SEM ARMACAO, LIQUIDO E ISENTO DE CLORETOS | L | M | 0,00000000 | 0,00000000 | 19,44000000 | 2 | 6,40000000 | 0,00000000 | M | 0,00000000 | 0,00000000 | N | N | N |  | 0 | 0 | 0
[5 empty] | 0 | 0 | 0 |  |  | I | IM0265 | 00370 | AREIA MEDIA - POSTO JAZIDA/FORNECEDOR (RETIRADO NA | AREIA MEDIA - POSTO JAZIDA/FORNECEDOR (RETIRADO NA JAZIDA, SEM TRANSPORTE) | M3 | M | 0,00000000 | 0,00000000 | 1,08000000 | 2 | 130,00000000 | 0,00000000 | M | 0,00000000 | 0,00000000 | N | N | N |  | 0 | 0 | 0
[5 empty] | 0 | 0 | 0 |  |  | I | IM1119 | 01379 | CIMENTO PORTLAND COMPOSTO CP II-32 | CIMENTO PORTLAND COMPOSTO CP II-32 | KG | M | 0,00000000 | 0,00000000 | 486,00000000 | 2 | 0,76000000 | 0,00000000 | M | 0,00000000 | 0,00000000 | N | N | N |  | 0 | 0 | 0
[5 empty] | 0 | 0 | 0 |  |  | C | CY0098 | 88830 | BETONEIRA CAPACIDADE NOMINAL DE 400 L, CAPACIDADE DE | BETONEIRA CAPACIDADE NOMINAL DE 400 L, CAPACIDADE DE MISTURA 280 L, MOTOR ELÉTRICO TRIFÁSICO POTÊNCIA DE 2 CV, SEM CARREGADOR - CHP DIURNO. AF_05/2023 | CHP | M | 0,00000000 | 0,00000000 | 0,87000000 | 2 | 1,84248600 | 0 |  | 0 | 0 | N | N | N |  | 0 | 0 | 0
[5 empty] | 0 | 0 | 0 |  |  | C | CY0099 | 88831 | BETONEIRA CAPACIDADE NOMINAL DE 400 L, CAPACIDADE DE | BETONEIRA CAPACIDADE NOMINAL DE 400 L, CAPACIDADE DE MISTURA 280 L, MOTOR ELÉTRICO TRIFÁSICO POTÊNCIA DE 2 CV, SEM CARREGADOR - CHI DIURNO. AF_05/2023 | CHI | M | 0,00000000 | 0,00000000 | 2,88000000 | 2 | 1,36166400 | 0 |  | 0 | 0 | N | N | N |  | 0 | 0 | 0
[5 empty] | 0 | 0 | 0 |  |  | C | CU1240 | 88377 | OPERADOR DE BETONEIRA ESTACIONÁRIA/MISTURADOR COM | OPERADOR DE BETONEIRA ESTACIONÁRIA/MISTURADOR COM ENCARGOS COMPLEMENTARES | H | M | 0,00000000 | 0,00000000 | 3,75000000 | 2 | 97,38934312 | 0 |  | 0 | 0 | N | N | N |  | 0 | 0 | 0
CU1827 | 101372 | CURSO DE CAPACITAÇÃO PARA VIGIA DIURNO (ENCARGOS | CURSO DE CAPACITAÇÃO PARA VIGIA DIURNO (ENCARGOS COMPLEMENTARES) - MENSALISTA | MES | 1,00000000 | 0,0000 | 0,00000000 | 2 |  | I | IH8024 | 41096 | VIGIA DIURNO (MENSALISTA) | VIGIA DIURNO (MENSALISTA) | MES | H | 0,00000000 | 0,00000000 | 0,00438000 | 2 | 3109,68000000 | 0,00000000 | H | 0,00000000 | 0,00000000 | N | N | N |  | 0 | 0 | 0
CU1915 | 101460 | VIGIA DIURNO COM ENCARGOS COMPLEMENTARES | VIGIA DIURNO COM ENCARGOS COMPLEMENTARES | MES | 1,00000000 | 0,0000 | 0,00000000 | 2 |  | I | IH8024 | 41096 | VIGIA DIURNO (MENSALISTA) | VIGIA DIURNO (MENSALISTA) | MES | H | 0,00000000 | 0,00000000 | 1,00000000 | 2 | 3109,68000000 | 0,00000000 | H | 0,00000000 | 0,00000000 | N | N | N |  | 0 | 0 | 0
[5 empty] | 0 | 0 | 0 |  |  | I | IM8045 | 40862 | ALIMENTACAO - MENSALISTA (COLETADO CAIXA - ENCARGOS | ALIMENTACAO - MENSALISTA (COLETADO CAIXA - ENCARGOS COMPLEMENTARES) | MES | M | 0,00000000 | 0,00000000 | 1,00000000 | 2 | 355,72000000 | 0,00000000 | M | 0,00000000 | 0,00000000 | N | N | N |  | 0 | 0 | 0
[5 empty] | 0 | 0 | 0 |  |  | I | IM8055 | 40863 | EXAMES - MENSALISTA (COLETADO CAIXA - ENCARGOS | EXAMES - MENSALISTA (COLETADO CAIXA - ENCARGOS COMPLEMENTARES) | MES | M | 0,00000000 | 0,00000000 | 1,00000000 | 2 | 252,08000000 | 0,00000000 | M | 0,00000000 | 0,00000000 | N | N | N |  | 0 | 0 | 0
[5 empty] | 0 | 0 | 0 |  |  | I | IM8069 | 40864 | SEGURO - MENSALISTA (COLETADO CAIXA - ENCARGOS | SEGURO - MENSALISTA (COLETADO CAIXA - ENCARGOS COMPLEMENTARES) | MES | M | 0,00000000 | 0,00000000 | 1,00000000 | 2 | 7,31000000 | 0,00000000 | M | 0,00000000 | 0,00000000 | N | N | N |  | 0 | 0 | 0
[5 empty] | 0 | 0 | 0 |  |  | I | IM8075 | 40861 | TRANSPORTE - MENSALISTA (COLETADO CAIXA - ENCARGOS | TRANSPORTE - MENSALISTA (COLETADO CAIXA - ENCARGOS COMPLEMENTARES) | MES | M | 0,00000000 | 0,00000000 | 1,00000000 | 2 | 129,00000000 | 0,00000000 | M | 0,00000000 | 0,00000000 | N | N | N |  | 0 | 0 | 0
[5 empty] | 0 | 0 | 0 |  |  | I | IM9254 | 43503 | EPI - FAMILIA SERVENTE - MENSALISTA (ENCARGOS | EPI - FAMILIA SERVENTE - MENSALISTA (ENCARGOS COMPLEMENTARES - COLETADO CAIXA) | MES | M | 0,00000000 | 0,00000000 | 1,00000000 | 2 | 250,24000000 | 0,00000000 | M | 0,00000000 | 0,00000000 | N | N | N |  | 0 | 0 | 0
[5 empty] | 0 | 0 | 0 |  |  | I | IM9278 | 43479 | FERRAMENTAS - FAMILIA SERVENTE - MENSALISTA (ENCARGOS | FERRAMENTAS - FAMILIA SERVENTE - MENSALISTA (ENCARGOS COMPLEMENTARES - COLETADO CAIXA) | MES | M | 0,00000000 | 0,00000000 | 1,00000000 | 2 | 114,72000000 | 0,00000000 | M | 0,00000000 | 0,00000000 | N | N | N |  | 0 | 0 | 0
[5 empty] | 0 | 0 | 0 |  |  | C | CU1827 | 101372 | CURSO DE CAPACITAÇÃO PARA VIGIA DIURNO (ENCARGOS | CURSO DE CAPACITAÇÃO PARA VIGIA DIURNO (ENCARGOS COMPLEMENTARES) - MENSALISTA | MES | M | 0,00000000 | 0,00000000 | 1,00000000 | 2 | 13,62039840 | 0 |  | 0 | 0 | N | N | N |  | 0 | 0 | 0
CV0134 | 97636 | DEMOLIÇÃO PARCIAL DE PAVIMENTO ASFÁLTICO, DE FORMA | DEMOLIÇÃO PARCIAL DE PAVIMENTO ASFÁLTICO, DE FORMA MECANIZADA, SEM REAPROVEITAMENTO. AF_09/2023 | M2 | 1,00000000 | 0,0000 | 0,00000000 | 2 |  | C | CY0829 | 5631 | ESCAVADEIRA HIDRÁULICA SOBRE ESTEIRAS, CAÇAMBA 0,80 M3, | ESCAVADEIRA HIDRÁULICA SOBRE ESTEIRAS, CAÇAMBA 0,80 M3, PESO OPERACIONAL 17 T, POTENCIA BRUTA 111 HP - CHP DIURNO. AF_06/2014 | CHP | M | 0,00000000 | 0,00000000 | 0,03260000 | 2 | 6,93767972 | 0 |  | 0 | 0 | N | N | N |  | 0 | 0 | 0
[5 empty] | 0 | 0 | 0 |  |  | C | CY0830 | 5632 | ESCAVADEIRA HIDRÁULICA SOBRE ESTEIRAS, CAÇAMBA 0,80 M3, | ESCAVADEIRA HIDRÁULICA SOBRE ESTEIRAS, CAÇAMBA 0,80 M3, PESO OPERACIONAL 17 T, POTENCIA BRUTA 111 HP - CHI DIURNO. AF_06/2014 | CHI | M | 0,00000000 | 0,00000000 | 0,08960000 | 2 | 8,40297127 | 0 |  | 0 | 0 | N | N | N |  | 0 | 0 | 0
[5 empty] | 0 | 0 | 0 |  |  | C | CY0364 | 91283 | CORTADORA DE PISO COM MOTOR 4 TEMPOS A GASOLINA, POTÊNCIA DE | CORTADORA DE PISO COM MOTOR 4 TEMPOS A GASOLINA, POTÊNCIA DE 13 HP, COM DISCO DE CORTE DIAMANTADO SEGMENTADO PARA CONCRETO, DIÂMETRO DE 350 MM, FURO DE 1 (14 X 1) - CHP DIURNO. AF_08/2015 | CHP | M | 0,00000000 | 0,00000000 | 0,05240000 | 2 | 0,55766951 | 0 |  | 0 | 0 | N | N | N |  | 0 | 0 | 0
[5 empty] | 0 | 0 | 0 |  |  | C | CY0365 | 91285 | CORTADORA DE PISO COM MOTOR 4 TEMPOS A GASOLINA, POTÊNCIA DE | CORTADORA DE PISO COM MOTOR 4 TEMPOS A GASOLINA, POTÊNCIA DE 13 HP, COM DISCO DE CORTE DIAMANTADO SEGMENTADO PARA CONCRETO, DIÂMETRO DE 350 MM, FURO DE 1 (14 X 1) - CHI DIURNO. AF_08/2015 | CHI | M | 0,00000000 | 0,00000000 | 0,08360000 | 2 | 0,07485838 | 0 |  | 0 | 0 | N | N | N |  | 0 | 0 | 0
[5 empty] | 0 | 0 | 0 |  |  | C | CU1223 | 88309 | PEDREIRO COM ENCARGOS COMPLEMENTARES | PEDREIRO COM ENCARGOS COMPLEMENTARES | H | M | 0,00000000 | 0,00000000 | 0,24330000 | 2 | 6,85083176 | 0 |  | 0 | 0 | N | N | N |  | 0 | 0 | 0
CW0135 | 99063 | LOCAÇÃO DE REDE DE ÁGUA OU ESGOTO. AF_03/2024 | LOCAÇÃO DE REDE DE ÁGUA OU ESGOTO. AF_03/2024 | M | 1,00000000 | 0,0000 | 0,00000000 | 2 |  | I | IM3773 | 04433 | CAIBRO NAO APARELHADO *6 X 6* CM, EM | CAIBRO NAO APARELHADO *6 X 6* CM, EM MACARANDUBA/MASSARANDUBA, ANGELIM OU EQUIVALENTE DA REGIAO - BRUTA | M | M | 0,00000000 | 0,00000000 | 0,04130000 | 2 | 35,16000000 | 0,00000000 | M | 0,00000000 | 0,00000000 | N | N | N |  | 0 | 0 | 0
[5 empty] | 0 | 0 | 0 |  |  | I | IM3780 | 04417 | SARRAFO NAO APARELHADO *2,5 X 7* CM, EM | SARRAFO NAO APARELHADO *2,5 X 7* CM, EM MACARANDUBA/MASSARANDUBA, ANGELIM, PEROBA-ROSA OU EQUIVALENTE DA REGIAO - BRUTA | M | M | 0,00000000 | 0,00000000 | 0,04130000 | 2 | 9,78000000 | 0,00000000 | M | 0,00000000 | 0,00000000 | N | N | N |  | 0 | 0 | 0
[5 empty] | 0 | 0 | 0 |  |  | I | IM4244 | 05068 | PREGO DE ACO POLIDO COM CABECA 17 X 21 (2 X 11) | PREGO DE ACO POLIDO COM CABECA 17 X 21 (2 X 11) | KG | M | 0,00000000 | 0,00000000 | 0,00070000 | 2 | 18,25000000 | 0,00000000 | M | 0,00000000 | 0,00000000 | N | N | N |  | 0 | 0 | 0
[5 empty] | 0 | 0 | 0 |  |  | I | IM5625 | 07356 | TINTA LATEX ACRILICA PREMIUM, COR BRANCO FOSCO | TINTA LATEX ACRILICA PREMIUM, COR BRANCO FOSCO | L | M | 0,00000000 | 0,00000000 | 0,00110000 | 2 | 31,35000000 | 0,00000000 | M | 0,00000000 | 0,00000000 | N | N | N |  | 0 | 0 | 0
[5 empty] | 0 | 0 | 0 |  |  | C | CU1180 | 88262 | CARPINTEIRO DE FORMAS COM ENCARGOS COMPLEMENTARES | CARPINTEIRO DE FORMAS COM ENCARGOS COMPLEMENTARES | H | M | 0,00000000 | 0,00000000 | 0,11840000 | 2 | 3,28881025 | 0 |  | 0 | 0 | N | N | N |  | 0 | 0 | 0
[5 empty] | 0 | 0 | 0 |  |  | C | CU1158 | 88239 | AJUDANTE DE CARPINTEIRO COM ENCARGOS COMPLEMENTARES | AJUDANTE DE CARPINTEIRO COM ENCARGOS COMPLEMENTARES | H | M | 0,00000000 | 0,00000000 | 0,11840000 | 2 | 2,69624905 | 0 |  | 0 | 0 | N | N | N |  | 0 | 0 | 0
[5 empty] | 0 | 0 | 0 |  |  | C | CY0420 | 91692 | SERRA CIRCULAR DE BANCADA COM MOTOR ELÉTRICO POTÊNCIA DE | SERRA CIRCULAR DE BANCADA COM MOTOR ELÉTRICO POTÊNCIA DE 5HP, COM COIFA PARA DISCO 10 - CHP DIURNO. AF_08/2015 | CHP | M | 0,00000000 | 0,00000000 | 0,00050000 | 2 | 0,01824575 | 0 |  | 0 | 0 | N | N | N |  | 0 | 0 | 0
[5 empty] | 0 | 0 | 0 |  |  | C | CY0421 | 91693 | SERRA CIRCULAR DE BANCADA COM MOTOR ELÉTRICO POTÊNCIA DE | SERRA CIRCULAR DE BANCADA COM MOTOR ELÉTRICO POTÊNCIA DE 5HP, COM COIFA PARA DISCO 10 - CHI DIURNO. AF_08/2015 | CHI | M | 0,00000000 | 0,00000000 | 0,00210000 | 2 | 0,07370801 | 0 |  | 0 | 0 | N | N | N |  | 0 | 0 | 0
[5 empty] | 0 | 0 | 0 |  |  | C | CH0765 | 97733 | PEÇA RETANGULAR PRÉ-MOLDADA, VOLUME DE CONCRETO DE ATÉ 10 | PEÇA RETANGULAR PRÉ-MOLDADA, VOLUME DE CONCRETO DE ATÉ 10 LITROS, TAXA DE AÇO APROXIMADA DE 30KG/M³. AF_03/2024 | M3 | M | 0,00000000 | 0,00000000 | 0,00050000 | 2 | 1,71347604 | 0 |  | 0 | 0 | N | N | N |  | 0 | 0 | 0
CW0179 | 100977 | CARGA, MANOBRA E DESCARGA DE SOLOS E MATERIAIS GRANULARES | CARGA, MANOBRA E DESCARGA DE SOLOS E MATERIAIS GRANULARES EM CAMINHÃO BASCULANTE 6 M³ - CARGA COM ESCAVADEIRA HIDRÁULICA (CAÇAMBA DE 1,20 M³ / 155 HP) E DESCARGA LIVRE (UNIDADE: M3). AF_07/2020 | M3 | 1,00000000 | 0,0000 | 0,00000000 | 2 |  | C | CY0900 | 67826 | CAMINHÃO BASCULANTE 6 M3 TOCO, PESO BRUTO TOTAL 16.000 KG, | CAMINHÃO BASCULANTE 6 M3 TOCO, PESO BRUTO TOTAL 16.000 KG, CARGA ÚTIL MÁXIMA 11.130 KG, DISTÂNCIA ENTRE EIXOS 5,36 M, POTÊNCIA 185 CV, INCLUSIVE CAÇAMBA METÁLICA - CHP DIURNO. AF_06/2014 | CHP | M | 0,00000000 | 0,00000000 | 0,02250000 | 2 | 4,23185498 | 0 |  | 0 | 0 | N | N | N |  | 0 | 0 | 0
[5 empty] | 0 | 0 | 0 |  |  | C | CY0901 | 67827 | CAMINHÃO BASCULANTE 6 M3 TOCO, PESO BRUTO TOTAL 16.000 KG, | CAMINHÃO BASCULANTE 6 M3 TOCO, PESO BRUTO TOTAL 16.000 KG, CARGA ÚTIL MÁXIMA 11.130 KG, DISTÂNCIA ENTRE EIXOS 5,36 M, POTÊNCIA 185 CV, INCLUSIVE CAÇAMBA METÁLICA - CHI DIURNO. AF_06/2014 | CHI | M | 0,00000000 | 0,00000000 | 0,01850000 | 2 | 1,24142555 | 0 |  | 0 | 0 | N | N | N |  | 0 | 0 | 0
[5 empty] | 0 | 0 | 0 |  |  | C | CY0163 | 88908 | ESCAVADEIRA HIDRÁULICA SOBRE ESTEIRAS, CAÇAMBA 1,20 M3, | ESCAVADEIRA HIDRÁULICA SOBRE ESTEIRAS, CAÇAMBA 1,20 M3, PESO OPERACIONAL 21 T, POTÊNCIA BRUTA 155 HP - CHI DIURNO. AF_06/2014 | CHI | M | 0,00000000 | 0,00000000 | 0,01330000 | 2 | 1,34530047 | 0 |  | 0 | 0 | N | N | N |  | 0 | 0 | 0
[5 empty] | 0 | 0 | 0 |  |  | C | CY0126 | 88907 | ESCAVADEIRA HIDRÁULICA SOBRE ESTEIRAS, CAÇAMBA 1,20 M3, | ESCAVADEIRA HIDRÁULICA SOBRE ESTEIRAS, CAÇAMBA 1,20 M3, PESO OPERACIONAL 21 T, POTÊNCIA BRUTA 155 HP - CHP DIURNO. AF_06/2014 | CHP | M | 0,00000000 | 0,00000000 | 0,00420000 | 2 | 1,06108848 | 0 |  | 0 | 0 | N | N | N |  | 0 | 0 | 0
CW0183 | 100981 | CARGA, MANOBRA E DESCARGA DE ENTULHO EM CAMINHÃO BASCULANTE | CARGA, MANOBRA E DESCARGA DE ENTULHO EM CAMINHÃO BASCULANTE 6 M³ - CARGA COM ESCAVADEIRA HIDRÁULICA (CAÇAMBA DE 0,80 M³ / 111 HP) E DESCARGA LIVRE (UNIDADE: M3). AF_07/2020 | M3 | 1,00000000 | 0,0000 | 0,00000000 | 2 |  | C | CY0829 | 5631 | ESCAVADEIRA HIDRÁULICA SOBRE ESTEIRAS, CAÇAMBA 0,80 M3, | ESCAVADEIRA HIDRÁULICA SOBRE ESTEIRAS, CAÇAMBA 0,80 M3, PESO OPERACIONAL 17 T, POTENCIA BRUTA 111 HP - CHP DIURNO. AF_06/2014 | CHP | M | 0,00000000 | 0,00000000 | 0,00830000 | 2 | 1,76634177 | 0 |  | 0 | 0 | N | N | N |  | 0 | 0 | 0
[5 empty] | 0 | 0 | 0 |  |  | C | CY0830 | 5632 | ESCAVADEIRA HIDRÁULICA SOBRE ESTEIRAS, CAÇAMBA 0,80 M3, | ESCAVADEIRA HIDRÁULICA SOBRE ESTEIRAS, CAÇAMBA 0,80 M3, PESO OPERACIONAL 17 T, POTENCIA BRUTA 111 HP - CHI DIURNO. AF_06/2014 | CHI | M | 0,00000000 | 0,00000000 | 0,01510000 | 2 | 1,41612574 | 0 |  | 0 | 0 | N | N | N |  | 0 | 0 | 0
[5 empty] | 0 | 0 | 0 |  |  | C | CY0900 | 67826 | CAMINHÃO BASCULANTE 6 M3 TOCO, PESO BRUTO TOTAL 16.000 KG, | CAMINHÃO BASCULANTE 6 M3 TOCO, PESO BRUTO TOTAL 16.000 KG, CARGA ÚTIL MÁXIMA 11.130 KG, DISTÂNCIA ENTRE EIXOS 5,36 M, POTÊNCIA 185 CV, INCLUSIVE CAÇAMBA METÁLICA - CHP DIURNO. AF_06/2014 | CHP | M | 0,00000000 | 0,00000000 | 0,02670000 | 2 | 5,02180124 | 0 |  | 0 | 0 | N | N | N |  | 0 | 0 | 0
[5 empty] | 0 | 0 | 0 |  |  | C | CY0901 | 67827 | CAMINHÃO BASCULANTE 6 M3 TOCO, PESO BRUTO TOTAL 16.000 KG, | CAMINHÃO BASCULANTE 6 M3 TOCO, PESO BRUTO TOTAL 16.000 KG, CARGA ÚTIL MÁXIMA 11.130 KG, DISTÂNCIA ENTRE EIXOS 5,36 M, POTÊNCIA 185 CV, INCLUSIVE CAÇAMBA METÁLICA - CHI DIURNO. AF_06/2014 | CHI | M | 0,00000000 | 0,00000000 | 0,02030000 | 2 | 1,36221291 | 0 |  | 0 | 0 | N | N | N |  | 0 | 0 | 0
CW0246 | 102332 | TRANSPORTE COM CAMINHÃO TANQUE DE TRANSPORTE DE MATERIAL | TRANSPORTE COM CAMINHÃO TANQUE DE TRANSPORTE DE MATERIAL ASFÁLTICO DE 20000 L, EM VIA URBANA PAVIMENTADA, DMT ATÉ 30KM (UNIDADE: TXKM). AF_07/2020 | TXKM | 1,00000000 | 0,0000 | 0,00000000 | 2 |  | C | CY0434 | 92242 | CAMINHÃO DE TRANSPORTE DE MATERIAL ASFÁLTICO 20.000 L, | CAMINHÃO DE TRANSPORTE DE MATERIAL ASFÁLTICO 20.000 L, COM CAVALO MECÂNICO DE CAPACIDADE MÁXIMA DE TRAÇÃO COMBINADO DE 45.000 KG, POTÊNCIA 330 CV, INCLUSIVE TANQUE DE ASFALTO COM MAÇARICO - CHP DIURNO. AF_12/2015 | CHP | M | 0,00000000 | 0,00000000 | 0,00420000 | 2 | 1,69641843 | 0 |  | 0 | 0 | N | N | N |  | 0 | 0 | 0
[5 empty] | 0 | 0 | 0 |  |  | C | CY0438 | 92243 | CAMINHÃO DE TRANSPORTE DE MATERIAL ASFÁLTICO 20.000 L, | CAMINHÃO DE TRANSPORTE DE MATERIAL ASFÁLTICO 20.000 L, COM CAVALO MECÂNICO DE CAPACIDADE MÁXIMA DE TRAÇÃO COMBINADO DE 45.000 KG, POTÊNCIA 330 CV, INCLUSIVE TANQUE DE ASFALTO COM MAÇARICO - CHI DIURNO. AF_12/2015 | CHI | M | 0,00000000 | 0,00000000 | 0,00180000 | 2 | 0,14654738 | 0 |  | 0 | 0 | N | N | N |  | 0 | 0 | 0
CW0247 | 102333 | TRANSPORTE COM CAMINHÃO TANQUE DE TRANSPORTE DE MATERIAL | TRANSPORTE COM CAMINHÃO TANQUE DE TRANSPORTE DE MATERIAL ASFÁLTICO DE 20000 L, EM VIA URBANA PAVIMENTADA, ADICIONAL PARA DMT EXCEDENTE A 30 KM (UNIDADE: TXKM). AF_07/2020 | TXKM | 1,00000000 | 0,0000 | 0,00000000 | 2 |  | C | CY0434 | 92242 | CAMINHÃO DE TRANSPORTE DE MATERIAL ASFÁLTICO 20.000 L, | CAMINHÃO DE TRANSPORTE DE MATERIAL ASFÁLTICO 20.000 L, COM CAVALO MECÂNICO DE CAPACIDADE MÁXIMA DE TRAÇÃO COMBINADO DE 45.000 KG, POTÊNCIA 330 CV, INCLUSIVE TANQUE DE ASFALTO COM MAÇARICO - CHP DIURNO. AF_12/2015 | CHP | M | 0,00000000 | 0,00000000 | 0,00170000 | 2 | 0,68664555 | 0 |  | 0 | 0 | N | N | N |  | 0 | 0 | 0
[5 empty] | 0 | 0 | 0 |  |  | C | CY0438 | 92243 | CAMINHÃO DE TRANSPORTE DE MATERIAL ASFÁLTICO 20.000 L, | CAMINHÃO DE TRANSPORTE DE MATERIAL ASFÁLTICO 20.000 L, COM CAVALO MECÂNICO DE CAPACIDADE MÁXIMA DE TRAÇÃO COMBINADO DE 45.000 KG, POTÊNCIA 330 CV, INCLUSIVE TANQUE DE ASFALTO COM MAÇARICO - CHI DIURNO. AF_12/2015 | CHI | M | 0,00000000 | 0,00000000 | 0,00070000 | 2 | 0,05699065 | 0 |  | 0 | 0 | N | N | N |  | 0 | 0 | 0
CY0007 | 50.01.70 | CHP/VASSOURA MECANICA REBOCAVEL COM ESCOVA | ACABADORA DE ASFALTO, LAMA E VASSOURA MECANICA: CHP/VASSOURA MECANICA REBOCAVEL COM ESCOVA CILINDRICA LARGURA UTIL DE VARRIMENTO = 2,44M | H | 1,00000000 | 0,0000 | 0,00000000 | 7 |  | I | IE0115 | 54.01.70 | VASSOURA MECANICA REBOCAVEL COM ESCOVA CILINDRICA LARGURA | VASSOURA MECANICA REBOCAVEL COM ESCOVA CILINDRICA LARGURA UTIL DE VARRIMENTO = 2,44M | UN | E | 0,00000000 | 0,00000000 | 0,00023000 | 7 | 66992,30000000 | 1,00000000 | E | 0,00000000 | 0,00000000 | N | N | N |  | 0 | 0 | 0
CY0008 | 50.01.71 | CHI/VASSOURA MECANICA REBOCAVEL COM ESCOVA | ACABADORA DE ASFALTO, LAMA E VASSOURA MECANICA: CHI/VASSOURA MECANICA REBOCAVEL COM ESCOVA CILINDRICA LARGURA UTIL DE VARRIMENTO = 2,44M | H | 1,00000000 | 0,0000 | 0,00000000 | 7 |  | I | IE0115 | 54.01.70 | VASSOURA MECANICA REBOCAVEL COM ESCOVA CILINDRICA LARGURA | VASSOURA MECANICA REBOCAVEL COM ESCOVA CILINDRICA LARGURA UTIL DE VARRIMENTO = 2,44M | UN | E | 0,00000000 | 0,00000000 | 0,00017000 | 7 | 66992,30000000 | 1,00000000 | E | 0,00000000 | 0,00000000 | N | N | N |  | 0 | 0 | 0
CY0058 | 50.16.52 | CHP/CAMIN.DISTR.BETUME FORD 1519, ALMEIDA D-72 D | DISTRIBUIDOR DE AGREGADO E BETUME: CHP/CAMIN.DISTR.BETUME FORD 1519, ALMEIDA D-72 D | H | 1,00000000 | 0,0000 | 0,00000000 | 7 |  | I | IE0122 | 54.10.12 | CAMINHAO TOCO, PESO BRUTO TOTAL 14300 KG, CARGA UTIL | CAMINHAO TOCO, PESO BRUTO TOTAL 14300 KG, CARGA UTIL MAXIMA 9590 KG, DISTANCIA ENTRE EIXOS 4,76 M, POTENCIA 185 CV (INCLUI CABINE E CHASSI, NAO INCLUI CARROCERIA) OU EQUIVALENTE | UN | E | 0,00000000 | 0,00000000 | 0,00019000 | 7 | 586499,59000000 | 1,00000000 | E | 0,00000000 | 0,00000000 | N | N | N |  | 0 | 0 | 0
[5 empty] | 0 | 0 | 0 |  |  | I | IE0136 | 54.16.50 | ESPARGIADOR DE ASFALTO D-72 - D - 6000L 69HP OU EQUIVALENTE | ESARGIADOR DE ASFALTO D-72 - D - 6000L 69HP OU EQUIVALENTE | UN | E | 0,00000000 | 0,00000000 | 0,00021000 | 7 | 246246,87000000 | 1,00000000 | E | 0,00000000 | 0,00000000 | N | N | N |  | 0 | 0 | 0
[5 empty] | 0 | 0 | 0 |  |  | I | IH0002 | 55.05.15 | OPERADOR 1 | OPERADOR 1 | H | H | 0,00000000 | 0,00000000 | 2,00000000 | 7 | 21,40000000 | 0,00000000 | H | 0,00000000 | 0,00000000 | N | N | N |  | 0 | 0 | 0
[5 empty] | 0 | 0 | 0 |  |  | I | IM0175 | 68.01.30 | OLEO DIESEL COMBUSTIVEL COMUM | OLEO DIESEL COMBUSTIVEL COMUM | L | M | 0,00000000 | 0,00000000 | 20,63000000 | 7 | 5,69000000 | 0,00000000 | M | 0,00000000 | 0,00000000 | N | N | N |  | 0 | 0 | 0
CY0087 | 50.36.66 | CHP/TRATOR DE PNEUS COM POTENCIA DE 105 CV, TRACAO 4 X | TRATOR: CHP/TRATOR DE PNEUS COM POTENCIA DE 105 CV, TRACAO 4 X 4, PESO COM LASTRO DE 5775 KG | H | 1,00000000 | 0,0000 | 0,00000000 | 7 |  | I | IM0175 | 68.01.30 | OLEO DIESEL COMBUSTIVEL COMUM | OLEO DIESEL COMBUSTIVEL COMUM | L | M | 0,00000000 | 0,00000000 | 19,80000000 | 7 | 5,69000000 | 0,00000000 | M | 0,00000000 | 0,00000000 | N | N | N |  | 0 | 0 | 0
[5 empty] | 0 | 0 | 0 |  |  | I | IH0011 | 55.05.59 | OPERADOR DE TRATOR AGRICOLA | OPERADOR DE TRATOR AGRICOLA | H | H | 0,00000000 | 0,00000000 | 1,00000000 | 7 | 20,97000000 | 0,00000000 | H | 0,00000000 | 0,00000000 | N | N | N |  | 0 | 0 | 0
[5 empty] | 0 | 0 | 0 |  |  | I | IE0154 | 54.36.66 | TRATOR DE PNEUS COM POTENCIA DE 105 CV, TRACAO 4 X 4, PESO | TRATOR DE PNEUS COM POTENCIA DE 105 CV, TRACAO 4 X 4, PESO COM LASTRO DE 5775 KG | UN | E | 0,00000000 | 0,00000000 | 0,00012000 | 7 | 193914,76000000 | 1,00000000 | E | 0,00000000 | 0,00000000 | N | N | N |  | 0 | 0 | 0
CY0088 | 50.36.67 | CHI/TRATOR DE PNEUS COM POTENCIA DE 105 CV, TRACAO 4 X | TRATOR: CHI/TRATOR DE PNEUS COM POTENCIA DE 105 CV, TRACAO 4 X 4, PESO COM LASTRO DE 5775 KG | H | 1,00000000 | 0,0000 | 0,00000000 | 7 |  | I | IH0011 | 55.05.59 | OPERADOR DE TRATOR AGRICOLA | OPERADOR DE TRATOR AGRICOLA | H | H | 0,00000000 | 0,00000000 | 1,00000000 | 7 | 20,97000000 | 0,00000000 | H | 0,00000000 | 0,00000000 | N | N | N |  | 0 | 0 | 0
[5 empty] | 0 | 0 | 0 |  |  | I | IE0154 | 54.36.66 | TRATOR DE PNEUS COM POTENCIA DE 105 CV, TRACAO 4 X 4, PESO | TRATOR DE PNEUS COM POTENCIA DE 105 CV, TRACAO 4 X 4, PESO COM LASTRO DE 5775 KG | UN | E | 0,00000000 | 0,00000000 | 0,00008000 | 7 | 193914,76000000 | 1,00000000 | E | 0,00000000 | 0,00000000 | N | N | N |  | 0 | 0 | 0
CY0094 | 88826 | BETONEIRA CAPACIDADE NOMINAL DE 400 L, CAPACIDADE DE | BETONEIRA CAPACIDADE NOMINAL DE 400 L, CAPACIDADE DE MISTURA 280 L, MOTOR ELÉTRICO TRIFÁSICO POTÊNCIA DE 2 CV, SEM CARREGADOR - DEPRECIAÇÃO. AF_05/2023 | H | 1,00000000 | 0,0000 | 0,00000000 | 2 |  | I | IE0016 | 10535 | BETONEIRA CAPACIDADE NOMINAL 400 L, CAPACIDADE DE MISTURA | BETONEIRA CAPACIDADE NOMINAL 400 L, CAPACIDADE DE MISTURA 280 L, MOTOR ELETRICO TRIFASICO 220/380 V POTENCIA 2 CV, SEM CARREGADOR | UN | E | 0,00000000 | 0,00000000 | 0,00006400 | 2 | 6000,00000000 | 1,00000000 | E | 0,00000000 | 0,00000000 | N | N | N |  | 0 | 0 | 0
CY0095 | 88827 | BETONEIRA CAPACIDADE NOMINAL DE 400 L, CAPACIDADE DE | BETONEIRA CAPACIDADE NOMINAL DE 400 L, CAPACIDADE DE MISTURA 280 L, MOTOR ELÉTRICO TRIFÁSICO POTÊNCIA DE 2 CV, SEM CARREGADOR - JUROS. AF_05/2023 | H | 1,00000000 | 0,0000 | 0,00000000 | 2 |  | I | IE0016 | 10535 | BETONEIRA CAPACIDADE NOMINAL 400 L, CAPACIDADE DE MISTURA | BETONEIRA CAPACIDADE NOMINAL 400 L, CAPACIDADE DE MISTURA 280 L, MOTOR ELETRICO TRIFASICO 220/380 V POTENCIA 2 CV, SEM CARREGADOR | UN | E | 0,00000000 | 0,00000000 | 0,00001480 | 2 | 6000,00000000 | 1,00000000 | E | 0,00000000 | 0,00000000 | N | N | N |  | 0 | 0 | 0
CY0096 | 88828 | BETONEIRA CAPACIDADE NOMINAL DE 400 L, CAPACIDADE DE | BETONEIRA CAPACIDADE NOMINAL DE 400 L, CAPACIDADE DE MISTURA 280 L, MOTOR ELÉTRICO TRIFÁSICO POTÊNCIA DE 2 CV, SEM CARREGADOR - MANUTENÇÃO. AF_05/2023 | H | 1,00000000 | 0,0000 | 0,00000000 | 2 |  | I | IE0016 | 10535 | BETONEIRA CAPACIDADE NOMINAL 400 L, CAPACIDADE DE MISTURA | BETONEIRA CAPACIDADE NOMINAL 400 L, CAPACIDADE DE MISTURA 280 L, MOTOR ELETRICO TRIFASICO 220/380 V POTENCIA 2 CV, SEM CARREGADOR | UN | E | 0,00000000 | 0,00000000 | 0,00007000 | 2 | 6000,00000000 | 1,00000000 | E | 0,00000000 | 0,00000000 | N | N | N |  | 0 | 0 | 0
CY0097 | 88829 | BETONEIRA CAPACIDADE NOMINAL DE 400 L, CAPACIDADE DE | BETONEIRA CAPACIDADE NOMINAL DE 400 L, CAPACIDADE DE MISTURA 280 L, MOTOR ELÉTRICO TRIFÁSICO POTÊNCIA DE 2 CV, SEM CARREGADOR - MATERIAIS NA OPERAÇÃO. AF_05/2023 | H | 1,00000000 | 0,0000 | 0,00000000 | 2 |  | I | IS0024 | 02705 | ENERGIA ELETRICA ATE 2000 KWH INDUSTRIAL, SEM DEMANDA | ENERGIA ELETRICA ATE 2000 KWH INDUSTRIAL, SEM DEMANDA | KWH | M | 0,00000000 | 0,00000000 | 1,25000000 | 2 | 0,98000000 | 0,00000000 | S | 0,00000000 | 0,00000000 | N | N | N |  | 0 | 0 | 0
CY0098 | 88830 | BETONEIRA CAPACIDADE NOMINAL DE 400 L, CAPACIDADE DE | BETONEIRA CAPACIDADE NOMINAL DE 400 L, CAPACIDADE DE MISTURA 280 L, MOTOR ELÉTRICO TRIFÁSICO POTÊNCIA DE 2 CV, SEM CARREGADOR - CHP DIURNO. AF_05/2023 | CHP | 1,00000000 | 0,0000 | 0,00000000 | 2 |  | C | CY0094 | 88826 | BETONEIRA CAPACIDADE NOMINAL DE 400 L, CAPACIDADE DE | BETONEIRA CAPACIDADE NOMINAL DE 400 L, CAPACIDADE DE MISTURA 280 L, MOTOR ELÉTRICO TRIFÁSICO POTÊNCIA DE 2 CV, SEM CARREGADOR - DEPRECIAÇÃO. AF_05/2023 | H | M | 0,00000000 | 0,00000000 | 1,00000000 | 2 | 0,38400000 | 0 |  | 0 | 0 | N | N | N |  | 0 | 0 | 0
[5 empty] | 0 | 0 | 0 |  |  | C | CY0095 | 88827 | BETONEIRA CAPACIDADE NOMINAL DE 400 L, CAPACIDADE DE | BETONEIRA CAPACIDADE NOMINAL DE 400 L, CAPACIDADE DE MISTURA 280 L, MOTOR ELÉTRICO TRIFÁSICO POTÊNCIA DE 2 CV, SEM CARREGADOR - JUROS. AF_05/2023 | H | M | 0,00000000 | 0,00000000 | 1,00000000 | 2 | 0,08880000 | 0 |  | 0 | 0 | N | N | N |  | 0 | 0 | 0
[5 empty] | 0 | 0 | 0 |  |  | C | CY0096 | 88828 | BETONEIRA CAPACIDADE NOMINAL DE 400 L, CAPACIDADE DE | BETONEIRA CAPACIDADE NOMINAL DE 400 L, CAPACIDADE DE MISTURA 280 L, MOTOR ELÉTRICO TRIFÁSICO POTÊNCIA DE 2 CV, SEM CARREGADOR - MANUTENÇÃO. AF_05/2023 | H | M | 0,00000000 | 0,00000000 | 1,00000000 | 2 | 0,42000000 | 0 |  | 0 | 0 | N | N | N |  | 0 | 0 | 0
[5 empty] | 0 | 0 | 0 |  |  | C | CY0097 | 88829 | BETONEIRA CAPACIDADE NOMINAL DE 400 L, CAPACIDADE DE | BETONEIRA CAPACIDADE NOMINAL DE 400 L, CAPACIDADE DE MISTURA 280 L, MOTOR ELÉTRICO TRIFÁSICO POTÊNCIA DE 2 CV, SEM CARREGADOR - MATERIAIS NA OPERAÇÃO. AF_05/2023 | H | M | 0,00000000 | 0,00000000 | 1,00000000 | 2 | 1,22500000 | 0 |  | 0 | 0 | N | N | N |  | 0 | 0 | 0
CY0099 | 88831 | BETONEIRA CAPACIDADE NOMINAL DE 400 L, CAPACIDADE DE | BETONEIRA CAPACIDADE NOMINAL DE 400 L, CAPACIDADE DE MISTURA 280 L, MOTOR ELÉTRICO TRIFÁSICO POTÊNCIA DE 2 CV, SEM CARREGADOR - CHI DIURNO. AF_05/2023 | CHI | 1,00000000 | 0,0000 | 0,00000000 | 2 |  | C | CY0094 | 88826 | BETONEIRA CAPACIDADE NOMINAL DE 400 L, CAPACIDADE DE | BETONEIRA CAPACIDADE NOMINAL DE 400 L, CAPACIDADE DE MISTURA 280 L, MOTOR ELÉTRICO TRIFÁSICO POTÊNCIA DE 2 CV, SEM CARREGADOR - DEPRECIAÇÃO. AF_05/2023 | H | M | 0,00000000 | 0,00000000 | 1,00000000 | 2 | 0,38400000 | 0 |  | 0 | 0 | N | N | N |  | 0 | 0 | 0
[5 empty] | 0 | 0 | 0 |  |  | C | CY0095 | 88827 | BETONEIRA CAPACIDADE NOMINAL DE 400 L, CAPACIDADE DE | BETONEIRA CAPACIDADE NOMINAL DE 400 L, CAPACIDADE DE MISTURA 280 L, MOTOR ELÉTRICO TRIFÁSICO POTÊNCIA DE 2 CV, SEM CARREGADOR - JUROS. AF_05/2023 | H | M | 0,00000000 | 0,00000000 | 1,00000000 | 2 | 0,08880000 | 0 |  | 0 | 0 | N | N | N |  | 0 | 0 | 0
CY0118 | 88857 | RETROESCAVADEIRA SOBRE RODAS COM CARREGADEIRA, TRAÇÃO 4X4, | RETROESCAVADEIRA SOBRE RODAS COM CARREGADEIRA, TRAÇÃO 4X4, POTÊNCIA LÍQ. 88 HP, CAÇAMBA CARREG. CAP. MÍN. 1 M3, CAÇAMBA RETRO CAP. 0,26 M3, PESO OPERACIONAL MÍN. 6.674 KG, PROFUNDIDADE ESCAVAÇÃO MÁX. 4,37 M - DEPRECIAÇÃO. AF_06/2014 | H | 1,00000000 | 0,0000 | 0,00000000 | 2 |  | I | IE0484 | 36531 | RETROESCAVADEIRA SOBRE RODAS COM CARREGADEIRA, TRACAO 4 X | RETROESCAVADEIRA SOBRE RODAS COM CARREGADEIRA, TRACAO 4 X 4, POTENCIA LIQUIDA 88 HP, PESO OPERACIONAL MINIMO DE 6674 KG, CAPACIDADE DA CARREGADEIRA DE 1,00 M3 E DA RETROESCAVADEIRA MINIMA DE 0,26 M3, PROFUNDIDADE DE ESCAVACAO MAXIMA DE 4,37 M | UN | E | 0,00000000 | 0,00000000 | 0,00005600 | 2 | 487195,09000000 | 1,00000000 | E | 0,00000000 | 0,00000000 | N | N | N |  | 0 | 0 | 0
CY0119 | 88858 | RETROESCAVADEIRA SOBRE RODAS COM CARREGADEIRA, TRAÇÃO 4X4, | RETROESCAVADEIRA SOBRE RODAS COM CARREGADEIRA, TRAÇÃO 4X4, POTÊNCIA LÍQ. 88 HP, CAÇAMBA CARREG. CAP. MÍN. 1 M3, CAÇAMBA RETRO CAP. 0,26 M3, PESO OPERACIONAL MÍN. 6.674 KG, PROFUNDIDADE ESCAVAÇÃO MÁX. 4,37 M - JUROS. AF_06/2014 | H | 1,00000000 | 0,0000 | 0,00000000 | 2 |  | I | IE0484 | 36531 | RETROESCAVADEIRA SOBRE RODAS COM CARREGADEIRA, TRACAO 4 X | RETROESCAVADEIRA SOBRE RODAS COM CARREGADEIRA, TRACAO 4 X 4, POTENCIA LIQUIDA 88 HP, PESO OPERACIONAL MINIMO DE 6674 KG, CAPACIDADE DA CARREGADEIRA DE 1,00 M3 E DA RETROESCAVADEIRA MINIMA DE 0,26 M3, PROFUNDIDADE DE ESCAVACAO MAXIMA DE 4,37 M | UN | E | 0,00000000 | 0,00000000 | 0,00001480 | 2 | 487195,09000000 | 1,00000000 | E | 0,00000000 | 0,00000000 | N | N | N |  | 0 | 0 | 0
CY0122 | 88900 | ESCAVADEIRA HIDRÁULICA SOBRE ESTEIRAS, CAÇAMBA 1,20 M3, | ESCAVADEIRA HIDRÁULICA SOBRE ESTEIRAS, CAÇAMBA 1,20 M3, PESO OPERACIONAL 21 T, POTÊNCIA BRUTA 155 HP - DEPRECIAÇÃO. AF_06/2014 | H | 1,00000000 | 0,0000 | 0,00000000 | 2 |  | I | IE0195 | 14525 | ESCAVADEIRA HIDRAULICA SOBRE ESTEIRAS COM CACAMBA DE 1,20 | ESCAVADEIRA HIDRAULICA SOBRE ESTEIRAS COM CACAMBA DE 1,20 M3, PESO OPERACIONAL 21 T, POTENCIA BRUTA 155 HP | UN | E | 0,00000000 | 0,00000000 | 0,00005600 | 2 | 895177,20000000 | 1,00000000 | E | 0,00000000 | 0,00000000 | N | N | N |  | 0 | 0 | 0
CY0123 | 88902 | ESCAVADEIRA HIDRÁULICA SOBRE ESTEIRAS, CAÇAMBA 1,20 M3, | ESCAVADEIRA HIDRÁULICA SOBRE ESTEIRAS, CAÇAMBA 1,20 M3, PESO OPERACIONAL 21 T, POTÊNCIA BRUTA 155 HP - JUROS. AF_06/2014 | H | 1,00000000 | 0,0000 | 0,00000000 | 2 |  | I | IE0195 | 14525 | ESCAVADEIRA HIDRAULICA SOBRE ESTEIRAS COM CACAMBA DE 1,20 | ESCAVADEIRA HIDRAULICA SOBRE ESTEIRAS COM CACAMBA DE 1,20 M3, PESO OPERACIONAL 21 T, POTENCIA BRUTA 155 HP | UN | E | 0,00000000 | 0,00000000 | 0,00001480 | 2 | 895177,20000000 | 1,00000000 | E | 0,00000000 | 0,00000000 | N | N | N |  | 0 | 0 | 0
CY0124 | 88903 | ESCAVADEIRA HIDRÁULICA SOBRE ESTEIRAS, CAÇAMBA 1,20 M3, | ESCAVADEIRA HIDRÁULICA SOBRE ESTEIRAS, CAÇAMBA 1,20 M3, PESO OPERACIONAL 21 T, POTÊNCIA BRUTA 155 HP - MANUTENÇÃO. AF_06/2014 | H | 1,00000000 | 0,0000 | 0,00000000 | 2 |  | I | IE0195 | 14525 | ESCAVADEIRA HIDRAULICA SOBRE ESTEIRAS COM CACAMBA DE 1,20 | ESCAVADEIRA HIDRAULICA SOBRE ESTEIRAS COM CACAMBA DE 1,20 M3, PESO OPERACIONAL 21 T, POTENCIA BRUTA 155 HP | UN | E | 0,00000000 | 0,00000000 | 0,00007000 | 2 | 895177,20000000 | 1,00000000 | E | 0,00000000 | 0,00000000 | N | N | N |  | 0 | 0 | 0
CY0125 | 88904 | ESCAVADEIRA HIDRÁULICA SOBRE ESTEIRAS, CAÇAMBA 1,20 M3, | ESCAVADEIRA HIDRÁULICA SOBRE ESTEIRAS, CAÇAMBA 1,20 M3, PESO OPERACIONAL 21 T, POTÊNCIA BRUTA 155 HP - MATERIAIS NA OPERAÇÃO. AF_06/2014 | H | 1,00000000 | 0,0000 | 0,00000000 | 2 |  | I | IM3622 | 04221 | OLEO DIESEL COMBUSTIVEL COMUM METROPOLITANO S-10 OU S-500 | OLEO DIESEL COMBUSTIVEL COMUM METROPOLITANO S-10 OU S-500 | L | M | 0,00000000 | 0,00000000 | 15,03000000 | 2 | 5,91000000 | 0,00000000 | M | 0,00000000 | 0,00000000 | N | N | N |  | 0 | 0 | 0
CY0126 | 88907 | ESCAVADEIRA HIDRÁULICA SOBRE ESTEIRAS, CAÇAMBA 1,20 M3, | ESCAVADEIRA HIDRÁULICA SOBRE ESTEIRAS, CAÇAMBA 1,20 M3, PESO OPERACIONAL 21 T, POTÊNCIA BRUTA 155 HP - CHP DIURNO. AF_06/2014 | CHP | 1,00000000 | 0,0000 | 0,00000000 | 2 |  | C | CU1209 | 88294 | OPERADOR DE ESCAVADEIRA COM ENCARGOS COMPLEMENTARES | OPERADOR DE ESCAVADEIRA COM ENCARGOS COMPLEMENTARES | H | M | 0,00000000 | 0,00000000 | 1,00000000 | 2 | 37,77186560 | 0 |  | 0 | 0 | N | N | N |  | 0 | 0 | 0
[5 empty] | 0 | 0 | 0 |  |  | C | CY0122 | 88900 | ESCAVADEIRA HIDRÁULICA SOBRE ESTEIRAS, CAÇAMBA 1,20 M3, | ESCAVADEIRA HIDRÁULICA SOBRE ESTEIRAS, CAÇAMBA 1,20 M3, PESO OPERACIONAL 21 T, POTÊNCIA BRUTA 155 HP - DEPRECIAÇÃO. AF_06/2014 | H | M | 0,00000000 | 0,00000000 | 1,00000000 | 2 | 50,12992320 | 0 |  | 0 | 0 | N | N | N |  | 0 | 0 | 0
[5 empty] | 0 | 0 | 0 |  |  | C | CY0123 | 88902 | ESCAVADEIRA HIDRÁULICA SOBRE ESTEIRAS, CAÇAMBA 1,20 M3, | ESCAVADEIRA HIDRÁULICA SOBRE ESTEIRAS, CAÇAMBA 1,20 M3, PESO OPERACIONAL 21 T, POTÊNCIA BRUTA 155 HP - JUROS. AF_06/2014 | H | M | 0,00000000 | 0,00000000 | 1,00000000 | 2 | 13,24862256 | 0 |  | 0 | 0 | N | N | N |  | 0 | 0 | 0
[5 empty] | 0 | 0 | 0 |  |  | C | CY0124 | 88903 | ESCAVADEIRA HIDRÁULICA SOBRE ESTEIRAS, CAÇAMBA 1,20 M3, | ESCAVADEIRA HIDRÁULICA SOBRE ESTEIRAS, CAÇAMBA 1,20 M3, PESO OPERACIONAL 21 T, POTÊNCIA BRUTA 155 HP - MANUTENÇÃO. AF_06/2014 | H | M | 0,00000000 | 0,00000000 | 1,00000000 | 2 | 62,66240400 | 0 |  | 0 | 0 | N | N | N |  | 0 | 0 | 0
[5 empty] | 0 | 0 | 0 |  |  | C | CY0125 | 88904 | ESCAVADEIRA HIDRÁULICA SOBRE ESTEIRAS, CAÇAMBA 1,20 M3, | ESCAVADEIRA HIDRÁULICA SOBRE ESTEIRAS, CAÇAMBA 1,20 M3, PESO OPERACIONAL 21 T, POTÊNCIA BRUTA 155 HP - MATERIAIS NA OPERAÇÃO. AF_06/2014 | H | M | 0,00000000 | 0,00000000 | 1,00000000 | 2 | 88,82730000 | 0 |  | 0 | 0 | N | N | N |  | 0 | 0 | 0
CY0156 | 89225 | BETONEIRA CAPACIDADE NOMINAL DE 600 L, CAPACIDADE DE | BETONEIRA CAPACIDADE NOMINAL DE 600 L, CAPACIDADE DE MISTURA 360 L, MOTOR ELÉTRICO TRIFÁSICO POTÊNCIA DE 4 CV, SEM CARREGADOR - CHP DIURNO. AF_05/2023 | CHP | 1,00000000 | 0,0000 | 0,00000000 | 2 |  | C | CY0185 | 89221 | BETONEIRA CAPACIDADE NOMINAL DE 600 L, CAPACIDADE DE | BETONEIRA CAPACIDADE NOMINAL DE 600 L, CAPACIDADE DE MISTURA 360 L, MOTOR ELÉTRICO TRIFÁSICO POTÊNCIA DE 4 CV, SEM CARREGADOR - DEPRECIAÇÃO. AF_05/2023 | H | M | 0,00000000 | 0,00000000 | 1,00000000 | 2 | 1,56203328 | 0 |  | 0 | 0 | N | N | N |  | 0 | 0 | 0
[5 empty] | 0 | 0 | 0 |  |  | C | CY0186 | 89222 | BETONEIRA CAPACIDADE NOMINAL DE 600 L, CAPACIDADE DE | BETONEIRA CAPACIDADE NOMINAL DE 600 L, CAPACIDADE DE MISTURA 360 L, MOTOR ELÉTRICO TRIFÁSICO POTÊNCIA DE 4 CV, SEM CARREGADOR - JUROS. AF_05/2023 | H | M | 0,00000000 | 0,00000000 | 1,00000000 | 2 | 0,36122019 | 0 |  | 0 | 0 | N | N | N |  | 0 | 0 | 0
[5 empty] | 0 | 0 | 0 |  |  | C | CY0187 | 89223 | BETONEIRA CAPACIDADE NOMINAL DE 600 L, CAPACIDADE DE | BETONEIRA CAPACIDADE NOMINAL DE 600 L, CAPACIDADE DE MISTURA 360 L, MOTOR ELÉTRICO TRIFÁSICO POTÊNCIA DE 4 CV, SEM CARREGADOR - MANUTENÇÃO. AF_05/2023 | H | M | 0,00000000 | 0,00000000 | 1,00000000 | 2 | 1,70847390 | 0 |  | 0 | 0 | N | N | N |  | 0 | 0 | 0
[5 empty] | 0 | 0 | 0 |  |  | C | CY0188 | 89224 | BETONEIRA CAPACIDADE NOMINAL DE 600 L, CAPACIDADE DE | BETONEIRA CAPACIDADE NOMINAL DE 600 L, CAPACIDADE DE MISTURA 360 L, MOTOR ELÉTRICO TRIFÁSICO POTÊNCIA DE 4 CV, SEM CARREGADOR - MATERIAIS NA OPERAÇÃO. AF_05/2023 | H | M | 0,00000000 | 0,00000000 | 1,00000000 | 2 | 2,45000000 | 0 |  | 0 | 0 | N | N | N |  | 0 | 0 | 0
CY0163 | 88908 | ESCAVADEIRA HIDRÁULICA SOBRE ESTEIRAS, CAÇAMBA 1,20 M3, | ESCAVADEIRA HIDRÁULICA SOBRE ESTEIRAS, CAÇAMBA 1,20 M3, PESO OPERACIONAL 21 T, POTÊNCIA BRUTA 155 HP - CHI DIURNO. AF_06/2014 | CHI | 1,00000000 | 0,0000 | 0,00000000 | 2 |  | C | CU1209 | 88294 | OPERADOR DE ESCAVADEIRA COM ENCARGOS COMPLEMENTARES | OPERADOR DE ESCAVADEIRA COM ENCARGOS COMPLEMENTARES | H | M | 0,00000000 | 0,00000000 | 1,00000000 | 2 | 37,77186560 | 0 |  | 0 | 0 | N | N | N |  | 0 | 0 | 0
[5 empty] | 0 | 0 | 0 |  |  | C | CY0122 | 88900 | ESCAVADEIRA HIDRÁULICA SOBRE ESTEIRAS, CAÇAMBA 1,20 M3, | ESCAVADEIRA HIDRÁULICA SOBRE ESTEIRAS, CAÇAMBA 1,20 M3, PESO OPERACIONAL 21 T, POTÊNCIA BRUTA 155 HP - DEPRECIAÇÃO. AF_06/2014 | H | M | 0,00000000 | 0,00000000 | 1,00000000 | 2 | 50,12992320 | 0 |  | 0 | 0 | N | N | N |  | 0 | 0 | 0
[5 empty] | 0 | 0 | 0 |  |  | C | CY0123 | 88902 | ESCAVADEIRA HIDRÁULICA SOBRE ESTEIRAS, CAÇAMBA 1,20 M3, | ESCAVADEIRA HIDRÁULICA SOBRE ESTEIRAS, CAÇAMBA 1,20 M3, PESO OPERACIONAL 21 T, POTÊNCIA BRUTA 155 HP - JUROS. AF_06/2014 | H | M | 0,00000000 | 0,00000000 | 1,00000000 | 2 | 13,24862256 | 0 |  | 0 | 0 | N | N | N |  | 0 | 0 | 0
CY0165 | 89226 | BETONEIRA CAPACIDADE NOMINAL DE 600 L, CAPACIDADE DE | BETONEIRA CAPACIDADE NOMINAL DE 600 L, CAPACIDADE DE MISTURA 360 L, MOTOR ELÉTRICO TRIFÁSICO POTÊNCIA DE 4 CV, SEM CARREGADOR - CHI DIURNO. AF_05/2023 | CHI | 1,00000000 | 0,0000 | 0,00000000 | 2 |  | C | CY0185 | 89221 | BETONEIRA CAPACIDADE NOMINAL DE 600 L, CAPACIDADE DE | BETONEIRA CAPACIDADE NOMINAL DE 600 L, CAPACIDADE DE MISTURA 360 L, MOTOR ELÉTRICO TRIFÁSICO POTÊNCIA DE 4 CV, SEM CARREGADOR - DEPRECIAÇÃO. AF_05/2023 | H | M | 0,00000000 | 0,00000000 | 1,00000000 | 2 | 1,56203328 | 0 |  | 0 | 0 | N | N | N |  | 0 | 0 | 0
[5 empty] | 0 | 0 | 0 |  |  | C | CY0186 | 89222 | BETONEIRA CAPACIDADE NOMINAL DE 600 L, CAPACIDADE DE | BETONEIRA CAPACIDADE NOMINAL DE 600 L, CAPACIDADE DE MISTURA 360 L, MOTOR ELÉTRICO TRIFÁSICO POTÊNCIA DE 4 CV, SEM CARREGADOR - JUROS. AF_05/2023 | H | M | 0,00000000 | 0,00000000 | 1,00000000 | 2 | 0,36122019 | 0 |  | 0 | 0 | N | N | N |  | 0 | 0 | 0
CY0173 | 89128 | PÁ CARREGADEIRA SOBRE RODAS, POTÊNCIA LÍQUIDA 128 HP, | PÁ CARREGADEIRA SOBRE RODAS, POTÊNCIA LÍQUIDA 128 HP, CAPACIDADE DA CAÇAMBA 1,7 A 2,8 M3, PESO OPERACIONAL 11632 KG - DEPRECIAÇÃO. AF_06/2014 | H | 1,00000000 | 0,0000 | 0,00000000 | 2 |  | I | IE0335 | 04262 | PA CARREGADEIRA SOBRE RODAS, POTENCIA LIQUIDA 128 HP, | PA CARREGADEIRA SOBRE RODAS, POTENCIA LIQUIDA 128 HP, CAPACIDADE DA CACAMBA DE 1,7 A 2,8 M3, PESO OPERACIONAL MAXIMO DE 11632 KG | UN | E | 0,00000000 | 0,00000000 | 0,00005600 | 2 | 740000,00000000 | 1,00000000 | E | 0,00000000 | 0,00000000 | N | N | N |  | 0 | 0 | 0
CY0174 | 89129 | PÁ CARREGADEIRA SOBRE RODAS, POTÊNCIA LÍQUIDA 128 HP, | PÁ CARREGADEIRA SOBRE RODAS, POTÊNCIA LÍQUIDA 128 HP, CAPACIDADE DA CAÇAMBA 1,7 A 2,8 M3, PESO OPERACIONAL 11632 KG - JUROS. AF_06/2014 | H | 1,00000000 | 0,0000 | 0,00000000 | 2 |  | I | IE0335 | 04262 | PA CARREGADEIRA SOBRE RODAS, POTENCIA LIQUIDA 128 HP, | PA CARREGADEIRA SOBRE RODAS, POTENCIA LIQUIDA 128 HP, CAPACIDADE DA CACAMBA DE 1,7 A 2,8 M3, PESO OPERACIONAL MAXIMO DE 11632 KG | UN | E | 0,00000000 | 0,00000000 | 0,00001480 | 2 | 740000,00000000 | 1,00000000 | E | 0,00000000 | 0,00000000 | N | N | N |  | 0 | 0 | 0
CY0185 | 89221 | BETONEIRA CAPACIDADE NOMINAL DE 600 L, CAPACIDADE DE | BETONEIRA CAPACIDADE NOMINAL DE 600 L, CAPACIDADE DE MISTURA 360 L, MOTOR ELÉTRICO TRIFÁSICO POTÊNCIA DE 4 CV, SEM CARREGADOR - DEPRECIAÇÃO. AF_05/2023 | H | 1,00000000 | 0,0000 | 0,00000000 | 2 |  | I | IE0488 | 36397 | BETONEIRA, CAPACIDADE NOMINAL 600 L, CAPACIDADE DE MISTURA | BETONEIRA, CAPACIDADE NOMINAL 600 L, CAPACIDADE DE MISTURA 360L, MOTOR ELETRICO TRIFASICO 220/380V, POTENCIA 4CV, EXCLUSO CARREGADOR | UN | E | 0,00000000 | 0,00000000 | 0,00006400 | 2 | 24406,77000000 | 1,00000000 | E | 0,00000000 | 0,00000000 | N | N | N |  | 0 | 0 | 0
CY0186 | 89222 | BETONEIRA CAPACIDADE NOMINAL DE 600 L, CAPACIDADE DE | BETONEIRA CAPACIDADE NOMINAL DE 600 L, CAPACIDADE DE MISTURA 360 L, MOTOR ELÉTRICO TRIFÁSICO POTÊNCIA DE 4 CV, SEM CARREGADOR - JUROS. AF_05/2023 | H | 1,00000000 | 0,0000 | 0,00000000 | 2 |  | I | IE0488 | 36397 | BETONEIRA, CAPACIDADE NOMINAL 600 L, CAPACIDADE DE MISTURA | BETONEIRA, CAPACIDADE NOMINAL 600 L, CAPACIDADE DE MISTURA 360L, MOTOR ELETRICO TRIFASICO 220/380V, POTENCIA 4CV, EXCLUSO CARREGADOR | UN | E | 0,00000000 | 0,00000000 | 0,00001480 | 2 | 24406,77000000 | 1,00000000 | E | 0,00000000 | 0,00000000 | N | N | N |  | 0 | 0 | 0
CY0187 | 89223 | BETONEIRA CAPACIDADE NOMINAL DE 600 L, CAPACIDADE DE | BETONEIRA CAPACIDADE NOMINAL DE 600 L, CAPACIDADE DE MISTURA 360 L, MOTOR ELÉTRICO TRIFÁSICO POTÊNCIA DE 4 CV, SEM CARREGADOR - MANUTENÇÃO. AF_05/2023 | H | 1,00000000 | 0,0000 | 0,00000000 | 2 |  | I | IE0488 | 36397 | BETONEIRA, CAPACIDADE NOMINAL 600 L, CAPACIDADE DE MISTURA | BETONEIRA, CAPACIDADE NOMINAL 600 L, CAPACIDADE DE MISTURA 360L, MOTOR ELETRICO TRIFASICO 220/380V, POTENCIA 4CV, EXCLUSO CARREGADOR | UN | E | 0,00000000 | 0,00000000 | 0,00007000 | 2 | 24406,77000000 | 1,00000000 | E | 0,00000000 | 0,00000000 | N | N | N |  | 0 | 0 | 0
CY0188 | 89224 | BETONEIRA CAPACIDADE NOMINAL DE 600 L, CAPACIDADE DE | BETONEIRA CAPACIDADE NOMINAL DE 600 L, CAPACIDADE DE MISTURA 360 L, MOTOR ELÉTRICO TRIFÁSICO POTÊNCIA DE 4 CV, SEM CARREGADOR - MATERIAIS NA OPERAÇÃO. AF_05/2023 | H | 1,00000000 | 0,0000 | 0,00000000 | 2 |  | I | IS0024 | 02705 | ENERGIA ELETRICA ATE 2000 KWH INDUSTRIAL, SEM DEMANDA | ENERGIA ELETRICA ATE 2000 KWH INDUSTRIAL, SEM DEMANDA | KWH | M | 0,00000000 | 0,00000000 | 2,50000000 | 2 | 0,98000000 | 0,00000000 | S | 0,00000000 | 0,00000000 | N | N | N |  | 0 | 0 | 0
CY0224 | 89280 | ROLO COMPACTADOR VIBRATÓRIO TANDEM AÇO LISO, POTÊNCIA 58 | ROLO COMPACTADOR VIBRATÓRIO TANDEM AÇO LISO, POTÊNCIA 58 HP, PESO SEM/COM LASTRO 6,5 / 9,4 T, LARGURA DE TRABALHO 1,2 M - DEPRECIAÇÃO. AF_06/2014 | H | 1,00000000 | 0,0000 | 0,00000000 | 2 |  | I | IE0396 | 06067 | ROLO COMPACTADOR VIBRATORIO TANDEM, ACO LISO, POTENCIA 58 | ROLO COMPACTADOR VIBRATORIO TANDEM, ACO LISO, POTENCIA 58 CV, PESO SEM/COM LASTRO 6,5/9,4 T, LARGURA DE TRABALHO 1,20 M | UN | E | 0,00000000 | 0,00000000 | 0,00005330 | 2 | 738571,44000000 | 1,00000000 | E | 0,00000000 | 0,00000000 | N | N | N |  | 0 | 0 | 0
CY0225 | 89281 | ROLO COMPACTADOR VIBRATÓRIO TANDEM AÇO LISO, POTÊNCIA 58 | ROLO COMPACTADOR VIBRATÓRIO TANDEM AÇO LISO, POTÊNCIA 58 HP, PESO SEM/COM LASTRO 6,5 / 9,4 T, LARGURA DE TRABALHO 1,2 M - JUROS. AF_06/2014 | H | 1,00000000 | 0,0000 | 0,00000000 | 2 |  | I | IE0396 | 06067 | ROLO COMPACTADOR VIBRATORIO TANDEM, ACO LISO, POTENCIA 58 | ROLO COMPACTADOR VIBRATORIO TANDEM, ACO LISO, POTENCIA 58 CV, PESO SEM/COM LASTRO 6,5/9,4 T, LARGURA DE TRABALHO 1,20 M | UN | E | 0,00000000 | 0,00000000 | 0,00001430 | 2 | 738571,44000000 | 1,00000000 | E | 0,00000000 | 0,00000000 | N | N | N |  | 0 | 0 | 0
CY0241 | 90582 | VIBRADOR DE IMERSÃO, DIÂMETRO DE PONTEIRA 45MM, MOTOR | VIBRADOR DE IMERSÃO, DIÂMETRO DE PONTEIRA 45MM, MOTOR ELÉTRICO TRIFÁSICO POTÊNCIA DE 2 CV - DEPRECIAÇÃO. AF_06/2015 | H | 1,00000000 | 0,0000 | 0,00000000 | 2 |  | I | IE0458 | 13896 | VIBRADOR DE IMERSAO, DIAMETRO DA PONTEIRA DE *45* MM, COM | VIBRADOR DE IMERSAO, DIAMETRO DA PONTEIRA DE *45* MM, COM MOTOR ELETRICO TRIFASICO DE 2 HP (2 CV) | UN | E | 0,00000000 | 0,00000000 | 0,00012800 | 2 | 3390,99000000 | 1,00000000 | E | 0,00000000 | 0,00000000 | N | N | N |  | 0 | 0 | 0
CY0242 | 90583 | VIBRADOR DE IMERSÃO, DIÂMETRO DE PONTEIRA 45MM, MOTOR | VIBRADOR DE IMERSÃO, DIÂMETRO DE PONTEIRA 45MM, MOTOR ELÉTRICO TRIFÁSICO POTÊNCIA DE 2 CV - JUROS. AF_06/2015 | H | 1,00000000 | 0,0000 | 0,00000000 | 2 |  | I | IE0458 | 13896 | VIBRADOR DE IMERSAO, DIAMETRO DA PONTEIRA DE *45* MM, COM | VIBRADOR DE IMERSAO, DIAMETRO DA PONTEIRA DE *45* MM, COM MOTOR ELETRICO TRIFASICO DE 2 HP (2 CV) | UN | E | 0,00000000 | 0,00000000 | 0,00002960 | 2 | 3390,99000000 | 1,00000000 | E | 0,00000000 | 0,00000000 | N | N | N |  | 0 | 0 | 0
CY0243 | 90584 | VIBRADOR DE IMERSÃO, DIÂMETRO DE PONTEIRA 45MM, MOTOR | VIBRADOR DE IMERSÃO, DIÂMETRO DE PONTEIRA 45MM, MOTOR ELÉTRICO TRIFÁSICO POTÊNCIA DE 2 CV - MANUTENÇÃO. AF_06/2015 | H | 1,00000000 | 0,0000 | 0,00000000 | 2 |  | I | IE0458 | 13896 | VIBRADOR DE IMERSAO, DIAMETRO DA PONTEIRA DE *45* MM, COM | VIBRADOR DE IMERSAO, DIAMETRO DA PONTEIRA DE *45* MM, COM MOTOR ELETRICO TRIFASICO DE 2 HP (2 CV) | UN | E | 0,00000000 | 0,00000000 | 0,00010000 | 2 | 3390,99000000 | 1,00000000 | E | 0,00000000 | 0,00000000 | N | N | N |  | 0 | 0 | 0
CY0244 | 90585 | VIBRADOR DE IMERSÃO, DIÂMETRO DE PONTEIRA 45MM, MOTOR | VIBRADOR DE IMERSÃO, DIÂMETRO DE PONTEIRA 45MM, MOTOR ELÉTRICO TRIFÁSICO POTÊNCIA DE 2 CV - MATERIAIS NA OPERAÇÃO. AF_06/2015 | H | 1,00000000 | 0,0000 | 0,00000000 | 2 |  | I | IS0024 | 02705 | ENERGIA ELETRICA ATE 2000 KWH INDUSTRIAL, SEM DEMANDA | ENERGIA ELETRICA ATE 2000 KWH INDUSTRIAL, SEM DEMANDA | KWH | M | 0,00000000 | 0,00000000 | 0,52000000 | 2 | 0,98000000 | 0,00000000 | S | 0,00000000 | 0,00000000 | N | N | N |  | 0 | 0 | 0
CY0245 | 90586 | VIBRADOR DE IMERSÃO, DIÂMETRO DE PONTEIRA 45MM, MOTOR | VIBRADOR DE IMERSÃO, DIÂMETRO DE PONTEIRA 45MM, MOTOR ELÉTRICO TRIFÁSICO POTÊNCIA DE 2 CV - CHP DIURNO. AF_06/2015 | CHP | 1,00000000 | 0,0000 | 0,00000000 | 2 |  | C | CY0241 | 90582 | VIBRADOR DE IMERSÃO, DIÂMETRO DE PONTEIRA 45MM, MOTOR | VIBRADOR DE IMERSÃO, DIÂMETRO DE PONTEIRA 45MM, MOTOR ELÉTRICO TRIFÁSICO POTÊNCIA DE 2 CV - DEPRECIAÇÃO. AF_06/2015 | H | M | 0,00000000 | 0,00000000 | 1,00000000 | 2 | 0,43404672 | 0 |  | 0 | 0 | N | N | N |  | 0 | 0 | 0
[5 empty] | 0 | 0 | 0 |  |  | C | CY0242 | 90583 | VIBRADOR DE IMERSÃO, DIÂMETRO DE PONTEIRA 45MM, MOTOR | VIBRADOR DE IMERSÃO, DIÂMETRO DE PONTEIRA 45MM, MOTOR ELÉTRICO TRIFÁSICO POTÊNCIA DE 2 CV - JUROS. AF_06/2015 | H | M | 0,00000000 | 0,00000000 | 1,00000000 | 2 | 0,10037330 | 0 |  | 0 | 0 | N | N | N |  | 0 | 0 | 0
[5 empty] | 0 | 0 | 0 |  |  | C | CY0243 | 90584 | VIBRADOR DE IMERSÃO, DIÂMETRO DE PONTEIRA 45MM, MOTOR | VIBRADOR DE IMERSÃO, DIÂMETRO DE PONTEIRA 45MM, MOTOR ELÉTRICO TRIFÁSICO POTÊNCIA DE 2 CV - MANUTENÇÃO. AF_06/2015 | H | M | 0,00000000 | 0,00000000 | 1,00000000 | 2 | 0,33909900 | 0 |  | 0 | 0 | N | N | N |  | 0 | 0 | 0
[5 empty] | 0 | 0 | 0 |  |  | C | CY0244 | 90585 | VIBRADOR DE IMERSÃO, DIÂMETRO DE PONTEIRA 45MM, MOTOR | VIBRADOR DE IMERSÃO, DIÂMETRO DE PONTEIRA 45MM, MOTOR ELÉTRICO TRIFÁSICO POTÊNCIA DE 2 CV - MATERIAIS NA OPERAÇÃO. AF_06/2015 | H | M | 0,00000000 | 0,00000000 | 1,00000000 | 2 | 0,50960000 | 0 |  | 0 | 0 | N | N | N |  | 0 | 0 | 0
CY0246 | 90587 | VIBRADOR DE IMERSÃO, DIÂMETRO DE PONTEIRA 45MM, MOTOR | VIBRADOR DE IMERSÃO, DIÂMETRO DE PONTEIRA 45MM, MOTOR ELÉTRICO TRIFÁSICO POTÊNCIA DE 2 CV - CHI DIURNO. AF_06/2015 | CHI | 1,00000000 | 0,0000 | 0,00000000 | 2 |  | C | CY0241 | 90582 | VIBRADOR DE IMERSÃO, DIÂMETRO DE PONTEIRA 45MM, MOTOR | VIBRADOR DE IMERSÃO, DIÂMETRO DE PONTEIRA 45MM, MOTOR ELÉTRICO TRIFÁSICO POTÊNCIA DE 2 CV - DEPRECIAÇÃO. AF_06/2015 | H | M | 0,00000000 | 0,00000000 | 1,00000000 | 2 | 0,43404672 | 0 |  | 0 | 0 | N | N | N |  | 0 | 0 | 0
[5 empty] | 0 | 0 | 0 |  |  | C | CY0242 | 90583 | VIBRADOR DE IMERSÃO, DIÂMETRO DE PONTEIRA 45MM, MOTOR | VIBRADOR DE IMERSÃO, DIÂMETRO DE PONTEIRA 45MM, MOTOR ELÉTRICO TRIFÁSICO POTÊNCIA DE 2 CV - JUROS. AF_06/2015 | H | M | 0,00000000 | 0,00000000 | 1,00000000 | 2 | 0,10037330 | 0 |  | 0 | 0 | N | N | N |  | 0 | 0 | 0
CY0348 | 90669 | PROJETOR PNEUMÁTICO DE ARGAMASSA PARA CHAPISCO E | PROJETOR PNEUMÁTICO DE ARGAMASSA PARA CHAPISCO E REBOCO COM RECIPIENTE ACOPLADO, TIPO CANEQUINHA, COM COMPRESSOR DE AR REBOCÁVEL VAZÃO 89 PCM E MOTOR DIESEL DE 20 CV - CHI DIURNO. AF_05/2023 | CHI | 1,00000000 | 0,0000 | 0,00000000 | 2 |  | C | CY0350 | 90664 | PROJETOR PNEUMÁTICO DE ARGAMASSA PARA CHAPISCO E | PROJETOR PNEUMÁTICO DE ARGAMASSA PARA CHAPISCO E REBOCO COM RECIPIENTE ACOPLADO, TIPO CANEQUINHA, COM COMPRESSOR DE AR REBOCÁVEL VAZÃO 89 PCM E MOTOR DIESEL DE 20 CV - DEPRECIAÇÃO. AF_05/2023 | H | M | 0,00000000 | 0,00000000 | 1,00000000 | 2 | 7,15835901 | 0 |  | 0 | 0 | N | N | N |  | 0 | 0 | 0
[5 empty] | 0 | 0 | 0 |  |  | C | CY0351 | 90665 | PROJETOR PNEUMÁTICO DE ARGAMASSA PARA CHAPISCO E | PROJETOR PNEUMÁTICO DE ARGAMASSA PARA CHAPISCO E REBOCO COM RECIPIENTE ACOPLADO, TIPO CANEQUINHA, COM COMPRESSOR DE AR REBOCÁVEL VAZÃO 89 PCM E MOTOR DIESEL DE 20 CV - JUROS. AF_05/2023 | H | M | 0,00000000 | 0,00000000 | 1,00000000 | 2 | 1,90634286 | 0 |  | 0 | 0 | N | N | N |  | 0 | 0 | 0
CY0349 | 90668 | PROJETOR PNEUMÁTICO DE ARGAMASSA PARA CHAPISCO E | PROJETOR PNEUMÁTICO DE ARGAMASSA PARA CHAPISCO E REBOCO COM RECIPIENTE ACOPLADO, TIPO CANEQUINHA, COM COMPRESSOR DE AR REBOCÁVEL VAZÃO 89 PCM E MOTOR DIESEL DE 20 CV - CHP DIURNO. AF_05/2023 | CHP | 1,00000000 | 0,0000 | 0,00000000 | 2 |  | C | CY0350 | 90664 | PROJETOR PNEUMÁTICO DE ARGAMASSA PARA CHAPISCO E | PROJETOR PNEUMÁTICO DE ARGAMASSA PARA CHAPISCO E REBOCO COM RECIPIENTE ACOPLADO, TIPO CANEQUINHA, COM COMPRESSOR DE AR REBOCÁVEL VAZÃO 89 PCM E MOTOR DIESEL DE 20 CV - DEPRECIAÇÃO. AF_05/2023 | H | M | 0,00000000 | 0,00000000 | 1,00000000 | 2 | 7,15835901 | 0 |  | 0 | 0 | N | N | N |  | 0 | 0 | 0
[5 empty] | 0 | 0 | 0 |  |  | C | CY0351 | 90665 | PROJETOR PNEUMÁTICO DE ARGAMASSA PARA CHAPISCO E | PROJETOR PNEUMÁTICO DE ARGAMASSA PARA CHAPISCO E REBOCO COM RECIPIENTE ACOPLADO, TIPO CANEQUINHA, COM COMPRESSOR DE AR REBOCÁVEL VAZÃO 89 PCM E MOTOR DIESEL DE 20 CV - JUROS. AF_05/2023 | H | M | 0,00000000 | 0,00000000 | 1,00000000 | 2 | 1,90634286 | 0 |  | 0 | 0 | N | N | N |  | 0 | 0 | 0
[5 empty] | 0 | 0 | 0 |  |  | C | CY0352 | 90666 | PROJETOR PNEUMÁTICO DE ARGAMASSA PARA CHAPISCO E | PROJETOR PNEUMÁTICO DE ARGAMASSA PARA CHAPISCO E REBOCO COM RECIPIENTE ACOPLADO, TIPO CANEQUINHA, COM COMPRESSOR DE AR REBOCÁVEL VAZÃO 89 PCM E MOTOR DIESEL DE 20 CV - MANUTENÇÃO. AF_05/2023 | H | M | 0,00000000 | 0,00000000 | 1,00000000 | 2 | 8,95405742 | 0 |  | 0 | 0 | N | N | N |  | 0 | 0 | 0
[5 empty] | 0 | 0 | 0 |  |  | C | CY0353 | 90667 | PROJETOR PNEUMÁTICO DE ARGAMASSA PARA CHAPISCO E | PROJETOR PNEUMÁTICO DE ARGAMASSA PARA CHAPISCO E REBOCO COM RECIPIENTE ACOPLADO, TIPO CANEQUINHA, COM COMPRESSOR DE AR REBOCÁVEL VAZÃO 89 PCM E MOTOR DIESEL DE 20 CV - MATERIAIS NA OPERAÇÃO. AF_05/2023 | H | M | 0,00000000 | 0,00000000 | 1,00000000 | 2 | 14,77500000 | 0 |  | 0 | 0 | N | N | N |  | 0 | 0 | 0
CY0350 | 90664 | PROJETOR PNEUMÁTICO DE ARGAMASSA PARA CHAPISCO E | PROJETOR PNEUMÁTICO DE ARGAMASSA PARA CHAPISCO E REBOCO COM RECIPIENTE ACOPLADO, TIPO CANEQUINHA, COM COMPRESSOR DE AR REBOCÁVEL VAZÃO 89 PCM E MOTOR DIESEL DE 20 CV - DEPRECIAÇÃO. AF_05/2023 | H | 1,00000000 | 0,0000 | 0,00000000 | 2 |  | I | IE0137 | 13803 | COMPRESSOR DE AR REBOCAVEL, VAZAO 89 PCM, PRESSAO EFETIVA | COMPRESSOR DE AR REBOCAVEL, VAZAO 89 PCM, PRESSAO EFETIVA DE TRABALHO *102* PSI, MOTOR DIESEL, POTENCIA *20* CV | UN | E | 0,00000000 | 0,00000000 | 0,00005330 | 2 | 133310,69000000 | 1,00000000 | E | 0,00000000 | 0,00000000 | N | N | N |  | 0 | 0 | 0
[5 empty] | 0 | 0 | 0 |  |  | I | IE0562 | 39828 | PROJETOR PNEUMATICO DE ARGAMASSA PARA CHAPISCO E | PROJETOR PNEUMATICO DE ARGAMASSA PARA CHAPISCO E REBOCO COM RECIPIENTE ACOPLADO, TIPO CANEQUNHA, COM VOLUME DE 1,50 L, SEM COMPRESSOR | UN | E | 0,00000000 | 0,00000000 | 0,00006800 | 2 | 777,93000000 | 1,00000000 | E | 0,00000000 | 0,00000000 | N | N | N |  | 0 | 0 | 0
CY0351 | 90665 | PROJETOR PNEUMÁTICO DE ARGAMASSA PARA CHAPISCO E | PROJETOR PNEUMÁTICO DE ARGAMASSA PARA CHAPISCO E REBOCO COM RECIPIENTE ACOPLADO, TIPO CANEQUINHA, COM COMPRESSOR DE AR REBOCÁVEL VAZÃO 89 PCM E MOTOR DIESEL DE 20 CV - JUROS. AF_05/2023 | H | 1,00000000 | 0,0000 | 0,00000000 | 2 |  | I | IE0137 | 13803 | COMPRESSOR DE AR REBOCAVEL, VAZAO 89 PCM, PRESSAO EFETIVA | COMPRESSOR DE AR REBOCAVEL, VAZAO 89 PCM, PRESSAO EFETIVA DE TRABALHO *102* PSI, MOTOR DIESEL, POTENCIA *20* CV | UN | E | 0,00000000 | 0,00000000 | 0,00001430 | 2 | 133310,69000000 | 1,00000000 | E | 0,00000000 | 0,00000000 | N | N | N |  | 0 | 0 | 0
CY0352 | 90666 | PROJETOR PNEUMÁTICO DE ARGAMASSA PARA CHAPISCO E | PROJETOR PNEUMÁTICO DE ARGAMASSA PARA CHAPISCO E REBOCO COM RECIPIENTE ACOPLADO, TIPO CANEQUINHA, COM COMPRESSOR DE AR REBOCÁVEL VAZÃO 89 PCM E MOTOR DIESEL DE 20 CV - MANUTENÇÃO. AF_05/2023 | H | 1,00000000 | 0,0000 | 0,00000000 | 2 |  | I | IE0137 | 13803 | COMPRESSOR DE AR REBOCAVEL, VAZAO 89 PCM, PRESSAO EFETIVA | COMPRESSOR DE AR REBOCAVEL, VAZAO 89 PCM, PRESSAO EFETIVA DE TRABALHO *102* PSI, MOTOR DIESEL, POTENCIA *20* CV | UN | E | 0,00000000 | 0,00000000 | 0,00006670 | 2 | 133310,69000000 | 1,00000000 | E | 0,00000000 | 0,00000000 | N | N | N |  | 0 | 0 | 0
[5 empty] | 0 | 0 | 0 |  |  | I | IE0562 | 39828 | PROJETOR PNEUMATICO DE ARGAMASSA PARA CHAPISCO E | PROJETOR PNEUMATICO DE ARGAMASSA PARA CHAPISCO E REBOCO COM RECIPIENTE ACOPLADO, TIPO CANEQUNHA, COM VOLUME DE 1,50 L, SEM COMPRESSOR | UN | E | 0,00000000 | 0,00000000 | 0,00008000 | 2 | 777,93000000 | 1,00000000 | E | 0,00000000 | 0,00000000 | N | N | N |  | 0 | 0 | 0
CY0353 | 90667 | PROJETOR PNEUMÁTICO DE ARGAMASSA PARA CHAPISCO E | PROJETOR PNEUMÁTICO DE ARGAMASSA PARA CHAPISCO E REBOCO COM RECIPIENTE ACOPLADO, TIPO CANEQUINHA, COM COMPRESSOR DE AR REBOCÁVEL VAZÃO 89 PCM E MOTOR DIESEL DE 20 CV - MATERIAIS NA OPERAÇÃO. AF_05/2023 | H | 1,00000000 | 0,0000 | 0,00000000 | 2 |  | I | IM3622 | 04221 | OLEO DIESEL COMBUSTIVEL COMUM METROPOLITANO S-10 OU S-500 | OLEO DIESEL COMBUSTIVEL COMUM METROPOLITANO S-10 OU S-500 | L | M | 0,00000000 | 0,00000000 | 2,50000000 | 2 | 5,91000000 | 0,00000000 | M | 0,00000000 | 0,00000000 | N | N | N |  | 0 | 0 | 0
CY0354 | 91273 | PLACA VIBRATÓRIA REVERSÍVEL COM MOTOR 4 TEMPOS A GASOLINA, | PLACA VIBRATÓRIA REVERSÍVEL COM MOTOR 4 TEMPOS A GASOLINA, FORÇA CENTRÍFUGA DE 25 KN (2500 KGF), POTÊNCIA 5,5 CV - DEPRECIAÇÃO. AF_08/2015 | H | 1,00000000 | 0,0000 | 0,00000000 | 2 |  | I | IE0128 | 01442 | COMPACTADOR DE SOLO TIPO PLACA VIBRATORIA REVERSIVEL, A | COMPACTADOR DE SOLO TIPO PLACA VIBRATORIA REVERSIVEL, A GASOLINA 4 TEMPOS, PESO 125 A 150 KG, FORCA CENTRIF. 2500 A 2800 KGF, LARG. TRABALHO 400 A 450 MM, FREQ. VIBRACAO 4300 A 4500 RPM, VELOC. TRABALHO 15 A 20 M/MIN, POT. 5,5 A 6,0 HP | UN | E | 0,00000000 | 0,00000000 | 0,00005330 | 2 | 8386,53000000 | 1,00000000 | E | 0,00000000 | 0,00000000 | N | N | N |  | 0 | 0 | 0
CY0355 | 91274 | PLACA VIBRATÓRIA REVERSÍVEL COM MOTOR 4 TEMPOS A GASOLINA, | PLACA VIBRATÓRIA REVERSÍVEL COM MOTOR 4 TEMPOS A GASOLINA, FORÇA CENTRÍFUGA DE 25 KN (2500 KGF), POTÊNCIA 5,5 CV - JUROS. AF_08/2015 | H | 1,00000000 | 0,0000 | 0,00000000 | 2 |  | I | IE0128 | 01442 | COMPACTADOR DE SOLO TIPO PLACA VIBRATORIA REVERSIVEL, A | COMPACTADOR DE SOLO TIPO PLACA VIBRATORIA REVERSIVEL, A GASOLINA 4 TEMPOS, PESO 125 A 150 KG, FORCA CENTRIF. 2500 A 2800 KGF, LARG. TRABALHO 400 A 450 MM, FREQ. VIBRACAO 4300 A 4500 RPM, VELOC. TRABALHO 15 A 20 M/MIN, POT. 5,5 A 6,0 HP | UN | E | 0,00000000 | 0,00000000 | 0,00001430 | 2 | 8386,53000000 | 1,00000000 | E | 0,00000000 | 0,00000000 | N | N | N |  | 0 | 0 | 0
CY0356 | 91275 | PLACA VIBRATÓRIA REVERSÍVEL COM MOTOR 4 TEMPOS A GASOLINA, | PLACA VIBRATÓRIA REVERSÍVEL COM MOTOR 4 TEMPOS A GASOLINA, FORÇA CENTRÍFUGA DE 25 KN (2500 KGF), POTÊNCIA 5,5 CV - MANUTENÇÃO. AF_08/2015 | H | 1,00000000 | 0,0000 | 0,00000000 | 2 |  | I | IE0128 | 01442 | COMPACTADOR DE SOLO TIPO PLACA VIBRATORIA REVERSIVEL, A | COMPACTADOR DE SOLO TIPO PLACA VIBRATORIA REVERSIVEL, A GASOLINA 4 TEMPOS, PESO 125 A 150 KG, FORCA CENTRIF. 2500 A 2800 KGF, LARG. TRABALHO 400 A 450 MM, FREQ. VIBRACAO 4300 A 4500 RPM, VELOC. TRABALHO 15 A 20 M/MIN, POT. 5,5 A 6,0 HP | UN | E | 0,00000000 | 0,00000000 | 0,00006670 | 2 | 8386,53000000 | 1,00000000 | E | 0,00000000 | 0,00000000 | N | N | N |  | 0 | 0 | 0
CY0357 | 91276 | PLACA VIBRATÓRIA REVERSÍVEL COM MOTOR 4 TEMPOS A GASOLINA, | PLACA VIBRATÓRIA REVERSÍVEL COM MOTOR 4 TEMPOS A GASOLINA, FORÇA CENTRÍFUGA DE 25 KN (2500 KGF), POTÊNCIA 5,5 CV - MATERIAIS NA OPERAÇÃO. AF_08/2015 | H | 1,00000000 | 0,0000 | 0,00000000 | 2 |  | I | IM2634 | 04222 | GASOLINA COMUM | GASOLINA COMUM | L | M | 0,00000000 | 0,00000000 | 1,44000000 | 2 | 6,09000000 | 0,00000000 | M | 0,00000000 | 0,00000000 | N | N | N |  | 0 | 0 | 0
CY0358 | 91277 | PLACA VIBRATÓRIA REVERSÍVEL COM MOTOR 4 TEMPOS A GASOLINA, | PLACA VIBRATÓRIA REVERSÍVEL COM MOTOR 4 TEMPOS A GASOLINA, FORÇA CENTRÍFUGA DE 25 KN (2500 KGF), POTÊNCIA 5,5 CV - CHP DIURNO. AF_08/2015 | CHP | 1,00000000 | 0,0000 | 0,00000000 | 2 |  | C | CY0354 | 91273 | PLACA VIBRATÓRIA REVERSÍVEL COM MOTOR 4 TEMPOS A GASOLINA, | PLACA VIBRATÓRIA REVERSÍVEL COM MOTOR 4 TEMPOS A GASOLINA, FORÇA CENTRÍFUGA DE 25 KN (2500 KGF), POTÊNCIA 5,5 CV - DEPRECIAÇÃO. AF_08/2015 | H | M | 0,00000000 | 0,00000000 | 1,00000000 | 2 | 0,44700204 | 0 |  | 0 | 0 | N | N | N |  | 0 | 0 | 0
[5 empty] | 0 | 0 | 0 |  |  | C | CY0355 | 91274 | PLACA VIBRATÓRIA REVERSÍVEL COM MOTOR 4 TEMPOS A GASOLINA, | PLACA VIBRATÓRIA REVERSÍVEL COM MOTOR 4 TEMPOS A GASOLINA, FORÇA CENTRÍFUGA DE 25 KN (2500 KGF), POTÊNCIA 5,5 CV - JUROS. AF_08/2015 | H | M | 0,00000000 | 0,00000000 | 1,00000000 | 2 | 0,11992737 | 0 |  | 0 | 0 | N | N | N |  | 0 | 0 | 0
[5 empty] | 0 | 0 | 0 |  |  | C | CY0356 | 91275 | PLACA VIBRATÓRIA REVERSÍVEL COM MOTOR 4 TEMPOS A GASOLINA, | PLACA VIBRATÓRIA REVERSÍVEL COM MOTOR 4 TEMPOS A GASOLINA, FORÇA CENTRÍFUGA DE 25 KN (2500 KGF), POTÊNCIA 5,5 CV - MANUTENÇÃO. AF_08/2015 | H | M | 0,00000000 | 0,00000000 | 1,00000000 | 2 | 0,55938155 | 0 |  | 0 | 0 | N | N | N |  | 0 | 0 | 0
[5 empty] | 0 | 0 | 0 |  |  | C | CY0357 | 91276 | PLACA VIBRATÓRIA REVERSÍVEL COM MOTOR 4 TEMPOS A GASOLINA, | PLACA VIBRATÓRIA REVERSÍVEL COM MOTOR 4 TEMPOS A GASOLINA, FORÇA CENTRÍFUGA DE 25 KN (2500 KGF), POTÊNCIA 5,5 CV - MATERIAIS NA OPERAÇÃO. AF_08/2015 | H | M | 0,00000000 | 0,00000000 | 1,00000000 | 2 | 8,76960000 | 0 |  | 0 | 0 | N | N | N |  | 0 | 0 | 0
CY0359 | 91278 | PLACA VIBRATÓRIA REVERSÍVEL COM MOTOR 4 TEMPOS A GASOLINA, | PLACA VIBRATÓRIA REVERSÍVEL COM MOTOR 4 TEMPOS A GASOLINA, FORÇA CENTRÍFUGA DE 25 KN (2500 KGF), POTÊNCIA 5,5 CV - CHI DIURNO. AF_08/2015 | CHI | 1,00000000 | 0,0000 | 0,00000000 | 2 |  | C | CY0354 | 91273 | PLACA VIBRATÓRIA REVERSÍVEL COM MOTOR 4 TEMPOS A GASOLINA, | PLACA VIBRATÓRIA REVERSÍVEL COM MOTOR 4 TEMPOS A GASOLINA, FORÇA CENTRÍFUGA DE 25 KN (2500 KGF), POTÊNCIA 5,5 CV - DEPRECIAÇÃO. AF_08/2015 | H | M | 0,00000000 | 0,00000000 | 1,00000000 | 2 | 0,44700204 | 0 |  | 0 | 0 | N | N | N |  | 0 | 0 | 0
[5 empty] | 0 | 0 | 0 |  |  | C | CY0355 | 91274 | PLACA VIBRATÓRIA REVERSÍVEL COM MOTOR 4 TEMPOS A GASOLINA, | PLACA VIBRATÓRIA REVERSÍVEL COM MOTOR 4 TEMPOS A GASOLINA, FORÇA CENTRÍFUGA DE 25 KN (2500 KGF), POTÊNCIA 5,5 CV - JUROS. AF_08/2015 | H | M | 0,00000000 | 0,00000000 | 1,00000000 | 2 | 0,11992737 | 0 |  | 0 | 0 | N | N | N |  | 0 | 0 | 0
CY0360 | 91279 | CORTADORA DE PISO COM MOTOR 4 TEMPOS A GASOLINA, POTÊNCIA DE | CORTADORA DE PISO COM MOTOR 4 TEMPOS A GASOLINA, POTÊNCIA DE 13 HP, COM DISCO DE CORTE DIAMANTADO SEGMENTADO PARA CONCRETO, DIÂMETRO DE 350 MM, FURO DE 1 (14 X 1) - DEPRECIAÇÃO. AF_08/2015 | H | 1,00000000 | 0,0000 | 0,00000000 | 2 |  | I | IE0284 | 11280 | CORTADEIRA DE PISO DE CONCRETO E ASFALTO, PARA DISCO PADRAO | CORTADEIRA DE PISO DE CONCRETO E ASFALTO, PARA DISCO PADRAO DE DIAMETRO 350 MM (14) OU 450 MM (18) , MOTOR A GASOLINA, POTENCIA 13 HP, SEM DISCO | UN | E | 0,00000000 | 0,00000000 | 0,00006400 | 2 | 10955,74000000 | 1,00000000 | E | 0,00000000 | 0,00000000 | N | N | N |  | 0 | 0 | 0
[5 empty] | 0 | 0 | 0 |  |  | I | IE0401 | 13887 | DISCO DE CORTE DIAMANTADO SEGMENTADO PARA CONCRETO, | DISCO DE CORTE DIAMANTADO SEGMENTADO PARA CONCRETO, DIAMETRO DE 350 MM, FURO DE 1 (14 X 1 ) | UN | E | 0,00000000 | 0,00000000 | 0,00006400 | 2 | 501,92000000 | 1,00000000 | E | 0,00000000 | 0,00000000 | N | N | N |  | 0 | 0 | 0
CY0361 | 91280 | CORTADORA DE PISO COM MOTOR 4 TEMPOS A GASOLINA, POTÊNCIA DE | CORTADORA DE PISO COM MOTOR 4 TEMPOS A GASOLINA, POTÊNCIA DE 13 HP, COM DISCO DE CORTE DIAMANTADO SEGMENTADO PARA CONCRETO, DIÂMETRO DE 350 MM, FURO DE 1 (14 X 1) - JUROS. AF_08/2015 | H | 1,00000000 | 0,0000 | 0,00000000 | 2 |  | I | IE0284 | 11280 | CORTADEIRA DE PISO DE CONCRETO E ASFALTO, PARA DISCO PADRAO | CORTADEIRA DE PISO DE CONCRETO E ASFALTO, PARA DISCO PADRAO DE DIAMETRO 350 MM (14) OU 450 MM (18) , MOTOR A GASOLINA, POTENCIA 13 HP, SEM DISCO | UN | E | 0,00000000 | 0,00000000 | 0,00001480 | 2 | 10955,74000000 | 1,00000000 | E | 0,00000000 | 0,00000000 | N | N | N |  | 0 | 0 | 0
CY0362 | 91281 | CORTADORA DE PISO COM MOTOR 4 TEMPOS A GASOLINA, POTÊNCIA DE | CORTADORA DE PISO COM MOTOR 4 TEMPOS A GASOLINA, POTÊNCIA DE 13 HP, COM DISCO DE CORTE DIAMANTADO SEGMENTADO PARA CONCRETO, DIÂMETRO DE 350 MM, FURO DE 1 (14 X 1) - MANUTENÇÃO. AF_08/2015 | H | 1,00000000 | 0,0000 | 0,00000000 | 2 |  | I | IE0284 | 11280 | CORTADEIRA DE PISO DE CONCRETO E ASFALTO, PARA DISCO PADRAO | CORTADEIRA DE PISO DE CONCRETO E ASFALTO, PARA DISCO PADRAO DE DIAMETRO 350 MM (14) OU 450 MM (18) , MOTOR A GASOLINA, POTENCIA 13 HP, SEM DISCO | UN | E | 0,00000000 | 0,00000000 | 0,00008000 | 2 | 10955,74000000 | 1,00000000 | E | 0,00000000 | 0,00000000 | N | N | N |  | 0 | 0 | 0
[5 empty] | 0 | 0 | 0 |  |  | I | IE0401 | 13887 | DISCO DE CORTE DIAMANTADO SEGMENTADO PARA CONCRETO, | DISCO DE CORTE DIAMANTADO SEGMENTADO PARA CONCRETO, DIAMETRO DE 350 MM, FURO DE 1 (14 X 1 ) | UN | E | 0,00000000 | 0,00000000 | 0,00008000 | 2 | 501,92000000 | 1,00000000 | E | 0,00000000 | 0,00000000 | N | N | N |  | 0 | 0 | 0
CY0363 | 91282 | CORTADORA DE PISO COM MOTOR 4 TEMPOS A GASOLINA, POTÊNCIA DE | CORTADORA DE PISO COM MOTOR 4 TEMPOS A GASOLINA, POTÊNCIA DE 13 HP, COM DISCO DE CORTE DIAMANTADO SEGMENTADO PARA CONCRETO, DIÂMETRO DE 350 MM, FURO DE 1 (14 X 1) - MATERIAIS NA OPERAÇÃO. AF_08/2015 | H | 1,00000000 | 0,0000 | 0,00000000 | 2 |  | I | IM2634 | 04222 | GASOLINA COMUM | GASOLINA COMUM | L | M | 0,00000000 | 0,00000000 | 1,45000000 | 2 | 6,09000000 | 0,00000000 | M | 0,00000000 | 0,00000000 | N | N | N |  | 0 | 0 | 0
CY0364 | 91283 | CORTADORA DE PISO COM MOTOR 4 TEMPOS A GASOLINA, POTÊNCIA DE | CORTADORA DE PISO COM MOTOR 4 TEMPOS A GASOLINA, POTÊNCIA DE 13 HP, COM DISCO DE CORTE DIAMANTADO SEGMENTADO PARA CONCRETO, DIÂMETRO DE 350 MM, FURO DE 1 (14 X 1) - CHP DIURNO. AF_08/2015 | CHP | 1,00000000 | 0,0000 | 0,00000000 | 2 |  | C | CY0360 | 91279 | CORTADORA DE PISO COM MOTOR 4 TEMPOS A GASOLINA, POTÊNCIA DE | CORTADORA DE PISO COM MOTOR 4 TEMPOS A GASOLINA, POTÊNCIA DE 13 HP, COM DISCO DE CORTE DIAMANTADO SEGMENTADO PARA CONCRETO, DIÂMETRO DE 350 MM, FURO DE 1 (14 X 1) - DEPRECIAÇÃO. AF_08/2015 | H | M | 0,00000000 | 0,00000000 | 1,00000000 | 2 | 0,73329024 | 0 |  | 0 | 0 | N | N | N |  | 0 | 0 | 0
[5 empty] | 0 | 0 | 0 |  |  | C | CY0361 | 91280 | CORTADORA DE PISO COM MOTOR 4 TEMPOS A GASOLINA, POTÊNCIA DE | CORTADORA DE PISO COM MOTOR 4 TEMPOS A GASOLINA, POTÊNCIA DE 13 HP, COM DISCO DE CORTE DIAMANTADO SEGMENTADO PARA CONCRETO, DIÂMETRO DE 350 MM, FURO DE 1 (14 X 1) - JUROS. AF_08/2015 | H | M | 0,00000000 | 0,00000000 | 1,00000000 | 2 | 0,16214495 | 0 |  | 0 | 0 | N | N | N |  | 0 | 0 | 0
[5 empty] | 0 | 0 | 0 |  |  | C | CY0362 | 91281 | CORTADORA DE PISO COM MOTOR 4 TEMPOS A GASOLINA, POTÊNCIA DE | CORTADORA DE PISO COM MOTOR 4 TEMPOS A GASOLINA, POTÊNCIA DE 13 HP, COM DISCO DE CORTE DIAMANTADO SEGMENTADO PARA CONCRETO, DIÂMETRO DE 350 MM, FURO DE 1 (14 X 1) - MANUTENÇÃO. AF_08/2015 | H | M | 0,00000000 | 0,00000000 | 1,00000000 | 2 | 0,91661280 | 0 |  | 0 | 0 | N | N | N |  | 0 | 0 | 0
[5 empty] | 0 | 0 | 0 |  |  | C | CY0363 | 91282 | CORTADORA DE PISO COM MOTOR 4 TEMPOS A GASOLINA, POTÊNCIA DE | CORTADORA DE PISO COM MOTOR 4 TEMPOS A GASOLINA, POTÊNCIA DE 13 HP, COM DISCO DE CORTE DIAMANTADO SEGMENTADO PARA CONCRETO, DIÂMETRO DE 350 MM, FURO DE 1 (14 X 1) - MATERIAIS NA OPERAÇÃO. AF_08/2015 | H | M | 0,00000000 | 0,00000000 | 1,00000000 | 2 | 8,83050000 | 0 |  | 0 | 0 | N | N | N |  | 0 | 0 | 0
CY0365 | 91285 | CORTADORA DE PISO COM MOTOR 4 TEMPOS A GASOLINA, POTÊNCIA DE | CORTADORA DE PISO COM MOTOR 4 TEMPOS A GASOLINA, POTÊNCIA DE 13 HP, COM DISCO DE CORTE DIAMANTADO SEGMENTADO PARA CONCRETO, DIÂMETRO DE 350 MM, FURO DE 1 (14 X 1) - CHI DIURNO. AF_08/2015 | CHI | 1,00000000 | 0,0000 | 0,00000000 | 2 |  | C | CY0360 | 91279 | CORTADORA DE PISO COM MOTOR 4 TEMPOS A GASOLINA, POTÊNCIA DE | CORTADORA DE PISO COM MOTOR 4 TEMPOS A GASOLINA, POTÊNCIA DE 13 HP, COM DISCO DE CORTE DIAMANTADO SEGMENTADO PARA CONCRETO, DIÂMETRO DE 350 MM, FURO DE 1 (14 X 1) - DEPRECIAÇÃO. AF_08/2015 | H | M | 0,00000000 | 0,00000000 | 1,00000000 | 2 | 0,73329024 | 0 |  | 0 | 0 | N | N | N |  | 0 | 0 | 0
[5 empty] | 0 | 0 | 0 |  |  | C | CY0361 | 91280 | CORTADORA DE PISO COM MOTOR 4 TEMPOS A GASOLINA, POTÊNCIA DE | CORTADORA DE PISO COM MOTOR 4 TEMPOS A GASOLINA, POTÊNCIA DE 13 HP, COM DISCO DE CORTE DIAMANTADO SEGMENTADO PARA CONCRETO, DIÂMETRO DE 350 MM, FURO DE 1 (14 X 1) - JUROS. AF_08/2015 | H | M | 0,00000000 | 0,00000000 | 1,00000000 | 2 | 0,16214495 | 0 |  | 0 | 0 | N | N | N |  | 0 | 0 | 0
CY0369 | 91359 | CAMINHÃO PIPA 6.000 L, PESO BRUTO TOTAL 13.000 KG, | CAMINHÃO PIPA 6.000 L, PESO BRUTO TOTAL 13.000 KG, DISTÂNCIA ENTRE EIXOS 4,80 M, POTÊNCIA 189 CV INCLUSIVE TANQUE DE AÇO PARA TRANSPORTE DE ÁGUA, CAPACIDADE 6 M3 - DEPRECIAÇÃO. AF_06/2014 | H | 1,00000000 | 0,0000 | 0,00000000 | 2 |  | I | IE0523 | 37738 | TANQUE DE ACO PARA TRANSPORTE DE AGUA COM CAPACIDADE DE 6 M3 | TANQUE DE ACO PARA TRANSPORTE DE AGUA COM CAPACIDADE DE 6 M3 (INCLUI MONTAGEM, NAO INCLUI CAMINHAO) | UN | E | 0,00000000 | 0,00000000 | 0,00005510 | 2 | 71720,82000000 | 1,00000000 | E | 0,00000000 | 0,00000000 | N | N | N |  | 0 | 0 | 0
[5 empty] | 0 | 0 | 0 |  |  | I | IE0593 | 44057 | CAMINHAO TOCO, PESO BRUTO TOTAL 13200 KG, CARGA UTIL | CAMINHAO TOCO, PESO BRUTO TOTAL 13200 KG, CARGA UTIL MAXIMA 9200 KG, DISTANCIA ENTRE EIXOS 3,31 M, POTENCIA 175 CV (INCLUI CABINE E CHASSI, NAO INCLUI CARROCERIA) | UN | E | 0,00000000 | 0,00000000 | 0,00003430 | 2 | 480947,50000000 | 1,00000000 | E | 0,00000000 | 0,00000000 | N | N | N |  | 0 | 0 | 0
CY0370 | 91360 | CAMINHÃO PIPA 6.000 L, PESO BRUTO TOTAL 13.000 KG, | CAMINHÃO PIPA 6.000 L, PESO BRUTO TOTAL 13.000 KG, DISTÂNCIA ENTRE EIXOS 4,80 M, POTÊNCIA 189 CV INCLUSIVE TANQUE DE AÇO PARA TRANSPORTE DE ÁGUA, CAPACIDADE 6 M3 - JUROS. AF_06/2014 | H | 1,00000000 | 0,0000 | 0,00000000 | 2 |  | I | IE0523 | 37738 | TANQUE DE ACO PARA TRANSPORTE DE AGUA COM CAPACIDADE DE 6 M3 | TANQUE DE ACO PARA TRANSPORTE DE AGUA COM CAPACIDADE DE 6 M3 (INCLUI MONTAGEM, NAO INCLUI CAMINHAO) | UN | E | 0,00000000 | 0,00000000 | 0,00001440 | 2 | 71720,82000000 | 1,00000000 | E | 0,00000000 | 0,00000000 | N | N | N |  | 0 | 0 | 0
[5 empty] | 0 | 0 | 0 |  |  | I | IE0593 | 44057 | CAMINHAO TOCO, PESO BRUTO TOTAL 13200 KG, CARGA UTIL | CAMINHAO TOCO, PESO BRUTO TOTAL 13200 KG, CARGA UTIL MAXIMA 9200 KG, DISTANCIA ENTRE EIXOS 3,31 M, POTENCIA 175 CV (INCLUI CABINE E CHASSI, NAO INCLUI CARROCERIA) | UN | E | 0,00000000 | 0,00000000 | 0,00001410 | 2 | 480947,50000000 | 1,00000000 | E | 0,00000000 | 0,00000000 | N | N | N |  | 0 | 0 | 0
CY0371 | 91361 | CAMINHÃO PIPA 6.000 L, PESO BRUTO TOTAL 13.000 KG, | CAMINHÃO PIPA 6.000 L, PESO BRUTO TOTAL 13.000 KG, DISTÂNCIA ENTRE EIXOS 4,80 M, POTÊNCIA 189 CV INCLUSIVE TANQUE DE AÇO PARA TRANSPORTE DE ÁGUA, CAPACIDADE 6 M3 - IMPOSTOS E SEGUROS. AF_06/2014 | H | 1,00000000 | 0,0000 | 0,00000000 | 2 |  | I | IE0523 | 37738 | TANQUE DE ACO PARA TRANSPORTE DE AGUA COM CAPACIDADE DE 6 M3 | TANQUE DE ACO PARA TRANSPORTE DE AGUA COM CAPACIDADE DE 6 M3 (INCLUI MONTAGEM, NAO INCLUI CAMINHAO) | UN | E | 0,00000000 | 0,00000000 | 0,00000580 | 2 | 71720,82000000 | 1,00000000 | E | 0,00000000 | 0,00000000 | N | N | N |  | 0 | 0 | 0
[5 empty] | 0 | 0 | 0 |  |  | I | IE0593 | 44057 | CAMINHAO TOCO, PESO BRUTO TOTAL 13200 KG, CARGA UTIL | CAMINHAO TOCO, PESO BRUTO TOTAL 13200 KG, CARGA UTIL MAXIMA 9200 KG, DISTANCIA ENTRE EIXOS 3,31 M, POTENCIA 175 CV (INCLUI CABINE E CHASSI, NAO INCLUI CARROCERIA) | UN | E | 0,00000000 | 0,00000000 | 0,00000570 | 2 | 480947,50000000 | 1,00000000 | E | 0,00000000 | 0,00000000 | N | N | N |  | 0 | 0 | 0
CY0389 | 91396 | CAMINHÃO PIPA 10.000 L TRUCADO, PESO BRUTO TOTAL | CAMINHÃO PIPA 10.000 L TRUCADO, PESO BRUTO TOTAL 23.000 KG, CARGA ÚTIL MÁXIMA 15.935 KG, DISTÂNCIA ENTRE EIXOS 4,8 M, POTÊNCIA 230 CV, INCLUSIVE TANQUE DE AÇO PARA TRANSPORTE DE ÁGUA - DEPRECIAÇÃO. AF_06/2014 | H | 1,00000000 | 0,0000 | 0,00000000 | 2 |  | I | IE0521 | 37736 | TANQUE DE ACO CARBONO NAO REVESTIDO, PARA TRANSPORTE DE | TANQUE DE ACO CARBONO NAO REVESTIDO, PARA TRANSPORTE DE AGUA COM CAPACIDADE DE 10 M3, COM BOMBA CENTRIFUGA POR TOMADA DE FORCA, VAZAO MAXIMA *75* M3/H (INCLUI MONTAGEM, NAO INCLUI CAMINHAO) | UN | E | 0,00000000 | 0,00000000 | 0,00005510 | 2 | 85950,00000000 | 1,00000000 | E | 0,00000000 | 0,00000000 | N | N | N |  | 0 | 0 | 0
[5 empty] | 0 | 0 | 0 |  |  | I | IE0534 | 37758 | CAMINHAO TRUCADO, PESO BRUTO TOTAL 23000 KG, CARGA UTIL | CAMINHAO TRUCADO, PESO BRUTO TOTAL 23000 KG, CARGA UTIL MAXIMA 15285 KG, DISTANCIA ENTRE EIXOS 4,80 M, POTENCIA 326 CV (INCLUI CABINE E CHASSI, NAO INCLUI CARROCERIA) | UN | E | 0,00000000 | 0,00000000 | 0,00003430 | 2 | 688058,21000000 | 1,00000000 | E | 0,00000000 | 0,00000000 | N | N | N |  | 0 | 0 | 0
CY0390 | 91397 | CAMINHÃO PIPA 10.000 L TRUCADO, PESO BRUTO TOTAL | CAMINHÃO PIPA 10.000 L TRUCADO, PESO BRUTO TOTAL 23.000 KG, CARGA ÚTIL MÁXIMA 15.935 KG, DISTÂNCIA ENTRE EIXOS 4,8 M, POTÊNCIA 230 CV, INCLUSIVE TANQUE DE AÇO PARA TRANSPORTE DE ÁGUA - JUROS. AF_06/2014 | H | 1,00000000 | 0,0000 | 0,00000000 | 2 |  | I | IE0521 | 37736 | TANQUE DE ACO CARBONO NAO REVESTIDO, PARA TRANSPORTE DE | TANQUE DE ACO CARBONO NAO REVESTIDO, PARA TRANSPORTE DE AGUA COM CAPACIDADE DE 10 M3, COM BOMBA CENTRIFUGA POR TOMADA DE FORCA, VAZAO MAXIMA *75* M3/H (INCLUI MONTAGEM, NAO INCLUI CAMINHAO) | UN | E | 0,00000000 | 0,00000000 | 0,00001440 | 2 | 85950,00000000 | 1,00000000 | E | 0,00000000 | 0,00000000 | N | N | N |  | 0 | 0 | 0
[5 empty] | 0 | 0 | 0 |  |  | I | IE0534 | 37758 | CAMINHAO TRUCADO, PESO BRUTO TOTAL 23000 KG, CARGA UTIL | CAMINHAO TRUCADO, PESO BRUTO TOTAL 23000 KG, CARGA UTIL MAXIMA 15285 KG, DISTANCIA ENTRE EIXOS 4,80 M, POTENCIA 326 CV (INCLUI CABINE E CHASSI, NAO INCLUI CARROCERIA) | UN | E | 0,00000000 | 0,00000000 | 0,00001410 | 2 | 688058,21000000 | 1,00000000 | E | 0,00000000 | 0,00000000 | N | N | N |  | 0 | 0 | 0
CY0391 | 91398 | CAMINHÃO PIPA 10.000 L TRUCADO, PESO BRUTO TOTAL | CAMINHÃO PIPA 10.000 L TRUCADO, PESO BRUTO TOTAL 23.000 KG, CARGA ÚTIL MÁXIMA 15.935 KG, DISTÂNCIA ENTRE EIXOS 4,8 M, POTÊNCIA 230 CV, INCLUSIVE TANQUE DE AÇO PARA TRANSPORTE DE ÁGUA - IMPOSTOS E SEGUROS. AF_06/2014 | H | 1,00000000 | 0,0000 | 0,00000000 | 2 |  | I | IE0521 | 37736 | TANQUE DE ACO CARBONO NAO REVESTIDO, PARA TRANSPORTE DE | TANQUE DE ACO CARBONO NAO REVESTIDO, PARA TRANSPORTE DE AGUA COM CAPACIDADE DE 10 M3, COM BOMBA CENTRIFUGA POR TOMADA DE FORCA, VAZAO MAXIMA *75* M3/H (INCLUI MONTAGEM, NAO INCLUI CAMINHAO) | UN | E | 0,00000000 | 0,00000000 | 0,00000580 | 2 | 85950,00000000 | 1,00000000 | E | 0,00000000 | 0,00000000 | N | N | N |  | 0 | 0 | 0
[5 empty] | 0 | 0 | 0 |  |  | I | IE0534 | 37758 | CAMINHAO TRUCADO, PESO BRUTO TOTAL 23000 KG, CARGA UTIL | CAMINHAO TRUCADO, PESO BRUTO TOTAL 23000 KG, CARGA UTIL MAXIMA 15285 KG, DISTANCIA ENTRE EIXOS 4,80 M, POTENCIA 326 CV (INCLUI CABINE E CHASSI, NAO INCLUI CARROCERIA) | UN | E | 0,00000000 | 0,00000000 | 0,00000570 | 2 | 688058,21000000 | 1,00000000 | E | 0,00000000 | 0,00000000 | N | N | N |  | 0 | 0 | 0
CY0392 | 91402 | CAMINHÃO BASCULANTE 6 M3 TOCO, PESO BRUTO TOTAL 16.000 KG, | CAMINHÃO BASCULANTE 6 M3 TOCO, PESO BRUTO TOTAL 16.000 KG, CARGA ÚTIL MÁXIMA 11.130 KG, DISTÂNCIA ENTRE EIXOS 5,36 M, POTÊNCIA 185 CV, INCLUSIVE CAÇAMBA METÁLICA - IMPOSTOS E SEGUROS. AF_06/2014 | H | 1,00000000 | 0,0000 | 0,00000000 | 2 |  | I | IE0518 | 37733 | CACAMBA METALICA BASCULANTE COM CAPACIDADE DE 6 M3 (INCLUI | CACAMBA METALICA BASCULANTE COM CAPACIDADE DE 6 M3 (INCLUI MONTAGEM, NAO INCLUI CAMINHAO) | UN | E | 0,00000000 | 0,00000000 | 0,00000590 | 2 | 64013,98000000 | 1,00000000 | E | 0,00000000 | 0,00000000 | N | N | N |  | 0 | 0 | 0
[5 empty] | 0 | 0 | 0 |  |  | I | IE0531 | 37752 | CAMINHAO TOCO, PESO BRUTO TOTAL 16000 KG, CARGA UTIL | CAMINHAO TOCO, PESO BRUTO TOTAL 16000 KG, CARGA UTIL MAXIMA 11030 KG, DISTANCIA ENTRE EIXOS 5,41 M, POTENCIA 185 CV (INCLUI CABINE E CHASSI, NAO INCLUI CARROCERIA) | UN | E | 0,00000000 | 0,00000000 | 0,00000570 | 2 | 545940,38000000 | 1,00000000 | E | 0,00000000 | 0,00000000 | N | N | N |  | 0 | 0 | 0
CY0400 | 91529 | COMPACTADOR DE SOLOS DE PERCUSSÃO (SOQUETE) COM MOTOR | COMPACTADOR DE SOLOS DE PERCUSSÃO (SOQUETE) COM MOTOR A GASOLINA 4 TEMPOS, POTÊNCIA 4 CV - DEPRECIAÇÃO. AF_08/2015 | H | 1,00000000 | 0,0000 | 0,00000000 | 2 |  | I | IE0133 | 13458 | COMPACTADOR DE SOLOS DE PERCURSAO (SOQUETE) COM MOTOR | COMPACTADOR DE SOLOS DE PERCURSAO (SOQUETE) COM MOTOR A GASOLINA 4 TEMPOS DE 4 HP (4 CV) | UN | E | 0,00000000 | 0,00000000 | 0,00005330 | 2 | 12378,91000000 | 1,00000000 | E | 0,00000000 | 0,00000000 | N | N | N |  | 0 | 0 | 0
CY0401 | 91530 | COMPACTADOR DE SOLOS DE PERCUSSÃO (SOQUETE) COM MOTOR | COMPACTADOR DE SOLOS DE PERCUSSÃO (SOQUETE) COM MOTOR A GASOLINA 4 TEMPOS, POTÊNCIA 4 CV - JUROS. AF_08/2015 | H | 1,00000000 | 0,0000 | 0,00000000 | 2 |  | I | IE0133 | 13458 | COMPACTADOR DE SOLOS DE PERCURSAO (SOQUETE) COM MOTOR | COMPACTADOR DE SOLOS DE PERCURSAO (SOQUETE) COM MOTOR A GASOLINA 4 TEMPOS DE 4 HP (4 CV) | UN | E | 0,00000000 | 0,00000000 | 0,00001430 | 2 | 12378,91000000 | 1,00000000 | E | 0,00000000 | 0,00000000 | N | N | N |  | 0 | 0 | 0
CY0402 | 91531 | COMPACTADOR DE SOLOS DE PERCUSSÃO (SOQUETE) COM MOTOR | COMPACTADOR DE SOLOS DE PERCUSSÃO (SOQUETE) COM MOTOR A GASOLINA 4 TEMPOS, POTÊNCIA 4 CV - MANUTENÇÃO. AF_08/2015 | H | 1,00000000 | 0,0000 | 0,00000000 | 2 |  | I | IE0133 | 13458 | COMPACTADOR DE SOLOS DE PERCURSAO (SOQUETE) COM MOTOR | COMPACTADOR DE SOLOS DE PERCURSAO (SOQUETE) COM MOTOR A GASOLINA 4 TEMPOS DE 4 HP (4 CV) | UN | E | 0,00000000 | 0,00000000 | 0,00006670 | 2 | 12378,91000000 | 1,00000000 | E | 0,00000000 | 0,00000000 | N | N | N |  | 0 | 0 | 0
CY0403 | 91532 | COMPACTADOR DE SOLOS DE PERCUSSÃO (SOQUETE) COM MOTOR | COMPACTADOR DE SOLOS DE PERCUSSÃO (SOQUETE) COM MOTOR A GASOLINA 4 TEMPOS, POTÊNCIA 4 CV - MATERIAIS NA OPERAÇÃO. AF_08/2015 | H | 1,00000000 | 0,0000 | 0,00000000 | 2 |  | I | IM2634 | 04222 | GASOLINA COMUM | GASOLINA COMUM | L | M | 0,00000000 | 0,00000000 | 1,03000000 | 2 | 6,09000000 | 0,00000000 | M | 0,00000000 | 0,00000000 | N | N | N |  | 0 | 0 | 0
CY0404 | 91533 | COMPACTADOR DE SOLOS DE PERCUSSÃO (SOQUETE) COM MOTOR | COMPACTADOR DE SOLOS DE PERCUSSÃO (SOQUETE) COM MOTOR A GASOLINA 4 TEMPOS, POTÊNCIA 4 CV - CHP DIURNO. AF_08/2015 | CHP | 1,00000000 | 0,0000 | 0,00000000 | 2 |  | C | CY0400 | 91529 | COMPACTADOR DE SOLOS DE PERCUSSÃO (SOQUETE) COM MOTOR | COMPACTADOR DE SOLOS DE PERCUSSÃO (SOQUETE) COM MOTOR A GASOLINA 4 TEMPOS, POTÊNCIA 4 CV - DEPRECIAÇÃO. AF_08/2015 | H | M | 0,00000000 | 0,00000000 | 1,00000000 | 2 | 0,65979590 | 0 |  | 0 | 0 | N | N | N |  | 0 | 0 | 0
[5 empty] | 0 | 0 | 0 |  |  | C | CY0401 | 91530 | COMPACTADOR DE SOLOS DE PERCUSSÃO (SOQUETE) COM MOTOR | COMPACTADOR DE SOLOS DE PERCUSSÃO (SOQUETE) COM MOTOR A GASOLINA 4 TEMPOS, POTÊNCIA 4 CV - JUROS. AF_08/2015 | H | M | 0,00000000 | 0,00000000 | 1,00000000 | 2 | 0,17701841 | 0 |  | 0 | 0 | N | N | N |  | 0 | 0 | 0
[5 empty] | 0 | 0 | 0 |  |  | C | CY0402 | 91531 | COMPACTADOR DE SOLOS DE PERCUSSÃO (SOQUETE) COM MOTOR | COMPACTADOR DE SOLOS DE PERCUSSÃO (SOQUETE) COM MOTOR A GASOLINA 4 TEMPOS, POTÊNCIA 4 CV - MANUTENÇÃO. AF_08/2015 | H | M | 0,00000000 | 0,00000000 | 1,00000000 | 2 | 0,82567329 | 0 |  | 0 | 0 | N | N | N |  | 0 | 0 | 0
[5 empty] | 0 | 0 | 0 |  |  | C | CY0403 | 91532 | COMPACTADOR DE SOLOS DE PERCUSSÃO (SOQUETE) COM MOTOR | COMPACTADOR DE SOLOS DE PERCUSSÃO (SOQUETE) COM MOTOR A GASOLINA 4 TEMPOS, POTÊNCIA 4 CV - MATERIAIS NA OPERAÇÃO. AF_08/2015 | H | M | 0,00000000 | 0,00000000 | 1,00000000 | 2 | 6,27270000 | 0 |  | 0 | 0 | N | N | N |  | 0 | 0 | 0
[5 empty] | 0 | 0 | 0 |  |  | C | CU1212 | 88297 | OPERADOR DE MÁQUINAS E EQUIPAMENTOS COM ENCARGOS | OPERADOR DE MÁQUINAS E EQUIPAMENTOS COM ENCARGOS COMPLEMENTARES | H | M | 0,00000000 | 0,00000000 | 1,00000000 | 2 | 34,99547840 | 0 |  | 0 | 0 | N | N | N |  | 0 | 0 | 0
CY0405 | 91534 | COMPACTADOR DE SOLOS DE PERCUSSÃO (SOQUETE) COM MOTOR | COMPACTADOR DE SOLOS DE PERCUSSÃO (SOQUETE) COM MOTOR A GASOLINA 4 TEMPOS, POTÊNCIA 4 CV - CHI DIURNO. AF_08/2015 | CHI | 1,00000000 | 0,0000 | 0,00000000 | 2 |  | C | CY0400 | 91529 | COMPACTADOR DE SOLOS DE PERCUSSÃO (SOQUETE) COM MOTOR | COMPACTADOR DE SOLOS DE PERCUSSÃO (SOQUETE) COM MOTOR A GASOLINA 4 TEMPOS, POTÊNCIA 4 CV - DEPRECIAÇÃO. AF_08/2015 | H | M | 0,00000000 | 0,00000000 | 1,00000000 | 2 | 0,65979590 | 0 |  | 0 | 0 | N | N | N |  | 0 | 0 | 0
[5 empty] | 0 | 0 | 0 |  |  | C | CY0401 | 91530 | COMPACTADOR DE SOLOS DE PERCUSSÃO (SOQUETE) COM MOTOR | COMPACTADOR DE SOLOS DE PERCUSSÃO (SOQUETE) COM MOTOR A GASOLINA 4 TEMPOS, POTÊNCIA 4 CV - JUROS. AF_08/2015 | H | M | 0,00000000 | 0,00000000 | 1,00000000 | 2 | 0,17701841 | 0 |  | 0 | 0 | N | N | N |  | 0 | 0 | 0
[5 empty] | 0 | 0 | 0 |  |  | C | CU1212 | 88297 | OPERADOR DE MÁQUINAS E EQUIPAMENTOS COM ENCARGOS | OPERADOR DE MÁQUINAS E EQUIPAMENTOS COM ENCARGOS COMPLEMENTARES | H | M | 0,00000000 | 0,00000000 | 1,00000000 | 2 | 34,99547840 | 0 |  | 0 | 0 | N | N | N |  | 0 | 0 | 0
CY0420 | 91692 | SERRA CIRCULAR DE BANCADA COM MOTOR ELÉTRICO POTÊNCIA DE | SERRA CIRCULAR DE BANCADA COM MOTOR ELÉTRICO POTÊNCIA DE 5HP, COM COIFA PARA DISCO 10 - CHP DIURNO. AF_08/2015 | CHP | 1,00000000 | 0,0000 | 0,00000000 | 2 |  | C | CU1212 | 88297 | OPERADOR DE MÁQUINAS E EQUIPAMENTOS COM ENCARGOS | OPERADOR DE MÁQUINAS E EQUIPAMENTOS COM ENCARGOS COMPLEMENTARES | H | M | 0,00000000 | 0,00000000 | 1,00000000 | 2 | 34,99547840 | 0 |  | 0 | 0 | N | N | N |  | 0 | 0 | 0
[5 empty] | 0 | 0 | 0 |  |  | C | CY0422 | 91688 | SERRA CIRCULAR DE BANCADA COM MOTOR ELÉTRICO POTÊNCIA DE | SERRA CIRCULAR DE BANCADA COM MOTOR ELÉTRICO POTÊNCIA DE 5HP, COM COIFA PARA DISCO 10 - DEPRECIAÇÃO. AF_08/2015 | H | M | 0,00000000 | 0,00000000 | 1,00000000 | 2 | 0,08591400 | 0 |  | 0 | 0 | N | N | N |  | 0 | 0 | 0
[5 empty] | 0 | 0 | 0 |  |  | C | CY0423 | 91689 | SERRA CIRCULAR DE BANCADA COM MOTOR ELÉTRICO POTÊNCIA DE | SERRA CIRCULAR DE BANCADA COM MOTOR ELÉTRICO POTÊNCIA DE 5HP, COM COIFA PARA DISCO 10 - JUROS. AF_08/2015 | H | M | 0,00000000 | 0,00000000 | 1,00000000 | 2 | 0,01766010 | 0 |  | 0 | 0 | N | N | N |  | 0 | 0 | 0
[5 empty] | 0 | 0 | 0 |  |  | C | CY0424 | 91690 | SERRA CIRCULAR DE BANCADA COM MOTOR ELÉTRICO POTÊNCIA DE | SERRA CIRCULAR DE BANCADA COM MOTOR ELÉTRICO POTÊNCIA DE 5HP, COM COIFA PARA DISCO 10 - MANUTENÇÃO. AF_08/2015 | H | M | 0,00000000 | 0,00000000 | 1,00000000 | 2 | 0,05966250 | 0 |  | 0 | 0 | N | N | N |  | 0 | 0 | 0
[5 empty] | 0 | 0 | 0 |  |  | C | CY0425 | 91691 | SERRA CIRCULAR DE BANCADA COM MOTOR ELÉTRICO POTÊNCIA DE | SERRA CIRCULAR DE BANCADA COM MOTOR ELÉTRICO POTÊNCIA DE 5HP, COM COIFA PARA DISCO 10 - MATERIAIS NA OPERAÇÃO. AF_08/2015 | H | M | 0,00000000 | 0,00000000 | 1,00000000 | 2 | 1,33280000 | 0 |  | 0 | 0 | N | N | N |  | 0 | 0 | 0
CY0421 | 91693 | SERRA CIRCULAR DE BANCADA COM MOTOR ELÉTRICO POTÊNCIA DE | SERRA CIRCULAR DE BANCADA COM MOTOR ELÉTRICO POTÊNCIA DE 5HP, COM COIFA PARA DISCO 10 - CHI DIURNO. AF_08/2015 | CHI | 1,00000000 | 0,0000 | 0,00000000 | 2 |  | C | CU1212 | 88297 | OPERADOR DE MÁQUINAS E EQUIPAMENTOS COM ENCARGOS | OPERADOR DE MÁQUINAS E EQUIPAMENTOS COM ENCARGOS COMPLEMENTARES | H | M | 0,00000000 | 0,00000000 | 1,00000000 | 2 | 34,99547840 | 0 |  | 0 | 0 | N | N | N |  | 0 | 0 | 0
[5 empty] | 0 | 0 | 0 |  |  | C | CY0422 | 91688 | SERRA CIRCULAR DE BANCADA COM MOTOR ELÉTRICO POTÊNCIA DE | SERRA CIRCULAR DE BANCADA COM MOTOR ELÉTRICO POTÊNCIA DE 5HP, COM COIFA PARA DISCO 10 - DEPRECIAÇÃO. AF_08/2015 | H | M | 0,00000000 | 0,00000000 | 1,00000000 | 2 | 0,08591400 | 0 |  | 0 | 0 | N | N | N |  | 0 | 0 | 0
[5 empty] | 0 | 0 | 0 |  |  | C | CY0423 | 91689 | SERRA CIRCULAR DE BANCADA COM MOTOR ELÉTRICO POTÊNCIA DE | SERRA CIRCULAR DE BANCADA COM MOTOR ELÉTRICO POTÊNCIA DE 5HP, COM COIFA PARA DISCO 10 - JUROS. AF_08/2015 | H | M | 0,00000000 | 0,00000000 | 1,00000000 | 2 | 0,01766010 | 0 |  | 0 | 0 | N | N | N |  | 0 | 0 | 0
CY0422 | 91688 | SERRA CIRCULAR DE BANCADA COM MOTOR ELÉTRICO POTÊNCIA DE | SERRA CIRCULAR DE BANCADA COM MOTOR ELÉTRICO POTÊNCIA DE 5HP, COM COIFA PARA DISCO 10 - DEPRECIAÇÃO. AF_08/2015 | H | 1,00000000 | 0,0000 | 0,00000000 | 2 |  | I | IE0013 | 14618 | SERRA CIRCULAR DE BANCADA COM MOTOR ELETRICO, POTENCIA DE | SERRA CIRCULAR DE BANCADA COM MOTOR ELETRICO, POTENCIA DE *1600* W, PARA DISCO DE DIAMETRO DE 10 (250 MM) | UN | E | 0,00000000 | 0,00000000 | 0,00007200 | 2 | 1193,25000000 | 1,00000000 | E | 0,00000000 | 0,00000000 | N | N | N |  | 0 | 0 | 0
CY0423 | 91689 | SERRA CIRCULAR DE BANCADA COM MOTOR ELÉTRICO POTÊNCIA DE | SERRA CIRCULAR DE BANCADA COM MOTOR ELÉTRICO POTÊNCIA DE 5HP, COM COIFA PARA DISCO 10 - JUROS. AF_08/2015 | H | 1,00000000 | 0,0000 | 0,00000000 | 2 |  | I | IE0013 | 14618 | SERRA CIRCULAR DE BANCADA COM MOTOR ELETRICO, POTENCIA DE | SERRA CIRCULAR DE BANCADA COM MOTOR ELETRICO, POTENCIA DE *1600* W, PARA DISCO DE DIAMETRO DE 10 (250 MM) | UN | E | 0,00000000 | 0,00000000 | 0,00001480 | 2 | 1193,25000000 | 1,00000000 | E | 0,00000000 | 0,00000000 | N | N | N |  | 0 | 0 | 0
CY0424 | 91690 | SERRA CIRCULAR DE BANCADA COM MOTOR ELÉTRICO POTÊNCIA DE | SERRA CIRCULAR DE BANCADA COM MOTOR ELÉTRICO POTÊNCIA DE 5HP, COM COIFA PARA DISCO 10 - MANUTENÇÃO. AF_08/2015 | H | 1,00000000 | 0,0000 | 0,00000000 | 2 |  | I | IE0013 | 14618 | SERRA CIRCULAR DE BANCADA COM MOTOR ELETRICO, POTENCIA DE | SERRA CIRCULAR DE BANCADA COM MOTOR ELETRICO, POTENCIA DE *1600* W, PARA DISCO DE DIAMETRO DE 10 (250 MM) | UN | E | 0,00000000 | 0,00000000 | 0,00005000 | 2 | 1193,25000000 | 1,00000000 | E | 0,00000000 | 0,00000000 | N | N | N |  | 0 | 0 | 0
CY0425 | 91691 | SERRA CIRCULAR DE BANCADA COM MOTOR ELÉTRICO POTÊNCIA DE | SERRA CIRCULAR DE BANCADA COM MOTOR ELÉTRICO POTÊNCIA DE 5HP, COM COIFA PARA DISCO 10 - MATERIAIS NA OPERAÇÃO. AF_08/2015 | H | 1,00000000 | 0,0000 | 0,00000000 | 2 |  | I | IS0024 | 02705 | ENERGIA ELETRICA ATE 2000 KWH INDUSTRIAL, SEM DEMANDA | ENERGIA ELETRICA ATE 2000 KWH INDUSTRIAL, SEM DEMANDA | KWH | M | 0,00000000 | 0,00000000 | 1,36000000 | 2 | 0,98000000 | 0,00000000 | S | 0,00000000 | 0,00000000 | N | N | N |  | 0 | 0 | 0
CY0434 | 92242 | CAMINHÃO DE TRANSPORTE DE MATERIAL ASFÁLTICO 20.000 L, | CAMINHÃO DE TRANSPORTE DE MATERIAL ASFÁLTICO 20.000 L, COM CAVALO MECÂNICO DE CAPACIDADE MÁXIMA DE TRAÇÃO COMBINADO DE 45.000 KG, POTÊNCIA 330 CV, INCLUSIVE TANQUE DE ASFALTO COM MAÇARICO - CHP DIURNO. AF_12/2015 | CHP | 1,00000000 | 0,0000 | 0,00000000 | 2 |  | C | CY0464 | 92237 | CAMINHÃO DE TRANSPORTE DE MATERIAL ASFÁLTICO 20.000 L, | CAMINHÃO DE TRANSPORTE DE MATERIAL ASFÁLTICO 20.000 L, COM CAVALO MECÂNICO DE CAPACIDADE MÁXIMA DE TRAÇÃO COMBINADO DE 45.000 KG, POTÊNCIA 330 CV, INCLUSIVE TANQUE DE ASFALTO COM MAÇARICO - DEPRECIAÇÃO. AF_12/2015 | H | M | 0,00000000 | 0,00000000 | 1,00000000 | 2 | 27,81140932 | 0 |  | 0 | 0 | N | N | N |  | 0 | 0 | 0
[5 empty] | 0 | 0 | 0 |  |  | C | CY0465 | 92238 | CAMINHÃO DE TRANSPORTE DE MATERIAL ASFÁLTICO 20.000 L, | CAMINHÃO DE TRANSPORTE DE MATERIAL ASFÁLTICO 20.000 L, COM CAVALO MECÂNICO DE CAPACIDADE MÁXIMA DE TRAÇÃO COMBINADO DE 45.000 KG, POTÊNCIA 330 CV, INCLUSIVE TANQUE DE ASFALTO COM MAÇARICO - JUROS. AF_12/2015 | H | M | 0,00000000 | 0,00000000 | 1,00000000 | 2 | 11,18714139 | 0 |  | 0 | 0 | N | N | N |  | 0 | 0 | 0
[5 empty] | 0 | 0 | 0 |  |  | C | CY0466 | 92239 | CAMINHÃO DE TRANSPORTE DE MATERIAL ASFÁLTICO 20.000 L, | CAMINHÃO DE TRANSPORTE DE MATERIAL ASFÁLTICO 20.000 L, COM CAVALO MECÂNICO DE CAPACIDADE MÁXIMA DE TRAÇÃO COMBINADO DE 45.000 KG, POTÊNCIA 330 CV, INCLUSIVE TANQUE DE ASFALTO COM MAÇARICO - IMPOSTOS E SEGUROS. AF_12/2015 | H | M | 0,00000000 | 0,00000000 | 1,00000000 | 2 | 4,52398708 | 0 |  | 0 | 0 | N | N | N |  | 0 | 0 | 0
[5 empty] | 0 | 0 | 0 |  |  | C | CY0467 | 92240 | CAMINHÃO DE TRANSPORTE DE MATERIAL ASFÁLTICO 20.000 L, | CAMINHÃO DE TRANSPORTE DE MATERIAL ASFÁLTICO 20.000 L, COM CAVALO MECÂNICO DE CAPACIDADE MÁXIMA DE TRAÇÃO COMBINADO DE 45.000 KG, POTÊNCIA 330 CV, INCLUSIVE TANQUE DE ASFALTO COM MAÇARICO - MANUTENÇÃO. AF_12/2015 | H | M | 0,00000000 | 0,00000000 | 1,00000000 | 2 | 49,74743604 | 0 |  | 0 | 0 | N | N | N |  | 0 | 0 | 0
[5 empty] | 0 | 0 | 0 |  |  | C | CY0468 | 92241 | CAMINHÃO DE TRANSPORTE DE MATERIAL ASFÁLTICO 20.000 L, | CAMINHÃO DE TRANSPORTE DE MATERIAL ASFÁLTICO 20.000 L, COM CAVALO MECÂNICO DE CAPACIDADE MÁXIMA DE TRAÇÃO COMBINADO DE 45.000 KG, POTÊNCIA 330 CV, INCLUSIVE TANQUE DE ASFALTO COM MAÇARICO - MATERIAIS NA OPERAÇÃO. AF_12/2015 | H | M | 0,00000000 | 0,00000000 | 1,00000000 | 2 | 272,74650000 | 0 |  | 0 | 0 | N | N | N |  | 0 | 0 | 0
[5 empty] | 0 | 0 | 0 |  |  | C | CU1200 | 88283 | MOTORISTA DE CAMINHÃO E CARRETA COM ENCARGOS | MOTORISTA DE CAMINHÃO E CARRETA COM ENCARGOS COMPLEMENTARES | H | M | 0,00000000 | 0,00000000 | 1,00000000 | 2 | 37,89267680 | 0 |  | 0 | 0 | N | N | N |  | 0 | 0 | 0
CY0438 | 92243 | CAMINHÃO DE TRANSPORTE DE MATERIAL ASFÁLTICO 20.000 L, | CAMINHÃO DE TRANSPORTE DE MATERIAL ASFÁLTICO 20.000 L, COM CAVALO MECÂNICO DE CAPACIDADE MÁXIMA DE TRAÇÃO COMBINADO DE 45.000 KG, POTÊNCIA 330 CV, INCLUSIVE TANQUE DE ASFALTO COM MAÇARICO - CHI DIURNO. AF_12/2015 | CHI | 1,00000000 | 0,0000 | 0,00000000 | 2 |  | C | CY0464 | 92237 | CAMINHÃO DE TRANSPORTE DE MATERIAL ASFÁLTICO 20.000 L, | CAMINHÃO DE TRANSPORTE DE MATERIAL ASFÁLTICO 20.000 L, COM CAVALO MECÂNICO DE CAPACIDADE MÁXIMA DE TRAÇÃO COMBINADO DE 45.000 KG, POTÊNCIA 330 CV, INCLUSIVE TANQUE DE ASFALTO COM MAÇARICO - DEPRECIAÇÃO. AF_12/2015 | H | M | 0,00000000 | 0,00000000 | 1,00000000 | 2 | 27,81140932 | 0 |  | 0 | 0 | N | N | N |  | 0 | 0 | 0
[5 empty] | 0 | 0 | 0 |  |  | C | CY0465 | 92238 | CAMINHÃO DE TRANSPORTE DE MATERIAL ASFÁLTICO 20.000 L, | CAMINHÃO DE TRANSPORTE DE MATERIAL ASFÁLTICO 20.000 L, COM CAVALO MECÂNICO DE CAPACIDADE MÁXIMA DE TRAÇÃO COMBINADO DE 45.000 KG, POTÊNCIA 330 CV, INCLUSIVE TANQUE DE ASFALTO COM MAÇARICO - JUROS. AF_12/2015 | H | M | 0,00000000 | 0,00000000 | 1,00000000 | 2 | 11,18714139 | 0 |  | 0 | 0 | N | N | N |  | 0 | 0 | 0
[5 empty] | 0 | 0 | 0 |  |  | C | CY0466 | 92239 | CAMINHÃO DE TRANSPORTE DE MATERIAL ASFÁLTICO 20.000 L, | CAMINHÃO DE TRANSPORTE DE MATERIAL ASFÁLTICO 20.000 L, COM CAVALO MECÂNICO DE CAPACIDADE MÁXIMA DE TRAÇÃO COMBINADO DE 45.000 KG, POTÊNCIA 330 CV, INCLUSIVE TANQUE DE ASFALTO COM MAÇARICO - IMPOSTOS E SEGUROS. AF_12/2015 | H | M | 0,00000000 | 0,00000000 | 1,00000000 | 2 | 4,52398708 | 0 |  | 0 | 0 | N | N | N |  | 0 | 0 | 0
[5 empty] | 0 | 0 | 0 |  |  | C | CU1200 | 88283 | MOTORISTA DE CAMINHÃO E CARRETA COM ENCARGOS | MOTORISTA DE CAMINHÃO E CARRETA COM ENCARGOS COMPLEMENTARES | H | M | 0,00000000 | 0,00000000 | 1,00000000 | 2 | 37,89267680 | 0 |  | 0 | 0 | N | N | N |  | 0 | 0 | 0
CY0464 | 92237 | CAMINHÃO DE TRANSPORTE DE MATERIAL ASFÁLTICO 20.000 L, | CAMINHÃO DE TRANSPORTE DE MATERIAL ASFÁLTICO 20.000 L, COM CAVALO MECÂNICO DE CAPACIDADE MÁXIMA DE TRAÇÃO COMBINADO DE 45.000 KG, POTÊNCIA 330 CV, INCLUSIVE TANQUE DE ASFALTO COM MAÇARICO - DEPRECIAÇÃO. AF_12/2015 | H | 1,00000000 | 0,0000 | 0,00000000 | 2 |  | I | IE0409 | 25014 | TANQUE DE ASFALTO ESTACIONARIO COM MACARICO, CAPACIDADE | TANQUE DE ASFALTO ESTACIONARIO COM MACARICO, CAPACIDADE 20.000 L | UN | E | 0,00000000 | 0,00000000 | 0,00003200 | 2 | 119510,74000000 | 1,00000000 | E | 0,00000000 | 0,00000000 | N | N | N |  | 0 | 0 | 0
[5 empty] | 0 | 0 | 0 |  |  | I | IE0502 | 37763 | CAVALO MECANICO TRACAO 4X2, PESO BRUTO TOTAL 16000 KG, | CAVALO MECANICO TRACAO 4X2, PESO BRUTO TOTAL 16000 KG, CAPACIDADE MAXIMA DE TRACAO *45000* KG, DISTANCIA ENTRE EIXOS *3,56* M, POTENCIA *330* CV (INCLUI CABINE E CHASSI, NAO INCLUI SEMIRREBOQUE) | UN | E | 0,00000000 | 0,00000000 | 0,00003430 | 2 | 699331,36000000 | 1,00000000 | E | 0,00000000 | 0,00000000 | N | N | N |  | 0 | 0 | 0
CY0465 | 92238 | CAMINHÃO DE TRANSPORTE DE MATERIAL ASFÁLTICO 20.000 L, | CAMINHÃO DE TRANSPORTE DE MATERIAL ASFÁLTICO 20.000 L, COM CAVALO MECÂNICO DE CAPACIDADE MÁXIMA DE TRAÇÃO COMBINADO DE 45.000 KG, POTÊNCIA 330 CV, INCLUSIVE TANQUE DE ASFALTO COM MAÇARICO - JUROS. AF_12/2015 | H | 1,00000000 | 0,0000 | 0,00000000 | 2 |  | I | IE0409 | 25014 | TANQUE DE ASFALTO ESTACIONARIO COM MACARICO, CAPACIDADE | TANQUE DE ASFALTO ESTACIONARIO COM MACARICO, CAPACIDADE 20.000 L | UN | E | 0,00000000 | 0,00000000 | 0,00001110 | 2 | 119510,74000000 | 1,00000000 | E | 0,00000000 | 0,00000000 | N | N | N |  | 0 | 0 | 0
[5 empty] | 0 | 0 | 0 |  |  | I | IE0502 | 37763 | CAVALO MECANICO TRACAO 4X2, PESO BRUTO TOTAL 16000 KG, | CAVALO MECANICO TRACAO 4X2, PESO BRUTO TOTAL 16000 KG, CAPACIDADE MAXIMA DE TRACAO *45000* KG, DISTANCIA ENTRE EIXOS *3,56* M, POTENCIA *330* CV (INCLUI CABINE E CHASSI, NAO INCLUI SEMIRREBOQUE) | UN | E | 0,00000000 | 0,00000000 | 0,00001410 | 2 | 699331,36000000 | 1,00000000 | E | 0,00000000 | 0,00000000 | N | N | N |  | 0 | 0 | 0
CY0466 | 92239 | CAMINHÃO DE TRANSPORTE DE MATERIAL ASFÁLTICO 20.000 L, | CAMINHÃO DE TRANSPORTE DE MATERIAL ASFÁLTICO 20.000 L, COM CAVALO MECÂNICO DE CAPACIDADE MÁXIMA DE TRAÇÃO COMBINADO DE 45.000 KG, POTÊNCIA 330 CV, INCLUSIVE TANQUE DE ASFALTO COM MAÇARICO - IMPOSTOS E SEGUROS. AF_12/2015 | H | 1,00000000 | 0,0000 | 0,00000000 | 2 |  | I | IE0409 | 25014 | TANQUE DE ASFALTO ESTACIONARIO COM MACARICO, CAPACIDADE | TANQUE DE ASFALTO ESTACIONARIO COM MACARICO, CAPACIDADE 20.000 L | UN | E | 0,00000000 | 0,00000000 | 0,00000450 | 2 | 119510,74000000 | 1,00000000 | E | 0,00000000 | 0,00000000 | N | N | N |  | 0 | 0 | 0
[5 empty] | 0 | 0 | 0 |  |  | I | IE0502 | 37763 | CAVALO MECANICO TRACAO 4X2, PESO BRUTO TOTAL 16000 KG, | CAVALO MECANICO TRACAO 4X2, PESO BRUTO TOTAL 16000 KG, CAPACIDADE MAXIMA DE TRACAO *45000* KG, DISTANCIA ENTRE EIXOS *3,56* M, POTENCIA *330* CV (INCLUI CABINE E CHASSI, NAO INCLUI SEMIRREBOQUE) | UN | E | 0,00000000 | 0,00000000 | 0,00000570 | 2 | 699331,36000000 | 1,00000000 | E | 0,00000000 | 0,00000000 | N | N | N |  | 0 | 0 | 0
CY0467 | 92240 | CAMINHÃO DE TRANSPORTE DE MATERIAL ASFÁLTICO 20.000 L, | CAMINHÃO DE TRANSPORTE DE MATERIAL ASFÁLTICO 20.000 L, COM CAVALO MECÂNICO DE CAPACIDADE MÁXIMA DE TRAÇÃO COMBINADO DE 45.000 KG, POTÊNCIA 330 CV, INCLUSIVE TANQUE DE ASFALTO COM MAÇARICO - MANUTENÇÃO. AF_12/2015 | H | 1,00000000 | 0,0000 | 0,00000000 | 2 |  | I | IE0409 | 25014 | TANQUE DE ASFALTO ESTACIONARIO COM MACARICO, CAPACIDADE | TANQUE DE ASFALTO ESTACIONARIO COM MACARICO, CAPACIDADE 20.000 L | UN | E | 0,00000000 | 0,00000000 | 0,00004000 | 2 | 119510,74000000 | 1,00000000 | E | 0,00000000 | 0,00000000 | N | N | N |  | 0 | 0 | 0
[5 empty] | 0 | 0 | 0 |  |  | I | IE0502 | 37763 | CAVALO MECANICO TRACAO 4X2, PESO BRUTO TOTAL 16000 KG, | CAVALO MECANICO TRACAO 4X2, PESO BRUTO TOTAL 16000 KG, CAPACIDADE MAXIMA DE TRACAO *45000* KG, DISTANCIA ENTRE EIXOS *3,56* M, POTENCIA *330* CV (INCLUI CABINE E CHASSI, NAO INCLUI SEMIRREBOQUE) | UN | E | 0,00000000 | 0,00000000 | 0,00006430 | 2 | 699331,36000000 | 1,00000000 | E | 0,00000000 | 0,00000000 | N | N | N |  | 0 | 0 | 0
CY0468 | 92241 | CAMINHÃO DE TRANSPORTE DE MATERIAL ASFÁLTICO 20.000 L, | CAMINHÃO DE TRANSPORTE DE MATERIAL ASFÁLTICO 20.000 L, COM CAVALO MECÂNICO DE CAPACIDADE MÁXIMA DE TRAÇÃO COMBINADO DE 45.000 KG, POTÊNCIA 330 CV, INCLUSIVE TANQUE DE ASFALTO COM MAÇARICO - MATERIAIS NA OPERAÇÃO. AF_12/2015 | H | 1,00000000 | 0,0000 | 0,00000000 | 2 |  | I | IM3622 | 04221 | OLEO DIESEL COMBUSTIVEL COMUM METROPOLITANO S-10 OU S-500 | OLEO DIESEL COMBUSTIVEL COMUM METROPOLITANO S-10 OU S-500 | L | M | 0,00000000 | 0,00000000 | 46,15000000 | 2 | 5,91000000 | 0,00000000 | M | 0,00000000 | 0,00000000 | N | N | N |  | 0 | 0 | 0
CY0512 | 93427 | GRUPO GERADOR ESTACIONÁRIO, POTÊNCIA 150 KVA, MOTOR A | GRUPO GERADOR ESTACIONÁRIO, POTÊNCIA 150 KVA, MOTOR A DIESEL- CHP DIURNO. AF_03/2016 | CHP | 1,00000000 | 0,0000 | 0,00000000 | 2 |  | C | CY0557 | 93423 | GRUPO GERADOR ESTACIONÁRIO, POTÊNCIA 150 KVA, MOTOR A | GRUPO GERADOR ESTACIONÁRIO, POTÊNCIA 150 KVA, MOTOR A DIESEL- DEPRECIAÇÃO. AF_03/2016 | H | M | 0,00000000 | 0,00000000 | 1,00000000 | 2 | 6,36614280 | 0 |  | 0 | 0 | N | N | N |  | 0 | 0 | 0
[5 empty] | 0 | 0 | 0 |  |  | C | CY0558 | 93424 | GRUPO GERADOR ESTACIONÁRIO, POTÊNCIA 150 KVA, MOTOR A | GRUPO GERADOR ESTACIONÁRIO, POTÊNCIA 150 KVA, MOTOR A DIESEL- JUROS. AF_03/2016 | H | M | 0,00000000 | 0,00000000 | 1,00000000 | 2 | 2,24406533 | 0 |  | 0 | 0 | N | N | N |  | 0 | 0 | 0
[5 empty] | 0 | 0 | 0 |  |  | C | CY0559 | 93425 | GRUPO GERADOR ESTACIONÁRIO, POTÊNCIA 150 KVA, MOTOR A | GRUPO GERADOR ESTACIONÁRIO, POTÊNCIA 150 KVA, MOTOR A DIESEL- MANUTENÇÃO. AF_03/2016 | H | M | 0,00000000 | 0,00000000 | 1,00000000 | 2 | 5,68178244 | 0 |  | 0 | 0 | N | N | N |  | 0 | 0 | 0
[5 empty] | 0 | 0 | 0 |  |  | C | CY0560 | 93426 | GRUPO GERADOR ESTACIONÁRIO, POTÊNCIA 150 KVA, MOTOR A | GRUPO GERADOR ESTACIONÁRIO, POTÊNCIA 150 KVA, MOTOR A DIESEL- MATERIAIS NA OPERAÇÃO. AF_03/2016 | H | M | 0,00000000 | 0,00000000 | 1,00000000 | 2 | 158,32890000 | 0 |  | 0 | 0 | N | N | N |  | 0 | 0 | 0
CY0557 | 93423 | GRUPO GERADOR ESTACIONÁRIO, POTÊNCIA 150 KVA, MOTOR A | GRUPO GERADOR ESTACIONÁRIO, POTÊNCIA 150 KVA, MOTOR A DIESEL- DEPRECIAÇÃO. AF_03/2016 | H | 1,00000000 | 0,0000 | 0,00000000 | 2 |  | I | IM7207 | 36501 | GRUPO GERADOR ESTACIONARIO, POTENCIA 150 KVA, MOTOR DIESEL | GRUPO GERADOR ESTACIONARIO, POTENCIA 150 KVA, MOTOR DIESEL | UN | M | 0,00000000 | 0,00000000 | 0,00004000 | 2 | 159153,57000000 | 0,00000000 | M | 0,00000000 | 0,00000000 | N | N | N |  | 0 | 0 | 0
CY0558 | 93424 | GRUPO GERADOR ESTACIONÁRIO, POTÊNCIA 150 KVA, MOTOR A | GRUPO GERADOR ESTACIONÁRIO, POTÊNCIA 150 KVA, MOTOR A DIESEL- JUROS. AF_03/2016 | H | 1,00000000 | 0,0000 | 0,00000000 | 2 |  | I | IM7207 | 36501 | GRUPO GERADOR ESTACIONARIO, POTENCIA 150 KVA, MOTOR DIESEL | GRUPO GERADOR ESTACIONARIO, POTENCIA 150 KVA, MOTOR DIESEL | UN | M | 0,00000000 | 0,00000000 | 0,00001410 | 2 | 159153,57000000 | 0,00000000 | M | 0,00000000 | 0,00000000 | N | N | N |  | 0 | 0 | 0
CY0559 | 93425 | GRUPO GERADOR ESTACIONÁRIO, POTÊNCIA 150 KVA, MOTOR A | GRUPO GERADOR ESTACIONÁRIO, POTÊNCIA 150 KVA, MOTOR A DIESEL- MANUTENÇÃO. AF_03/2016 | H | 1,00000000 | 0,0000 | 0,00000000 | 2 |  | I | IM7207 | 36501 | GRUPO GERADOR ESTACIONARIO, POTENCIA 150 KVA, MOTOR DIESEL | GRUPO GERADOR ESTACIONARIO, POTENCIA 150 KVA, MOTOR DIESEL | UN | M | 0,00000000 | 0,00000000 | 0,00003570 | 2 | 159153,57000000 | 0,00000000 | M | 0,00000000 | 0,00000000 | N | N | N |  | 0 | 0 | 0
CY0560 | 93426 | GRUPO GERADOR ESTACIONÁRIO, POTÊNCIA 150 KVA, MOTOR A | GRUPO GERADOR ESTACIONÁRIO, POTÊNCIA 150 KVA, MOTOR A DIESEL- MATERIAIS NA OPERAÇÃO. AF_03/2016 | H | 1,00000000 | 0,0000 | 0,00000000 | 2 |  | I | IM3622 | 04221 | OLEO DIESEL COMBUSTIVEL COMUM METROPOLITANO S-10 OU S-500 | OLEO DIESEL COMBUSTIVEL COMUM METROPOLITANO S-10 OU S-500 | L | M | 0,00000000 | 0,00000000 | 26,79000000 | 2 | 5,91000000 | 0,00000000 | M | 0,00000000 | 0,00000000 | N | N | N |  | 0 | 0 | 0
CY0569 | 95121 | USINA MISTURADORA DE SOLOS, CAPACIDADE DE 200 A 500 TON/H, | USINA MISTURADORA DE SOLOS, CAPACIDADE DE 200 A 500 TON/H, POTENCIA 75KW - CHP DIURNO. AF_07/2016 | CHP | 1,00000000 | 0,0000 | 0,00000000 | 2 |  | C | CU1243 | 88316 | SERVENTE COM ENCARGOS COMPLEMENTARES | SERVENTE COM ENCARGOS COMPLEMENTARES | H | M | 0,00000000 | 0,00000000 | 4,00000000 | 2 | 82,68952240 | 0 |  | 0 | 0 | N | N | N |  | 0 | 0 | 0
[5 empty] | 0 | 0 | 0 |  |  | C | CY0581 | 95118 | USINA MISTURADORA DE SOLOS, CAPACIDADE DE 200 A 500 TON/H, | USINA MISTURADORA DE SOLOS, CAPACIDADE DE 200 A 500 TON/H, POTENCIA 75KW - DEPRECIAÇÃO. AF_07/2016 | H | M | 0,00000000 | 0,00000000 | 1,00000000 | 2 | 72,15603619 | 0 |  | 0 | 0 | N | N | N |  | 0 | 0 | 0
[5 empty] | 0 | 0 | 0 |  |  | C | CY0582 | 95119 | USINA MISTURADORA DE SOLOS, CAPACIDADE DE 200 A 500 TON/H, | USINA MISTURADORA DE SOLOS, CAPACIDADE DE 200 A 500 TON/H, POTENCIA 75KW - JUROS. AF_07/2016 | H | M | 0,00000000 | 0,00000000 | 1,00000000 | 2 | 22,26258447 | 0 |  | 0 | 0 | N | N | N |  | 0 | 0 | 0
[5 empty] | 0 | 0 | 0 |  |  | C | CY0583 | 95120 | USINA MISTURADORA DE SOLOS, CAPACIDADE DE 200 A 500 TON/H, | USINA MISTURADORA DE SOLOS, CAPACIDADE DE 200 A 500 TON/H, POTENCIA 75KW - MATERIAIS NA OPERAÇÃO. AF_07/2016 | H | M | 0,00000000 | 0,00000000 | 1,00000000 | 2 | 62,47500000 | 0 |  | 0 | 0 | N | N | N |  | 0 | 0 | 0
[5 empty] | 0 | 0 | 0 |  |  | C | CY0922 | 5707 | USINA MISTURADORA DE SOLOS, CAPACIDADE DE 200 A 500 TON/H, | USINA MISTURADORA DE SOLOS, CAPACIDADE DE 200 A 500 TON/H, POTENCIA 75KW - MANUTENÇÃO. AF_07/2016 | H | M | 0,00000000 | 0,00000000 | 1,00000000 | 2 | 78,94533500 | 0 |  | 0 | 0 | N | N | N |  | 0 | 0 | 0
[5 empty] | 0 | 0 | 0 |  |  | C | CU1219 | 88304 | OPERADOR DE USINA DE ASFALTO, DE SOLOS OU DE CONCRETO COM | OPERADOR DE USINA DE ASFALTO, DE SOLOS OU DE CONCRETO COM ENCARGOS COMPLEMENTARES | H | M | 0,00000000 | 0,00000000 | 1,00000000 | 2 | 39,46844240 | 0 |  | 0 | 0 | N | N | N |  | 0 | 0 | 0
CY0573 | 95122 | USINA MISTURADORA DE SOLOS, CAPACIDADE DE 200 A 500 TON/H, | USINA MISTURADORA DE SOLOS, CAPACIDADE DE 200 A 500 TON/H, POTENCIA 75KW - CHI DIURNO. AF_07/2016 | CHI | 1,00000000 | 0,0000 | 0,00000000 | 2 |  | C | CU1243 | 88316 | SERVENTE COM ENCARGOS COMPLEMENTARES | SERVENTE COM ENCARGOS COMPLEMENTARES | H | M | 0,00000000 | 0,00000000 | 4,00000000 | 2 | 82,68952240 | 0 |  | 0 | 0 | N | N | N |  | 0 | 0 | 0
[5 empty] | 0 | 0 | 0 |  |  | C | CY0581 | 95118 | USINA MISTURADORA DE SOLOS, CAPACIDADE DE 200 A 500 TON/H, | USINA MISTURADORA DE SOLOS, CAPACIDADE DE 200 A 500 TON/H, POTENCIA 75KW - DEPRECIAÇÃO. AF_07/2016 | H | M | 0,00000000 | 0,00000000 | 1,00000000 | 2 | 72,15603619 | 0 |  | 0 | 0 | N | N | N |  | 0 | 0 | 0
[5 empty] | 0 | 0 | 0 |  |  | C | CY0582 | 95119 | USINA MISTURADORA DE SOLOS, CAPACIDADE DE 200 A 500 TON/H, | USINA MISTURADORA DE SOLOS, CAPACIDADE DE 200 A 500 TON/H, POTENCIA 75KW - JUROS. AF_07/2016 | H | M | 0,00000000 | 0,00000000 | 1,00000000 | 2 | 22,26258447 | 0 |  | 0 | 0 | N | N | N |  | 0 | 0 | 0
[5 empty] | 0 | 0 | 0 |  |  | C | CU1219 | 88304 | OPERADOR DE USINA DE ASFALTO, DE SOLOS OU DE CONCRETO COM | OPERADOR DE USINA DE ASFALTO, DE SOLOS OU DE CONCRETO COM ENCARGOS COMPLEMENTARES | H | M | 0,00000000 | 0,00000000 | 1,00000000 | 2 | 39,46844240 | 0 |  | 0 | 0 | N | N | N |  | 0 | 0 | 0
CY0581 | 95118 | USINA MISTURADORA DE SOLOS, CAPACIDADE DE 200 A 500 TON/H, | USINA MISTURADORA DE SOLOS, CAPACIDADE DE 200 A 500 TON/H, POTENCIA 75KW - DEPRECIAÇÃO. AF_07/2016 | H | 1,00000000 | 0,0000 | 0,00000000 | 2 |  | I | IE0448 | 09921 | USINA MISTURADORA DE SOLOS, DOSADORES TRIPLOS, CALHA | USINA MISTURADORA DE SOLOS, DOSADORES TRIPLOS, CALHA VIBRATORIA CAPACIDADE DE 200 A 500 T/H, POTENCIA DE 75 KW | UN | E | 0,00000000 | 0,00000000 | 0,00004570 | 2 | 1578906,70000000 | 1,00000000 | E | 0,00000000 | 0,00000000 | N | N | N |  | 0 | 0 | 0
CY0582 | 95119 | USINA MISTURADORA DE SOLOS, CAPACIDADE DE 200 A 500 TON/H, | USINA MISTURADORA DE SOLOS, CAPACIDADE DE 200 A 500 TON/H, POTENCIA 75KW - JUROS. AF_07/2016 | H | 1,00000000 | 0,0000 | 0,00000000 | 2 |  | I | IE0448 | 09921 | USINA MISTURADORA DE SOLOS, DOSADORES TRIPLOS, CALHA | USINA MISTURADORA DE SOLOS, DOSADORES TRIPLOS, CALHA VIBRATORIA CAPACIDADE DE 200 A 500 T/H, POTENCIA DE 75 KW | UN | E | 0,00000000 | 0,00000000 | 0,00001410 | 2 | 1578906,70000000 | 1,00000000 | E | 0,00000000 | 0,00000000 | N | N | N |  | 0 | 0 | 0
CY0583 | 95120 | USINA MISTURADORA DE SOLOS, CAPACIDADE DE 200 A 500 TON/H, | USINA MISTURADORA DE SOLOS, CAPACIDADE DE 200 A 500 TON/H, POTENCIA 75KW - MATERIAIS NA OPERAÇÃO. AF_07/2016 | H | 1,00000000 | 0,0000 | 0,00000000 | 2 |  | I | IS0024 | 02705 | ENERGIA ELETRICA ATE 2000 KWH INDUSTRIAL, SEM DEMANDA | ENERGIA ELETRICA ATE 2000 KWH INDUSTRIAL, SEM DEMANDA | KWH | M | 0,00000000 | 0,00000000 | 63,75000000 | 2 | 0,98000000 | 0,00000000 | S | 0,00000000 | 0,00000000 | N | N | N |  | 0 | 0 | 0
CY0829 | 5631 | ESCAVADEIRA HIDRÁULICA SOBRE ESTEIRAS, CAÇAMBA 0,80 M3, | ESCAVADEIRA HIDRÁULICA SOBRE ESTEIRAS, CAÇAMBA 0,80 M3, PESO OPERACIONAL 17 T, POTENCIA BRUTA 111 HP - CHP DIURNO. AF_06/2014 | CHP | 1,00000000 | 0,0000 | 0,00000000 | 2 |  | C | CY0908 | 5627 | ESCAVADEIRA HIDRÁULICA SOBRE ESTEIRAS, CAÇAMBA 0,80 M3, | ESCAVADEIRA HIDRÁULICA SOBRE ESTEIRAS, CAÇAMBA 0,80 M3, PESO OPERACIONAL 17 T, POTENCIA BRUTA 111 HP - DEPRECIAÇÃO. AF_06/2014 | H | M | 0,00000000 | 0,00000000 | 1,00000000 | 2 | 44,30272000 | 0 |  | 0 | 0 | N | N | N |  | 0 | 0 | 0
[5 empty] | 0 | 0 | 0 |  |  | C | CY0909 | 5628 | ESCAVADEIRA HIDRÁULICA SOBRE ESTEIRAS, CAÇAMBA 0,80 M3, | ESCAVADEIRA HIDRÁULICA SOBRE ESTEIRAS, CAÇAMBA 0,80 M3, PESO OPERACIONAL 17 T, POTENCIA BRUTA 111 HP - JUROS. AF_06/2014 | H | M | 0,00000000 | 0,00000000 | 1,00000000 | 2 | 11,70857600 | 0 |  | 0 | 0 | N | N | N |  | 0 | 0 | 0
[5 empty] | 0 | 0 | 0 |  |  | C | CY0910 | 5629 | ESCAVADEIRA HIDRÁULICA SOBRE ESTEIRAS, CAÇAMBA 0,80 M3, | ESCAVADEIRA HIDRÁULICA SOBRE ESTEIRAS, CAÇAMBA 0,80 M3, PESO OPERACIONAL 17 T, POTENCIA BRUTA 111 HP - MANUTENÇÃO. AF_06/2014 | H | M | 0,00000000 | 0,00000000 | 1,00000000 | 2 | 55,37840000 | 0 |  | 0 | 0 | N | N | N |  | 0 | 0 | 0
[5 empty] | 0 | 0 | 0 |  |  | C | CY0911 | 5630 | ESCAVADEIRA HIDRÁULICA SOBRE ESTEIRAS, CAÇAMBA 0,80 M3, | ESCAVADEIRA HIDRÁULICA SOBRE ESTEIRAS, CAÇAMBA 0,80 M3, PESO OPERACIONAL 17 T, POTENCIA BRUTA 111 HP - MATERIAIS NA OPERAÇÃO. AF_06/2014 | H | M | 0,00000000 | 0,00000000 | 1,00000000 | 2 | 63,65070000 | 0 |  | 0 | 0 | N | N | N |  | 0 | 0 | 0
[5 empty] | 0 | 0 | 0 |  |  | C | CU1209 | 88294 | OPERADOR DE ESCAVADEIRA COM ENCARGOS COMPLEMENTARES | OPERADOR DE ESCAVADEIRA COM ENCARGOS COMPLEMENTARES | H | M | 0,00000000 | 0,00000000 | 1,00000000 | 2 | 37,77186560 | 0 |  | 0 | 0 | N | N | N |  | 0 | 0 | 0
CY0830 | 5632 | ESCAVADEIRA HIDRÁULICA SOBRE ESTEIRAS, CAÇAMBA 0,80 M3, | ESCAVADEIRA HIDRÁULICA SOBRE ESTEIRAS, CAÇAMBA 0,80 M3, PESO OPERACIONAL 17 T, POTENCIA BRUTA 111 HP - CHI DIURNO. AF_06/2014 | CHI | 1,00000000 | 0,0000 | 0,00000000 | 2 |  | C | CY0908 | 5627 | ESCAVADEIRA HIDRÁULICA SOBRE ESTEIRAS, CAÇAMBA 0,80 M3, | ESCAVADEIRA HIDRÁULICA SOBRE ESTEIRAS, CAÇAMBA 0,80 M3, PESO OPERACIONAL 17 T, POTENCIA BRUTA 111 HP - DEPRECIAÇÃO. AF_06/2014 | H | M | 0,00000000 | 0,00000000 | 1,00000000 | 2 | 44,30272000 | 0 |  | 0 | 0 | N | N | N |  | 0 | 0 | 0
[5 empty] | 0 | 0 | 0 |  |  | C | CY0909 | 5628 | ESCAVADEIRA HIDRÁULICA SOBRE ESTEIRAS, CAÇAMBA 0,80 M3, | ESCAVADEIRA HIDRÁULICA SOBRE ESTEIRAS, CAÇAMBA 0,80 M3, PESO OPERACIONAL 17 T, POTENCIA BRUTA 111 HP - JUROS. AF_06/2014 | H | M | 0,00000000 | 0,00000000 | 1,00000000 | 2 | 11,70857600 | 0 |  | 0 | 0 | N | N | N |  | 0 | 0 | 0
[5 empty] | 0 | 0 | 0 |  |  | C | CU1209 | 88294 | OPERADOR DE ESCAVADEIRA COM ENCARGOS COMPLEMENTARES | OPERADOR DE ESCAVADEIRA COM ENCARGOS COMPLEMENTARES | H | M | 0,00000000 | 0,00000000 | 1,00000000 | 2 | 37,77186560 | 0 |  | 0 | 0 | N | N | N |  | 0 | 0 | 0
CY0831 | 5678 | RETROESCAVADEIRA SOBRE RODAS COM CARREGADEIRA, TRAÇÃO 4X4, | RETROESCAVADEIRA SOBRE RODAS COM CARREGADEIRA, TRAÇÃO 4X4, POTÊNCIA LÍQ. 88 HP, CAÇAMBA CARREG. CAP. MÍN. 1 M3, CAÇAMBA RETRO CAP. 0,26 M3, PESO OPERACIONAL MÍN. 6.674 KG, PROFUNDIDADE ESCAVAÇÃO MÁX. 4,37 M - CHP DIURNO. AF_06/2014 | CHP | 1,00000000 | 0,0000 | 0,00000000 | 2 |  | C | CU1209 | 88294 | OPERADOR DE ESCAVADEIRA COM ENCARGOS COMPLEMENTARES | OPERADOR DE ESCAVADEIRA COM ENCARGOS COMPLEMENTARES | H | M | 0,00000000 | 0,00000000 | 1,00000000 | 2 | 37,77186560 | 0 |  | 0 | 0 | N | N | N |  | 0 | 0 | 0
[5 empty] | 0 | 0 | 0 |  |  | C | CY0118 | 88857 | RETROESCAVADEIRA SOBRE RODAS COM CARREGADEIRA, TRAÇÃO 4X4, | RETROESCAVADEIRA SOBRE RODAS COM CARREGADEIRA, TRAÇÃO 4X4, POTÊNCIA LÍQ. 88 HP, CAÇAMBA CARREG. CAP. MÍN. 1 M3, CAÇAMBA RETRO CAP. 0,26 M3, PESO OPERACIONAL MÍN. 6.674 KG, PROFUNDIDADE ESCAVAÇÃO MÁX. 4,37 M - DEPRECIAÇÃO. AF_06/2014 | H | M | 0,00000000 | 0,00000000 | 1,00000000 | 2 | 27,28292504 | 0 |  | 0 | 0 | N | N | N |  | 0 | 0 | 0
[5 empty] | 0 | 0 | 0 |  |  | C | CY0119 | 88858 | RETROESCAVADEIRA SOBRE RODAS COM CARREGADEIRA, TRAÇÃO 4X4, | RETROESCAVADEIRA SOBRE RODAS COM CARREGADEIRA, TRAÇÃO 4X4, POTÊNCIA LÍQ. 88 HP, CAÇAMBA CARREG. CAP. MÍN. 1 M3, CAÇAMBA RETRO CAP. 0,26 M3, PESO OPERACIONAL MÍN. 6.674 KG, PROFUNDIDADE ESCAVAÇÃO MÁX. 4,37 M - JUROS. AF_06/2014 | H | M | 0,00000000 | 0,00000000 | 1,00000000 | 2 | 7,21048733 | 0 |  | 0 | 0 | N | N | N |  | 0 | 0 | 0
[5 empty] | 0 | 0 | 0 |  |  | C | CY0913 | 5664 | RETROESCAVADEIRA SOBRE RODAS COM CARREGADEIRA, TRAÇÃO 4X4, | RETROESCAVADEIRA SOBRE RODAS COM CARREGADEIRA, TRAÇÃO 4X4, POTÊNCIA LÍQ. 88 HP, CAÇAMBA CARREG. CAP. MÍN. 1 M3, CAÇAMBA RETRO CAP. 0,26 M3, PESO OPERACIONAL MÍN. 6.674 KG, PROFUNDIDADE ESCAVAÇÃO MÁX. 4,37 M - MANUTENÇÃO. AF_06/2014 | H | M | 0,00000000 | 0,00000000 | 1,00000000 | 2 | 34,10365630 | 0 |  | 0 | 0 | N | N | N |  | 0 | 0 | 0
[5 empty] | 0 | 0 | 0 |  |  | C | CY0973 | 53786 | RETROESCAVADEIRA SOBRE RODAS COM CARREGADEIRA, TRAÇÃO 4X4, | RETROESCAVADEIRA SOBRE RODAS COM CARREGADEIRA, TRAÇÃO 4X4, POTÊNCIA LÍQ. 88 HP, CAÇAMBA CARREG. CAP. MÍN. 1 M3, CAÇAMBA RETRO CAP. 0,26 M3, PESO OPERACIONAL MÍN. 6.674 KG, PROFUNDIDADE ESCAVAÇÃO MÁX. 4,37 M - MATERIAIS NA OPERAÇÃO. AF_06/2014 | H | M | 0,00000000 | 0,00000000 | 1,00000000 | 2 | 50,41230000 | 0 |  | 0 | 0 | N | N | N |  | 0 | 0 | 0
CY0832 | 5679 | RETROESCAVADEIRA SOBRE RODAS COM CARREGADEIRA, TRAÇÃO 4X4, | RETROESCAVADEIRA SOBRE RODAS COM CARREGADEIRA, TRAÇÃO 4X4, POTÊNCIA LÍQ. 88 HP, CAÇAMBA CARREG. CAP. MÍN. 1 M3, CAÇAMBA RETRO CAP. 0,26 M3, PESO OPERACIONAL MÍN. 6.674 KG, PROFUNDIDADE ESCAVAÇÃO MÁX. 4,37 M - CHI DIURNO. AF_06/2014 | CHI | 1,00000000 | 0,0000 | 0,00000000 | 2 |  | C | CU1209 | 88294 | OPERADOR DE ESCAVADEIRA COM ENCARGOS COMPLEMENTARES | OPERADOR DE ESCAVADEIRA COM ENCARGOS COMPLEMENTARES | H | M | 0,00000000 | 0,00000000 | 1,00000000 | 2 | 37,77186560 | 0 |  | 0 | 0 | N | N | N |  | 0 | 0 | 0
[5 empty] | 0 | 0 | 0 |  |  | C | CY0118 | 88857 | RETROESCAVADEIRA SOBRE RODAS COM CARREGADEIRA, TRAÇÃO 4X4, | RETROESCAVADEIRA SOBRE RODAS COM CARREGADEIRA, TRAÇÃO 4X4, POTÊNCIA LÍQ. 88 HP, CAÇAMBA CARREG. CAP. MÍN. 1 M3, CAÇAMBA RETRO CAP. 0,26 M3, PESO OPERACIONAL MÍN. 6.674 KG, PROFUNDIDADE ESCAVAÇÃO MÁX. 4,37 M - DEPRECIAÇÃO. AF_06/2014 | H | M | 0,00000000 | 0,00000000 | 1,00000000 | 2 | 27,28292504 | 0 |  | 0 | 0 | N | N | N |  | 0 | 0 | 0
[5 empty] | 0 | 0 | 0 |  |  | C | CY0119 | 88858 | RETROESCAVADEIRA SOBRE RODAS COM CARREGADEIRA, TRAÇÃO 4X4, | RETROESCAVADEIRA SOBRE RODAS COM CARREGADEIRA, TRAÇÃO 4X4, POTÊNCIA LÍQ. 88 HP, CAÇAMBA CARREG. CAP. MÍN. 1 M3, CAÇAMBA RETRO CAP. 0,26 M3, PESO OPERACIONAL MÍN. 6.674 KG, PROFUNDIDADE ESCAVAÇÃO MÁX. 4,37 M - JUROS. AF_06/2014 | H | M | 0,00000000 | 0,00000000 | 1,00000000 | 2 | 7,21048733 | 0 |  | 0 | 0 | N | N | N |  | 0 | 0 | 0
CY0860 | 5867 | ROLO COMPACTADOR VIBRATÓRIO TANDEM AÇO LISO, POTÊNCIA 58 | ROLO COMPACTADOR VIBRATÓRIO TANDEM AÇO LISO, POTÊNCIA 58 HP, PESO SEM/COM LASTRO 6,5 / 9,4 T, LARGURA DE TRABALHO 1,2 M - CHP DIURNO. AF_06/2014 | CHP | 1,00000000 | 0,0000 | 0,00000000 | 2 |  | C | CY0224 | 89280 | ROLO COMPACTADOR VIBRATÓRIO TANDEM AÇO LISO, POTÊNCIA 58 | ROLO COMPACTADOR VIBRATÓRIO TANDEM AÇO LISO, POTÊNCIA 58 HP, PESO SEM/COM LASTRO 6,5 / 9,4 T, LARGURA DE TRABALHO 1,2 M - DEPRECIAÇÃO. AF_06/2014 | H | M | 0,00000000 | 0,00000000 | 1,00000000 | 2 | 39,36585775 | 0 |  | 0 | 0 | N | N | N |  | 0 | 0 | 0
[5 empty] | 0 | 0 | 0 |  |  | C | CY0225 | 89281 | ROLO COMPACTADOR VIBRATÓRIO TANDEM AÇO LISO, POTÊNCIA 58 | ROLO COMPACTADOR VIBRATÓRIO TANDEM AÇO LISO, POTÊNCIA 58 HP, PESO SEM/COM LASTRO 6,5 / 9,4 T, LARGURA DE TRABALHO 1,2 M - JUROS. AF_06/2014 | H | M | 0,00000000 | 0,00000000 | 1,00000000 | 2 | 10,56157159 | 0 |  | 0 | 0 | N | N | N |  | 0 | 0 | 0
[5 empty] | 0 | 0 | 0 |  |  | C | CY0932 | 5729 | ROLO COMPACTADOR VIBRATÓRIO TANDEM AÇO LISO, POTÊNCIA 58 | ROLO COMPACTADOR VIBRATÓRIO TANDEM AÇO LISO, POTÊNCIA 58 HP, PESO SEM/COM LASTRO 6,5 / 9,4 T, LARGURA DE TRABALHO 1,2 M - MANUTENÇÃO. AF_06/2014 | H | M | 0,00000000 | 0,00000000 | 1,00000000 | 2 | 49,26271504 | 0 |  | 0 | 0 | N | N | N |  | 0 | 0 | 0
[5 empty] | 0 | 0 | 0 |  |  | C | CY0933 | 5730 | ROLO COMPACTADOR VIBRATÓRIO TANDEM AÇO LISO, POTÊNCIA 58 | ROLO COMPACTADOR VIBRATÓRIO TANDEM AÇO LISO, POTÊNCIA 58 HP, PESO SEM/COM LASTRO 6,5 / 9,4 T, LARGURA DE TRABALHO 1,2 M - MATERIAIS NA OPERAÇÃO. AF_06/2014 | H | M | 0,00000000 | 0,00000000 | 1,00000000 | 2 | 40,36530000 | 0 |  | 0 | 0 | N | N | N |  | 0 | 0 | 0
[5 empty] | 0 | 0 | 0 |  |  | C | CU1218 | 88303 | OPERADOR DE ROLO COMPACTADOR COM ENCARGOS COMPLEMENTARES | OPERADOR DE ROLO COMPACTADOR COM ENCARGOS COMPLEMENTARES | H | M | 0,00000000 | 0,00000000 | 1,00000000 | 2 | 24,34508380 | 0 |  | 0 | 0 | N | N | N |  | 0 | 0 | 0
CY0861 | 5869 | ROLO COMPACTADOR VIBRATÓRIO TANDEM AÇO LISO, POTÊNCIA 58 | ROLO COMPACTADOR VIBRATÓRIO TANDEM AÇO LISO, POTÊNCIA 58 HP, PESO SEM/COM LASTRO 6,5 / 9,4 T, LARGURA DE TRABALHO 1,2 M - CHI DIURNO. AF_06/2014 | CHI | 1,00000000 | 0,0000 | 0,00000000 | 2 |  | C | CY0224 | 89280 | ROLO COMPACTADOR VIBRATÓRIO TANDEM AÇO LISO, POTÊNCIA 58 | ROLO COMPACTADOR VIBRATÓRIO TANDEM AÇO LISO, POTÊNCIA 58 HP, PESO SEM/COM LASTRO 6,5 / 9,4 T, LARGURA DE TRABALHO 1,2 M - DEPRECIAÇÃO. AF_06/2014 | H | M | 0,00000000 | 0,00000000 | 1,00000000 | 2 | 39,36585775 | 0 |  | 0 | 0 | N | N | N |  | 0 | 0 | 0
[5 empty] | 0 | 0 | 0 |  |  | C | CY0225 | 89281 | ROLO COMPACTADOR VIBRATÓRIO TANDEM AÇO LISO, POTÊNCIA 58 | ROLO COMPACTADOR VIBRATÓRIO TANDEM AÇO LISO, POTÊNCIA 58 HP, PESO SEM/COM LASTRO 6,5 / 9,4 T, LARGURA DE TRABALHO 1,2 M - JUROS. AF_06/2014 | H | M | 0,00000000 | 0,00000000 | 1,00000000 | 2 | 10,56157159 | 0 |  | 0 | 0 | N | N | N |  | 0 | 0 | 0
[5 empty] | 0 | 0 | 0 |  |  | C | CU1218 | 88303 | OPERADOR DE ROLO COMPACTADOR COM ENCARGOS COMPLEMENTARES | OPERADOR DE ROLO COMPACTADOR COM ENCARGOS COMPLEMENTARES | H | M | 0,00000000 | 0,00000000 | 1,00000000 | 2 | 24,34508380 | 0 |  | 0 | 0 | N | N | N |  | 0 | 0 | 0
CY0872 | 5901 | CAMINHÃO PIPA 10.000 L TRUCADO, PESO BRUTO TOTAL | CAMINHÃO PIPA 10.000 L TRUCADO, PESO BRUTO TOTAL 23.000 KG, CARGA ÚTIL MÁXIMA 15.935 KG, DISTÂNCIA ENTRE EIXOS 4,8 M, POTÊNCIA 230 CV, INCLUSIVE TANQUE DE AÇO PARA TRANSPORTE DE ÁGUA - CHP DIURNO. AF_06/2014 | CHP | 1,00000000 | 0,0000 | 0,00000000 | 2 |  | C | CY0389 | 91396 | CAMINHÃO PIPA 10.000 L TRUCADO, PESO BRUTO TOTAL | CAMINHÃO PIPA 10.000 L TRUCADO, PESO BRUTO TOTAL 23.000 KG, CARGA ÚTIL MÁXIMA 15.935 KG, DISTÂNCIA ENTRE EIXOS 4,8 M, POTÊNCIA 230 CV, INCLUSIVE TANQUE DE AÇO PARA TRANSPORTE DE ÁGUA - DEPRECIAÇÃO. AF_06/2014 | H | M | 0,00000000 | 0,00000000 | 1,00000000 | 2 | 28,33624160 | 0 |  | 0 | 0 | N | N | N |  | 0 | 0 | 0
[5 empty] | 0 | 0 | 0 |  |  | C | CY0390 | 91397 | CAMINHÃO PIPA 10.000 L TRUCADO, PESO BRUTO TOTAL | CAMINHÃO PIPA 10.000 L TRUCADO, PESO BRUTO TOTAL 23.000 KG, CARGA ÚTIL MÁXIMA 15.935 KG, DISTÂNCIA ENTRE EIXOS 4,8 M, POTÊNCIA 230 CV, INCLUSIVE TANQUE DE AÇO PARA TRANSPORTE DE ÁGUA - JUROS. AF_06/2014 | H | M | 0,00000000 | 0,00000000 | 1,00000000 | 2 | 10,93930076 | 0 |  | 0 | 0 | N | N | N |  | 0 | 0 | 0
[5 empty] | 0 | 0 | 0 |  |  | C | CY0391 | 91398 | CAMINHÃO PIPA 10.000 L TRUCADO, PESO BRUTO TOTAL | CAMINHÃO PIPA 10.000 L TRUCADO, PESO BRUTO TOTAL 23.000 KG, CARGA ÚTIL MÁXIMA 15.935 KG, DISTÂNCIA ENTRE EIXOS 4,8 M, POTÊNCIA 230 CV, INCLUSIVE TANQUE DE AÇO PARA TRANSPORTE DE ÁGUA - IMPOSTOS E SEGUROS. AF_06/2014 | H | M | 0,00000000 | 0,00000000 | 1,00000000 | 2 | 4,42044179 | 0 |  | 0 | 0 | N | N | N |  | 0 | 0 | 0
[5 empty] | 0 | 0 | 0 |  |  | C | CY0943 | 5763 | CAMINHÃO PIPA 10.000 L TRUCADO, PESO BRUTO TOTAL | CAMINHÃO PIPA 10.000 L TRUCADO, PESO BRUTO TOTAL 23.000 KG, CARGA ÚTIL MÁXIMA 15.935 KG, DISTÂNCIA ENTRE EIXOS 4,8 M, POTÊNCIA 230 CV, INCLUSIVE TANQUE DE AÇO PARA TRANSPORTE DE ÁGUA - MANUTENÇÃO. AF_06/2014 | H | M | 0,00000000 | 0,00000000 | 1,00000000 | 2 | 50,16409790 | 0 |  | 0 | 0 | N | N | N |  | 0 | 0 | 0
[5 empty] | 0 | 0 | 0 |  |  | C | CY0986 | 53831 | CAMINHÃO PIPA 10.000 L TRUCADO, PESO BRUTO TOTAL | CAMINHÃO PIPA 10.000 L TRUCADO, PESO BRUTO TOTAL 23.000 KG, CARGA ÚTIL MÁXIMA 15.935 KG, DISTÂNCIA ENTRE EIXOS 4,8 M, POTÊNCIA 230 CV, INCLUSIVE TANQUE DE AÇO PARA TRANSPORTE DE ÁGUA - MATERIAIS NA OPERAÇÃO. AF_06/2014 | H | M | 0,00000000 | 0,00000000 | 1,00000000 | 2 | 190,06560000 | 0 |  | 0 | 0 | N | N | N |  | 0 | 0 | 0
[5 empty] | 0 | 0 | 0 |  |  | C | CU1199 | 88282 | MOTORISTA DE CAMINHÃO COM ENCARGOS COMPLEMENTARES | MOTORISTA DE CAMINHÃO COM ENCARGOS COMPLEMENTARES | H | M | 0,00000000 | 0,00000000 | 1,00000000 | 2 | 31,41493840 | 0 |  | 0 | 0 | N | N | N |  | 0 | 0 | 0
CY0873 | 5903 | CAMINHÃO PIPA 10.000 L TRUCADO, PESO BRUTO TOTAL | CAMINHÃO PIPA 10.000 L TRUCADO, PESO BRUTO TOTAL 23.000 KG, CARGA ÚTIL MÁXIMA 15.935 KG, DISTÂNCIA ENTRE EIXOS 4,8 M, POTÊNCIA 230 CV, INCLUSIVE TANQUE DE AÇO PARA TRANSPORTE DE ÁGUA - CHI DIURNO. AF_06/2014 | CHI | 1,00000000 | 0,0000 | 0,00000000 | 2 |  | C | CY0389 | 91396 | CAMINHÃO PIPA 10.000 L TRUCADO, PESO BRUTO TOTAL | CAMINHÃO PIPA 10.000 L TRUCADO, PESO BRUTO TOTAL 23.000 KG, CARGA ÚTIL MÁXIMA 15.935 KG, DISTÂNCIA ENTRE EIXOS 4,8 M, POTÊNCIA 230 CV, INCLUSIVE TANQUE DE AÇO PARA TRANSPORTE DE ÁGUA - DEPRECIAÇÃO. AF_06/2014 | H | M | 0,00000000 | 0,00000000 | 1,00000000 | 2 | 28,33624160 | 0 |  | 0 | 0 | N | N | N |  | 0 | 0 | 0
[5 empty] | 0 | 0 | 0 |  |  | C | CY0390 | 91397 | CAMINHÃO PIPA 10.000 L TRUCADO, PESO BRUTO TOTAL | CAMINHÃO PIPA 10.000 L TRUCADO, PESO BRUTO TOTAL 23.000 KG, CARGA ÚTIL MÁXIMA 15.935 KG, DISTÂNCIA ENTRE EIXOS 4,8 M, POTÊNCIA 230 CV, INCLUSIVE TANQUE DE AÇO PARA TRANSPORTE DE ÁGUA - JUROS. AF_06/2014 | H | M | 0,00000000 | 0,00000000 | 1,00000000 | 2 | 10,93930076 | 0 |  | 0 | 0 | N | N | N |  | 0 | 0 | 0
[5 empty] | 0 | 0 | 0 |  |  | C | CY0391 | 91398 | CAMINHÃO PIPA 10.000 L TRUCADO, PESO BRUTO TOTAL | CAMINHÃO PIPA 10.000 L TRUCADO, PESO BRUTO TOTAL 23.000 KG, CARGA ÚTIL MÁXIMA 15.935 KG, DISTÂNCIA ENTRE EIXOS 4,8 M, POTÊNCIA 230 CV, INCLUSIVE TANQUE DE AÇO PARA TRANSPORTE DE ÁGUA - IMPOSTOS E SEGUROS. AF_06/2014 | H | M | 0,00000000 | 0,00000000 | 1,00000000 | 2 | 4,42044179 | 0 |  | 0 | 0 | N | N | N |  | 0 | 0 | 0
[5 empty] | 0 | 0 | 0 |  |  | C | CU1199 | 88282 | MOTORISTA DE CAMINHÃO COM ENCARGOS COMPLEMENTARES | MOTORISTA DE CAMINHÃO COM ENCARGOS COMPLEMENTARES | H | M | 0,00000000 | 0,00000000 | 1,00000000 | 2 | 31,41493840 | 0 |  | 0 | 0 | N | N | N |  | 0 | 0 | 0
CY0882 | 5940 | PÁ CARREGADEIRA SOBRE RODAS, POTÊNCIA LÍQUIDA 128 HP, | PÁ CARREGADEIRA SOBRE RODAS, POTÊNCIA LÍQUIDA 128 HP, CAPACIDADE DA CAÇAMBA 1,7 A 2,8 M3, PESO OPERACIONAL 11632 KG - CHP DIURNO. AF_06/2014 | CHP | 1,00000000 | 0,0000 | 0,00000000 | 2 |  | C | CY0173 | 89128 | PÁ CARREGADEIRA SOBRE RODAS, POTÊNCIA LÍQUIDA 128 HP, | PÁ CARREGADEIRA SOBRE RODAS, POTÊNCIA LÍQUIDA 128 HP, CAPACIDADE DA CAÇAMBA 1,7 A 2,8 M3, PESO OPERACIONAL 11632 KG - DEPRECIAÇÃO. AF_06/2014 | H | M | 0,00000000 | 0,00000000 | 1,00000000 | 2 | 41,44000000 | 0 |  | 0 | 0 | N | N | N |  | 0 | 0 | 0
[5 empty] | 0 | 0 | 0 |  |  | C | CY0174 | 89129 | PÁ CARREGADEIRA SOBRE RODAS, POTÊNCIA LÍQUIDA 128 HP, | PÁ CARREGADEIRA SOBRE RODAS, POTÊNCIA LÍQUIDA 128 HP, CAPACIDADE DA CAÇAMBA 1,7 A 2,8 M3, PESO OPERACIONAL 11632 KG - JUROS. AF_06/2014 | H | M | 0,00000000 | 0,00000000 | 1,00000000 | 2 | 10,95200000 | 0 |  | 0 | 0 | N | N | N |  | 0 | 0 | 0
[5 empty] | 0 | 0 | 0 |  |  | C | CY0990 | 53857 | PÁ CARREGADEIRA SOBRE RODAS, POTÊNCIA LÍQUIDA 128 HP, | PÁ CARREGADEIRA SOBRE RODAS, POTÊNCIA LÍQUIDA 128 HP, CAPACIDADE DA CAÇAMBA 1,7 A 2,8 M3, PESO OPERACIONAL 11632 KG - MANUTENÇÃO. AF_06/2014 | H | M | 0,00000000 | 0,00000000 | 1,00000000 | 2 | 51,80000000 | 0 |  | 0 | 0 | N | N | N |  | 0 | 0 | 0
[5 empty] | 0 | 0 | 0 |  |  | C | CY0991 | 53858 | PÁ CARREGADEIRA SOBRE RODAS, POTÊNCIA LÍQUIDA 128 HP, | PÁ CARREGADEIRA SOBRE RODAS, POTÊNCIA LÍQUIDA 128 HP, CAPACIDADE DA CAÇAMBA 1,7 A 2,8 M3, PESO OPERACIONAL 11632 KG - MATERIAIS NA OPERAÇÃO. AF_06/2014 | H | M | 0,00000000 | 0,00000000 | 1,00000000 | 2 | 45,15240000 | 0 |  | 0 | 0 | N | N | N |  | 0 | 0 | 0
[5 empty] | 0 | 0 | 0 |  |  | C | CU1216 | 88301 | OPERADOR DE PÁ CARREGADEIRA COM ENCARGOS COMPLEMENTARES | OPERADOR DE PÁ CARREGADEIRA COM ENCARGOS COMPLEMENTARES | H | M | 0,00000000 | 0,00000000 | 1,00000000 | 2 | 30,77604470 | 0 |  | 0 | 0 | N | N | N |  | 0 | 0 | 0
CY0883 | 5942 | PÁ CARREGADEIRA SOBRE RODAS, POTÊNCIA LÍQUIDA 128 HP, | PÁ CARREGADEIRA SOBRE RODAS, POTÊNCIA LÍQUIDA 128 HP, CAPACIDADE DA CAÇAMBA 1,7 A 2,8 M3, PESO OPERACIONAL 11632 KG - CHI DIURNO. AF_06/2014 | CHI | 1,00000000 | 0,0000 | 0,00000000 | 2 |  | C | CY0173 | 89128 | PÁ CARREGADEIRA SOBRE RODAS, POTÊNCIA LÍQUIDA 128 HP, | PÁ CARREGADEIRA SOBRE RODAS, POTÊNCIA LÍQUIDA 128 HP, CAPACIDADE DA CAÇAMBA 1,7 A 2,8 M3, PESO OPERACIONAL 11632 KG - DEPRECIAÇÃO. AF_06/2014 | H | M | 0,00000000 | 0,00000000 | 1,00000000 | 2 | 41,44000000 | 0 |  | 0 | 0 | N | N | N |  | 0 | 0 | 0
[5 empty] | 0 | 0 | 0 |  |  | C | CY0174 | 89129 | PÁ CARREGADEIRA SOBRE RODAS, POTÊNCIA LÍQUIDA 128 HP, | PÁ CARREGADEIRA SOBRE RODAS, POTÊNCIA LÍQUIDA 128 HP, CAPACIDADE DA CAÇAMBA 1,7 A 2,8 M3, PESO OPERACIONAL 11632 KG - JUROS. AF_06/2014 | H | M | 0,00000000 | 0,00000000 | 1,00000000 | 2 | 10,95200000 | 0 |  | 0 | 0 | N | N | N |  | 0 | 0 | 0
[5 empty] | 0 | 0 | 0 |  |  | C | CU1216 | 88301 | OPERADOR DE PÁ CARREGADEIRA COM ENCARGOS COMPLEMENTARES | OPERADOR DE PÁ CARREGADEIRA COM ENCARGOS COMPLEMENTARES | H | M | 0,00000000 | 0,00000000 | 1,00000000 | 2 | 30,77604470 | 0 |  | 0 | 0 | N | N | N |  | 0 | 0 | 0
CY0890 | 6259 | CAMINHÃO PIPA 6.000 L, PESO BRUTO TOTAL 13.000 KG, | CAMINHÃO PIPA 6.000 L, PESO BRUTO TOTAL 13.000 KG, DISTÂNCIA ENTRE EIXOS 4,80 M, POTÊNCIA 189 CV INCLUSIVE TANQUE DE AÇO PARA TRANSPORTE DE ÁGUA, CAPACIDADE 6 M3 - CHP DIURNO. AF_06/2014 | CHP | 1,00000000 | 0,0000 | 0,00000000 | 2 |  | C | CU1199 | 88282 | MOTORISTA DE CAMINHÃO COM ENCARGOS COMPLEMENTARES | MOTORISTA DE CAMINHÃO COM ENCARGOS COMPLEMENTARES | H | M | 0,00000000 | 0,00000000 | 1,00000000 | 2 | 31,41493840 | 0 |  | 0 | 0 | N | N | N |  | 0 | 0 | 0
[5 empty] | 0 | 0 | 0 |  |  | C | CY0369 | 91359 | CAMINHÃO PIPA 6.000 L, PESO BRUTO TOTAL 13.000 KG, | CAMINHÃO PIPA 6.000 L, PESO BRUTO TOTAL 13.000 KG, DISTÂNCIA ENTRE EIXOS 4,80 M, POTÊNCIA 189 CV INCLUSIVE TANQUE DE AÇO PARA TRANSPORTE DE ÁGUA, CAPACIDADE 6 M3 - DEPRECIAÇÃO. AF_06/2014 | H | M | 0,00000000 | 0,00000000 | 1,00000000 | 2 | 20,44831643 | 0 |  | 0 | 0 | N | N | N |  | 0 | 0 | 0
[5 empty] | 0 | 0 | 0 |  |  | C | CY0370 | 91360 | CAMINHÃO PIPA 6.000 L, PESO BRUTO TOTAL 13.000 KG, | CAMINHÃO PIPA 6.000 L, PESO BRUTO TOTAL 13.000 KG, DISTÂNCIA ENTRE EIXOS 4,80 M, POTÊNCIA 189 CV INCLUSIVE TANQUE DE AÇO PARA TRANSPORTE DE ÁGUA, CAPACIDADE 6 M3 - JUROS. AF_06/2014 | H | M | 0,00000000 | 0,00000000 | 1,00000000 | 2 | 7,81413955 | 0 |  | 0 | 0 | N | N | N |  | 0 | 0 | 0
[5 empty] | 0 | 0 | 0 |  |  | C | CY0371 | 91361 | CAMINHÃO PIPA 6.000 L, PESO BRUTO TOTAL 13.000 KG, | CAMINHÃO PIPA 6.000 L, PESO BRUTO TOTAL 13.000 KG, DISTÂNCIA ENTRE EIXOS 4,80 M, POTÊNCIA 189 CV INCLUSIVE TANQUE DE AÇO PARA TRANSPORTE DE ÁGUA, CAPACIDADE 6 M3 - IMPOSTOS E SEGUROS. AF_06/2014 | H | M | 0,00000000 | 0,00000000 | 1,00000000 | 2 | 3,15738150 | 0 |  | 0 | 0 | N | N | N |  | 0 | 0 | 0
[5 empty] | 0 | 0 | 0 |  |  | C | CY0940 | 5747 | CAMINHÃO PIPA 6.000 L, PESO BRUTO TOTAL 13.000 KG, | CAMINHÃO PIPA 6.000 L, PESO BRUTO TOTAL 13.000 KG, DISTÂNCIA ENTRE EIXOS 4,80 M, POTÊNCIA 189 CV INCLUSIVE TANQUE DE AÇO PARA TRANSPORTE DE ÁGUA, CAPACIDADE 6 M3 - MATERIAIS NA OPERAÇÃO. AF_06/2014 | H | M | 0,00000000 | 0,00000000 | 1,00000000 | 2 | 156,20130000 | 0 |  | 0 | 0 | N | N | N |  | 0 | 0 | 0
[5 empty] | 0 | 0 | 0 |  |  | C | CY0996 | 53882 | CAMINHÃO PIPA 6.000 L, PESO BRUTO TOTAL 13.000 KG, | CAMINHÃO PIPA 6.000 L, PESO BRUTO TOTAL 13.000 KG, DISTÂNCIA ENTRE EIXOS 4,80 M, POTÊNCIA 189 CV INCLUSIVE TANQUE DE AÇO PARA TRANSPORTE DE ÁGUA, CAPACIDADE 6 M3 - MANUTENÇÃO. AF_06/2014 | H | M | 0,00000000 | 0,00000000 | 1,00000000 | 2 | 35,86648874 | 0 |  | 0 | 0 | N | N | N |  | 0 | 0 | 0
CY0891 | 6260 | CAMINHÃO PIPA 6.000 L, PESO BRUTO TOTAL 13.000 KG, | CAMINHÃO PIPA 6.000 L, PESO BRUTO TOTAL 13.000 KG, DISTÂNCIA ENTRE EIXOS 4,80 M, POTÊNCIA 189 CV INCLUSIVE TANQUE DE AÇO PARA TRANSPORTE DE ÁGUA, CAPACIDADE 6 M3 - CHI DIURNO. AF_06/2014 | CHI | 1,00000000 | 0,0000 | 0,00000000 | 2 |  | C | CU1199 | 88282 | MOTORISTA DE CAMINHÃO COM ENCARGOS COMPLEMENTARES | MOTORISTA DE CAMINHÃO COM ENCARGOS COMPLEMENTARES | H | M | 0,00000000 | 0,00000000 | 1,00000000 | 2 | 31,41493840 | 0 |  | 0 | 0 | N | N | N |  | 0 | 0 | 0
[5 empty] | 0 | 0 | 0 |  |  | C | CY0369 | 91359 | CAMINHÃO PIPA 6.000 L, PESO BRUTO TOTAL 13.000 KG, | CAMINHÃO PIPA 6.000 L, PESO BRUTO TOTAL 13.000 KG, DISTÂNCIA ENTRE EIXOS 4,80 M, POTÊNCIA 189 CV INCLUSIVE TANQUE DE AÇO PARA TRANSPORTE DE ÁGUA, CAPACIDADE 6 M3 - DEPRECIAÇÃO. AF_06/2014 | H | M | 0,00000000 | 0,00000000 | 1,00000000 | 2 | 20,44831643 | 0 |  | 0 | 0 | N | N | N |  | 0 | 0 | 0
[5 empty] | 0 | 0 | 0 |  |  | C | CY0370 | 91360 | CAMINHÃO PIPA 6.000 L, PESO BRUTO TOTAL 13.000 KG, | CAMINHÃO PIPA 6.000 L, PESO BRUTO TOTAL 13.000 KG, DISTÂNCIA ENTRE EIXOS 4,80 M, POTÊNCIA 189 CV INCLUSIVE TANQUE DE AÇO PARA TRANSPORTE DE ÁGUA, CAPACIDADE 6 M3 - JUROS. AF_06/2014 | H | M | 0,00000000 | 0,00000000 | 1,00000000 | 2 | 7,81413955 | 0 |  | 0 | 0 | N | N | N |  | 0 | 0 | 0
[5 empty] | 0 | 0 | 0 |  |  | C | CY0371 | 91361 | CAMINHÃO PIPA 6.000 L, PESO BRUTO TOTAL 13.000 KG, | CAMINHÃO PIPA 6.000 L, PESO BRUTO TOTAL 13.000 KG, DISTÂNCIA ENTRE EIXOS 4,80 M, POTÊNCIA 189 CV INCLUSIVE TANQUE DE AÇO PARA TRANSPORTE DE ÁGUA, CAPACIDADE 6 M3 - IMPOSTOS E SEGUROS. AF_06/2014 | H | M | 0,00000000 | 0,00000000 | 1,00000000 | 2 | 3,15738150 | 0 |  | 0 | 0 | N | N | N |  | 0 | 0 | 0
CY0900 | 67826 | CAMINHÃO BASCULANTE 6 M3 TOCO, PESO BRUTO TOTAL 16.000 KG, | CAMINHÃO BASCULANTE 6 M3 TOCO, PESO BRUTO TOTAL 16.000 KG, CARGA ÚTIL MÁXIMA 11.130 KG, DISTÂNCIA ENTRE EIXOS 5,36 M, POTÊNCIA 185 CV, INCLUSIVE CAÇAMBA METÁLICA - CHP DIURNO. AF_06/2014 | CHP | 1,00000000 | 0,0000 | 0,00000000 | 2 |  | C | CY0392 | 91402 | CAMINHÃO BASCULANTE 6 M3 TOCO, PESO BRUTO TOTAL 16.000 KG, | CAMINHÃO BASCULANTE 6 M3 TOCO, PESO BRUTO TOTAL 16.000 KG, CARGA ÚTIL MÁXIMA 11.130 KG, DISTÂNCIA ENTRE EIXOS 5,36 M, POTÊNCIA 185 CV, INCLUSIVE CAÇAMBA METÁLICA - IMPOSTOS E SEGUROS. AF_06/2014 | H | M | 0,00000000 | 0,00000000 | 1,00000000 | 2 | 3,48954264 | 0 |  | 0 | 0 | N | N | N |  | 0 | 0 | 0
[5 empty] | 0 | 0 | 0 |  |  | C | CY0965 | 7058 | CAMINHÃO BASCULANTE 6 M3 TOCO, PESO BRUTO TOTAL 16.000 KG, | CAMINHÃO BASCULANTE 6 M3 TOCO, PESO BRUTO TOTAL 16.000 KG, CARGA ÚTIL MÁXIMA 11.130 KG, DISTÂNCIA ENTRE EIXOS 5,36 M, POTÊNCIA 185 CV, INCLUSIVE CAÇAMBA METÁLICA - DEPRECIAÇÃO. AF_06/2014 | H | M | 0,00000000 | 0,00000000 | 1,00000000 | 2 | 22,53120399 | 0 |  | 0 | 0 | N | N | N |  | 0 | 0 | 0
[5 empty] | 0 | 0 | 0 |  |  | C | CY0966 | 7059 | CAMINHÃO BASCULANTE 6 M3 TOCO, PESO BRUTO TOTAL 16.000 KG, | CAMINHÃO BASCULANTE 6 M3 TOCO, PESO BRUTO TOTAL 16.000 KG, CARGA ÚTIL MÁXIMA 11.130 KG, DISTÂNCIA ENTRE EIXOS 5,36 M, POTÊNCIA 185 CV, INCLUSIVE CAÇAMBA METÁLICA - JUROS. AF_06/2014 | H | M | 0,00000000 | 0,00000000 | 1,00000000 | 2 | 8,63236346 | 0 |  | 0 | 0 | N | N | N |  | 0 | 0 | 0
[5 empty] | 0 | 0 | 0 |  |  | C | CY0967 | 7060 | CAMINHÃO BASCULANTE 6 M3 TOCO, PESO BRUTO TOTAL 16.000 KG, | CAMINHÃO BASCULANTE 6 M3 TOCO, PESO BRUTO TOTAL 16.000 KG, CARGA ÚTIL MÁXIMA 11.130 KG, DISTÂNCIA ENTRE EIXOS 5,36 M, POTÊNCIA 185 CV, INCLUSIVE CAÇAMBA METÁLICA - MANUTENÇÃO. AF_06/2014 | H | M | 0,00000000 | 0,00000000 | 1,00000000 | 2 | 40,48415929 | 0 |  | 0 | 0 | N | N | N |  | 0 | 0 | 0
[5 empty] | 0 | 0 | 0 |  |  | C | CY0968 | 7061 | CAMINHÃO BASCULANTE 6 M3 TOCO, PESO BRUTO TOTAL 16.000 KG, | CAMINHÃO BASCULANTE 6 M3 TOCO, PESO BRUTO TOTAL 16.000 KG, CARGA ÚTIL MÁXIMA 11.130 KG, DISTÂNCIA ENTRE EIXOS 5,36 M, POTÊNCIA 185 CV, INCLUSIVE CAÇAMBA METÁLICA - MATERIAIS NA OPERAÇÃO. AF_06/2014 | H | M | 0,00000000 | 0,00000000 | 1,00000000 | 2 | 80,49420000 | 0 |  | 0 | 0 | N | N | N |  | 0 | 0 | 0
[5 empty] | 0 | 0 | 0 |  |  | C | CU1198 | 88281 | MOTORISTA DE BASCULANTE COM ENCARGOS COMPLEMENTARES | MOTORISTA DE BASCULANTE COM ENCARGOS COMPLEMENTARES | H | M | 0,00000000 | 0,00000000 | 1,00000000 | 2 | 32,45097420 | 0 |  | 0 | 0 | N | N | N |  | 0 | 0 | 0
CY0901 | 67827 | CAMINHÃO BASCULANTE 6 M3 TOCO, PESO BRUTO TOTAL 16.000 KG, | CAMINHÃO BASCULANTE 6 M3 TOCO, PESO BRUTO TOTAL 16.000 KG, CARGA ÚTIL MÁXIMA 11.130 KG, DISTÂNCIA ENTRE EIXOS 5,36 M, POTÊNCIA 185 CV, INCLUSIVE CAÇAMBA METÁLICA - CHI DIURNO. AF_06/2014 | CHI | 1,00000000 | 0,0000 | 0,00000000 | 2 |  | C | CY0392 | 91402 | CAMINHÃO BASCULANTE 6 M3 TOCO, PESO BRUTO TOTAL 16.000 KG, | CAMINHÃO BASCULANTE 6 M3 TOCO, PESO BRUTO TOTAL 16.000 KG, CARGA ÚTIL MÁXIMA 11.130 KG, DISTÂNCIA ENTRE EIXOS 5,36 M, POTÊNCIA 185 CV, INCLUSIVE CAÇAMBA METÁLICA - IMPOSTOS E SEGUROS. AF_06/2014 | H | M | 0,00000000 | 0,00000000 | 1,00000000 | 2 | 3,48954264 | 0 |  | 0 | 0 | N | N | N |  | 0 | 0 | 0
[5 empty] | 0 | 0 | 0 |  |  | C | CY0965 | 7058 | CAMINHÃO BASCULANTE 6 M3 TOCO, PESO BRUTO TOTAL 16.000 KG, | CAMINHÃO BASCULANTE 6 M3 TOCO, PESO BRUTO TOTAL 16.000 KG, CARGA ÚTIL MÁXIMA 11.130 KG, DISTÂNCIA ENTRE EIXOS 5,36 M, POTÊNCIA 185 CV, INCLUSIVE CAÇAMBA METÁLICA - DEPRECIAÇÃO. AF_06/2014 | H | M | 0,00000000 | 0,00000000 | 1,00000000 | 2 | 22,53120399 | 0 |  | 0 | 0 | N | N | N |  | 0 | 0 | 0
[5 empty] | 0 | 0 | 0 |  |  | C | CY0966 | 7059 | CAMINHÃO BASCULANTE 6 M3 TOCO, PESO BRUTO TOTAL 16.000 KG, | CAMINHÃO BASCULANTE 6 M3 TOCO, PESO BRUTO TOTAL 16.000 KG, CARGA ÚTIL MÁXIMA 11.130 KG, DISTÂNCIA ENTRE EIXOS 5,36 M, POTÊNCIA 185 CV, INCLUSIVE CAÇAMBA METÁLICA - JUROS. AF_06/2014 | H | M | 0,00000000 | 0,00000000 | 1,00000000 | 2 | 8,63236346 | 0 |  | 0 | 0 | N | N | N |  | 0 | 0 | 0
[5 empty] | 0 | 0 | 0 |  |  | C | CU1198 | 88281 | MOTORISTA DE BASCULANTE COM ENCARGOS COMPLEMENTARES | MOTORISTA DE BASCULANTE COM ENCARGOS COMPLEMENTARES | H | M | 0,00000000 | 0,00000000 | 1,00000000 | 2 | 32,45097420 | 0 |  | 0 | 0 | N | N | N |  | 0 | 0 | 0
CY0908 | 5627 | ESCAVADEIRA HIDRÁULICA SOBRE ESTEIRAS, CAÇAMBA 0,80 M3, | ESCAVADEIRA HIDRÁULICA SOBRE ESTEIRAS, CAÇAMBA 0,80 M3, PESO OPERACIONAL 17 T, POTENCIA BRUTA 111 HP - DEPRECIAÇÃO. AF_06/2014 | H | 1,00000000 | 0,0000 | 0,00000000 | 2 |  | I | IE0188 | 10685 | ESCAVADEIRA HIDRAULICA SOBRE ESTEIRAS, CACAMBA 0,80M3, PESO | ESCAVADEIRA HIDRAULICA SOBRE ESTEIRAS, CACAMBA 0,80M3, PESO OPERACIONAL 17T, POTENCIA BRUTA 111HP | UN | E | 0,00000000 | 0,00000000 | 0,00005600 | 2 | 791120,00000000 | 1,00000000 | E | 0,00000000 | 0,00000000 | N | N | N |  | 0 | 0 | 0
CY0909 | 5628 | ESCAVADEIRA HIDRÁULICA SOBRE ESTEIRAS, CAÇAMBA 0,80 M3, | ESCAVADEIRA HIDRÁULICA SOBRE ESTEIRAS, CAÇAMBA 0,80 M3, PESO OPERACIONAL 17 T, POTENCIA BRUTA 111 HP - JUROS. AF_06/2014 | H | 1,00000000 | 0,0000 | 0,00000000 | 2 |  | I | IE0188 | 10685 | ESCAVADEIRA HIDRAULICA SOBRE ESTEIRAS, CACAMBA 0,80M3, PESO | ESCAVADEIRA HIDRAULICA SOBRE ESTEIRAS, CACAMBA 0,80M3, PESO OPERACIONAL 17T, POTENCIA BRUTA 111HP | UN | E | 0,00000000 | 0,00000000 | 0,00001480 | 2 | 791120,00000000 | 1,00000000 | E | 0,00000000 | 0,00000000 | N | N | N |  | 0 | 0 | 0
CY0910 | 5629 | ESCAVADEIRA HIDRÁULICA SOBRE ESTEIRAS, CAÇAMBA 0,80 M3, | ESCAVADEIRA HIDRÁULICA SOBRE ESTEIRAS, CAÇAMBA 0,80 M3, PESO OPERACIONAL 17 T, POTENCIA BRUTA 111 HP - MANUTENÇÃO. AF_06/2014 | H | 1,00000000 | 0,0000 | 0,00000000 | 2 |  | I | IE0188 | 10685 | ESCAVADEIRA HIDRAULICA SOBRE ESTEIRAS, CACAMBA 0,80M3, PESO | ESCAVADEIRA HIDRAULICA SOBRE ESTEIRAS, CACAMBA 0,80M3, PESO OPERACIONAL 17T, POTENCIA BRUTA 111HP | UN | E | 0,00000000 | 0,00000000 | 0,00007000 | 2 | 791120,00000000 | 1,00000000 | E | 0,00000000 | 0,00000000 | N | N | N |  | 0 | 0 | 0
CY0911 | 5630 | ESCAVADEIRA HIDRÁULICA SOBRE ESTEIRAS, CAÇAMBA 0,80 M3, | ESCAVADEIRA HIDRÁULICA SOBRE ESTEIRAS, CAÇAMBA 0,80 M3, PESO OPERACIONAL 17 T, POTENCIA BRUTA 111 HP - MATERIAIS NA OPERAÇÃO. AF_06/2014 | H | 1,00000000 | 0,0000 | 0,00000000 | 2 |  | I | IM3622 | 04221 | OLEO DIESEL COMBUSTIVEL COMUM METROPOLITANO S-10 OU S-500 | OLEO DIESEL COMBUSTIVEL COMUM METROPOLITANO S-10 OU S-500 | L | M | 0,00000000 | 0,00000000 | 10,77000000 | 2 | 5,91000000 | 0,00000000 | M | 0,00000000 | 0,00000000 | N | N | N |  | 0 | 0 | 0
CY0913 | 5664 | RETROESCAVADEIRA SOBRE RODAS COM CARREGADEIRA, TRAÇÃO 4X4, | RETROESCAVADEIRA SOBRE RODAS COM CARREGADEIRA, TRAÇÃO 4X4, POTÊNCIA LÍQ. 88 HP, CAÇAMBA CARREG. CAP. MÍN. 1 M3, CAÇAMBA RETRO CAP. 0,26 M3, PESO OPERACIONAL MÍN. 6.674 KG, PROFUNDIDADE ESCAVAÇÃO MÁX. 4,37 M - MANUTENÇÃO. AF_06/2014 | H | 1,00000000 | 0,0000 | 0,00000000 | 2 |  | I | IE0484 | 36531 | RETROESCAVADEIRA SOBRE RODAS COM CARREGADEIRA, TRACAO 4 X | RETROESCAVADEIRA SOBRE RODAS COM CARREGADEIRA, TRACAO 4 X 4, POTENCIA LIQUIDA 88 HP, PESO OPERACIONAL MINIMO DE 6674 KG, CAPACIDADE DA CARREGADEIRA DE 1,00 M3 E DA RETROESCAVADEIRA MINIMA DE 0,26 M3, PROFUNDIDADE DE ESCAVACAO MAXIMA DE 4,37 M | UN | E | 0,00000000 | 0,00000000 | 0,00007000 | 2 | 487195,09000000 | 1,00000000 | E | 0,00000000 | 0,00000000 | N | N | N |  | 0 | 0 | 0
CY0922 | 5707 | USINA MISTURADORA DE SOLOS, CAPACIDADE DE 200 A 500 TON/H, | USINA MISTURADORA DE SOLOS, CAPACIDADE DE 200 A 500 TON/H, POTENCIA 75KW - MANUTENÇÃO. AF_07/2016 | H | 1,00000000 | 0,0000 | 0,00000000 | 2 |  | I | IE0448 | 09921 | USINA MISTURADORA DE SOLOS, DOSADORES TRIPLOS, CALHA | USINA MISTURADORA DE SOLOS, DOSADORES TRIPLOS, CALHA VIBRATORIA CAPACIDADE DE 200 A 500 T/H, POTENCIA DE 75 KW | UN | E | 0,00000000 | 0,00000000 | 0,00005000 | 2 | 1578906,70000000 | 1,00000000 | E | 0,00000000 | 0,00000000 | N | N | N |  | 0 | 0 | 0
CY0932 | 5729 | ROLO COMPACTADOR VIBRATÓRIO TANDEM AÇO LISO, POTÊNCIA 58 | ROLO COMPACTADOR VIBRATÓRIO TANDEM AÇO LISO, POTÊNCIA 58 HP, PESO SEM/COM LASTRO 6,5 / 9,4 T, LARGURA DE TRABALHO 1,2 M - MANUTENÇÃO. AF_06/2014 | H | 1,00000000 | 0,0000 | 0,00000000 | 2 |  | I | IE0396 | 06067 | ROLO COMPACTADOR VIBRATORIO TANDEM, ACO LISO, POTENCIA 58 | ROLO COMPACTADOR VIBRATORIO TANDEM, ACO LISO, POTENCIA 58 CV, PESO SEM/COM LASTRO 6,5/9,4 T, LARGURA DE TRABALHO 1,20 M | UN | E | 0,00000000 | 0,00000000 | 0,00006670 | 2 | 738571,44000000 | 1,00000000 | E | 0,00000000 | 0,00000000 | N | N | N |  | 0 | 0 | 0
CY0933 | 5730 | ROLO COMPACTADOR VIBRATÓRIO TANDEM AÇO LISO, POTÊNCIA 58 | ROLO COMPACTADOR VIBRATÓRIO TANDEM AÇO LISO, POTÊNCIA 58 HP, PESO SEM/COM LASTRO 6,5 / 9,4 T, LARGURA DE TRABALHO 1,2 M - MATERIAIS NA OPERAÇÃO. AF_06/2014 | H | 1,00000000 | 0,0000 | 0,00000000 | 2 |  | I | IM3622 | 04221 | OLEO DIESEL COMBUSTIVEL COMUM METROPOLITANO S-10 OU S-500 | OLEO DIESEL COMBUSTIVEL COMUM METROPOLITANO S-10 OU S-500 | L | M | 0,00000000 | 0,00000000 | 6,83000000 | 2 | 5,91000000 | 0,00000000 | M | 0,00000000 | 0,00000000 | N | N | N |  | 0 | 0 | 0
CY0940 | 5747 | CAMINHÃO PIPA 6.000 L, PESO BRUTO TOTAL 13.000 KG, | CAMINHÃO PIPA 6.000 L, PESO BRUTO TOTAL 13.000 KG, DISTÂNCIA ENTRE EIXOS 4,80 M, POTÊNCIA 189 CV INCLUSIVE TANQUE DE AÇO PARA TRANSPORTE DE ÁGUA, CAPACIDADE 6 M3 - MATERIAIS NA OPERAÇÃO. AF_06/2014 | H | 1,00000000 | 0,0000 | 0,00000000 | 2 |  | I | IM3622 | 04221 | OLEO DIESEL COMBUSTIVEL COMUM METROPOLITANO S-10 OU S-500 | OLEO DIESEL COMBUSTIVEL COMUM METROPOLITANO S-10 OU S-500 | L | M | 0,00000000 | 0,00000000 | 26,43000000 | 2 | 5,91000000 | 0,00000000 | M | 0,00000000 | 0,00000000 | N | N | N |  | 0 | 0 | 0
CY0943 | 5763 | CAMINHÃO PIPA 10.000 L TRUCADO, PESO BRUTO TOTAL | CAMINHÃO PIPA 10.000 L TRUCADO, PESO BRUTO TOTAL 23.000 KG, CARGA ÚTIL MÁXIMA 15.935 KG, DISTÂNCIA ENTRE EIXOS 4,8 M, POTÊNCIA 230 CV, INCLUSIVE TANQUE DE AÇO PARA TRANSPORTE DE ÁGUA - MANUTENÇÃO. AF_06/2014 | H | 1,00000000 | 0,0000 | 0,00000000 | 2 |  | I | IE0521 | 37736 | TANQUE DE ACO CARBONO NAO REVESTIDO, PARA TRANSPORTE DE | TANQUE DE ACO CARBONO NAO REVESTIDO, PARA TRANSPORTE DE AGUA COM CAPACIDADE DE 10 M3, COM BOMBA CENTRIFUGA POR TOMADA DE FORCA, VAZAO MAXIMA *75* M3/H (INCLUI MONTAGEM, NAO INCLUI CAMINHAO) | UN | E | 0,00000000 | 0,00000000 | 0,00006890 | 2 | 85950,00000000 | 1,00000000 | E | 0,00000000 | 0,00000000 | N | N | N |  | 0 | 0 | 0
[5 empty] | 0 | 0 | 0 |  |  | I | IE0534 | 37758 | CAMINHAO TRUCADO, PESO BRUTO TOTAL 23000 KG, CARGA UTIL | CAMINHAO TRUCADO, PESO BRUTO TOTAL 23000 KG, CARGA UTIL MAXIMA 15285 KG, DISTANCIA ENTRE EIXOS 4,80 M, POTENCIA 326 CV (INCLUI CABINE E CHASSI, NAO INCLUI CARROCERIA) | UN | E | 0,00000000 | 0,00000000 | 0,00006430 | 2 | 688058,21000000 | 1,00000000 | E | 0,00000000 | 0,00000000 | N | N | N |  | 0 | 0 | 0
CY0965 | 7058 | CAMINHÃO BASCULANTE 6 M3 TOCO, PESO BRUTO TOTAL 16.000 KG, | CAMINHÃO BASCULANTE 6 M3 TOCO, PESO BRUTO TOTAL 16.000 KG, CARGA ÚTIL MÁXIMA 11.130 KG, DISTÂNCIA ENTRE EIXOS 5,36 M, POTÊNCIA 185 CV, INCLUSIVE CAÇAMBA METÁLICA - DEPRECIAÇÃO. AF_06/2014 | H | 1,00000000 | 0,0000 | 0,00000000 | 2 |  | I | IE0518 | 37733 | CACAMBA METALICA BASCULANTE COM CAPACIDADE DE 6 M3 (INCLUI | CACAMBA METALICA BASCULANTE COM CAPACIDADE DE 6 M3 (INCLUI MONTAGEM, NAO INCLUI CAMINHAO) | UN | E | 0,00000000 | 0,00000000 | 0,00006030 | 2 | 64013,98000000 | 1,00000000 | E | 0,00000000 | 0,00000000 | N | N | N |  | 0 | 0 | 0
[5 empty] | 0 | 0 | 0 |  |  | I | IE0531 | 37752 | CAMINHAO TOCO, PESO BRUTO TOTAL 16000 KG, CARGA UTIL | CAMINHAO TOCO, PESO BRUTO TOTAL 16000 KG, CARGA UTIL MAXIMA 11030 KG, DISTANCIA ENTRE EIXOS 5,41 M, POTENCIA 185 CV (INCLUI CABINE E CHASSI, NAO INCLUI CARROCERIA) | UN | E | 0,00000000 | 0,00000000 | 0,00003420 | 2 | 545940,38000000 | 1,00000000 | E | 0,00000000 | 0,00000000 | N | N | N |  | 0 | 0 | 0
CY0966 | 7059 | CAMINHÃO BASCULANTE 6 M3 TOCO, PESO BRUTO TOTAL 16.000 KG, | CAMINHÃO BASCULANTE 6 M3 TOCO, PESO BRUTO TOTAL 16.000 KG, CARGA ÚTIL MÁXIMA 11.130 KG, DISTÂNCIA ENTRE EIXOS 5,36 M, POTÊNCIA 185 CV, INCLUSIVE CAÇAMBA METÁLICA - JUROS. AF_06/2014 | H | 1,00000000 | 0,0000 | 0,00000000 | 2 |  | I | IE0518 | 37733 | CACAMBA METALICA BASCULANTE COM CAPACIDADE DE 6 M3 (INCLUI | CACAMBA METALICA BASCULANTE COM CAPACIDADE DE 6 M3 (INCLUI MONTAGEM, NAO INCLUI CAMINHAO) | UN | E | 0,00000000 | 0,00000000 | 0,00001460 | 2 | 64013,98000000 | 1,00000000 | E | 0,00000000 | 0,00000000 | N | N | N |  | 0 | 0 | 0
[5 empty] | 0 | 0 | 0 |  |  | I | IE0531 | 37752 | CAMINHAO TOCO, PESO BRUTO TOTAL 16000 KG, CARGA UTIL | CAMINHAO TOCO, PESO BRUTO TOTAL 16000 KG, CARGA UTIL MAXIMA 11030 KG, DISTANCIA ENTRE EIXOS 5,41 M, POTENCIA 185 CV (INCLUI CABINE E CHASSI, NAO INCLUI CARROCERIA) | UN | E | 0,00000000 | 0,00000000 | 0,00001410 | 2 | 545940,38000000 | 1,00000000 | E | 0,00000000 | 0,00000000 | N | N | N |  | 0 | 0 | 0
CY0967 | 7060 | CAMINHÃO BASCULANTE 6 M3 TOCO, PESO BRUTO TOTAL 16.000 KG, | CAMINHÃO BASCULANTE 6 M3 TOCO, PESO BRUTO TOTAL 16.000 KG, CARGA ÚTIL MÁXIMA 11.130 KG, DISTÂNCIA ENTRE EIXOS 5,36 M, POTÊNCIA 185 CV, INCLUSIVE CAÇAMBA METÁLICA - MANUTENÇÃO. AF_06/2014 | H | 1,00000000 | 0,0000 | 0,00000000 | 2 |  | I | IE0518 | 37733 | CACAMBA METALICA BASCULANTE COM CAPACIDADE DE 6 M3 (INCLUI | CACAMBA METALICA BASCULANTE COM CAPACIDADE DE 6 M3 (INCLUI MONTAGEM, NAO INCLUI CAMINHAO) | UN | E | 0,00000000 | 0,00000000 | 0,00008490 | 2 | 64013,98000000 | 1,00000000 | E | 0,00000000 | 0,00000000 | N | N | N |  | 0 | 0 | 0
[5 empty] | 0 | 0 | 0 |  |  | I | IE0531 | 37752 | CAMINHAO TOCO, PESO BRUTO TOTAL 16000 KG, CARGA UTIL | CAMINHAO TOCO, PESO BRUTO TOTAL 16000 KG, CARGA UTIL MAXIMA 11030 KG, DISTANCIA ENTRE EIXOS 5,41 M, POTENCIA 185 CV (INCLUI CABINE E CHASSI, NAO INCLUI CARROCERIA) | UN | E | 0,00000000 | 0,00000000 | 0,00006420 | 2 | 545940,38000000 | 1,00000000 | E | 0,00000000 | 0,00000000 | N | N | N |  | 0 | 0 | 0
CY0968 | 7061 | CAMINHÃO BASCULANTE 6 M3 TOCO, PESO BRUTO TOTAL 16.000 KG, | CAMINHÃO BASCULANTE 6 M3 TOCO, PESO BRUTO TOTAL 16.000 KG, CARGA ÚTIL MÁXIMA 11.130 KG, DISTÂNCIA ENTRE EIXOS 5,36 M, POTÊNCIA 185 CV, INCLUSIVE CAÇAMBA METÁLICA - MATERIAIS NA OPERAÇÃO. AF_06/2014 | H | 1,00000000 | 0,0000 | 0,00000000 | 2 |  | I | IM3622 | 04221 | OLEO DIESEL COMBUSTIVEL COMUM METROPOLITANO S-10 OU S-500 | OLEO DIESEL COMBUSTIVEL COMUM METROPOLITANO S-10 OU S-500 | L | M | 0,00000000 | 0,00000000 | 13,62000000 | 2 | 5,91000000 | 0,00000000 | M | 0,00000000 | 0,00000000 | N | N | N |  | 0 | 0 | 0
CY0973 | 53786 | RETROESCAVADEIRA SOBRE RODAS COM CARREGADEIRA, TRAÇÃO 4X4, | RETROESCAVADEIRA SOBRE RODAS COM CARREGADEIRA, TRAÇÃO 4X4, POTÊNCIA LÍQ. 88 HP, CAÇAMBA CARREG. CAP. MÍN. 1 M3, CAÇAMBA RETRO CAP. 0,26 M3, PESO OPERACIONAL MÍN. 6.674 KG, PROFUNDIDADE ESCAVAÇÃO MÁX. 4,37 M - MATERIAIS NA OPERAÇÃO. AF_06/2014 | H | 1,00000000 | 0,0000 | 0,00000000 | 2 |  | I | IM3622 | 04221 | OLEO DIESEL COMBUSTIVEL COMUM METROPOLITANO S-10 OU S-500 | OLEO DIESEL COMBUSTIVEL COMUM METROPOLITANO S-10 OU S-500 | L | M | 0,00000000 | 0,00000000 | 8,53000000 | 2 | 5,91000000 | 0,00000000 | M | 0,00000000 | 0,00000000 | N | N | N |  | 0 | 0 | 0
CY0986 | 53831 | CAMINHÃO PIPA 10.000 L TRUCADO, PESO BRUTO TOTAL | CAMINHÃO PIPA 10.000 L TRUCADO, PESO BRUTO TOTAL 23.000 KG, CARGA ÚTIL MÁXIMA 15.935 KG, DISTÂNCIA ENTRE EIXOS 4,8 M, POTÊNCIA 230 CV, INCLUSIVE TANQUE DE AÇO PARA TRANSPORTE DE ÁGUA - MATERIAIS NA OPERAÇÃO. AF_06/2014 | H | 1,00000000 | 0,0000 | 0,00000000 | 2 |  | I | IM3622 | 04221 | OLEO DIESEL COMBUSTIVEL COMUM METROPOLITANO S-10 OU S-500 | OLEO DIESEL COMBUSTIVEL COMUM METROPOLITANO S-10 OU S-500 | L | M | 0,00000000 | 0,00000000 | 32,16000000 | 2 | 5,91000000 | 0,00000000 | M | 0,00000000 | 0,00000000 | N | N | N |  | 0 | 0 | 0
CY0990 | 53857 | PÁ CARREGADEIRA SOBRE RODAS, POTÊNCIA LÍQUIDA 128 HP, | PÁ CARREGADEIRA SOBRE RODAS, POTÊNCIA LÍQUIDA 128 HP, CAPACIDADE DA CAÇAMBA 1,7 A 2,8 M3, PESO OPERACIONAL 11632 KG - MANUTENÇÃO. AF_06/2014 | H | 1,00000000 | 0,0000 | 0,00000000 | 2 |  | I | IE0335 | 04262 | PA CARREGADEIRA SOBRE RODAS, POTENCIA LIQUIDA 128 HP, | PA CARREGADEIRA SOBRE RODAS, POTENCIA LIQUIDA 128 HP, CAPACIDADE DA CACAMBA DE 1,7 A 2,8 M3, PESO OPERACIONAL MAXIMO DE 11632 KG | UN | E | 0,00000000 | 0,00000000 | 0,00007000 | 2 | 740000,00000000 | 1,00000000 | E | 0,00000000 | 0,00000000 | N | N | N |  | 0 | 0 | 0
CY0991 | 53858 | PÁ CARREGADEIRA SOBRE RODAS, POTÊNCIA LÍQUIDA 128 HP, | PÁ CARREGADEIRA SOBRE RODAS, POTÊNCIA LÍQUIDA 128 HP, CAPACIDADE DA CAÇAMBA 1,7 A 2,8 M3, PESO OPERACIONAL 11632 KG - MATERIAIS NA OPERAÇÃO. AF_06/2014 | H | 1,00000000 | 0,0000 | 0,00000000 | 2 |  | I | IM3622 | 04221 | OLEO DIESEL COMBUSTIVEL COMUM METROPOLITANO S-10 OU S-500 | OLEO DIESEL COMBUSTIVEL COMUM METROPOLITANO S-10 OU S-500 | L | M | 0,00000000 | 0,00000000 | 7,64000000 | 2 | 5,91000000 | 0,00000000 | M | 0,00000000 | 0,00000000 | N | N | N |  | 0 | 0 | 0
CY0996 | 53882 | CAMINHÃO PIPA 6.000 L, PESO BRUTO TOTAL 13.000 KG, | CAMINHÃO PIPA 6.000 L, PESO BRUTO TOTAL 13.000 KG, DISTÂNCIA ENTRE EIXOS 4,80 M, POTÊNCIA 189 CV INCLUSIVE TANQUE DE AÇO PARA TRANSPORTE DE ÁGUA, CAPACIDADE 6 M3 - MANUTENÇÃO. AF_06/2014 | H | 1,00000000 | 0,0000 | 0,00000000 | 2 |  | I | IE0523 | 37738 | TANQUE DE ACO PARA TRANSPORTE DE AGUA COM CAPACIDADE DE 6 M3 | TANQUE DE ACO PARA TRANSPORTE DE AGUA COM CAPACIDADE DE 6 M3 (INCLUI MONTAGEM, NAO INCLUI CAMINHAO) | UN | E | 0,00000000 | 0,00000000 | 0,00006890 | 2 | 71720,82000000 | 1,00000000 | E | 0,00000000 | 0,00000000 | N | N | N |  | 0 | 0 | 0
[5 empty] | 0 | 0 | 0 |  |  | I | IE0593 | 44057 | CAMINHAO TOCO, PESO BRUTO TOTAL 13200 KG, CARGA UTIL | CAMINHAO TOCO, PESO BRUTO TOTAL 13200 KG, CARGA UTIL MAXIMA 9200 KG, DISTANCIA ENTRE EIXOS 3,31 M, POTENCIA 175 CV (INCLUI CABINE E CHASSI, NAO INCLUI CARROCERIA) | UN | E | 0,00000000 | 0,00000000 | 0,00006430 | 2 | 480947,50000000 | 1,00000000 | E | 0,00000000 | 0,00000000 | N | N | N |  | 0 | 0 | 0
CZ0364 | 45.01.03 | LOCAÇÃO VEICULO TIPO PICAPE LEVE C/ SEGURO SEM COMBUSTÍVEL | VEICULOS: LOCAÇÃO VEICULO TIPO PICAPE LEVE C/ SEGURO SEM COMBUSTÍVEL | MES | 1,00000000 | 0,0000 | 0,00000000 | 7 |  | I | IE0163 | 54.40.01 | LOCAÇÃO VEÍCULO TIPO PICAPE LEVE C/ SEGURO | LOCAÇÃO VEÍCULO TIPO PICAPE LEVE C/ SEGURO | UN | E | 0,00000000 | 0,00000000 | 1,00000000 | 7 | 2860,00000000 | 1,00000000 | E | 0,00000000 | 0,00000000 | N | N | N |  | 0 | 0 | 0
SINCO0360 | 90106 | ESCAVAÇÃO MECANIZADA DE VALA COM PROFUNDIDADE ATÉ 1,5 M | ESCAVAÇÃO MECANIZADA DE VALA COM PROFUNDIDADE ATÉ 1,5 M (MÉDIA MONTANTE E JUSANTE/UMA COMPOSIÇÃO POR TRECHO), RETROESCAV. (0,26 M3), LARGURA DE 0,8 M A 1,5 M, EM SOLO DE 1A CATEGORIA, LOCAIS COM BAIXO NÍVEL DE INTERFERÊNCIA. AF_02/2021 | M3 | 1,00000000 | 0,0000 | 0,00000000 | 425984 |  | C | SINCU1243 | 88316 | SERVENTE COM ENCARGOS COMPLEMENTARES | SERVENTE COM ENCARGOS COMPLEMENTARES | H | M | 0,00000000 | 0,00000000 | 0,06090000 | 425984 | 1,13604523 | 0 |  | 0 | 0 | N | N | N |  | 0 | 0 | 0
[5 empty] | 0 | 0 | 0 |  |  | C | SINCY0832 | 5679 | RETROESCAVADEIRA SOBRE RODAS COM CARREGADEIRA, TRAÇÃO 4X4, | RETROESCAVADEIRA SOBRE RODAS COM CARREGADEIRA, TRAÇÃO 4X4, POTÊNCIA LÍQ. 88 HP, CAÇAMBA CARREG. CAP. MÍN. 1 M3, CAÇAMBA RETRO CAP. 0,26 M3, PESO OPERACIONAL MÍN. 6.674 KG, PROFUNDIDADE ESCAVAÇÃO MÁX. 4,37 M - CHI DIURNO. AF_06/2014 | CHI | M | 0,00000000 | 0,00000000 | 0,03330000 | 425984 | 1,83520227 | 0 |  | 0 | 0 | N | N | N |  | 0 | 0 | 0
[5 empty] | 0 | 0 | 0 |  |  | C | SINCY0831 | 5678 | RETROESCAVADEIRA SOBRE RODAS COM CARREGADEIRA, TRAÇÃO 4X4, | RETROESCAVADEIRA SOBRE RODAS COM CARREGADEIRA, TRAÇÃO 4X4, POTÊNCIA LÍQ. 88 HP, CAÇAMBA CARREG. CAP. MÍN. 1 M3, CAÇAMBA RETRO CAP. 0,26 M3, PESO OPERACIONAL MÍN. 6.674 KG, PROFUNDIDADE ESCAVAÇÃO MÁX. 4,37 M - CHP DIURNO. AF_06/2014 | CHP | M | 0,00000000 | 0,00000000 | 0,02760000 | 425984 | 3,72827401 | 0 |  | 0 | 0 | N | N | N |  | 0 | 0 | 0
SINCU1209 | 88294 | OPERADOR DE ESCAVADEIRA COM ENCARGOS COMPLEMENTARES | OPERADOR DE ESCAVADEIRA COM ENCARGOS COMPLEMENTARES | H | 1,00000000 | 0,0000 | 0,00000000 | 425984 |  | I | SINIM9247 | 43488 | EPI - FAMILIA OPERADOR ESCAVADEIRA - HORISTA | EPI - FAMILIA OPERADOR ESCAVADEIRA - HORISTA (ENCARGOS COMPLEMENTARES - COLETADO CAIXA) | H | M | 0,00000000 | 0,00000000 | 1,00000000 | 425984 | 0,86000000 | 0,00000000 | M | 0,00000000 | 0,00000000 | N | N | N |  | 0 | 0 | 0
[5 empty] | 0 | 0 | 0 |  |  | I | SINIM9271 | 43464 | FERRAMENTAS - FAMILIA OPERADOR ESCAVADEIRA - HORISTA | FERRAMENTAS - FAMILIA OPERADOR ESCAVADEIRA - HORISTA (ENCARGOS COMPLEMENTARES - COLETADO CAIXA) | H | M | 0,00000000 | 0,00000000 | 1,00000000 | 425984 | 0,01000000 | 0,00000000 | M | 0,00000000 | 0,00000000 | N | N | N |  | 0 | 0 | 0
[5 empty] | 0 | 0 | 0 |  |  | I | SINIH0082 | 04234 | OPERADOR DE ESCAVADEIRA (HORISTA) | OPERADOR DE ESCAVADEIRA (HORISTA) | H | H | 0,00000000 | 0,00000000 | 1,00000000 | 425984 | 18,85000000 | 0,00000000 | H | 0,00000000 | 0,00000000 | N | N | N |  | 0 | 0 | 0
[5 empty] | 0 | 0 | 0 |  |  | I | SINIM7168 | 37370 | ALIMENTACAO - HORISTA (COLETADO CAIXA - ENCARGOS | ALIMENTACAO - HORISTA (COLETADO CAIXA - ENCARGOS COMPLEMENTARES) | H | M | 0,00000000 | 0,00000000 | 1,00000000 | 425984 | 1,89000000 | 0,00000000 | M | 0,00000000 | 0,00000000 | N | N | N |  | 0 | 0 | 0
[5 empty] | 0 | 0 | 0 |  |  | I | SINIM7169 | 37371 | TRANSPORTE - HORISTA (COLETADO CAIXA - ENCARGOS | TRANSPORTE - HORISTA (COLETADO CAIXA - ENCARGOS COMPLEMENTARES) | H | M | 0,00000000 | 0,00000000 | 1,00000000 | 425984 | 0,68000000 | 0,00000000 | M | 0,00000000 | 0,00000000 | N | N | N |  | 0 | 0 | 0
[5 empty] | 0 | 0 | 0 |  |  | I | SINIM7170 | 37372 | EXAMES - HORISTA (COLETADO CAIXA - ENCARGOS | EXAMES - HORISTA (COLETADO CAIXA - ENCARGOS COMPLEMENTARES) | H | M | 0,00000000 | 0,00000000 | 1,00000000 | 425984 | 1,34000000 | 0,00000000 | M | 0,00000000 | 0,00000000 | N | N | N |  | 0 | 0 | 0
[5 empty] | 0 | 0 | 0 |  |  | I | SINIM7171 | 37373 | SEGURO - HORISTA (COLETADO CAIXA - ENCARGOS | SEGURO - HORISTA (COLETADO CAIXA - ENCARGOS COMPLEMENTARES) | H | M | 0,00000000 | 0,00000000 | 1,00000000 | 425984 | 0,04000000 | 0,00000000 | M | 0,00000000 | 0,00000000 | N | N | N |  | 0 | 0 | 0
[5 empty] | 0 | 0 | 0 |  |  | C | SINCU1475 | 95357 | CURSO DE CAPACITAÇÃO PARA OPERADOR DE ESCAVADEIRA | CURSO DE CAPACITAÇÃO PARA OPERADOR DE ESCAVADEIRA (ENCARGOS COMPLEMENTARES) - HORISTA | H | M | 0,00000000 | 0,00000000 | 1,00000000 | 425984 | 0,25032800 | 0 |  | 0 | 0 | N | N | N |  | 0 | 0 | 0
SINCU1243 | 88316 | SERVENTE COM ENCARGOS COMPLEMENTARES | SERVENTE COM ENCARGOS COMPLEMENTARES | H | 1,00000000 | 0,0000 | 0,00000000 | 425984 |  | I | SINIM7170 | 37372 | EXAMES - HORISTA (COLETADO CAIXA - ENCARGOS | EXAMES - HORISTA (COLETADO CAIXA - ENCARGOS COMPLEMENTARES) | H | M | 0,00000000 | 0,00000000 | 1,00000000 | 425984 | 1,34000000 | 0,00000000 | M | 0,00000000 | 0,00000000 | N | N | N |  | 0 | 0 | 0
[5 empty] | 0 | 0 | 0 |  |  | I | SINIM7169 | 37371 | TRANSPORTE - HORISTA (COLETADO CAIXA - ENCARGOS | TRANSPORTE - HORISTA (COLETADO CAIXA - ENCARGOS COMPLEMENTARES) | H | M | 0,00000000 | 0,00000000 | 1,00000000 | 425984 | 0,68000000 | 0,00000000 | M | 0,00000000 | 0,00000000 | N | N | N |  | 0 | 0 | 0
[5 empty] | 0 | 0 | 0 |  |  | I | SINIM9277 | 43467 | FERRAMENTAS - FAMILIA SERVENTE - HORISTA (ENCARGOS | FERRAMENTAS - FAMILIA SERVENTE - HORISTA (ENCARGOS COMPLEMENTARES - COLETADO CAIXA) | H | M | 0,00000000 | 0,00000000 | 1,00000000 | 425984 | 0,61000000 | 0,00000000 | M | 0,00000000 | 0,00000000 | N | N | N |  | 0 | 0 | 0
[5 empty] | 0 | 0 | 0 |  |  | I | SINIM9253 | 43491 | EPI - FAMILIA SERVENTE - HORISTA (ENCARGOS | EPI - FAMILIA SERVENTE - HORISTA (ENCARGOS COMPLEMENTARES - COLETADO CAIXA) | H | M | 0,00000000 | 0,00000000 | 1,00000000 | 425984 | 1,33000000 | 0,00000000 | M | 0,00000000 | 0,00000000 | N | N | N |  | 0 | 0 | 0
[5 empty] | 0 | 0 | 0 |  |  | I | SINIM7171 | 37373 | SEGURO - HORISTA (COLETADO CAIXA - ENCARGOS | SEGURO - HORISTA (COLETADO CAIXA - ENCARGOS COMPLEMENTARES) | H | M | 0,00000000 | 0,00000000 | 1,00000000 | 425984 | 0,04000000 | 0,00000000 | M | 0,00000000 | 0,00000000 | N | N | N |  | 0 | 0 | 0
[5 empty] | 0 | 0 | 0 |  |  | I | SINIM7168 | 37370 | ALIMENTACAO - HORISTA (COLETADO CAIXA - ENCARGOS | ALIMENTACAO - HORISTA (COLETADO CAIXA - ENCARGOS COMPLEMENTARES) | H | M | 0,00000000 | 0,00000000 | 1,00000000 | 425984 | 1,89000000 | 0,00000000 | M | 0,00000000 | 0,00000000 | N | N | N |  | 0 | 0 | 0
[5 empty] | 0 | 0 | 0 |  |  | I | SINIH0109 | 06111 | SERVENTE DE OBRAS (HORISTA) | SERVENTE DE OBRAS (HORISTA) | H | H | 0,00000000 | 0,00000000 | 1,00000000 | 425984 | 12,46000000 | 0,00000000 | H | 0,00000000 | 0,00000000 | N | N | N |  | 0 | 0 | 0
[5 empty] | 0 | 0 | 0 |  |  | C | SINCU1496 | 95378 | CURSO DE CAPACITAÇÃO PARA SERVENTE (ENCARGOS | CURSO DE CAPACITAÇÃO PARA SERVENTE (ENCARGOS COMPLEMENTARES) - HORISTA | H | M | 0,00000000 | 0,00000000 | 1,00000000 | 425984 | 0,30427320 | 0 |  | 0 | 0 | N | N | N |  | 0 | 0 | 0
SINCU1379 | 93564 | APONTADOR OU APROPRIADOR COM ENCARGOS COMPLEMENTARES | APONTADOR OU APROPRIADOR COM ENCARGOS COMPLEMENTARES | MES | 1,00000000 | 0,0000 | 0,00000000 | 425984 |  | I | SINIM9235 | 43494 | EPI - FAMILIA ALMOXARIFE - MENSALISTA (ENCARGOS | EPI - FAMILIA ALMOXARIFE - MENSALISTA (ENCARGOS COMPLEMENTARES - COLETADO CAIXA) | MES | M | 0,00000000 | 0,00000000 | 1,00000000 | 425984 | 148,04000000 | 0,00000000 | M | 0,00000000 | 0,00000000 | N | N | N |  | 0 | 0 | 0
[5 empty] | 0 | 0 | 0 |  |  | I | SINIM9260 | 43470 | FERRAMENTAS - FAMILIA ALMOXARIFE - MENSALISTA | FERRAMENTAS - FAMILIA ALMOXARIFE - MENSALISTA (ENCARGOS COMPLEMENTARES - COLETADO CAIXA) | MES | M | 0,00000000 | 0,00000000 | 1,00000000 | 425984 | 10,89000000 | 0,00000000 | M | 0,00000000 | 0,00000000 | N | N | N |  | 0 | 0 | 0
[5 empty] | 0 | 0 | 0 |  |  | I | SINIH0147 | 40810 | APONTADOR OU APROPRIADOR DE MAO DE OBRA (MENSALISTA) | APONTADOR OU APROPRIADOR DE MAO DE OBRA (MENSALISTA) | MES | H | 0,00000000 | 0,00000000 | 1,00000000 | 425984 | 3321,20000000 | 0,00000000 | H | 0,00000000 | 0,00000000 | N | N | N |  | 0 | 0 | 0
[5 empty] | 0 | 0 | 0 |  |  | I | SINIM8055 | 40863 | EXAMES - MENSALISTA (COLETADO CAIXA - ENCARGOS | EXAMES - MENSALISTA (COLETADO CAIXA - ENCARGOS COMPLEMENTARES) | MES | M | 0,00000000 | 0,00000000 | 1,00000000 | 425984 | 252,08000000 | 0,00000000 | M | 0,00000000 | 0,00000000 | N | N | N |  | 0 | 0 | 0
[5 empty] | 0 | 0 | 0 |  |  | I | SINIM8069 | 40864 | SEGURO - MENSALISTA (COLETADO CAIXA - ENCARGOS | SEGURO - MENSALISTA (COLETADO CAIXA - ENCARGOS COMPLEMENTARES) | MES | M | 0,00000000 | 0,00000000 | 1,00000000 | 425984 | 7,31000000 | 0,00000000 | M | 0,00000000 | 0,00000000 | N | N | N |  | 0 | 0 | 0
[5 empty] | 0 | 0 | 0 |  |  | C | SINCU1532 | 95414 | CURSO DE CAPACITAÇÃO PARA APONTADOR OU APROPRIADOR | CURSO DE CAPACITAÇÃO PARA APONTADOR OU APROPRIADOR (ENCARGOS COMPLEMENTARES) - MENSALISTA | MES | M | 0,00000000 | 0,00000000 | 1,00000000 | 425984 | 60,64511200 | 0 |  | 0 | 0 | N | N | N |  | 0 | 0 | 0
SINCU1475 | 95357 | CURSO DE CAPACITAÇÃO PARA OPERADOR DE ESCAVADEIRA | CURSO DE CAPACITAÇÃO PARA OPERADOR DE ESCAVADEIRA (ENCARGOS COMPLEMENTARES) - HORISTA | H | 1,00000000 | 0,0000 | 0,00000000 | 425984 |  | I | SINIH0082 | 04234 | OPERADOR DE ESCAVADEIRA (HORISTA) | OPERADOR DE ESCAVADEIRA (HORISTA) | H | H | 0,00000000 | 0,00000000 | 0,01328000 | 425984 | 18,85000000 | 0,00000000 | H | 0,00000000 | 0,00000000 | N | N | N |  | 0 | 0 | 0
SINCU1496 | 95378 | CURSO DE CAPACITAÇÃO PARA SERVENTE (ENCARGOS | CURSO DE CAPACITAÇÃO PARA SERVENTE (ENCARGOS COMPLEMENTARES) - HORISTA | H | 1,00000000 | 0,0000 | 0,00000000 | 425984 |  | I | SINIH0109 | 06111 | SERVENTE DE OBRAS (HORISTA) | SERVENTE DE OBRAS (HORISTA) | H | H | 0,00000000 | 0,00000000 | 0,02442000 | 425984 | 12,46000000 | 0,00000000 | H | 0,00000000 | 0,00000000 | N | N | N |  | 0 | 0 | 0
SINCU1532 | 95414 | CURSO DE CAPACITAÇÃO PARA APONTADOR OU APROPRIADOR | CURSO DE CAPACITAÇÃO PARA APONTADOR OU APROPRIADOR (ENCARGOS COMPLEMENTARES) - MENSALISTA | MES | 1,00000000 | 0,0000 | 0,00000000 | 425984 |  | I | SINIH0147 | 40810 | APONTADOR OU APROPRIADOR DE MAO DE OBRA (MENSALISTA) | APONTADOR OU APROPRIADOR DE MAO DE OBRA (MENSALISTA) | MES | H | 0,00000000 | 0,00000000 | 0,01826000 | 425984 | 3321,20000000 | 0,00000000 | H | 0,00000000 | 0,00000000 | N | N | N |  | 0 | 0 | 0
SINCY0118 | 88857 | RETROESCAVADEIRA SOBRE RODAS COM CARREGADEIRA, TRAÇÃO 4X4, | RETROESCAVADEIRA SOBRE RODAS COM CARREGADEIRA, TRAÇÃO 4X4, POTÊNCIA LÍQ. 88 HP, CAÇAMBA CARREG. CAP. MÍN. 1 M3, CAÇAMBA RETRO CAP. 0,26 M3, PESO OPERACIONAL MÍN. 6.674 KG, PROFUNDIDADE ESCAVAÇÃO MÁX. 4,37 M - DEPRECIAÇÃO. AF_06/2014 | H | 1,00000000 | 0,0000 | 0,00000000 | 425984 |  | I | SINIE0484 | 36531 | RETROESCAVADEIRA SOBRE RODAS COM CARREGADEIRA, TRACAO 4 X | RETROESCAVADEIRA SOBRE RODAS COM CARREGADEIRA, TRACAO 4 X 4, POTENCIA LIQUIDA 88 HP, PESO OPERACIONAL MINIMO DE 6674 KG, CAPACIDADE DA CARREGADEIRA DE 1,00 M3 E DA RETROESCAVADEIRA MINIMA DE 0,26 M3, PROFUNDIDADE DE ESCAVACAO MAXIMA DE 4,37 M | UN | E | 0,00000000 | 0,00000000 | 0,00005600 | 425984 | 440548,75000000 | 1,00000000 | E | 0,00000000 | 0,00000000 | N | N | N |  | 0 | 0 | 0
SINCY0119 | 88858 | RETROESCAVADEIRA SOBRE RODAS COM CARREGADEIRA, TRAÇÃO 4X4, | RETROESCAVADEIRA SOBRE RODAS COM CARREGADEIRA, TRAÇÃO 4X4, POTÊNCIA LÍQ. 88 HP, CAÇAMBA CARREG. CAP. MÍN. 1 M3, CAÇAMBA RETRO CAP. 0,26 M3, PESO OPERACIONAL MÍN. 6.674 KG, PROFUNDIDADE ESCAVAÇÃO MÁX. 4,37 M - JUROS. AF_06/2014 | H | 1,00000000 | 0,0000 | 0,00000000 | 425984 |  | I | SINIE0484 | 36531 | RETROESCAVADEIRA SOBRE RODAS COM CARREGADEIRA, TRACAO 4 X | RETROESCAVADEIRA SOBRE RODAS COM CARREGADEIRA, TRACAO 4 X 4, POTENCIA LIQUIDA 88 HP, PESO OPERACIONAL MINIMO DE 6674 KG, CAPACIDADE DA CARREGADEIRA DE 1,00 M3 E DA RETROESCAVADEIRA MINIMA DE 0,26 M3, PROFUNDIDADE DE ESCAVACAO MAXIMA DE 4,37 M | UN | E | 0,00000000 | 0,00000000 | 0,00001480 | 425984 | 440548,75000000 | 1,00000000 | E | 0,00000000 | 0,00000000 | N | N | N |  | 0 | 0 | 0
SINCY0831 | 5678 | RETROESCAVADEIRA SOBRE RODAS COM CARREGADEIRA, TRAÇÃO 4X4, | RETROESCAVADEIRA SOBRE RODAS COM CARREGADEIRA, TRAÇÃO 4X4, POTÊNCIA LÍQ. 88 HP, CAÇAMBA CARREG. CAP. MÍN. 1 M3, CAÇAMBA RETRO CAP. 0,26 M3, PESO OPERACIONAL MÍN. 6.674 KG, PROFUNDIDADE ESCAVAÇÃO MÁX. 4,37 M - CHP DIURNO. AF_06/2014 | CHP | 1,00000000 | 0,0000 | 0,00000000 | 425984 |  | C | SINCU1209 | 88294 | OPERADOR DE ESCAVADEIRA COM ENCARGOS COMPLEMENTARES | OPERADOR DE ESCAVADEIRA COM ENCARGOS COMPLEMENTARES | H | M | 0,00000000 | 0,00000000 | 1,00000000 | 425984 | 23,92032800 | 0 |  | 0 | 0 | N | N | N |  | 0 | 0 | 0
[5 empty] | 0 | 0 | 0 |  |  | C | SINCY0118 | 88857 | RETROESCAVADEIRA SOBRE RODAS COM CARREGADEIRA, TRAÇÃO 4X4, | RETROESCAVADEIRA SOBRE RODAS COM CARREGADEIRA, TRAÇÃO 4X4, POTÊNCIA LÍQ. 88 HP, CAÇAMBA CARREG. CAP. MÍN. 1 M3, CAÇAMBA RETRO CAP. 0,26 M3, PESO OPERACIONAL MÍN. 6.674 KG, PROFUNDIDADE ESCAVAÇÃO MÁX. 4,37 M - DEPRECIAÇÃO. AF_06/2014 | H | M | 0,00000000 | 0,00000000 | 1,00000000 | 425984 | 24,67073000 | 0 |  | 0 | 0 | N | N | N |  | 0 | 0 | 0
[5 empty] | 0 | 0 | 0 |  |  | C | SINCY0119 | 88858 | RETROESCAVADEIRA SOBRE RODAS COM CARREGADEIRA, TRAÇÃO 4X4, | RETROESCAVADEIRA SOBRE RODAS COM CARREGADEIRA, TRAÇÃO 4X4, POTÊNCIA LÍQ. 88 HP, CAÇAMBA CARREG. CAP. MÍN. 1 M3, CAÇAMBA RETRO CAP. 0,26 M3, PESO OPERACIONAL MÍN. 6.674 KG, PROFUNDIDADE ESCAVAÇÃO MÁX. 4,37 M - JUROS. AF_06/2014 | H | M | 0,00000000 | 0,00000000 | 1,00000000 | 425984 | 6,52012150 | 0 |  | 0 | 0 | N | N | N |  | 0 | 0 | 0
[5 empty] | 0 | 0 | 0 |  |  | C | SINCY0973 | 53786 | RETROESCAVADEIRA SOBRE RODAS COM CARREGADEIRA, TRAÇÃO 4X4, | RETROESCAVADEIRA SOBRE RODAS COM CARREGADEIRA, TRAÇÃO 4X4, POTÊNCIA LÍQ. 88 HP, CAÇAMBA CARREG. CAP. MÍN. 1 M3, CAÇAMBA RETRO CAP. 0,26 M3, PESO OPERACIONAL MÍN. 6.674 KG, PROFUNDIDADE ESCAVAÇÃO MÁX. 4,37 M - MATERIAIS NA OPERAÇÃO. AF_06/2014 | H | M | 0,00000000 | 0,00000000 | 1,00000000 | 425984 | 49,13280000 | 0 |  | 0 | 0 | N | N | N |  | 0 | 0 | 0
[5 empty] | 0 | 0 | 0 |  |  | C | SINCY0913 | 5664 | RETROESCAVADEIRA SOBRE RODAS COM CARREGADEIRA, TRAÇÃO 4X4, | RETROESCAVADEIRA SOBRE RODAS COM CARREGADEIRA, TRAÇÃO 4X4, POTÊNCIA LÍQ. 88 HP, CAÇAMBA CARREG. CAP. MÍN. 1 M3, CAÇAMBA RETRO CAP. 0,26 M3, PESO OPERACIONAL MÍN. 6.674 KG, PROFUNDIDADE ESCAVAÇÃO MÁX. 4,37 M - MANUTENÇÃO. AF_06/2014 | H | M | 0,00000000 | 0,00000000 | 1,00000000 | 425984 | 30,83841250 | 0 |  | 0 | 0 | N | N | N |  | 0 | 0 | 0
SINCY0832 | 5679 | RETROESCAVADEIRA SOBRE RODAS COM CARREGADEIRA, TRAÇÃO 4X4, | RETROESCAVADEIRA SOBRE RODAS COM CARREGADEIRA, TRAÇÃO 4X4, POTÊNCIA LÍQ. 88 HP, CAÇAMBA CARREG. CAP. MÍN. 1 M3, CAÇAMBA RETRO CAP. 0,26 M3, PESO OPERACIONAL MÍN. 6.674 KG, PROFUNDIDADE ESCAVAÇÃO MÁX. 4,37 M - CHI DIURNO. AF_06/2014 | CHI | 1,00000000 | 0,0000 | 0,00000000 | 425984 |  | C | SINCU1209 | 88294 | OPERADOR DE ESCAVADEIRA COM ENCARGOS COMPLEMENTARES | OPERADOR DE ESCAVADEIRA COM ENCARGOS COMPLEMENTARES | H | M | 0,00000000 | 0,00000000 | 1,00000000 | 425984 | 23,92032800 | 0 |  | 0 | 0 | N | N | N |  | 0 | 0 | 0
[5 empty] | 0 | 0 | 0 |  |  | C | SINCY0118 | 88857 | RETROESCAVADEIRA SOBRE RODAS COM CARREGADEIRA, TRAÇÃO 4X4, | RETROESCAVADEIRA SOBRE RODAS COM CARREGADEIRA, TRAÇÃO 4X4, POTÊNCIA LÍQ. 88 HP, CAÇAMBA CARREG. CAP. MÍN. 1 M3, CAÇAMBA RETRO CAP. 0,26 M3, PESO OPERACIONAL MÍN. 6.674 KG, PROFUNDIDADE ESCAVAÇÃO MÁX. 4,37 M - DEPRECIAÇÃO. AF_06/2014 | H | M | 0,00000000 | 0,00000000 | 1,00000000 | 425984 | 24,67073000 | 0 |  | 0 | 0 | N | N | N |  | 0 | 0 | 0
[5 empty] | 0 | 0 | 0 |  |  | C | SINCY0119 | 88858 | RETROESCAVADEIRA SOBRE RODAS COM CARREGADEIRA, TRAÇÃO 4X4, | RETROESCAVADEIRA SOBRE RODAS COM CARREGADEIRA, TRAÇÃO 4X4, POTÊNCIA LÍQ. 88 HP, CAÇAMBA CARREG. CAP. MÍN. 1 M3, CAÇAMBA RETRO CAP. 0,26 M3, PESO OPERACIONAL MÍN. 6.674 KG, PROFUNDIDADE ESCAVAÇÃO MÁX. 4,37 M - JUROS. AF_06/2014 | H | M | 0,00000000 | 0,00000000 | 1,00000000 | 425984 | 6,52012150 | 0 |  | 0 | 0 | N | N | N |  | 0 | 0 | 0
SINCY0913 | 5664 | RETROESCAVADEIRA SOBRE RODAS COM CARREGADEIRA, TRAÇÃO 4X4, | RETROESCAVADEIRA SOBRE RODAS COM CARREGADEIRA, TRAÇÃO 4X4, POTÊNCIA LÍQ. 88 HP, CAÇAMBA CARREG. CAP. MÍN. 1 M3, CAÇAMBA RETRO CAP. 0,26 M3, PESO OPERACIONAL MÍN. 6.674 KG, PROFUNDIDADE ESCAVAÇÃO MÁX. 4,37 M - MANUTENÇÃO. AF_06/2014 | H | 1,00000000 | 0,0000 | 0,00000000 | 425984 |  | I | SINIE0484 | 36531 | RETROESCAVADEIRA SOBRE RODAS COM CARREGADEIRA, TRACAO 4 X | RETROESCAVADEIRA SOBRE RODAS COM CARREGADEIRA, TRACAO 4 X 4, POTENCIA LIQUIDA 88 HP, PESO OPERACIONAL MINIMO DE 6674 KG, CAPACIDADE DA CARREGADEIRA DE 1,00 M3 E DA RETROESCAVADEIRA MINIMA DE 0,26 M3, PROFUNDIDADE DE ESCAVACAO MAXIMA DE 4,37 M | UN | E | 0,00000000 | 0,00000000 | 0,00007000 | 425984 | 440548,75000000 | 1,00000000 | E | 0,00000000 | 0,00000000 | N | N | N |  | 0 | 0 | 0
SINCY0973 | 53786 | RETROESCAVADEIRA SOBRE RODAS COM CARREGADEIRA, TRAÇÃO 4X4, | RETROESCAVADEIRA SOBRE RODAS COM CARREGADEIRA, TRAÇÃO 4X4, POTÊNCIA LÍQ. 88 HP, CAÇAMBA CARREG. CAP. MÍN. 1 M3, CAÇAMBA RETRO CAP. 0,26 M3, PESO OPERACIONAL MÍN. 6.674 KG, PROFUNDIDADE ESCAVAÇÃO MÁX. 4,37 M - MATERIAIS NA OPERAÇÃO. AF_06/2014 | H | 1,00000000 | 0,0000 | 0,00000000 | 425984 |  | I | SINIM3622 | 04221 | OLEO DIESEL COMBUSTIVEL COMUM METROPOLITANO S-10 OU S-500 | OLEO DIESEL COMBUSTIVEL COMUM METROPOLITANO S-10 OU S-500 | L | M | 0,00000000 | 0,00000000 | 8,53000000 | 425984 | 5,76000000 | 0,00000000 | M | 0,00000000 | 0,00000000 | N | N | N |  | 0 | 0 | 0

## COTAÇÕES
|  |  |  | FORNECEDOR 1 |  |  |  |  | FORNECEDOR 2 |  |  |  |  | FORNECEDOR 3 |  |  |  |  | FORNECEDOR 4
ITEM | DESCRIÇÃO DO INSUMO / SERVIÇO ESPECIALIZADO | UN | QUANTIDADE | EMPRESA | DATA | CONTATO | TELEFONE / E-MAIL / SITE | R$ UNITÁRIO | EMPRESA | DATA | CONTATO | TELEFONE / E-MAIL / SITE | R$ UNITÁRIO | EMPRESA | DATA | CONTATO | TELEFONE / E-MAIL / SITE | R$ UNITÁRIO | EMPRESA | DATA | CONTATO | TELEFONE / E-MAIL / SITE | R$ UNITÁRIO | MÉDIA PREÇO R$ | TIPO | QUANT. COT | DESVIO MIN | DESVIO MÁX | MAIOR DESVIO
COT001 | TAXA DE DESCARTE EM BOTA-FORA | M3 | 1 | ATERRO LINHARES | 2024-07-25 | JOÃO BATISTA | aterrolinhares@gmail.com / 32 98404-6392 | 23.89 | ATERRO GRAMA | 2024-07-25 | Mario | financeiro@aterrodograma.com.br / 32 9 9870-2168 | 22.81 | [10 empty] | 23.35 | MAT | 2 | 2.313% | 2.313% | 2.313% | TRUE
COT002 | MISTURA (MENOR PREÇO) | M3 | 1 | PETRA | 2024-12-23 | JOSIMARA | josimara@petraagregados.com / 32 99800-4559 | 169.4 | SANTA MÔNICA | 2024-12-23 |  | pedreirasantamonica@yahoo.com.br / 32 3234-1321 e 32 98866-6266 | 160.6 | [10 empty] | 160.6 | MAT | 2 | -1.77e-14% | 5.479% | 5.479% | FALSE
[25 empty] | MAT | 0 | #DIV/0! | #DIV/0! | #DIV/0! | #DIV/0!
[25 empty] | MAT | 0 | #DIV/0! | #DIV/0! | #DIV/0! | #DIV/0!

## Planilha
CodigoItem | Origem | CodigoComposicao | CodigoInsumo | CodigoAuxiliarComposicao | CodigoAuxiliarInsumo | DescricaoCompleta | Unidade | Quantidade | PrecoUnitario | PrecoVenda | Observacao
01 | 0 |  |  |  |  | ADMINISTRAÇÃO LOCAL, CANTEIRO E SERVIÇOS PRELIMINARES
01.01 | 0 |  |  |  |  | ADMINISTRAÇÃO LOCAL
01.01.01 | 0 | CAC0001 |  | CAC0001 |  | ADMINISTRAÇÃO LOCAL DE OBRAS | UN | 1,000000 | 171213,13000000 | 216481,88000000
01.02 | 0 |  |  |  |  | CANTEIRO DE OBRAS E SERVIÇOS PRELIMINARES
01.02.01 | 2 | CQ0282 |  | 103689 |  | FORNECIMENTO E INSTALAÇÃO DE PLACA DE OBRA COM CHAPA GALVANIZADA E ESTRUTURA DE MADEIRA. AF_03/2022_PS | M2 | 3,750000 | 500,57000000 | 632,92000000
01.02.02 | 29 | CA2750 |  | ED-50155 |  | LOCAÇÃO DE BANHEIRO QUÍMICO, DIMENSÃO ( 110X120X230)CM, LINHA PADRÃO, CONTENDO UMA (1) PIA/ HIGIENIZADOR DE MÃOS, INCLUSIVE MANUTENÇÃO E MOBILIZAÇÃO/ DESMOBILIZAÇÃO | mês | 5,000000 | 900,00000000 | 1137,96000000
01.02.03 | 29 | CA2743 |  | ED-50137 |  | MOBILIZAÇÃO E DESMOBILIZAÇÃO DE CONTAINER, INCLUSIVE CARGA, DESCARGA E TRANSPORTE EM CAMINHÃO CARROCERIA COM GUINDAUTO (MUNCK), EXCLUSIVE LOCAÇÃO DO CONTAINER | un | 2,000000 | 1621,17000000 | 2049,80000000
01.02.04 | 29 | CA0264 |  | ED-16348 |  | LOCAÇÃO DE CONTAINER COM ISOLAMENTO TÉRMICO, TIPO 1, PARA ESCRITÓRIO DE OBRA, COM MEDIDAS REFERENCIAIS DE (6) METROS COMPRIMENTO, (2,3) METROS LARGURA E (2,5) METROS ALTURA ÚTIL INTERNA, INCLUSIVE AR CONDICIONADO E LIGAÇÕES ELÉTRICAS INTERNAS, EXCLUSIVE MOBILIZAÇÃO/DESMOBILIZAÇÃO E LIGAÇÕES PROVISÓRIAS EXTERNAS | mês | 5,000000 | 1196,29000000 | 1512,58000000
01.02.05 | 29 | CA0266 |  | ED-16350 |  | LOCAÇÃO DE CONTAINER COM ISOLAMENTO TÉRMICO, TIPO 3, PARA DEPÓSITO/FERRAMENTARIA DE OBRA, COM MEDIDAS REFERENCIAIS DE (6) METROS COMPRIMENTO, (2,3) METROS LARGURA E (2,5) METROS ALTURA ÚTIL INTERNA, INCLUSIVE LIGAÇÕES ELÉTRICAS INTERNAS, EXCLUSIVE MOBILIZAÇÃO/DESMOBILIZAÇÃO E LIGAÇÕES PROVISÓRIAS EXTERNAS | mês | 5,000000 | 811,65000000 | 1026,25000000
01.02.06 | 29 | CA0267 |  | ED-16351 |  | LOCAÇÃO DE CONTAINER COM ISOLAMENTO TÉRMICO, TIPO 4, PARA REFEITÓRIO DE OBRA, COM MEDIDAS REFERENCIAIS DE (6) METROS COMPRIMENTO, (2,3) METROS LARGURA E (2,5) METROS ALTURA ÚTIL INTERNA, INCLUSIVE LIGAÇÕES ELÉTRICAS INTERNAS, EXCLUSIVE MOBILIZAÇÃO/ DESMOBILIZAÇÃO E LIGAÇÕES PROVISÓRIAS EXTERNAS | mês | 5,000000 | 873,54000000 | 873,54000000
01.02.07 | 29 | CA0272 |  | ED-16356 |  | LIGAÇÕES PROVISÓRIAS PARA CONTAINER TIPO 1 (CORRESPONDENTE AO CÓDIGO ED-16348) | un | 1,000000 | 310,10000000 | 392,09000000
01.02.08 | 29 | CA0274 |  | ED-16358 |  | LIGAÇÕES PROVISÓRIAS PARA CONTAINER TIPO 3 (CORRESPONDENTE AO CÓDIGO ED-16350) | un | 1,000000 | 310,10000000 | 392,09000000
02 | 0 |  |  |  |  | EXECUÇÃO DA OBRA
02.01 | 0 |  |  |  |  | REDE DE ÁGUA
02.01.01 | 0 |  |  |  |  | SINALIZAÇÃO
02.01.01.01 | 1 | C52012 |  | 5213383 |  | CAVALETE EM POLIETILENO ZEBRADO COM FAIXA REFLETIVA - H = 1,00 M - UTILIZAÇÃO DE 600 CICLOS - FORNECIMENTO, 01 IMPLANTAÇÃO E 01 RETIRADA DIÁRIA | UN.DIA | 440,000000 | 0,79000000 | 0,99000000 | 4*100
02.01.01.02 | 1 | C52014 |  | 5213835 |  | CONE PLÁSTICO PARA CANALIZAÇÃO DE TRÂNSITO - UTILIZAÇÃO DE 150 CICLOS - FORNECIMENTO, 01 IMPLANTAÇÃO E 01 RETIRADA DIÁRIA | UN.DIA | 660,000000 | 0,77000000 | 0,97000000 | 6*100
02.01.01.03 | 1 | C52451 |  | 5212558 |  | PLACA DE REGULAMENTAÇÃO PARA SINALIZAÇÃO DE OBRAS MONTADA EM SUPORTE METÁLICO MÓVEL, R1 LADO 0,414 M - UTILIZAÇÃO DE 600 CICLOS - FORNECIMENTO, 01 IMPLANTAÇÃO E 01 RETIRADA DIÁRIA | UN.DIA | 220,000000 | 3,63000000 | 4,58000000 | 2*100
02.01.01.04 | 1 | C52453 |  | 5212560 |  | PLACA DE ADVERTÊNCIA PARA SINALIZAÇÃO DE OBRAS MONTADA EM SUPORTE METÁLICO MÓVEL, LADO 1,00 M - UTILIZAÇÃO DE 600 CICLOS - FORNECIMENTO, 01 IMPLANTAÇÃO E 01 RETIRADA DIÁRIA | UN.DIA | 220,000000 | 3,82000000 | 4,83000000 | 2*100
02.01.01.05 | 1 | C52051 |  | 5213842 |  | FITA ZEBRADA PARA DISPOSITIVOS DE CANALIZAÇÃO DE TRÂNSITO - FORNECIMENTO, IMPLANTAÇÃO E RETIRADA | M | 9200,000000 | 0,12000000 | 0,15000000 | (4581+8,6)*2
02.01.01.06 | 29 | CA2755 |  | ED-50163 |  | TAPUME DE PROTEÇÃO PARA TRANSEUNTE EM TELA DE POLIETILENO, COM MÓDULO NA DIMENSÃO DE (150X150)CM, INCLUSIVE PONTALETE COM BASE DE APOIO EM CONCRETO MAGRO , FORNECIMENTO E MOVIMENTAÇÃO | m | 90,000000 | 12,67000000 | 16,01000000 | ((32,6+4)+(4,6))*2
02.01.02 | 0 |  |  |  |  | DEMOLIÇÕES E RECOMPOSIÇÕES
02.01.02.01 | 2 | CQ0258 |  | 102098 |  | RECOMPOSIÇÃO DE REVESTIMENTO EM CONCRETO ASFÁLTICO (AQUISIÇÃO EM USINA), PARA O FECHAMENTO DE VALAS - INCLUSO DEMOLIÇÃO DO PAVIMENTO. AF_12/2020 | M3 | 16,130000 | 2378,69000000 | 3007,61000000 | ((28+77)+250+(20+10+152,5))*0,6*0,05
02.01.02.02 | 2 | CW0183 |  | 100981 |  | CARGA, MANOBRA E DESCARGA DE ENTULHO EM CAMINHÃO BASCULANTE 6 M³ - CARGA COM ESCAVADEIRA HIDRÁULICA (CAÇAMBA DE 0,80 M³ / 111 HP) E DESCARGA LIVRE (UNIDADE: M3). AF_07/2020 | M3 | 24,190000 | 9,56000000 | 12,08000000 | 16,125*1,5
02.01.02.03 | 2 | CO0469 |  | 97914 |  | TRANSPORTE COM CAMINHÃO BASCULANTE DE 6 M³, EM VIA URBANA PAVIMENTADA, DMT ATÉ 30 KM (UNIDADE: M3XKM). AF_07/2020 | M3XKM | 226,150000 | 3,01000000 | 3,80000000 | 24,1875*dmt 9,35
02.01.02.04 | 425984 |  | IOS0001 | IOS0001 |  | TAXA DE DESCARTE E DESTINAÇÃO DE RESÍDUOS EM BOTA-FORA LICENCIADO | M3 | 24,190000 | 23,35000000 | 29,52000000
02.01.02.05 | 2 | CO0469 |  | 97914 |  | TRANSPORTE COM CAMINHÃO BASCULANTE DE 6 M³, EM VIA URBANA PAVIMENTADA, DMT ATÉ 30 KM (UNIDADE: M3XKM). AF_07/2020 | M3XKM | 628,880000 | 3,01000000 | 3,80000000 | 16,125*1,3*30
02.01.02.06 | 2 | CO0470 |  | 97915 |  | TRANSPORTE COM CAMINHÃO BASCULANTE DE 6 M³, EM VIA URBANA PAVIMENTADA, ADICIONAL PARA DMT EXCEDENTE A 30 KM (UNIDADE: M3XKM). AF_07/2020 | M3XKM | 247,360000 | 1,21000000 | 1,52000000 | 16,125*1,3*11,8
02.01.02.07 | 7 | CT1201 |  | 20.12.01 |  | PINTURA: PINTURA DE LIGAÇAO COM RR-1C | M2 | 322,500000 | 2,35000000 | 2,97000000 | ((28+77)+250+(20+10+152,5))*0,6
02.01.03 | 0 |  |  |  |  | ESCAVAÇÃO, REATERRO E PREPARO DE FUNDO DE VALA
02.01.03.01 | 2 | CO0359 |  | 90105 |  | ESCAVAÇÃO MECANIZADA DE VALA COM PROFUNDIDADE ATÉ 1,5 M (MÉDIA MONTANTE E JUSANTE/UMA COMPOSIÇÃO POR TRECHO), RETROESCAV. (0,26 M3), LARGURA MENOR QUE 0,8 M, EM SOLO DE 1A CATEGORIA, LOCAIS COM BAIXO NÍVEL DE INTERFERÊNCIA. AF_09/2024 | M3 | 2748,600000 | 9,50000000 | 12,01000000 | 4581*0,6*1
02.01.03.02 | 2 | CO0591 |  | 101616 |  | PREPARO DE FUNDO DE VALA COM LARGURA MENOR QUE 1,5 M (ACERTO DO SOLO NATURAL). AF_08/2020 | M2 | 2748,600000 | 6,32000000 | 7,99000000 | 4581*0,6
02.01.03.03 | 2 | CO0386 |  | 93378 |  | REATERRO MECANIZADO DE VALA COM RETROESCAVADEIRA (CAPACIDADE DA CAÇAMBA DA RETRO: 0,26 M³/POTÊNCIA: 88 HP), LARGURA ATÉ 0,8 M, PROFUNDIDADE ATÉ 1,5 M, COM SOLO (SEM SUBSTITUIÇÃO) DE 1ª CATEGORIA, COM COMPACTADOR DE SOLOS DE PERCUSSÃO. AF_08/2023 | M3 | 2198,880000 | 25,40000000 | 32,11000000 | 4581*0,6*(1-0,2)
02.01.03.04 | 0 | CMT0001 |  | CMT0001 |  | REATERRO MECANIZADO DE CAMADA FINAL DE VALA COM RETROESCAVADEIRA(CAPACIDADE DA CAÇAMBA DA RETRO: 0,26 M³/POTÊNCIA: 88 HP), LARGURA ATÉ 1,5 M, PROFUNDIDADE ATÉ 1,5 M, COM MISTURA (SIMILAR A COMPOSIÇÃO SINAPI 94339) | M3 | 549,720000 | 180,41000000 | 228,11000000 | 4581*0,6*0,2
02.01.03.05 | 2 | CW0179 |  | 100977 |  | CARGA, MANOBRA E DESCARGA DE SOLOS E MATERIAIS GRANULARES EM CAMINHÃO BASCULANTE 6 M³ - CARGA COM ESCAVADEIRA HIDRÁULICA (CAÇAMBA DE 1,20 M³ / 155 HP) E DESCARGA LIVRE (UNIDADE: M3). AF_07/2020 | M3 | 1429,270000 | 7,87000000 | 9,95000000 | 549,72*2*1,3
02.01.03.06 | 2 | CO0469 |  | 97914 |  | TRANSPORTE COM CAMINHÃO BASCULANTE DE 6 M³, EM VIA URBANA PAVIMENTADA, DMT ATÉ 30 KM (UNIDADE: M3XKM). AF_07/2020 | M3XKM | 20760,180000 | 3,01000000 | 3,80000000 | (714,636*19,7)+(714,6,36*9,35)=20760,1758
02.01.03.07 | 425984 |  | IOS0001 | IOS0001 |  | TAXA DE DESCARTE E DESTINAÇÃO DE RESÍDUOS EM BOTA-FORA LICENCIADO | M3 | 714,640000 | 23,35000000 | 29,52000000 | 549,72*1,3
02.01.04 | 0 |  |  |  |  | ESTRUTURAS DE CONCRETO
02.01.04.01 | 0 |  |  |  |  | CAIXAS DE DESCARGA
02.01.04.01.01 | 0 |  |  |  |  | ESCAVAÇÃO E ESCORAMENTO
02.01.04.01.01.01 | 2 | CO0359 |  | 90105 |  | ESCAVAÇÃO MECANIZADA DE VALA COM PROFUNDIDADE ATÉ 1,5 M (MÉDIA MONTANTE E JUSANTE/UMA COMPOSIÇÃO POR TRECHO), RETROESCAV. (0,26 M3), LARGURA MENOR QUE 0,8 M, EM SOLO DE 1A CATEGORIA, LOCAIS COM BAIXO NÍVEL DE INTERFERÊNCIA. AF_09/2024 | M3 | 5,460000 | 9,50000000 | 12,01000000 | ((1,5*0,8*1,3)-(1*0,6*1,3))*7
02.01.04.01.01.02 | 2 | CO0360 |  | 90106 |  | ESCAVAÇÃO MECANIZADA DE VALA COM PROFUNDIDADE ATÉ 1,5 M (MÉDIA MONTANTE E JUSANTE/UMA COMPOSIÇÃO POR TRECHO), RETROESCAV. (0,26 M3), LARGURA DE 0,8 M A 1,5 M, EM SOLO DE 1A CATEGORIA, LOCAIS COM BAIXO NÍVEL DE INTERFERÊNCIA. AF_09/2024 | M3 | 6,830000 | 8,66000000 | 10,94000000 | 1,5*(1,3-0,8)*1,3)*7
02.01.04.01.01.03 | 2 | CO0361 |  | 90107 |  | ESCAVAÇÃO MECANIZADA DE VALA COM PROFUNDIDADE MAIOR QUE 1,5 M ATÉ 3,0 M (MÉDIA MONTANTE E JUSANTE/UMA COMPOSIÇÃO POR TRECHO), RETROESCAV. (0,26 M3), LARGURA MENOR QUE 0,8 M, EM SOLO DE 1A CATEGORIA, LOCAIS COM BAIXO NÍVEL DE INTERFERÊNCIA. AF_09/2024 | M3 | 2,990000 | 8,56000000 | 10,82000000 | (((1,9-1,5)*0,8*1,3)+(pi*0,1²*0,35))*7
02.01.04.01.01.04 | 2 | CO0362 |  | 90108 |  | ESCAVAÇÃO MECANIZADA DE VALA COM PROFUNDIDADE MAIOR QUE 1,5 M ATÉ 3,0 M (MÉDIA MONTANTE E JUSANTE/UMA COMPOSIÇÃO POR TRECHO), RETROESCAV (0,26 M3), LARGURA DE 0,8 M A 1,5 M, EM SOLO DE 1A CATEGORIA, LOCAIS COM BAIXO NÍVEL DE INTERFERÊNCIA. AF_09/2024 | M3 | 1,820000 | 7,83000000 | 9,90000000 | ((1,9-1,5)*(1,3-0,8)*1,3)*7
02.01.04.01.01.05 | 2 | CO0591 |  | 101616 |  | PREPARO DE FUNDO DE VALA COM LARGURA MENOR QUE 1,5 M (ACERTO DO SOLO NATURAL). AF_08/2020 | M2 | 11,830000 | 6,32000000 | 7,99000000 | (1,3*1,3)*7
02.01.04.01.01.06 | 2 | CW0179 |  | 100977 |  | CARGA, MANOBRA E DESCARGA DE SOLOS E MATERIAIS GRANULARES EM CAMINHÃO BASCULANTE 6 M³ - CARGA COM ESCAVADEIRA HIDRÁULICA (CAÇAMBA DE 1,20 M³ / 155 HP) E DESCARGA LIVRE (UNIDADE: M3). AF_07/2020 | M3 | 22,220000 | 7,87000000 | 9,95000000 | 17,093969*1,3
02.01.04.01.01.07 | 2 | CO0469 |  | 97914 |  | TRANSPORTE COM CAMINHÃO BASCULANTE DE 6 M³, EM VIA URBANA PAVIMENTADA, DMT ATÉ 30 KM (UNIDADE: M3XKM). AF_07/2020 | M3XKM | 207,780000 | 3,01000000 | 3,80000000 | 22,2221597 × 9,35 =
02.01.04.01.01.08 | 425984 |  | IOS0001 | IOS0001 |  | TAXA DE DESCARTE E DESTINAÇÃO DE RESÍDUOS EM BOTA-FORA LICENCIADO | M3 | 22,220000 | 23,35000000 | 29,52000000
02.01.04.01.01.09 | 2 | CE0015 |  | 101576 |  | ESCORAMENTO DE VALA, TIPO DESCONTÍNUO, COM PROFUNDIDADE DE 0 A 1,5 M, LARGURA MENOR QUE 1,5 M. AF_08/2020 | M2 | 27,300000 | 47,80000000 | 60,43000000 | (1,5*1,3*2)*7
02.01.04.01.01.10 | 2 | CE0017 |  | 101578 |  | ESCORAMENTO DE VALA, TIPO DESCONTÍNUO, COM PROFUNDIDADE DE 1,5 M A 3,0 M, LARGURA MENOR QUE 1,5 M. AF_08/2020 | M2 | 7,280000 | 39,93000000 | 50,48000000 | ((1,9-1,5)*1,3*2)*7
02.01.04.01.02 | 0 |  |  |  |  | EXECUÇÃO DAS CAIXAS
02.01.04.01.02.01 | 29 | CA1602 |  | ED-48219 |  | ALVENARIA DE BLOCO DE CONCRETO CHEIO SEM ARMAÇÃO, EM CONCRETO COM FCK DE 20MPA , ESP. 14CM, PARA REVESTIMENTO, INCLUSIVE ARGAMASSA PARA ASSENTAMENTO ( DETALHE D - CADERNO SEDS) | m2 | 51,520000 | 144,74000000 | 183,00000000 | (1,15*4*1,6)*7
02.01.04.01.02.02 | 2 | CA0180 |  | 90696 |  | TUBO DE PVC PARA REDE COLETORA DE ESGOTO DE PAREDE MACIÇA, DN 200 MM, JUNTA ELÁSTICA - FORNECIMENTO E ASSENTAMENTO. AF_01/2021 | M | 3,500000 | 145,30000000 | 183,71000000 | 0,5*7
02.01.04.01.02.03 | 2 | CH0705 |  | 96624 |  | LASTRO COM MATERIAL GRANULAR (PEDRA BRITADA N.2), APLICADO EM PISOS OU LAJES SOBRE SOLO, ESPESSURA DE *10 CM*. AF_01/2024 | M3 | 0,610000 | 210,66000000 | 266,35000000 | (pi*0,1²)*0,15*7+((1,3*1,3*0,05)-((pi*0,1²)*0,05))*7
02.01.04.01.02.04 | 2 | CH0709 |  | 97086 |  | FABRICAÇÃO, MONTAGEM E DESMONTAGEM DE FORMA PARA RADIER, PISO DE CONCRETO OU LAJE SOBRE SOLO, EM MADEIRA SERRADA, 4 UTILIZAÇÕES. AF_09/2021 | M2 | 5,460000 | 139,38000000 | 176,23000000 | (1,3*0,15*4)*7
02.01.04.01.02.05 | 2 | CH0895 |  | 97090 |  | ARMAÇÃO PARA EXECUÇÃO DE RADIER, PISO DE CONCRETO OU LAJE SOBRE SOLO, COM USO DE TELA Q-138. AF_09/2021 | KG | 139,320000 | 16,27000000 | 20,57000000 | 80kg/m3*1,74151328
02.01.04.01.02.06 | 2 | CH0712 |  | 97096 |  | CONCRETAGEM DE RADIER, PISO DE CONCRETO OU LAJE SOBRE SOLO, FCK 30 MPA - LANÇAMENTO, ADENSAMENTO E ACABAMENTO. AF_09/2021 | M3 | 1,740000 | 713,87000000 | 902,61000000 | ((1,3*1,3*0,15)-(pi*0,1²*0,15))*7
02.01.04.01.02.07 | 2 | CH0507 |  | 92804 |  | CORTE E DOBRA DE AÇO CA-50, DIÂMETRO DE 12,5 MM. AF_06/2022 | KG | 29,660000 | 7,67000000 | 9,69000000 | (4*1,1*0,963kg/m)*7
02.01.04.01.02.08 | 2 | CS0249 |  | 87747 |  | CONTRAPISO EM ARGAMASSA TRAÇO 1:4 (CIMENTO E AREIA), PREPARO MANUAL, APLICADO EM ÁREAS MOLHADAS SOBRE LAJE, ADERIDO, ACABAMENTO NÃO REFORÇADO, ESPESSURA 3CM. AF_07/2021 | M2 | 6,780000 | 57,28000000 | 72,42000000 | ((1*1)-(pi*0,1²))*7
02.01.04.01.02.09 | 2 | CT0448 |  | 104411 |  | CHAPISCO APLICADO EM ALVENARIA E ESTRUTURAS DE CONCRETO INTERNAS, COM EQUIPAMENTO DE PROJEÇÃO. ARGAMASSA TRAÇO 1:3 COM PREPARO EM BETONEIRA 400 L. AF_10/2022 | M2 | 44,800000 | 5,18000000 | 6,54000000 | (1*1,6*4)*7
02.01.04.01.02.10 | 2 | CT0343 |  | 87897 |  | CHAPISCO APLICADO EM ALVENARIA (SEM PRESENÇA DE VÃOS) E ESTRUTURAS DE CONCRETO DE FACHADA, COM EQUIPAMENTO DE PROJEÇÃO. ARGAMASSA TRAÇO 1:3 COM PREPARO EM BETONEIRA 400 L. AF_10/2022 | M2 | 58,240000 | 5,24000000 | 6,62000000 | (1,3*1,6*4)*7
02.01.04.01.02.11 | 2 | CT0160 |  | 87529 |  | MASSA ÚNICA, EM ARGAMASSA TRAÇO 1:2:8, PREPARO MECÂNICO, APLICADA MANUALMENTE EM PAREDES INTERNAS DE AMBIENTES COM ÁREA ENTRE 5M² E 10M², E = 17,5MM, COM TALISCAS. AF_03/2024 | M2 | 44,800000 | 36,99000000 | 46,77000000
02.01.04.01.02.12 | 2 | CH0414 |  | 92514 |  | MONTAGEM E DESMONTAGEM DE FÔRMA DE LAJE MACIÇA, PÉ-DIREITO SIMPLES, EM CHAPA DE MADEIRA COMPENSADA RESINADA, 4 UTILIZAÇÕES. AF_09/2020 | M2 | 17,290000 | 51,65000000 | 65,30000000 | ((1,3*0,15*4)+(1,3*1,3))*7
02.01.04.01.02.13 | 2 | CH0473 |  | 92770 |  | ARMAÇÃO DE LAJE DE ESTRUTURA CONVENCIONAL DE CONCRETO ARMADO UTILIZANDO AÇO CA-50 DE 8,0 MM - MONTAGEM. AF_06/2022 | KG | 118,210000 | 11,68000000 | 14,76000000 | 80kg/m³*1,48
02.01.04.01.02.14 | 2 | CH1042 |  | 103682 |  | CONCRETAGEM DE VIGAS E LAJES, FCK=25 MPA, PARA QUALQUER TIPO DE LAJE COM BALDES EM EDIFICAÇÃO TÉRREA - LANÇAMENTO, ADENSAMENTO E ACABAMENTO. AF_02/2022 | M3 | 1,480000 | 1051,90000000 | 1330,02000000 | ((1,3*1,3*0,15)-(pi*0,3²*0,15))*7
02.01.04.01.02.15 | 29 | CA1956 |  | ED-48666 |  | TAMPÃO CIRCULAR EM FERRO FUNDIDO PARA POÇO DE VISITA, ARTICULADO COM DIÂMETRO DE 60CM, CLASSE 400 , INCLUSIVE ASSENTAMENTO, EXCLUSIVE POÇO DE VISITA | un | 7,000000 | 530,20000000 | 670,38000000
02.01.04.02 | 0 |  |  |  |  | CAIXAS SECAS
02.01.04.02.01 | 0 |  |  |  |  | ESCAVAÇÃO E ESCORAMENTO
02.01.04.02.01.01 | 2 | CO0359 |  | 90105 |  | ESCAVAÇÃO MECANIZADA DE VALA COM PROFUNDIDADE ATÉ 1,5 M (MÉDIA MONTANTE E JUSANTE/UMA COMPOSIÇÃO POR TRECHO), RETROESCAV. (0,26 M3), LARGURA MENOR QUE 0,8 M, EM SOLO DE 1A CATEGORIA, LOCAIS COM BAIXO NÍVEL DE INTERFERÊNCIA. AF_09/2024 | M3 | 7,560000 | 9,50000000 | 12,01000000 | (0,8*0,9*1,5)*7
02.01.04.02.01.02 | 425984 | SINCO0360 |  | SINCO0360 |  | ESCAVAÇÃO MECANIZADA DE VALA COM PROFUNDIDADE ATÉ 1,5 M (MÉDIA MONTANTE E JUSANTE/UMA COMPOSIÇÃO POR TRECHO), RETROESCAV. (0,26 M3), LARGURA DE 0,8 M A 1,5 M, EM SOLO DE 1A CATEGORIA, LOCAIS COM BAIXO NÍVEL DE INTERFERÊNCIA. AF_02/2021 | M3 | 0,950000 | 6,69000000 | 8,45000000 | (0,1*0,9*1,5)*7
02.01.04.02.01.03 | 2 | CO0361 |  | 90107 |  | ESCAVAÇÃO MECANIZADA DE VALA COM PROFUNDIDADE MAIOR QUE 1,5 M ATÉ 3,0 M (MÉDIA MONTANTE E JUSANTE/UMA COMPOSIÇÃO POR TRECHO), RETROESCAV. (0,26 M3), LARGURA MENOR QUE 0,8 M, EM SOLO DE 1A CATEGORIA, LOCAIS COM BAIXO NÍVEL DE INTERFERÊNCIA. AF_09/2024 | M3 | 1,260000 | 8,56000000 | 10,82000000 | (0,8*0,9*(1,75-1,5))*7
02.01.04.02.01.04 | 2 | CO0362 |  | 90108 |  | ESCAVAÇÃO MECANIZADA DE VALA COM PROFUNDIDADE MAIOR QUE 1,5 M ATÉ 3,0 M (MÉDIA MONTANTE E JUSANTE/UMA COMPOSIÇÃO POR TRECHO), RETROESCAV (0,26 M3), LARGURA DE 0,8 M A 1,5 M, EM SOLO DE 1A CATEGORIA, LOCAIS COM BAIXO NÍVEL DE INTERFERÊNCIA. AF_09/2024 | M3 | 0,160000 | 7,83000000 | 9,90000000 | (0,1*0,9*(1,75-1,5))*7
02.01.04.02.01.05 | 2 | CO0591 |  | 101616 |  | PREPARO DE FUNDO DE VALA COM LARGURA MENOR QUE 1,5 M (ACERTO DO SOLO NATURAL). AF_08/2020 | M2 | 5,670000 | 6,32000000 | 7,99000000 | (0,9*0,9)*7
02.01.04.02.01.06 | 2 | CW0179 |  | 100977 |  | CARGA, MANOBRA E DESCARGA DE SOLOS E MATERIAIS GRANULARES EM CAMINHÃO BASCULANTE 6 M³ - CARGA COM ESCAVADEIRA HIDRÁULICA (CAÇAMBA DE 1,20 M³ / 155 HP) E DESCARGA LIVRE (UNIDADE: M3). AF_07/2020 | M3 | 12,900000 | 7,87000000 | 9,95000000 | (1,4175*7)*1,3=12,89925
02.01.04.02.01.07 | 2 | CO0469 |  | 97914 |  | TRANSPORTE COM CAMINHÃO BASCULANTE DE 6 M³, EM VIA URBANA PAVIMENTADA, DMT ATÉ 30 KM (UNIDADE: M3XKM). AF_07/2020 | M3XKM | 120,610000 | 3,01000000 | 3,80000000 | 12,89925 × 9,35 =120,6079875
02.01.04.02.01.08 | 425984 |  | IOS0001 | IOS0001 |  | TAXA DE DESCARTE E DESTINAÇÃO DE RESÍDUOS EM BOTA-FORA LICENCIADO | M3 | 12,900000 | 23,35000000 | 29,52000000
02.01.04.02.01.09 | 2 | CE0015 |  | 101576 |  | ESCORAMENTO DE VALA, TIPO DESCONTÍNUO, COM PROFUNDIDADE DE 0 A 1,5 M, LARGURA MENOR QUE 1,5 M. AF_08/2020 | M2 | 18,900000 | 47,80000000 | 60,43000000 | (1,5*0,9*2)*7
02.01.04.02.01.10 | 2 | CE0017 |  | 101578 |  | ESCORAMENTO DE VALA, TIPO DESCONTÍNUO, COM PROFUNDIDADE DE 1,5 M A 3,0 M, LARGURA MENOR QUE 1,5 M. AF_08/2020 | M2 | 3,150000 | 39,93000000 | 50,48000000 | (0,25*0,9*2)*7
02.01.04.02.02 | 0 |  |  |  |  | EXECUÇÃO DAS CAIXAS
02.01.04.02.02.01 | 29 | CA1602 |  | ED-48219 |  | ALVENARIA DE BLOCO DE CONCRETO CHEIO SEM ARMAÇÃO, EM CONCRETO COM FCK DE 20MPA , ESP. 14CM, PARA REVESTIMENTO, INCLUSIVE ARGAMASSA PARA ASSENTAMENTO ( DETALHE D - CADERNO SEDS) | m2 | 33,600000 | 144,74000000 | 183,00000000 | (0,75*4*1,6)*7
02.01.04.02.02.02 | 2 | CH0705 |  | 96624 |  | LASTRO COM MATERIAL GRANULAR (PEDRA BRITADA N.2), APLICADO EM PISOS OU LAJES SOBRE SOLO, ESPESSURA DE *10 CM*. AF_01/2024 | M3 | 0,380000 | 210,66000000 | 266,35000000 | (0,6*0,6*0,15)*7
02.01.04.02.02.03 | 2 | CT0448 |  | 104411 |  | CHAPISCO APLICADO EM ALVENARIA E ESTRUTURAS DE CONCRETO INTERNAS, COM EQUIPAMENTO DE PROJEÇÃO. ARGAMASSA TRAÇO 1:3 COM PREPARO EM BETONEIRA 400 L. AF_10/2022 | M2 | 29,400000 | 5,18000000 | 6,54000000 | (0,6*1,75*4)*7
02.01.04.02.02.04 | 2 | CT0343 |  | 87897 |  | CHAPISCO APLICADO EM ALVENARIA (SEM PRESENÇA DE VÃOS) E ESTRUTURAS DE CONCRETO DE FACHADA, COM EQUIPAMENTO DE PROJEÇÃO. ARGAMASSA TRAÇO 1:3 COM PREPARO EM BETONEIRA 400 L. AF_10/2022 | M2 | 44,100000 | 5,24000000 | 6,62000000 | (0,9*1,75*4)*7
02.01.04.02.02.05 | 2 | CT0160 |  | 87529 |  | MASSA ÚNICA, EM ARGAMASSA TRAÇO 1:2:8, PREPARO MECÂNICO, APLICADA MANUALMENTE EM PAREDES INTERNAS DE AMBIENTES COM ÁREA ENTRE 5M² E 10M², E = 17,5MM, COM TALISCAS. AF_03/2024 | M2 | 29,400000 | 36,99000000 | 46,77000000
02.01.04.02.02.06 | 2 | CH0414 |  | 92514 |  | MONTAGEM E DESMONTAGEM DE FÔRMA DE LAJE MACIÇA, PÉ-DIREITO SIMPLES, EM CHAPA DE MADEIRA COMPENSADA RESINADA, 4 UTILIZAÇÕES. AF_09/2020 | M2 | 9,450000 | 51,65000000 | 65,30000000 | ((0,9*0,9)+(4*0,15*0,9))*7
02.01.04.02.02.07 | 2 | CH0473 |  | 92770 |  | ARMAÇÃO DE LAJE DE ESTRUTURA CONVENCIONAL DE CONCRETO ARMADO UTILIZANDO AÇO CA-50 DE 8,0 MM - MONTAGEM. AF_06/2022 | KG | 44,290000 | 11,68000000 | 14,76000000 | 80kg/m3*0,55
02.01.04.02.02.08 | 2 | CH1042 |  | 103682 |  | CONCRETAGEM DE VIGAS E LAJES, FCK=25 MPA, PARA QUALQUER TIPO DE LAJE COM BALDES EM EDIFICAÇÃO TÉRREA - LANÇAMENTO, ADENSAMENTO E ACABAMENTO. AF_02/2022 | M3 | 0,550000 | 1051,90000000 | 1330,02000000 | ((0,9*0,9*)-(3,14*0,6²))*7*0,15
02.01.04.02.02.09 | 29 | CA1956 |  | ED-48666 |  | TAMPÃO CIRCULAR EM FERRO FUNDIDO PARA POÇO DE VISITA, ARTICULADO COM DIÂMETRO DE 60CM, CLASSE 400 , INCLUSIVE ASSENTAMENTO, EXCLUSIVE POÇO DE VISITA | un | 7,000000 | 530,20000000 | 670,38000000
02.01.04.03 | 0 |  |  |  |  | BLOCOS DE ANCORAGEM
02.01.04.03.01 | 2 | CH0677 |  | 96534 |  | FABRICAÇÃO, MONTAGEM E DESMONTAGEM DE FÔRMA PARA BLOCO DE COROAMENTO, EM MADEIRA SERRADA, E=25 MM, 4 UTILIZAÇÕES. AF_01/2024 | M2 | 2,100000 | 76,32000000 | 96,49000000 | (0,3+0,3+0,2+0,2)*7
02.01.04.03.02 | 2 | CH0688 |  | 96545 |  | ARMAÇÃO DE BLOCO UTILIZANDO AÇO CA-50 DE 8 MM - MONTAGEM. AF_01/2024 | KG | 10,080000 | 15,88000000 | 20,07000000 | 80 kg/m3 *0,126
02.01.04.03.03 | 2 |  | IM0033 | IM0033 | 00033 | ACO CA-50, 8,0 MM, VERGALHAO | KG | 10,080000 | 8,30000000 | 10,49000000
02.01.04.03.04 | 2 | CH0694 |  | 96555 |  | CONCRETAGEM DE BLOCO DE COROAMENTO OU VIGA BALDRAME, FCK 30 MPA, COM USO DE JERICA - LANÇAMENTO, ADENSAMENTO E ACABAMENTO. AF_01/2024 | M3 | 0,126000 | 759,19000000 | 959,91000000 | (0,3*0,2*0,3)*7
02.01.05 | 0 |  |  |  |  | ASSENTAMENTO DE TUBOS E CONEXÕES
02.01.05.01 | 2 | CW0135 |  | 99063 |  | LOCAÇÃO DE REDE DE ÁGUA OU ESGOTO. AF_03/2024 | M | 4581,000000 | 9,69000000 | 12,25000000
02.01.05.02 | 2 |  | IM1808 | IM1808 | 01828 | CURVA PVC PBA, JE, PB, 90 GRAUS, DN 100 / DE 110 MM, PARA REDE DE AGUA | UN | 1,000000 | 174,68000000 | 220,86000000
02.01.05.03 | 2 |  | IM1809 | IM1809 | 01845 | CURVA PVC PBA, JE, PB, 90 GRAUS, DN 50 / DE 60 MM, PARA REDE DE AGUA | UN | 15,000000 | 39,16000000 | 49,51000000
02.01.05.04 | 2 |  | IM1805 | IM1805 | 01827 | CURVA PVC PBA, JE, PB, 45 GRAUS, DN 100 / DE 110 MM, PARA REDE DE AGUA | UN | 2,000000 | 143,14000000 | 180,98000000
02.01.05.05 | 425984 |  | 01819600076 | 01819600076 |  | TÊ C/ BOLSAS FoFo JE DN 150MM X 100MM | UN | 1,000000 | 380,00000000 | 480,47000000
02.01.05.06 | 2 |  | IM5395 | IM5395 | 11378 | TE DE REDUCAO, PVC PBA, BBB, JE, DN 100 X 50 / DE 110 X 60 MM, PARA REDE DE AGUA | UN | 9,000000 | 96,92000000 | 122,54000000
02.01.05.07 | 2 |  | IM5396 | IM5396 | 11379 | TE DE REDUCAO, PVC PBA, BBB, JE, DN 100 X 75 / DE 110 X 85 MM, PARA REDE DE AGUA | UN | 1,000000 | 81,90000000 | 103,55000000
02.01.05.08 | 2 |  | IM8319 | IM8319 | 41892 | TE, PVC PBA, BBB, 90 GRAUS, DN 100 / DE 110 MM, PARA REDE DE AGUA | UN | 2,000000 | 121,97000000 | 154,21000000
02.01.05.09 | 2 |  | IM5340 | IM5340 | 07088 | TE, PVC PBA, BBB, 90 GRAUS, DN 75 / DE 85 MM, PARA REDE DE AGUA | UN | 4,000000 | 57,57000000 | 72,79000000
02.01.05.10 | 2 |  | IM5339 | IM5339 | 07048 | TE, PVC PBA, BBB, 90 GRAUS, DN 50 / DE 60 MM, PARA REDE DE AGUA | UN | 5,000000 | 26,32000000 | 33,27000000
02.01.05.11 | 2 |  | IM4486 | IM4486 | 11323 | REDUCAO PVC PBA, JE, PB, DN 100 X 75 / DE 110 X 85 MM, PARA REDE DE AGUA | UN | 1,000000 | 35,63000000 | 45,05000000
02.01.05.12 | 2 |  | IM4487 | IM4487 | 20327 | REDUCAO PVC PBA, JE, PB, DN 75 X 50 / DE 85 X 60 MM, PARA REDE DE AGUA | UN | 5,000000 | 20,22000000 | 25,56000000
02.01.05.13 | 2 |  | IM3277 | IM3277 | 03838 | LUVA DE CORRER COM TRAVAS DEFOFO, PVC, JE, DN 150 MM | UN | 1,000000 | 122,15000000 | 154,44000000
02.01.05.14 | 2 |  | IM3296 | IM3296 | 03826 | LUVA DE CORRER PVC PBA, JE, DN 100 / DE 110 MM, PARA REDE DE AGUA | UN | 1,000000 | 54,92000000 | 69,44000000
02.01.05.15 | 2 |  | IM0868 | IM0868 | 01207 | CAP, PVC PBA, JE, DN 100 / DE 110 MM, PARA REDE DE AGUA (NBR 10351) | UN | 1,000000 | 34,30000000 | 43,36000000
02.01.05.16 | 2 |  | IM0869 | IM0869 | 01206 | CAP, PVC PBA, JE, DN 50 / DE 60 MM, PARA REDE DE AGUA (NBR 10351) | UN | 8,000000 | 8,60000000 | 10,87000000
02.01.05.17 | 425984 |  | 01701100037 | 01701100037 |  | ADAPTADOR PBA A BOLSA DE FoFo JE DE 110MM X 100MM | UN | 1,000000 | 25,00000000 | 31,61000000
02.01.05.18 | 425984 |  | 01722000058 | 01722000058 |  | REGISTRO/VALVULA CHATO FoFo BOLSA E CABECOTE P/PVC DN 100MM (DE 110MM) | UN | 3,000000 | 643,99000000 | 814,26000000
02.01.05.19 | 425984 |  | 01722000040 | 01722000040 |  | REGISTRO/VALVULA CHATO FoFo BOLSA E CABECOTE P/PVC DN 75MM (DE 85MM) | UN | 1,000000 | 510,00000000 | 644,84000000
02.01.05.20 | 425984 |  | 01722000023 | 01722000023 |  | REGISTRO/VALVULA CHATO FºFº BOLSA E CABECOTE P/PVC DN 50MM (DE 60MM) | UN | 10,000000 | 350,00000000 | 442,54000000
02.01.05.21 | 2 | CA0637 |  | 105330 |  | ASSENTAMENTO E FORNECIMENTO DE TUBO DE PVC PBA PARA REDE DE ÁGUA, DN 100, JUNTA ELÁSTICA INTEGRADA, INSTALADO EM LOCAL COM NÍVEL BAIXO DE INTERFERÊNCIAS (INCLUI FORNECIMENTO). AF_05/2024 | M | 2110,000000 | 76,13000000 | 96,25000000
02.01.05.22 | 2 | CA0635 |  | 105328 |  | ASSENTAMENTO E FORNECIMENTO DE TUBO DE PVC PBA PARA REDE DE ÁGUA, DN 75, JUNTA ELÁSTICA INTEGRADA, INSTALADO EM LOCAL COM NÍVEL BAIXO DE INTERFERÊNCIAS (INCLUI FORNECIMENTO). AF_05/2024 | M | 423,000000 | 46,42000000 | 58,69000000
02.01.05.23 | 2 | CA0613 |  | 105285 |  | ASSENTAMENTO E FORNECIMENTO DE TUBO DE PVC PBA PARA REDE DE ÁGUA, DN 50, JUNTA ELÁSTICA INTEGRADA, INSTALADO EM LOCAL COM NÍVEL BAIXO DE INTERFERÊNCIAS (INCLUI FORNECIMENTO). AF_05/2024 | M | 2048,000000 | 24,55000000 | 31,04000000
02.01.05.24 | 2 | CA0668 |  | 105385 |  | ASSENTAMENTO DE CONEXÃO 2 ACESSOS INCLINADOS DE PVC PBA PARA REDE DE ÁGUA, DN 100, JUNTA ELÁSTICA INTEGRADA, INSTALADO EM LOCAL COM NÍVEL BAIXO DE INTERFERÊNCIAS (NÃO INCLUI FORNECIMENTO). AF_05/2024 | UN | 3,000000 | 19,97000000 | 25,25000000
02.01.05.25 | 2 | CA0666 |  | 105383 |  | ASSENTAMENTO DE CONEXÃO 2 ACESSOS INCLINADOS DE PVC PBA PARA REDE DE ÁGUA, DN 50, JUNTA ELÁSTICA INTEGRADA, INSTALADO EM LOCAL COM NÍVEL BAIXO DE INTERFERÊNCIAS (NÃO INCLUI FORNECIMENTO). AF_05/2024 | UN | 15,000000 | 14,24000000 | 18,00000000
02.01.05.26 | 2 | CA0550 |  | 105283 |  | ASSENTAMENTO DE CONEXÃO 3 ACESSOS DE FERRO FUNDIDO PARA REDE DE ÁGUA, DN 150, JUNTA ELÁSTICA, INSTALADO EM LOCAL COM NÍVEL BAIXO DE INTERFERÊNCIAS (NÃO INCLUI FORNECIMENTO). AF_05/2024 | UN | 1,000000 | 25,67000000 | 32,45000000
02.01.05.27 | 2 | CA0658 |  | 105371 |  | ASSENTAMENTO DE CONEXÃO 3 ACESSOS DE PVC PBA PARA REDE DE ÁGUA, DN 100, JUNTA ELÁSTICA INTEGRADA, INSTALADO EM LOCAL COM NÍVEL BAIXO DE INTERFERÊNCIAS (NÃO INCLUI FORNECIMENTO). AF_05/2024 | UN | 12,000000 | 27,57000000 | 34,85000000
02.01.05.28 | 2 | CA0670 |  | 105387 |  | ASSENTAMENTO DE CONEXÃO 3 ACESSOS DE PVC PBA PARA REDE DE ÁGUA, DN 75, JUNTA ELÁSTICA INTEGRADA, INSTALADO EM LOCAL COM NÍVEL BAIXO DE INTERFERÊNCIAS (NÃO INCLUI FORNECIMENTO). AF_05/2024 | UN | 4,000000 | 23,65000000 | 29,90000000
02.01.05.29 | 2 | CA0669 |  | 105386 |  | ASSENTAMENTO DE CONEXÃO 3 ACESSOS DE PVC PBA PARA REDE DE ÁGUA, DN 50, JUNTA ELÁSTICA INTEGRADA, INSTALADO EM LOCAL COM NÍVEL BAIXO DE INTERFERÊNCIAS (NÃO INCLUI FORNECIMENTO). AF_05/2024 | UN | 5,000000 | 19,40000000 | 24,52000000
02.01.05.30 | 2 | CA0665 |  | 105382 |  | ASSENTAMENTO DE CONEXÃO 2 ACESSOS ALINHADOS DE PVC PBA PARA REDE DE ÁGUA, DN 100, JUNTA ELÁSTICA INTEGRADA, INSTALADO EM LOCAL COM NÍVEL BAIXO DE INTERFERÊNCIAS (NÃO INCLUI FORNECIMENTO). AF_05/2024 | UN | 4,000000 | 13,79000000 | 17,43000000
02.01.05.31 | 2 | CA0664 |  | 105381 |  | ASSENTAMENTO DE CONEXÃO 2 ACESSOS ALINHADOS DE PVC PBA PARA REDE DE ÁGUA, DN 75, JUNTA ELÁSTICA INTEGRADA, INSTALADO EM LOCAL COM NÍVEL BAIXO DE INTERFERÊNCIAS (NÃO INCLUI FORNECIMENTO). AF_05/2024 | UN | 5,000000 | 11,82000000 | 14,94000000
02.01.05.32 | 2 | CA0632 |  | 105315 |  | ASSENTAMENTO DE CONEXÃO 2 ACESSOS ALINHADOS DE PVC PBA PARA REDE DE ÁGUA, DN 50, JUNTA ELÁSTICA INTEGRADA, INSTALADO EM LOCAL COM NÍVEL BAIXO DE INTERFERÊNCIAS (NÃO INCLUI FORNECIMENTO). AF_05/2024 | UN | 8,000000 | 9,70000000 | 12,26000000
02.01.05.33 | 2 | CA0597 |  | 105388 |  | ASSENTAMENTO DE CONEXÃO 2 ACESSOS ALINHADOS DE FERRO FUNDIDO PARA REDE DE ÁGUA, DN 150, JUNTA ELÁSTICA, INSTALADO EM LOCAL COM NÍVEL BAIXO DE INTERFERÊNCIAS (NÃO INCLUI FORNECIMENTO). AF_05/2024 | UN | 1,000000 | 12,82000000 | 16,20000000
02.01.05.34 | 2 | CA0660 |  | 105373 |  | ASSENTAMENTO DE CONEXÃO 2 ACESSOS ALINHADOS DE FERRO FUNDIDO PARA REDE DE ÁGUA, DN 100, JUNTA ELÁSTICA, INSTALADO EM LOCAL COM NÍVEL BAIXO DE INTERFERÊNCIAS (NÃO INCLUI FORNECIMENTO). AF_05/2024 | UN | 3,000000 | 9,57000000 | 12,10000000
02.01.05.35 | 2 | CA0659 |  | 105372 |  | ASSENTAMENTO DE CONEXÃO 2 ACESSOS ALINHADOS DE FERRO FUNDIDO PARA REDE DE ÁGUA, DN 80, JUNTA ELÁSTICA, INSTALADO EM LOCAL COM NÍVEL BAIXO DE INTERFERÊNCIAS (NÃO INCLUI FORNECIMENTO). AF_05/2024 | UN | 11,000000 | 8,24000000 | 10,41000000
02.01.06 | 0 |  |  |  |  | LIGAÇÕES DE ÁGUA
02.01.06.01 | 0 |  |  |  |  | ESCAVAÇÃO, REATERRO E PREPARO DE FUNDO DE VALA
02.01.06.01.01 | 2 | CO0359 |  | 90105 |  | ESCAVAÇÃO MECANIZADA DE VALA COM PROFUNDIDADE ATÉ 1,5 M (MÉDIA MONTANTE E JUSANTE/UMA COMPOSIÇÃO POR TRECHO), RETROESCAV. (0,26 M3), LARGURA MENOR QUE 0,8 M, EM SOLO DE 1A CATEGORIA, LOCAIS COM BAIXO NÍVEL DE INTERFERÊNCIA. AF_09/2024 | M3 | 484,800000 | 9,50000000 | 12,01000000 | 1*0,6*4*202
02.01.06.01.02 | 2 | CO0591 |  | 101616 |  | PREPARO DE FUNDO DE VALA COM LARGURA MENOR QUE 1,5 M (ACERTO DO SOLO NATURAL). AF_08/2020 | M2 | 484,800000 | 6,32000000 | 7,99000000 | 0,6*4*202
02.01.06.01.03 | 2 | CO0386 |  | 93378 |  | REATERRO MECANIZADO DE VALA COM RETROESCAVADEIRA (CAPACIDADE DA CAÇAMBA DA RETRO: 0,26 M³/POTÊNCIA: 88 HP), LARGURA ATÉ 0,8 M, PROFUNDIDADE ATÉ 1,5 M, COM SOLO (SEM SUBSTITUIÇÃO) DE 1ª CATEGORIA, COM COMPACTADOR DE SOLOS DE PERCUSSÃO. AF_08/2023 | M3 | 484,800000 | 25,40000000 | 32,11000000
02.01.06.02 | 0 |  |  |  |  | ASSENTAMENTO DE TUBOS E CONEXÕES
02.01.06.02.01 | 2 |  | IM7359 | IM7359 | 37420 | TE DE SERVICO INTEGRADO, EM POLIPROPILENO (PP), PARA TUBOS EM PEAD/PVC, 60 X 20 MM - LIGACAO PREDIAL DE AGUA | UN | 82,000000 | 40,33000000 | 50,99000000
02.01.06.02.02 | 425984 |  | 00704800050 | 00704800050 |  | TE DE SERVICO INTEGRADO ARTICULADO 85 MM (75) PVC X 20 MM | UN | 20,000000 | 20,00000000 | 25,28000000
02.01.06.02.03 | 425984 |  | 00704800098 | 00704800098 |  | TE DE SERVICO INTEGRADO ARTICULADO 110MM PVC X 20MM | UN | 90,000000 | 24,50000000 | 30,97000000
02.01.06.02.04 | 425984 |  | 00704000083 | 00704000083 |  | COLAR DE TOMADA FoFo P/ PVC DN 100 (DE 110MM) X 3/4" | UN | 10,000000 | 33,00000000 | 41,72000000
02.01.06.02.05 | 425984 |  | 01722800020 | 01722800020 |  | REGISTRO ESFERA PVC CABECA QUADRADA DE 3/4" (25 MM) | UN | 10,000000 | 5,00000000 | 6,32000000
02.01.06.02.06 | 425984 |  | 01719200025 | 01719200025 |  | LUVA PVC SOLDAVEL E COM ROSCA DE 25 X 3/4" | UN | 10,000000 | 0,67000000 | 0,84000000
02.01.06.02.07 | 2 | CN0049 |  | 104060 |  | TUBO, PEAD, PE-80, DE = 20 MM X 2,3 MM, PARA LIGAÇÃO PREDIAL DE ÁGUA. AF_06/2022 | M | 768,000000 | 8,47000000 | 10,70000000 | 4*192
02.01.06.02.08 | 2 | CL0703 |  | 89356 |  | TUBO, PVC, SOLDÁVEL, DE 25MM, INSTALADO EM RAMAL OU SUB-RAMAL DE ÁGUA - FORNECIMENTO E INSTALAÇÃO. AF_06/2022 | M | 40,000000 | 23,40000000 | 29,58000000 | 4*10
02.01.06.02.09 | 425984 |  | 01622300033 | 01622300033 |  | DISPOSITIVO DE INTERRUPCAO DE FLUXO DE AGUA - 1/2" | UN | 192,000000 | 2,80000000 | 3,54000000
02.01.06.02.10 | 425984 |  | 01622300041 | 01622300041 |  | DISPOSITIVO DE INTERRUPCAO DE FLUXO DE AGUA - 3/4" | UN | 10,000000 | 2,90000000 | 3,66000000
02.01.06.02.11 | 2 | CA0632 |  | 105315 |  | ASSENTAMENTO DE CONEXÃO 2 ACESSOS ALINHADOS DE PVC PBA PARA REDE DE ÁGUA, DN 50, JUNTA ELÁSTICA INTEGRADA, INSTALADO EM LOCAL COM NÍVEL BAIXO DE INTERFERÊNCIAS (NÃO INCLUI FORNECIMENTO). AF_05/2024 | UN | 82,000000 | 9,70000000 | 12,26000000
02.01.06.02.12 | 2 | CA0664 |  | 105381 |  | ASSENTAMENTO DE CONEXÃO 2 ACESSOS ALINHADOS DE PVC PBA PARA REDE DE ÁGUA, DN 75, JUNTA ELÁSTICA INTEGRADA, INSTALADO EM LOCAL COM NÍVEL BAIXO DE INTERFERÊNCIAS (NÃO INCLUI FORNECIMENTO). AF_05/2024 | UN | 20,000000 | 11,82000000 | 14,94000000
02.01.06.02.13 | 2 | CA0665 |  | 105382 |  | ASSENTAMENTO DE CONEXÃO 2 ACESSOS ALINHADOS DE PVC PBA PARA REDE DE ÁGUA, DN 100, JUNTA ELÁSTICA INTEGRADA, INSTALADO EM LOCAL COM NÍVEL BAIXO DE INTERFERÊNCIAS (NÃO INCLUI FORNECIMENTO). AF_05/2024 | UN | 100,000000 | 13,79000000 | 17,43000000
02.02 | 0 |  |  |  |  | REDE DE ESGOTO
02.02.01 | 0 |  |  |  |  | SINALIZAÇÃO
02.02.01.01 | 1 | C52012 |  | 5213383 |  | CAVALETE EM POLIETILENO ZEBRADO COM FAIXA REFLETIVA - H = 1,00 M - UTILIZAÇÃO DE 600 CICLOS - FORNECIMENTO, 01 IMPLANTAÇÃO E 01 RETIRADA DIÁRIA | UN.DIA | 440,000000 | 0,79000000 | 0,99000000 | 4*100
02.02.01.02 | 1 | C52014 |  | 5213835 |  | CONE PLÁSTICO PARA CANALIZAÇÃO DE TRÂNSITO - UTILIZAÇÃO DE 150 CICLOS - FORNECIMENTO, 01 IMPLANTAÇÃO E 01 RETIRADA DIÁRIA | UN.DIA | 660,000000 | 0,77000000 | 0,97000000 | 6*100
02.02.01.03 | 1 | C52451 |  | 5212558 |  | PLACA DE REGULAMENTAÇÃO PARA SINALIZAÇÃO DE OBRAS MONTADA EM SUPORTE METÁLICO MÓVEL, R1 LADO 0,414 M - UTILIZAÇÃO DE 600 CICLOS - FORNECIMENTO, 01 IMPLANTAÇÃO E 01 RETIRADA DIÁRIA | UN.DIA | 220,000000 | 3,63000000 | 4,58000000 | 2*100
02.02.01.04 | 1 | C52453 |  | 5212560 |  | PLACA DE ADVERTÊNCIA PARA SINALIZAÇÃO DE OBRAS MONTADA EM SUPORTE METÁLICO MÓVEL, LADO 1,00 M - UTILIZAÇÃO DE 600 CICLOS - FORNECIMENTO, 01 IMPLANTAÇÃO E 01 RETIRADA DIÁRIA | UN.DIA | 220,000000 | 3,82000000 | 4,83000000 | 2*100
02.02.01.05 | 1 | C52051 |  | 5213842 |  | FITA ZEBRADA PARA DISPOSITIVOS DE CANALIZAÇÃO DE TRÂNSITO - FORNECIMENTO, IMPLANTAÇÃO E RETIRADA | M | 6489,800000 | 0,12000000 | 0,15000000 | ((3841,4+4)+(0,6+4))*2
02.02.01.06 | 29 | CA2755 |  | ED-50163 |  | TAPUME DE PROTEÇÃO PARA TRANSEUNTE EM TELA DE POLIETILENO, COM MÓDULO NA DIMENSÃO DE (150X150)CM, INCLUSIVE PONTALETE COM BASE DE APOIO EM CONCRETO MAGRO , FORNECIMENTO E MOVIMENTAÇÃO | m | 100,000000 | 12,67000000 | 16,01000000 | ((40+4)+(4,6))*2
02.02.02 | 0 |  |  |  |  | DEMOLIÇÕES E RECOMPOSIÇÕES
02.02.02.01 | 2 | CQ0258 |  | 102098 |  | RECOMPOSIÇÃO DE REVESTIMENTO EM CONCRETO ASFÁLTICO (AQUISIÇÃO EM USINA), PARA O FECHAMENTO DE VALAS - INCLUSO DEMOLIÇÃO DO PAVIMENTO. AF_12/2020 | M3 | 12,600000 | 2378,69000000 | 3007,61000000
02.02.02.02 | 2 | CW0183 |  | 100981 |  | CARGA, MANOBRA E DESCARGA DE ENTULHO EM CAMINHÃO BASCULANTE 6 M³ - CARGA COM ESCAVADEIRA HIDRÁULICA (CAÇAMBA DE 0,80 M³ / 111 HP) E DESCARGA LIVRE (UNIDADE: M3). AF_07/2020 | M3 | 18,900000 | 9,56000000 | 12,08000000 | 12,6*1,5
02.02.02.03 | 2 | CO0469 |  | 97914 |  | TRANSPORTE COM CAMINHÃO BASCULANTE DE 6 M³, EM VIA URBANA PAVIMENTADA, DMT ATÉ 30 KM (UNIDADE: M3XKM). AF_07/2020 | M3XKM | 176,720000 | 3,01000000 | 3,80000000 | 18,9*9,35
02.02.02.04 | 425984 |  | IOS0001 | IOS0001 |  | TAXA DE DESCARTE E DESTINAÇÃO DE RESÍDUOS EM BOTA-FORA LICENCIADO | M3 | 18,900000 | 23,35000000 | 29,52000000
02.02.02.05 | 2 | CO0469 |  | 97914 |  | TRANSPORTE COM CAMINHÃO BASCULANTE DE 6 M³, EM VIA URBANA PAVIMENTADA, DMT ATÉ 30 KM (UNIDADE: M3XKM). AF_07/2020 | M3XKM | 491,400000 | 3,01000000 | 3,80000000 | 12,6*1,3*30
02.02.02.06 | 2 | CO0470 |  | 97915 |  | TRANSPORTE COM CAMINHÃO BASCULANTE DE 6 M³, EM VIA URBANA PAVIMENTADA, ADICIONAL PARA DMT EXCEDENTE A 30 KM (UNIDADE: M3XKM). AF_07/2020 | M3XKM | 193,280000 | 1,21000000 | 1,52000000 | 12,6*1,3*11,8
02.02.02.07 | 7 | CT1201 |  | 20.12.01 |  | PINTURA: PINTURA DE LIGAÇAO COM RR-1C | M2 | 252,000000 | 2,35000000 | 2,97000000
02.02.03 | 0 |  |  |  |  | ESCAVAÇÃO, REATERRO E PREPARO DE FUNDO DE VALA
02.02.03.01 | 2 | CO0359 |  | 90105 |  | ESCAVAÇÃO MECANIZADA DE VALA COM PROFUNDIDADE ATÉ 1,5 M (MÉDIA MONTANTE E JUSANTE/UMA COMPOSIÇÃO POR TRECHO), RETROESCAV. (0,26 M3), LARGURA MENOR QUE 0,8 M, EM SOLO DE 1A CATEGORIA, LOCAIS COM BAIXO NÍVEL DE INTERFERÊNCIA. AF_09/2024 | M3 | 2840,220000 | 9,50000000 | 12,01000000
02.02.03.02 | 2 | CO0360 |  | 90106 |  | ESCAVAÇÃO MECANIZADA DE VALA COM PROFUNDIDADE ATÉ 1,5 M (MÉDIA MONTANTE E JUSANTE/UMA COMPOSIÇÃO POR TRECHO), RETROESCAV. (0,26 M3), LARGURA DE 0,8 M A 1,5 M, EM SOLO DE 1A CATEGORIA, LOCAIS COM BAIXO NÍVEL DE INTERFERÊNCIA. AF_09/2024 | M3 | 74,990000 | 8,66000000 | 10,94000000
02.02.03.03 | 2 | CO0361 |  | 90107 |  | ESCAVAÇÃO MECANIZADA DE VALA COM PROFUNDIDADE MAIOR QUE 1,5 M ATÉ 3,0 M (MÉDIA MONTANTE E JUSANTE/UMA COMPOSIÇÃO POR TRECHO), RETROESCAV. (0,26 M3), LARGURA MENOR QUE 0,8 M, EM SOLO DE 1A CATEGORIA, LOCAIS COM BAIXO NÍVEL DE INTERFERÊNCIA. AF_09/2024 | M3 | 263,320000 | 8,56000000 | 10,82000000
02.02.03.04 | 2 | CO0362 |  | 90108 |  | ESCAVAÇÃO MECANIZADA DE VALA COM PROFUNDIDADE MAIOR QUE 1,5 M ATÉ 3,0 M (MÉDIA MONTANTE E JUSANTE/UMA COMPOSIÇÃO POR TRECHO), RETROESCAV (0,26 M3), LARGURA DE 0,8 M A 1,5 M, EM SOLO DE 1A CATEGORIA, LOCAIS COM BAIXO NÍVEL DE INTERFERÊNCIA. AF_09/2024 | M3 | 42,040000 | 7,83000000 | 9,90000000
02.02.03.05 | 2 | CO0591 |  | 101616 |  | PREPARO DE FUNDO DE VALA COM LARGURA MENOR QUE 1,5 M (ACERTO DO SOLO NATURAL). AF_08/2020 | M2 | 252,000000 | 6,32000000 | 7,99000000
02.02.03.06 | 2 | CO0386 |  | 93378 |  | REATERRO MECANIZADO DE VALA COM RETROESCAVADEIRA (CAPACIDADE DA CAÇAMBA DA RETRO: 0,26 M³/POTÊNCIA: 88 HP), LARGURA ATÉ 0,8 M, PROFUNDIDADE ATÉ 1,5 M, COM SOLO (SEM SUBSTITUIÇÃO) DE 1ª CATEGORIA, COM COMPACTADOR DE SOLOS DE PERCUSSÃO. AF_08/2023 | M3 | 2406,940000 | 25,40000000 | 32,11000000
02.02.03.07 | 2 | CO0387 |  | 93379 |  | REATERRO MECANIZADO DE VALA COM RETROESCAVADEIRA (CAPACIDADE DA CAÇAMBA DA RETRO: 0,26 M³/POTÊNCIA: 88 HP), LARGURA 0,8 A 1,5 M, PROFUNDIDADE ATÉ 1,5 M, COM SOLO (SEM SUBSTITUIÇÃO) DE 1ª CATEGORIA, COM COMPACTADOR DE SOLOS DE PERCUSSÃO AF_08/2023 | M3 | 64,990000 | 19,47000000 | 24,61000000
02.02.03.08 | 2 | CO0388 |  | 93380 |  | REATERRO MECANIZADO DE VALA COM RETROESCAVADEIRA (CAPACIDADE DA CAÇAMBA DA RETRO: 0,26 M³/POTÊNCIA: 88 HP), LARGURA ATÉ 0,8 M, PROFUNDIDADE 1,5 A 3,0 M, COM SOLO (SEM SUBSTITUIÇÃO) DE 1ª CATEGORIA, COM COMPACTADOR DE SOLOS DE PERCUSSÃO AF_08/2023 | M3 | 263,320000 | 16,52000000 | 20,88000000
02.02.03.09 | 2 | CO0389 |  | 93381 |  | REATERRO MECANIZADO DE VALA COM RETROESCAVADEIRA (CAPACIDADE DA CAÇAMBA DA RETRO: 0,26 M³/POTÊNCIA: 88 HP), LARGURA 0,8 A 1,5 M, PROFUNDIDADE 1,5 A 3,0 M, COM SOLO (SEM SUBSTITUIÇÃO) DE 1ª CATEGORIA E COMPACTADOR DE SOLOS DE PERCUSSÃO. AF_08/2023 | M3 | 42,040000 | 13,35000000 | 16,87000000
02.02.03.10 | 0 | CMT0001 |  | CMT0001 |  | REATERRO MECANIZADO DE CAMADA FINAL DE VALA COM RETROESCAVADEIRA(CAPACIDADE DA CAÇAMBA DA RETRO: 0,26 M³/POTÊNCIA: 88 HP), LARGURA ATÉ 1,5 M, PROFUNDIDADE ATÉ 1,5 M, COM MISTURA (SIMILAR A COMPOSIÇÃO SINAPI 94339) | M3 | 443,290000 | 180,41000000 | 228,11000000
02.02.03.11 | 2 | CW0179 |  | 100977 |  | CARGA, MANOBRA E DESCARGA DE SOLOS E MATERIAIS GRANULARES EM CAMINHÃO BASCULANTE 6 M³ - CARGA COM ESCAVADEIRA HIDRÁULICA (CAÇAMBA DE 1,20 M³ / 155 HP) E DESCARGA LIVRE (UNIDADE: M3). AF_07/2020 | M3 | 1152,550000 | 7,87000000 | 9,95000000 | 448,002*2*1,3
02.02.03.12 | 2 | CO0469 |  | 97914 |  | TRANSPORTE COM CAMINHÃO BASCULANTE DE 6 M³, EM VIA URBANA PAVIMENTADA, DMT ATÉ 30 KM (UNIDADE: M3XKM). AF_07/2020 | M3XKM | 16740,850000 | 3,01000000 | 3,80000000 | (582,4*19,7)+(582,4*9,35)
02.02.03.13 | 425984 |  | IOS0001 | IOS0001 |  | TAXA DE DESCARTE E DESTINAÇÃO DE RESÍDUOS EM BOTA-FORA LICENCIADO | M3 | 576,280000 | 23,35000000 | 29,52000000
02.02.04 | 0 |  |  |  |  | ESCORAMENTO
02.02.04.01 | 2 | CE0009 |  | 101570 |  | ESCORAMENTO DE VALA, TIPO PONTALETEAMENTO, COM PROFUNDIDADE DE 0 A 1,5 M, LARGURA MENOR QUE 1,5 M. AF_08/2020 | M2 | 2980,730000 | 25,47000000 | 32,20000000
02.02.04.02 | 2 | CE0011 |  | 101572 |  | ESCORAMENTO DE VALA, TIPO PONTALETEAMENTO, COM PROFUNDIDADE DE 1,5 A 3,0 M, LARGURA MENOR QUE 1,5 M. AF_08/2020 | M2 | 48,990000 | 20,14000000 | 25,46000000
02.02.04.03 | 2 | CE0015 |  | 101576 |  | ESCORAMENTO DE VALA, TIPO DESCONTÍNUO, COM PROFUNDIDADE DE 0 A 1,5 M, LARGURA MENOR QUE 1,5 M. AF_08/2020 | M2 | 259,800000 | 47,80000000 | 60,43000000
02.02.04.04 | 2 | CE0017 |  | 101578 |  | ESCORAMENTO DE VALA, TIPO DESCONTÍNUO, COM PROFUNDIDADE DE 1,5 M A 3,0 M, LARGURA MENOR QUE 1,5 M. AF_08/2020 | M2 | 55,950000 | 39,93000000 | 50,48000000
02.02.04.05 | 2 | CE0021 |  | 101582 |  | ESCORAMENTO DE VALA, TIPO CONTÍNUO, COM PROFUNDIDADE DE 0 A 1,5 M, LARGURA MENOR QUE 1,5 M. AF_08/2020 | M2 | 999,900000 | 78,95000000 | 99,82000000
02.02.04.06 | 2 | CE0023 |  | 101584 |  | ESCORAMENTO DE VALA, TIPO CONTÍNUO, COM PROFUNDIDADE DE 1,5 M A 3,0 M, LARGURA MENOR QUE 1,5 M. AF_08/2020 | M2 | 560,500000 | 65,53000000 | 82,85000000
02.02.05 | 0 |  |  |  |  | ASSENTAMENTO DE TUBOS E CONEXÕES
02.02.05.01 | 2 | CW0135 |  | 99063 |  | LOCAÇÃO DE REDE DE ÁGUA OU ESGOTO. AF_03/2024 | M | 3275,600000 | 9,69000000 | 12,25000000
02.02.05.02 | 2 | CD0499 |  | 98410 |  | BASE PARA POÇO DE VISITA CIRCULAR PARA ESGOTO, EM CONCRETO PRÉ-MOLDADO, DIÂMETRO INTERNO = 1,0 M, PROFUNDIDADE = 1,35 M, EXCLUINDO TAMPÃO. AF_12/2020_PA | UN | 100,000000 | 1219,13000000 | 1541,46000000
02.02.05.03 | 2 | CD0376 |  | 98050 |  | CHAMINÉ CIRCULAR PARA POÇO DE VISITA PARA ESGOTO, EM CONCRETO PRÉ-MOLDADO, DIÂMETRO INTERNO = 0,6 M. AF_12/2020 | M | 15,830000 | 274,49000000 | 347,06000000 | ( 36,38 - ( 21 × 1,15 ) ) + ( 3 × 1,2 ) =
02.02.05.04 | 2 | CD0315 |  | 97983 |  | ACRÉSCIMO PARA POÇO DE VISITA CIRCULAR PARA ESGOTO, EM CONCRETO PRÉ-MOLDADO, DIÂMETRO INTERNO = 1 M. AF_12/2020 | M | 1,720000 | 497,37000000 | 628,87000000 | =(8,77-0,45)-(3*1)-(3*1,2)
02.02.05.05 | 29 | CA1956 |  | ED-48666 |  | TAMPÃO CIRCULAR EM FERRO FUNDIDO PARA POÇO DE VISITA, ARTICULADO COM DIÂMETRO DE 60CM, CLASSE 400 , INCLUSIVE ASSENTAMENTO, EXCLUSIVE POÇO DE VISITA | un | 100,000000 | 530,20000000 | 670,38000000
02.02.05.06 | 2 | CA0178 |  | 90695 |  | TUBO DE PVC PARA REDE COLETORA DE ESGOTO DE PAREDE MACIÇA, DN 150 MM, JUNTA ELÁSTICA - FORNECIMENTO E ASSENTAMENTO. AF_01/2021 | M | 3197,200000 | 86,91000000 | 109,88000000
02.02.05.07 | 2 | CA0167 |  | 90725 |  | JUNTA ARGAMASSADA ENTRE TUBO DN 150 MM E O POÇO DE VISITA/ CAIXA DE CONCRETO OU ALVENARIA EM REDES DE ESGOTO. AF_01/2021 | UN | 97,000000 | 28,59000000 | 36,14000000
02.02.05.08 | 0 | CEG0001 |  | CEG0001 |  | ENVELOPAMENTO DE REDE DE ESGOTO COM CONCRETO FCK = 20MPA, TRAÇO 1:2,7:3 (EM MASSA SECA DE CIMENTO/ AREIA MÉDIA/ BRITA 1) - PREPARO MECÂNICO COM BETONEIRA 400 L. | M3 | 7,040000 | 514,85000000 | 650,97000000
02.02.06 | 0 |  |  |  |  | LIGAÇÕES DO ESGOTO
02.02.06.01 | 0 |  |  |  |  | ESCAVAÇÃO, REATERRO E PREPARO DE FUNDO DE VALA
02.02.06.01.01 | 2 | CO0359 |  | 90105 |  | ESCAVAÇÃO MECANIZADA DE VALA COM PROFUNDIDADE ATÉ 1,5 M (MÉDIA MONTANTE E JUSANTE/UMA COMPOSIÇÃO POR TRECHO), RETROESCAV. (0,26 M3), LARGURA MENOR QUE 0,8 M, EM SOLO DE 1A CATEGORIA, LOCAIS COM BAIXO NÍVEL DE INTERFERÊNCIA. AF_09/2024 | M3 | 324,720000 | 9,50000000 | 12,01000000 | (1,1*4*0,6)*123
02.02.06.01.02 | 2 | CO0591 |  | 101616 |  | PREPARO DE FUNDO DE VALA COM LARGURA MENOR QUE 1,5 M (ACERTO DO SOLO NATURAL). AF_08/2020 | M2 | 295,200000 | 6,32000000 | 7,99000000 | (4*0,6)*123
02.02.06.01.03 | 2 | CO0386 |  | 93378 |  | REATERRO MECANIZADO DE VALA COM RETROESCAVADEIRA (CAPACIDADE DA CAÇAMBA DA RETRO: 0,26 M³/POTÊNCIA: 88 HP), LARGURA ATÉ 0,8 M, PROFUNDIDADE ATÉ 1,5 M, COM SOLO (SEM SUBSTITUIÇÃO) DE 1ª CATEGORIA, COM COMPACTADOR DE SOLOS DE PERCUSSÃO. AF_08/2023 | M3 | 324,720000 | 25,40000000 | 32,11000000
02.02.06.02 | 0 |  |  |  |  | ASSENTAMENTO DE TUBOS E CONEXÕES
02.02.06.02.01 | 2 |  | IM9204 | IM9204 | 42699 | SELIM PVC, COM TRAVA, JE, 90 GRAUS, DN 125 X 100 MM OU 150 X 100 MM, PARA REDE COLETORA ESGOTO | UN | 123,000000 | 32,30000000 | 40,84000000
02.02.06.02.02 | 2 | CN0077 |  | 104085 |  | TUBO, PVC OCRE, JUNTA ELÁSTICA, DN 100 MM, PARA COLETOR PREDIAL DE ESGOTO. AF_06/2022 | M | 565,800000 | 52,87000000 | 66,84000000 | (4+0,6)*123
02.02.06.02.03 | 2 | CL2329 |  | 98112 |  | TIL (TUBO DE INSPEÇÃO E LIMPEZA) CONDOMINIAL PARA ESGOTO, EM PVC, DN 100 X 100 MM. AF_12/2020 | UN | 123,000000 | 95,57000000 | 120,83000000
02.02.06.02.04 | 2 | CA0665 |  | 105382 |  | ASSENTAMENTO DE CONEXÃO 2 ACESSOS ALINHADOS DE PVC PBA PARA REDE DE ÁGUA, DN 100, JUNTA ELÁSTICA INTEGRADA, INSTALADO EM LOCAL COM NÍVEL BAIXO DE INTERFERÊNCIAS (NÃO INCLUI FORNECIMENTO). AF_05/2024 | UN | 246,000000 | 13,79000000 | 17,43000000