## PLANILHA SINTÉTICA
|  |  | PLANILHA ORÇAMENTÁRIA OBRA: EXPANSÃO DE REDE DE ÁGUA - RECALQUE ZONA A - JARDIM DA SERRA MÊS/BASE: 05/2025 - ONERADO DATAGED 3686/2025 OS: CLIENTE: ENDEREÇO: AV. EUGÊNIO DO NASCIMENTO AEROPORTO CIDADE: Juiz de Fora UF: MG | [5 empty] | DATA: 01/08/2025 PÁGINA: 1 BDI: 26,44000
ITEM | ORIGEM | CÓDIGO | DESCRIÇÃO | UNIDADE | QUANTIDADE | PREÇO CUSTO UNITÁRIO | PREÇO VENDA UNITÁRIO | PREÇO TOTAL DE CUSTO | PREÇO TOTAL DE VENDA
01 |  |  | ADMINISTRAÇÃO LOCAL, CANTEIRO E SERVIÇOS PRELIMINARES |  |  |  |  | 291395.04 | 368439.65
01.01 |  |  | ADMINISTRAÇÃO LOCAL |  |  |  |  | 248305.4 | 313957.34
01.01.01 | Este Projeto | C59160 | ADMINISTRAÇÃO LOCAL DE OBRAS | UN | 1 | 248305.4 | 313957.34 | 248305.4 | 313957.34
01.02 |  |  | PROJETOS COMPLEMENTARES |  |  |  |  | 6382.18 | 8069.61
01.02.01 | Este Projeto | COS0013 | CADASTRO DE REDE (ADUTORA E DISTRIBUIÇÃO) | KM | 4.17 | 1530.5 | 1935.16 | 6382.18 | 8069.61
01.03 |  |  | CANTEIRO DE OBRAS E SERVIÇOS PRELIMINARES |  |  |  |  | 36707.46 | 46412.7
01.03.01 | SINAPI MG 05/2025 | 103689 | FORNECIMENTO E INSTALAÇÃO DE PLACA DE OBRA COM CHAPA GALVANIZADA E ESTRUTURA DE MADEIRA. AF_03/2022_PS | M2 | 7.5 | 505.4 | 639.02 | 3790.5 | 4792.65
01.03.02 | SETOP LESTE MG 01/2025 | ED-50155 | LOCAÇÃO DE BANHEIRO QUÍMICO, DIMENSÃO ( 110X120X230)CM, LINHA PADRÃO, CONTENDO UMA (1) PIA/ HIGIENIZADOR DE MÃOS, INCLUSIVE MANUTENÇÃO E MOBILIZAÇÃO/ DESMOBILIZAÇÃO | mês | 6 | 900 | 1137.96 | 5400 | 6827.76
01.03.03 | SETOP LESTE MG 01/2025 | ED-50137 | MOBILIZAÇÃO E DESMOBILIZAÇÃO DE CONTAINER, INCLUSIVE CARGA, DESCARGA E TRANSPORTE EM CAMINHÃO CARROCERIA COM GUINDAUTO (MUNCK), EXCLUSIVE LOCAÇÃO DO CONTAINER | un | 3 | 1571.95 | 1987.57 | 4715.85 | 5962.71
01.03.04 | SETOP LESTE MG 01/2025 | ED-16348 | LOCAÇÃO DE CONTAINER COM ISOLAMENTO TÉRMICO, TIPO 1, PARA ESCRITÓRIO DE OBRA, COM MEDIDAS REFERENCIAIS DE (6) METROS COMPRIMENTO, (2,3) METROS LARGURA E (2,5) METROS ALTURA ÚTIL INTERNA, INCLUSIVE AR CONDICIONADO E LIGAÇÕES ELÉTRICAS INTERNAS, EXCLUSIVE MOBILIZAÇÃO/DESMOBILIZAÇÃO E LIGAÇÕES PROVISÓRIAS EXTERNAS | mês | 6 | 1649.5 | 2085.62 | 9897 | 12513.72
01.03.05 | SETOP LESTE MG 01/2025 | ED-16350 | LOCAÇÃO DE CONTAINER COM ISOLAMENTO TÉRMICO, TIPO 3, PARA DEPÓSITO/FERRAMENTARIA DE OBRA, COM MEDIDAS REFERENCIAIS DE (6) METROS COMPRIMENTO, (2,3) METROS LARGURA E (2,5) METROS ALTURA ÚTIL INTERNA, INCLUSIVE LIGAÇÕES ELÉTRICAS INTERNAS, EXCLUSIVE MOBILIZAÇÃO/DESMOBILIZAÇÃO E LIGAÇÕES PROVISÓRIAS EXTERNAS | mês | 6 | 802.04 | 1014.09 | 4812.24 | 6084.54
01.03.06 | SETOP LESTE MG 01/2025 | ED-16351 | LOCAÇÃO DE CONTAINER COM ISOLAMENTO TÉRMICO, TIPO 4, PARA REFEITÓRIO DE OBRA, COM MEDIDAS REFERENCIAIS DE (6) METROS COMPRIMENTO, (2,3) METROS LARGURA E (2,5) METROS ALTURA ÚTIL INTERNA, INCLUSIVE LIGAÇÕES ELÉTRICAS INTERNAS, EXCLUSIVE MOBILIZAÇÃO/ DESMOBILIZAÇÃO E LIGAÇÕES PROVISÓRIAS EXTERNAS | mês | 6 | 1194.83 | 1510.74 | 7168.98 | 9064.44
01.03.07 | SETOP LESTE MG 01/2025 | ED-16356 | LIGAÇÕES PROVISÓRIAS PARA CONTAINER TIPO 1 (CORRESPONDENTE AO CÓDIGO ED-16348) | un | 1 | 307.63 | 388.96 | 307.63 | 388.96
01.03.08 | SETOP LESTE MG 01/2025 | ED-16358 | LIGAÇÕES PROVISÓRIAS PARA CONTAINER TIPO 3 (CORRESPONDENTE AO CÓDIGO ED-16350) | un | 1 | 307.63 | 388.96 | 307.63 | 388.96
01.03.09 | SETOP LESTE MG 01/2025 | ED-16359 | LIGAÇÕES PROVISÓRIAS PARA CONTAINER TIPO 4 (CORRESPONDENTE AO CÓDIGO ED-16351) | un | 1 | 307.63 | 388.96 | 307.63 | 388.96
02 |  |  | EXECUÇÃO DA OBRA |  |  |  |  | 3669556.28 | 4480019.32
02.01 |  |  | SINALIZAÇÃO |  |  |  |  | 7028.1 | 8855.7
02.01.01 | DNIT MG 04/2025 | 5213383 | Cavalete em polietileno zebrado com faixa refletiva - H = 1,00 m - utilização de 600 ciclos - fornecimento, 01 implantação e 01 retirada diária | UN.DIA | 480 | 0.81 | 1.02 | 388.8 | 489.6
02.01.02 | DNIT MG 04/2025 | 5213835 | Cone plástico para canalização de trânsito - utilização de 150 ciclos - fornecimento, 01 implantação e 01 retirada diária | UN.DIA | 960 | 0.78 | 0.98 | 748.8 | 940.8
02.01.03 | DNIT MG 04/2025 | 5212558 | Placa de regulamentação para sinalização de obras montada em suporte metálico móvel, R1 lado 0,414 m - utilização de 600 ciclos - fornecimento, 01 implantação e 01 retirada diária | UN.DIA | 480 | 3.7 | 4.67 | 1776 | 2241.6
02.01.04 | DNIT MG 04/2025 | 5212560 | Placa de advertência para sinalização de obras montada em suporte metálico móvel, lado 1,00 m - utilização de 600 ciclos - fornecimento, 01 implantação e 01 retirada diária | UN.DIA | 480 | 3.89 | 4.91 | 1867.2 | 2356.8
02.01.05 | DNIT MG 04/2025 | 5213842 | Fita zebrada para dispositivos de canalização de trânsito - fornecimento, implantação e retirada | M | 8400 | 0.12 | 0.15 | 1008 | 1260
02.01.06 | SETOP LESTE MG 01/2025 | ED-50163 | TAPUME DE PROTEÇÃO PARA TRANSEUNTE EM TELA DE POLIETILENO, COM MÓDULO NA DIMENSÃO DE (150X150)CM, INCLUSIVE PONTALETE COM BASE DE APOIO EM CONCRETO MAGRO , FORNECIMENTO E MOVIMENTAÇÃO | m | 90 | 13.77 | 17.41 | 1239.3 | 1566.9
02.02 |  |  | DEMOLIÇÕES E RECOMPOSIÇÕES |  |  |  |  | 619961.3 | 783803.09
02.02.01 | SINAPI MG 05/2025 | 102098 | RECOMPOSIÇÃO DE REVESTIMENTO EM CONCRETO ASFÁLTICO (AQUISIÇÃO EM USINA), PARA O FECHAMENTO DE VALAS - INCLUSO DEMOLIÇÃO DO PAVIMENTO. AF_12/2020 | M3 | 225.4 | 2476.23 | 3130.94 | 558142.24 | 705713.87
02.02.02 | SINAPI MG 05/2025 | 100981 | CARGA, MANOBRA E DESCARGA DE ENTULHO EM CAMINHÃO BASCULANTE 6 M³ - CARGA COM ESCAVADEIRA HIDRÁULICA (CAÇAMBA DE 0,80 M³ / 111 HP) E DESCARGA LIVRE (UNIDADE: M3). AF_07/2020 | M3 | 338.11 | 9.67 | 12.22 | 3269.52 | 4131.7
02.02.03 | SINAPI MG 05/2025 | 100977 | CARGA, MANOBRA E DESCARGA DE SOLOS E MATERIAIS GRANULARES EM CAMINHÃO BASCULANTE 6 M³ - CARGA COM ESCAVADEIRA HIDRÁULICA (CAÇAMBA DE 1,20 M³ / 155 HP) E DESCARGA LIVRE (UNIDADE: M3). AF_07/2020 | M3 | 293.03 | 7.96 | 10.06 | 2332.51 | 2947.88
02.02.04 | SINAPI MG 05/2025 | 97914 | TRANSPORTE COM CAMINHÃO BASCULANTE DE 6 M³, EM VIA URBANA PAVIMENTADA, DMT ATÉ 30 KM (UNIDADE: M3XKM). AF_07/2020 | M3XKM | 12830.75 | 3.04 | 3.84 | 39005.48 | 49270.08
02.02.05 | CESAMA | IOS0001 | TAXA DE DESCARTE E DESTINAÇÃO DE RESÍDUOS EM BOTA-FORA LICENCIADO | M3 | 338.11 | 23.35 | 29.52 | 7894.86 | 9981
02.02.06 | SUDECAP MG 04/2025 | 20.12.01 | PINTURA: PINTURA DE LIGAÇAO COM RR-1C | M2 | 3756.73 | 2.48 | 3.13 | 9316.69 | 11758.56
02.03 |  |  | ESCAVAÇÃO, REATERRO E PREPARO DE FUNDO DE VALA |  |  |  |  | 498181.32 | 629697.3
02.03.01 | SINAPI MG 05/2025 | 90099 | ESCAVAÇÃO MECANIZADA DE VALA COM PROF. ATÉ 1,5 M (MÉDIA MONTANTE E JUSANTE/UMA COMPOSIÇÃO POR TRECHO), RETROESCAV. (0,26 M3), LARG. MENOR QUE 0,8 M, EM SOLO DE 1A CATEGORIA, EM LOCAIS COM ALTO NÍVEL DE INTERFERÊNCIA. AF_09/2024 | M3 | 5006.34 | 16.36 | 20.68 | 81903.72 | 103531.11
02.03.02 | SINAPI MG 05/2025 | 90100 | ESCAVAÇÃO MECANIZADA DE VALA COM PROF. ATÉ 1,5 M (MÉDIA MONTANTE E JUSANTE/UMA COMPOSIÇÃO POR TRECHO), RETROESCAV. (0,26 M3), LARG. DE 0,8 M A 1,5 M, EM SOLO DE 1A CATEGORIA, EM LOCAIS COM ALTO NÍVEL DE INTERFERÊNCIA. AF_09/2024 | M3 | 625.79 | 14.02 | 17.72 | 8773.57 | 11088.99
02.03.03 | SINAPI MG 05/2025 | 90101 | ESCAVAÇÃO MECANIZADA DE VALA COM PROF. MAIOR QUE 1,5 M ATÉ 3,0 M (MÉDIA MONTANTE E JUSANTE/UMA COMPOSIÇÃO POR TRECHO), RETROESCAV. (0,26 M3), LARG. MENOR QUE 0,8 M, EM SOLO DE 1A CATEGORIA, EM LOCAIS COM ALTO NÍVEL DE INTERFERÊNCIA. AF_09/2024 | M3 | 56.65 | 13.85 | 17.51 | 784.6 | 991.94
02.03.04 | SINAPI MG 05/2025 | 90102 | ESCAVAÇÃO MECANIZADA DE VALA COM PROF. MAIOR QUE 1,5 M ATÉ 3,0 M (MÉDIA MONTANTE E JUSANTE/UMA COMPOSIÇÃO POR TRECHO), RETROESCAV. (0,26 M3), LARGURA DE 0,8 M A 1,5 M, EM SOLO DE 1A CATEGORIA, EM LOCAIS COM ALTO NÍVEL DE INTERFERÊNCIA. AF_09/2024 | M3 | 7.08 | 12.68 | 16.03 | 89.77 | 113.49
02.03.05 | SINAPI MG 05/2025 | 101616 | PREPARO DE FUNDO DE VALA COM LARGURA MENOR QUE 1,5 M (ACERTO DO SOLO NATURAL). AF_08/2020 | M2 | 3756.73 | 6.94 | 8.77 | 26071.7 | 32946.52
02.03.06 | Este Projeto | CMT0001 | REATERRO MECANIZADO DE VALA COM RETROESCAVADEIRA (CAPACIDADE DA CAÇAMBA DA RETRO: 0,26 M³/POTÊNCIA: 88 HP), LARGURA ATÉ 0,8 M, PROFUNDIDADE ATÉ 1,5 M, COM MISTURA, COM COMPACTADOR DE SOLOS DE PERCUSSÃO. AF_08/2023 | M3 | 667.86 | 186.92 | 236.34 | 124836.39 | 157842.03
02.03.07 | Este Projeto | CMT0002 | REATERRO MECANIZADO DE VALA COM RETROESCAVADEIRA (CAPACIDADE DA CAÇAMBA DA RETRO: 0,26 M³/POTÊNCIA: 88 HP), LARGURA 0,8 A 1,5 M, PROFUNDIDADE ATÉ 1,5 M, COM MISTURA, COM COMPACTADOR DE SOLOS DE PERCUSSÃO AF_08/2023 | M3 | 83.48 | 180.86 | 228.67 | 15098.19 | 19089.37
02.03.08 | SINAPI MG 05/2025 | 93378 | REATERRO MECANIZADO DE VALA COM RETROESCAVADEIRA (CAPACIDADE DA CAÇAMBA DA RETRO: 0,26 M³/POTÊNCIA: 88 HP), LARGURA ATÉ 0,8 M, PROFUNDIDADE ATÉ 1,5 M, COM SOLO (SEM SUBSTITUIÇÃO) DE 1ª CATEGORIA, COM COMPACTADOR DE SOLOS DE PERCUSSÃO. AF_08/2023 | M3 | 4338.48 | 26.32 | 33.27 | 114188.79 | 144341.22
02.03.09 | SINAPI MG 05/2025 | 93379 | REATERRO MECANIZADO DE VALA COM RETROESCAVADEIRA (CAPACIDADE DA CAÇAMBA DA RETRO: 0,26 M³/POTÊNCIA: 88 HP), LARGURA 0,8 A 1,5 M, PROFUNDIDADE ATÉ 1,5 M, COM SOLO (SEM SUBSTITUIÇÃO) DE 1ª CATEGORIA, COM COMPACTADOR DE SOLOS DE PERCUSSÃO AF_08/2023 | M3 | 542.31 | 20.26 | 25.61 | 10987.2 | 13888.55
02.03.10 | SINAPI MG 05/2025 | 93380 | REATERRO MECANIZADO DE VALA COM RETROESCAVADEIRA (CAPACIDADE DA CAÇAMBA DA RETRO: 0,26 M³/POTÊNCIA: 88 HP), LARGURA ATÉ 0,8 M, PROFUNDIDADE 1,5 A 3,0 M, COM SOLO (SEM SUBSTITUIÇÃO) DE 1ª CATEGORIA, COM COMPACTADOR DE SOLOS DE PERCUSSÃO AF_08/2023 | M3 | 56.65 | 17.24 | 21.79 | 976.64 | 1234.4
02.03.11 | SINAPI MG 05/2025 | 93381 | REATERRO MECANIZADO DE VALA COM RETROESCAVADEIRA (CAPACIDADE DA CAÇAMBA DA RETRO: 0,26 M³/POTÊNCIA: 88 HP), LARGURA 0,8 A 1,5 M, PROFUNDIDADE 1,5 A 3,0 M, COM SOLO (SEM SUBSTITUIÇÃO) DE 1ª CATEGORIA E COMPACTADOR DE SOLOS DE PERCUSSÃO. AF_08/2023 | M3 | 7.08 | 14.01 | 17.71 | 99.19 | 125.38
02.03.12 | SINAPI MG 05/2025 | 100977 | CARGA, MANOBRA E DESCARGA DE SOLOS E MATERIAIS GRANULARES EM CAMINHÃO BASCULANTE 6 M³ - CARGA COM ESCAVADEIRA HIDRÁULICA (CAÇAMBA DE 1,20 M³ / 155 HP) E DESCARGA LIVRE (UNIDADE: M3). AF_07/2020 | M3 | 1953.5 | 7.96 | 10.06 | 15549.86 | 19652.21
02.03.13 | SINAPI MG 05/2025 | 97914 | TRANSPORTE COM CAMINHÃO BASCULANTE DE 6 M³, EM VIA URBANA PAVIMENTADA, DMT ATÉ 30 KM (UNIDADE: M3XKM). AF_07/2020 | M3XKM | 25004.8 | 3.04 | 3.84 | 76014.59 | 96018.43
02.03.14 | CESAMA | IOS0001 | TAXA DE DESCARTE E DESTINAÇÃO DE RESÍDUOS EM BOTA-FORA LICENCIADO | M3 | 976.75 | 23.35 | 29.52 | 22807.11 | 28833.66
02.04 |  |  | ESCORAMENTO |  |  |  |  | 354378.9 | 448040.02
02.04.01 | SINAPI MG 05/2025 | 101570 | ESCORAMENTO DE VALA, TIPO PONTALETEAMENTO, COM PROFUNDIDADE DE 0 A 1,5 M, LARGURA MENOR QUE 1,5 M. AF_08/2020 | M2 | 12155.85 | 27.28 | 34.49 | 331611.58 | 419255.26
02.04.02 | SINAPI MG 05/2025 | 101572 | ESCORAMENTO DE VALA, TIPO PONTALETEAMENTO, COM PROFUNDIDADE DE 1,5 A 3,0 M, LARGURA MENOR QUE 1,5 M. AF_08/2020 | M2 | 58.5 | 21.5 | 27.18 | 1257.75 | 1590.03
02.04.03 | SINAPI MG 05/2025 | 101576 | ESCORAMENTO DE VALA, TIPO DESCONTÍNUO, COM PROFUNDIDADE DE 0 A 1,5 M, LARGURA MENOR QUE 1,5 M. AF_08/2020 | M2 | 360 | 50.13 | 63.38 | 18046.8 | 22816.8
02.04.04 | SINAPI MG 05/2025 | 101578 | ESCORAMENTO DE VALA, TIPO DESCONTÍNUO, COM PROFUNDIDADE DE 1,5 M A 3,0 M, LARGURA MENOR QUE 1,5 M. AF_08/2020 | M2 | 83.12 | 41.66 | 52.67 | 3462.77 | 4377.93
02.05 |  |  | ESTRUTURAS DE CONCRETO |  |  |  |  | 270218.35 | 339501.19
02.05.01 |  |  | INTERLIGAÇÕES 01, 05 E 06 E DERIVAÇÕES 01, 02, 03, 04 E 05 |  |  |  |  | 94893.15 | 119828.86
02.05.01.01 |  |  | ESCAVAÇÃO E ESCORAMENTO |  |  |  |  | 10498.55 | 13269.72
02.05.01.01.01 | SINAPI MG 05/2025 | 90100 | ESCAVAÇÃO MECANIZADA DE VALA COM PROF. ATÉ 1,5 M (MÉDIA MONTANTE E JUSANTE/UMA COMPOSIÇÃO POR TRECHO), RETROESCAV. (0,26 M3), LARG. DE 0,8 M A 1,5 M, EM SOLO DE 1A CATEGORIA, EM LOCAIS COM ALTO NÍVEL DE INTERFERÊNCIA. AF_09/2024 | M3 | 15.84 | 14.02 | 17.72 | 222.07 | 280.68
02.05.01.01.02 | SINAPI MG 05/2025 | 90082 | ESCAVAÇÃO MECANIZADA DE VALA COM PROF. ATÉ 1,5 M (MÉDIA MONTANTE E JUSANTE/UMA COMPOSIÇÃO POR TRECHO), ESCAVADEIRA (0,8 M3), LARG. DE 1,5 M A 2,5 M, EM SOLO DE 1A CATEGORIA, EM LOCAIS COM ALTO NÍVEL DE INTERFERÊNCIA. AF_09/2024 | M3 | 10.56 | 9.75 | 12.32 | 102.96 | 130.09
02.05.01.01.03 | SINAPI MG 05/2025 | 90101 | ESCAVAÇÃO MECANIZADA DE VALA COM PROF. MAIOR QUE 1,5 M ATÉ 3,0 M (MÉDIA MONTANTE E JUSANTE/UMA COMPOSIÇÃO POR TRECHO), RETROESCAV. (0,26 M3), LARG. MENOR QUE 0,8 M, EM SOLO DE 1A CATEGORIA, EM LOCAIS COM ALTO NÍVEL DE INTERFERÊNCIA. AF_09/2024 | M3 | 10.65 | 13.85 | 17.51 | 147.5 | 186.48
02.05.01.01.04 | SINAPI MG 05/2025 | 90102 | ESCAVAÇÃO MECANIZADA DE VALA COM PROF. MAIOR QUE 1,5 M ATÉ 3,0 M (MÉDIA MONTANTE E JUSANTE/UMA COMPOSIÇÃO POR TRECHO), RETROESCAV. (0,26 M3), LARGURA DE 0,8 M A 1,5 M, EM SOLO DE 1A CATEGORIA, EM LOCAIS COM ALTO NÍVEL DE INTERFERÊNCIA. AF_09/2024 | M3 | 9.24 | 12.68 | 16.03 | 117.16 | 148.11
02.05.01.01.05 | SINAPI MG 05/2025 | 102278 | ESCAVAÇÃO MECANIZADA DE VALA COM PROF. MAIOR QUE 1,50 M ATÉ 3,0 M (MÉDIA MONTANTE E JUSANTE/UMA COMPOSIÇÃO POR TRECHO), ESCAVADEIRA (1,2 M3), LARG. DE 1,5 M A 2,5 M, EM SOLO DE 1A CATEGORIA, EM LOCAIS COM ALTO NÍVEL DE INTERFERÊNCIA. AF_09/2024 | M3 | 5.28 | 9.1 | 11.5 | 48.04 | 60.72
02.05.01.01.06 | SINAPI MG 05/2025 | 101616 | PREPARO DE FUNDO DE VALA COM LARGURA MENOR QUE 1,5 M (ACERTO DO SOLO NATURAL). AF_08/2020 | M2 | 26.4 | 6.94 | 8.77 | 183.21 | 231.52
02.05.01.01.07 | SINAPI MG 05/2025 | 101617 | PREPARO DE FUNDO DE VALA COM LARGURA MAIOR OU IGUAL A 1,5 M E MENOR QUE 2,5 M (ACERTO DO SOLO NATURAL). AF_08/2020 | M2 | 7.04 | 3.43 | 4.33 | 24.14 | 30.48
02.05.01.01.08 | SINAPI MG 05/2025 | 100977 | CARGA, MANOBRA E DESCARGA DE SOLOS E MATERIAIS GRANULARES EM CAMINHÃO BASCULANTE 6 M³ - CARGA COM ESCAVADEIRA HIDRÁULICA (CAÇAMBA DE 1,20 M³ / 155 HP) E DESCARGA LIVRE (UNIDADE: M3). AF_07/2020 | M3 | 67.04 | 7.96 | 10.06 | 533.63 | 674.42
02.05.01.01.09 | SINAPI MG 05/2025 | 97914 | TRANSPORTE COM CAMINHÃO BASCULANTE DE 6 M³, EM VIA URBANA PAVIMENTADA, DMT ATÉ 30 KM (UNIDADE: M3XKM). AF_07/2020 | M3XKM | 938.54 | 3.04 | 3.84 | 2853.16 | 3603.99
02.05.01.01.10 | CESAMA | IOS0001 | TAXA DE DESCARTE E DESTINAÇÃO DE RESÍDUOS EM BOTA-FORA LICENCIADO | M3 | 67.04 | 23.35 | 29.52 | 1565.38 | 1979.02
02.05.01.01.11 | SINAPI MG 05/2025 | 101577 | ESCORAMENTO DE VALA, TIPO DESCONTÍNUO, COM PROFUNDIDADE DE 0 A 1,5 M, LARGURA MAIOR OU IGUAL A 1,5 M E MENOR QUE 2,5 M. AF_08/2020 | M2 | 52.8 | 62.18 | 78.62 | 3283.1 | 4151.13
02.05.01.01.12 | SINAPI MG 05/2025 | 101579 | ESCORAMENTO DE VALA, TIPO DESCONTÍNUO, COM PROFUNDIDADE DE 1,5 A 3,0 M, LARGURA MAIOR OU IGUAL A 1,5 M E MENOR QUE 2,5 M. AF_08/2020 | M2 | 26.4 | 53.72 | 67.92 | 1418.2 | 1793.08
02.05.01.02 |  |  | EXECUÇÃO DAS CAIXAS |  |  |  |  | 84394.6 | 106559.14
02.05.01.02.01 | SETOP LESTE MG 01/2025 | ED-48214 | ALVENARIA DE BLOCO DE CONCRETO CHEIO COM ARMAÇÃO, EM CONCRETO COM FCK 15MPA , ESP. 19CM, PARA REVESTIMENTO, INCLUSIVE ARGAMASSA PARA ASSENTAMENTO ( DETALHE D - CADERNO SEDS) | m2 | 106.56 | 279.61 | 353.53 | 29795.24 | 37672.15
02.05.01.02.02 | SINAPI MG 05/2025 | 90696 | TUBO DE PVC PARA REDE COLETORA DE ESGOTO DE PAREDE MACIÇA, DN 200 MM, JUNTA ELÁSTICA - FORNECIMENTO E ASSENTAMENTO. AF_01/2021 | M | 4.4 | 140.27 | 177.35 | 617.18 | 780.34
02.05.01.02.03 | SINAPI MG 05/2025 | 96624 | LASTRO COM MATERIAL GRANULAR (PEDRA BRITADA N.2), APLICADO EM PISOS OU LAJES SOBRE SOLO, ESPESSURA DE *10 CM*. AF_01/2024 | M3 | 5.02 | 221.36 | 279.88 | 1111.22 | 1404.99
02.05.01.02.04 | SINAPI MG 05/2025 | 97086 | FABRICAÇÃO, MONTAGEM E DESMONTAGEM DE FORMA PARA RADIER, PISO DE CONCRETO OU LAJE SOBRE SOLO, EM MADEIRA SERRADA, 4 UTILIZAÇÕES. AF_09/2021 | M2 | 13.12 | 149.6 | 189.15 | 1962.75 | 2481.64
02.05.01.02.05 | SINAPI MG 05/2025 | 97090 | ARMAÇÃO PARA EXECUÇÃO DE RADIER, PISO DE CONCRETO OU LAJE SOBRE SOLO, COM USO DE TELA Q-138. AF_09/2021 | KG | 531.02 | 15.63 | 19.76 | 8299.84 | 10492.95
02.05.01.02.06 | SINAPI MG 05/2025 | 97096 | CONCRETAGEM DE RADIER, PISO DE CONCRETO OU LAJE SOBRE SOLO, FCK 30 MPA - LANÇAMENTO, ADENSAMENTO E ACABAMENTO. AF_09/2021 | M3 | 6.64 | 655.08 | 828.28 | 4349.73 | 5499.77
02.05.01.02.07 | SINAPI MG 05/2025 | 92804 | CORTE E DOBRA DE AÇO CA-50, DIÂMETRO DE 12,5 MM. AF_06/2022 | KG | 42.37 | 7.42 | 9.38 | 314.38 | 397.43
02.05.01.02.08 | SINAPI MG 05/2025 | 87747 | CONTRAPISO EM ARGAMASSA TRAÇO 1:4 (CIMENTO E AREIA), PREPARO MANUAL, APLICADO EM ÁREAS MOLHADAS SOBRE LAJE, ADERIDO, ACABAMENTO NÃO REFORÇADO, ESPESSURA 3CM. AF_07/2021 | M2 | 21.35 | 62.19 | 78.63 | 1327.75 | 1678.75
02.05.01.02.09 | SINAPI MG 05/2025 | 104411 | CHAPISCO APLICADO EM ALVENARIA E ESTRUTURAS DE CONCRETO INTERNAS, COM EQUIPAMENTO DE PROJEÇÃO. ARGAMASSA TRAÇO 1:3 COM PREPARO EM BETONEIRA 400 L. AF_10/2022 | M2 | 95.04 | 5.55 | 7.01 | 527.47 | 666.23
02.05.01.02.10 | SINAPI MG 05/2025 | 87897 | CHAPISCO APLICADO EM ALVENARIA (SEM PRESENÇA DE VÃOS) E ESTRUTURAS DE CONCRETO DE FACHADA, COM EQUIPAMENTO DE PROJEÇÃO. ARGAMASSA TRAÇO 1:3 COM PREPARO EM BETONEIRA 400 L. AF_10/2022 | M2 | 118.08 | 5.59 | 7.06 | 660.06 | 833.64
02.05.01.02.11 | SINAPI MG 05/2025 | 87529 | MASSA ÚNICA, EM ARGAMASSA TRAÇO 1:2:8, PREPARO MECÂNICO, APLICADA MANUALMENTE EM PAREDES INTERNAS DE AMBIENTES COM ÁREA ENTRE 5M² E 10M², E = 17,5MM, COM TALISCAS. AF_03/2024 | M2 | 213.12 | 40.48 | 51.18 | 8627.09 | 10907.48
02.05.01.02.12 | SINAPI MG 05/2025 | 92514 | MONTAGEM E DESMONTAGEM DE FÔRMA DE LAJE MACIÇA, PÉ-DIREITO SIMPLES, EM CHAPA DE MADEIRA COMPENSADA RESINADA, 4 UTILIZAÇÕES. AF_09/2020 | M2 | 61.26 | 53.78 | 67.99 | 3294.56 | 4165.06
02.05.01.02.13 | SINAPI MG 05/2025 | 92770 | ARMAÇÃO DE LAJE DE ESTRUTURA CONVENCIONAL DE CONCRETO ARMADO UTILIZANDO AÇO CA-50 DE 8,0 MM - MONTAGEM. AF_06/2022 | KG | 698.21 | 11.53 | 14.57 | 8050.36 | 10172.91
02.05.01.02.14 | SINAPI MG 05/2025 | 103682 | CONCRETAGEM DE VIGAS E LAJES, FCK=25 MPA, PARA QUALQUER TIPO DE LAJE COM BALDES EM EDIFICAÇÃO TÉRREA - LANÇAMENTO, ADENSAMENTO E ACABAMENTO. AF_02/2022 | M3 | 8.73 | 1017.77 | 1286.86 | 8885.13 | 11234.28
02.05.01.02.15 | SETOP LESTE MG 01/2025 | ED-48666 | TAMPÃO CIRCULAR EM FERRO FUNDIDO PARA POÇO DE VISITA, ARTICULADO COM DIÂMETRO DE 60CM, CLASSE 400 , INCLUSIVE ASSENTAMENTO, EXCLUSIVE POÇO DE VISITA | un | 8 | 642.73 | 812.66 | 5141.84 | 6501.28
02.05.01.02.16 | CESAMA | 01819300072 | TAMPAO FoFo P/ REGISTRO (CX.ARTICULADA C/200 X 110 X 125MM) - CÔNICO (CASCA DE BURRO) | UN | 13 | 110 | 128.48 | 1430 | 1670.24
02.05.02 |  |  | INTERLIGAÇÕES 02 E 03 |  |  |  |  | 47942.04 | 60556.28
02.05.02.01 |  |  | ESCAVAÇÃO E ESCORAMENTO |  |  |  |  | 5915.2 | 7476.32
02.05.02.01.01 | SINAPI MG 05/2025 | 90099 | ESCAVAÇÃO MECANIZADA DE VALA COM PROF. ATÉ 1,5 M (MÉDIA MONTANTE E JUSANTE/UMA COMPOSIÇÃO POR TRECHO), RETROESCAV. (0,26 M3), LARG. MENOR QUE 0,8 M, EM SOLO DE 1A CATEGORIA, EM LOCAIS COM ALTO NÍVEL DE INTERFERÊNCIA. AF_09/2024 | M3 | 5.28 | 16.36 | 20.68 | 86.38 | 109.19
02.05.02.01.02 | SINAPI MG 05/2025 | 90100 | ESCAVAÇÃO MECANIZADA DE VALA COM PROF. ATÉ 1,5 M (MÉDIA MONTANTE E JUSANTE/UMA COMPOSIÇÃO POR TRECHO), RETROESCAV. (0,26 M3), LARG. DE 0,8 M A 1,5 M, EM SOLO DE 1A CATEGORIA, EM LOCAIS COM ALTO NÍVEL DE INTERFERÊNCIA. AF_09/2024 | M3 | 8.58 | 14.02 | 17.72 | 120.29 | 152.03
02.05.02.01.03 | SINAPI MG 05/2025 | 90082 | ESCAVAÇÃO MECANIZADA DE VALA COM PROF. ATÉ 1,5 M (MÉDIA MONTANTE E JUSANTE/UMA COMPOSIÇÃO POR TRECHO), ESCAVADEIRA (0,8 M3), LARG. DE 1,5 M A 2,5 M, EM SOLO DE 1A CATEGORIA, EM LOCAIS COM ALTO NÍVEL DE INTERFERÊNCIA. AF_09/2024 | M3 | 5.28 | 9.75 | 12.32 | 51.48 | 65.04
02.05.02.01.04 | SINAPI MG 05/2025 | 90101 | ESCAVAÇÃO MECANIZADA DE VALA COM PROF. MAIOR QUE 1,5 M ATÉ 3,0 M (MÉDIA MONTANTE E JUSANTE/UMA COMPOSIÇÃO POR TRECHO), RETROESCAV. (0,26 M3), LARG. MENOR QUE 0,8 M, EM SOLO DE 1A CATEGORIA, EM LOCAIS COM ALTO NÍVEL DE INTERFERÊNCIA. AF_09/2024 | M3 | 5.32 | 13.85 | 17.51 | 73.68 | 93.15
02.05.02.01.05 | SINAPI MG 05/2025 | 90102 | ESCAVAÇÃO MECANIZADA DE VALA COM PROF. MAIOR QUE 1,5 M ATÉ 3,0 M (MÉDIA MONTANTE E JUSANTE/UMA COMPOSIÇÃO POR TRECHO), RETROESCAV. (0,26 M3), LARGURA DE 0,8 M A 1,5 M, EM SOLO DE 1A CATEGORIA, EM LOCAIS COM ALTO NÍVEL DE INTERFERÊNCIA. AF_09/2024 | M3 | 4.62 | 12.68 | 16.03 | 58.58 | 74.05
02.05.02.01.06 | SINAPI MG 05/2025 | 102278 | ESCAVAÇÃO MECANIZADA DE VALA COM PROF. MAIOR QUE 1,50 M ATÉ 3,0 M (MÉDIA MONTANTE E JUSANTE/UMA COMPOSIÇÃO POR TRECHO), ESCAVADEIRA (1,2 M3), LARG. DE 1,5 M A 2,5 M, EM SOLO DE 1A CATEGORIA, EM LOCAIS COM ALTO NÍVEL DE INTERFERÊNCIA. AF_09/2024 | M3 | 2.64 | 9.1 | 11.5 | 24.02 | 30.36
02.05.02.01.07 | SINAPI MG 05/2025 | 101616 | PREPARO DE FUNDO DE VALA COM LARGURA MENOR QUE 1,5 M (ACERTO DO SOLO NATURAL). AF_08/2020 | M2 | 13.2 | 6.94 | 8.77 | 91.6 | 115.76
02.05.02.01.08 | SINAPI MG 05/2025 | 101617 | PREPARO DE FUNDO DE VALA COM LARGURA MAIOR OU IGUAL A 1,5 M E MENOR QUE 2,5 M (ACERTO DO SOLO NATURAL). AF_08/2020 | M2 | 3.52 | 3.43 | 4.33 | 12.07 | 15.24
02.05.02.01.09 | SINAPI MG 05/2025 | 100977 | CARGA, MANOBRA E DESCARGA DE SOLOS E MATERIAIS GRANULARES EM CAMINHÃO BASCULANTE 6 M³ - CARGA COM ESCAVADEIRA HIDRÁULICA (CAÇAMBA DE 1,20 M³ / 155 HP) E DESCARGA LIVRE (UNIDADE: M3). AF_07/2020 | M3 | 41.24 | 7.96 | 10.06 | 328.27 | 414.87
02.05.02.01.10 | SINAPI MG 05/2025 | 97914 | TRANSPORTE COM CAMINHÃO BASCULANTE DE 6 M³, EM VIA URBANA PAVIMENTADA, DMT ATÉ 30 KM (UNIDADE: M3XKM). AF_07/2020 | M3XKM | 577.38 | 3.04 | 3.84 | 1755.23 | 2217.13
02.05.02.01.11 | CESAMA | IOS0001 | TAXA DE DESCARTE E DESTINAÇÃO DE RESÍDUOS EM BOTA-FORA LICENCIADO | M3 | 41.24 | 23.35 | 29.52 | 962.95 | 1217.4
02.05.02.01.12 | SINAPI MG 05/2025 | 101577 | ESCORAMENTO DE VALA, TIPO DESCONTÍNUO, COM PROFUNDIDADE DE 0 A 1,5 M, LARGURA MAIOR OU IGUAL A 1,5 M E MENOR QUE 2,5 M. AF_08/2020 | M2 | 26.4 | 62.18 | 78.62 | 1641.55 | 2075.56
02.05.02.01.13 | SINAPI MG 05/2025 | 101579 | ESCORAMENTO DE VALA, TIPO DESCONTÍNUO, COM PROFUNDIDADE DE 1,5 A 3,0 M, LARGURA MAIOR OU IGUAL A 1,5 M E MENOR QUE 2,5 M. AF_08/2020 | M2 | 13.2 | 53.72 | 67.92 | 709.1 | 896.54
02.05.02.02 |  |  | EXECUÇÃO DAS CAIXAS |  |  |  |  | 42026.84 | 53079.96
02.05.02.02.01 | SETOP LESTE MG 01/2025 | ED-48214 | ALVENARIA DE BLOCO DE CONCRETO CHEIO COM ARMAÇÃO, EM CONCRETO COM FCK 15MPA , ESP. 19CM, PARA REVESTIMENTO, INCLUSIVE ARGAMASSA PARA ASSENTAMENTO ( DETALHE D - CADERNO SEDS) | m2 | 53.28 | 279.61 | 353.53 | 14897.62 | 18836.07
02.05.02.02.02 | SINAPI MG 05/2025 | 90696 | TUBO DE PVC PARA REDE COLETORA DE ESGOTO DE PAREDE MACIÇA, DN 200 MM, JUNTA ELÁSTICA - FORNECIMENTO E ASSENTAMENTO. AF_01/2021 | M | 2.2 | 140.27 | 177.35 | 308.59 | 390.17
02.05.02.02.03 | SINAPI MG 05/2025 | 96624 | LASTRO COM MATERIAL GRANULAR (PEDRA BRITADA N.2), APLICADO EM PISOS OU LAJES SOBRE SOLO, ESPESSURA DE *10 CM*. AF_01/2024 | M3 | 2.51 | 221.36 | 279.88 | 555.61 | 702.49
02.05.02.02.04 | SINAPI MG 05/2025 | 97086 | FABRICAÇÃO, MONTAGEM E DESMONTAGEM DE FORMA PARA RADIER, PISO DE CONCRETO OU LAJE SOBRE SOLO, EM MADEIRA SERRADA, 4 UTILIZAÇÕES. AF_09/2021 | M2 | 6.56 | 149.6 | 189.15 | 981.37 | 1240.82
02.05.02.02.05 | SINAPI MG 05/2025 | 97090 | ARMAÇÃO PARA EXECUÇÃO DE RADIER, PISO DE CONCRETO OU LAJE SOBRE SOLO, COM USO DE TELA Q-138. AF_09/2021 | KG | 265.51 | 15.63 | 19.76 | 4149.92 | 5246.47
02.05.02.02.06 | SINAPI MG 05/2025 | 97096 | CONCRETAGEM DE RADIER, PISO DE CONCRETO OU LAJE SOBRE SOLO, FCK 30 MPA - LANÇAMENTO, ADENSAMENTO E ACABAMENTO. AF_09/2021 | M3 | 3.32 | 655.08 | 828.28 | 2174.86 | 2749.88
02.05.02.02.07 | SINAPI MG 05/2025 | 92804 | CORTE E DOBRA DE AÇO CA-50, DIÂMETRO DE 12,5 MM. AF_06/2022 | KG | 21.19 | 7.42 | 9.38 | 157.22 | 198.76
02.05.02.02.08 | SINAPI MG 05/2025 | 87747 | CONTRAPISO EM ARGAMASSA TRAÇO 1:4 (CIMENTO E AREIA), PREPARO MANUAL, APLICADO EM ÁREAS MOLHADAS SOBRE LAJE, ADERIDO, ACABAMENTO NÃO REFORÇADO, ESPESSURA 3CM. AF_07/2021 | M2 | 10.67 | 62.19 | 78.63 | 663.56 | 838.98
02.05.02.02.09 | SINAPI MG 05/2025 | 104411 | CHAPISCO APLICADO EM ALVENARIA E ESTRUTURAS DE CONCRETO INTERNAS, COM EQUIPAMENTO DE PROJEÇÃO. ARGAMASSA TRAÇO 1:3 COM PREPARO EM BETONEIRA 400 L. AF_10/2022 | M2 | 47.52 | 5.55 | 7.01 | 263.73 | 333.11
02.05.02.02.10 | SINAPI MG 05/2025 | 87897 | CHAPISCO APLICADO EM ALVENARIA (SEM PRESENÇA DE VÃOS) E ESTRUTURAS DE CONCRETO DE FACHADA, COM EQUIPAMENTO DE PROJEÇÃO. ARGAMASSA TRAÇO 1:3 COM PREPARO EM BETONEIRA 400 L. AF_10/2022 | M2 | 59.04 | 5.59 | 7.06 | 330.03 | 416.82
02.05.02.02.11 | SINAPI MG 05/2025 | 87529 | MASSA ÚNICA, EM ARGAMASSA TRAÇO 1:2:8, PREPARO MECÂNICO, APLICADA MANUALMENTE EM PAREDES INTERNAS DE AMBIENTES COM ÁREA ENTRE 5M² E 10M², E = 17,5MM, COM TALISCAS. AF_03/2024 | M2 | 106.56 | 40.48 | 51.18 | 4313.54 | 5453.74
02.05.02.02.12 | SINAPI MG 05/2025 | 92514 | MONTAGEM E DESMONTAGEM DE FÔRMA DE LAJE MACIÇA, PÉ-DIREITO SIMPLES, EM CHAPA DE MADEIRA COMPENSADA RESINADA, 4 UTILIZAÇÕES. AF_09/2020 | M2 | 30.63 | 53.78 | 67.99 | 1647.28 | 2082.53
02.05.02.02.13 | SINAPI MG 05/2025 | 92770 | ARMAÇÃO DE LAJE DE ESTRUTURA CONVENCIONAL DE CONCRETO ARMADO UTILIZANDO AÇO CA-50 DE 8,0 MM - MONTAGEM. AF_06/2022 | KG | 349.1 | 11.53 | 14.57 | 4025.12 | 5086.38
02.05.02.02.14 | SINAPI MG 05/2025 | 103682 | CONCRETAGEM DE VIGAS E LAJES, FCK=25 MPA, PARA QUALQUER TIPO DE LAJE COM BALDES EM EDIFICAÇÃO TÉRREA - LANÇAMENTO, ADENSAMENTO E ACABAMENTO. AF_02/2022 | M3 | 4.36 | 1017.77 | 1286.86 | 4437.47 | 5610.7
02.05.02.02.15 | SETOP LESTE MG 01/2025 | ED-48666 | TAMPÃO CIRCULAR EM FERRO FUNDIDO PARA POÇO DE VISITA, ARTICULADO COM DIÂMETRO DE 60CM, CLASSE 400 , INCLUSIVE ASSENTAMENTO, EXCLUSIVE POÇO DE VISITA | un | 4 | 642.73 | 812.66 | 2570.92 | 3250.64
02.05.02.02.16 | CESAMA | 01819300072 | TAMPAO FoFo P/ REGISTRO (CX.ARTICULADA C/200 X 110 X 125MM) - CÔNICO (CASCA DE BURRO) | UN | 5 | 110 | 128.48 | 550 | 642.4
02.05.03 |  |  | INTERLIGAÇÃO 04 |  |  |  |  | 14378.52 | 18156.41
02.05.03.01 |  |  | ESCAVAÇÃO E ESCORAMENTO |  |  |  |  | 1687.68 | 2133.08
02.05.03.01.01 | SINAPI MG 05/2025 | 90100 | ESCAVAÇÃO MECANIZADA DE VALA COM PROF. ATÉ 1,5 M (MÉDIA MONTANTE E JUSANTE/UMA COMPOSIÇÃO POR TRECHO), RETROESCAV. (0,26 M3), LARG. DE 0,8 M A 1,5 M, EM SOLO DE 1A CATEGORIA, EM LOCAIS COM ALTO NÍVEL DE INTERFERÊNCIA. AF_09/2024 | M3 | 2.16 | 14.02 | 17.72 | 30.28 | 38.27
02.05.03.01.02 | SINAPI MG 05/2025 | 90082 | ESCAVAÇÃO MECANIZADA DE VALA COM PROF. ATÉ 1,5 M (MÉDIA MONTANTE E JUSANTE/UMA COMPOSIÇÃO POR TRECHO), ESCAVADEIRA (0,8 M3), LARG. DE 1,5 M A 2,5 M, EM SOLO DE 1A CATEGORIA, EM LOCAIS COM ALTO NÍVEL DE INTERFERÊNCIA. AF_09/2024 | M3 | 2.52 | 9.75 | 12.32 | 24.57 | 31.04
02.05.03.01.03 | SINAPI MG 05/2025 | 90101 | ESCAVAÇÃO MECANIZADA DE VALA COM PROF. MAIOR QUE 1,5 M ATÉ 3,0 M (MÉDIA MONTANTE E JUSANTE/UMA COMPOSIÇÃO POR TRECHO), RETROESCAV. (0,26 M3), LARG. MENOR QUE 0,8 M, EM SOLO DE 1A CATEGORIA, EM LOCAIS COM ALTO NÍVEL DE INTERFERÊNCIA. AF_09/2024 | M3 | 1.64 | 13.85 | 17.51 | 22.71 | 28.71
02.05.03.01.04 | SINAPI MG 05/2025 | 90102 | ESCAVAÇÃO MECANIZADA DE VALA COM PROF. MAIOR QUE 1,5 M ATÉ 3,0 M (MÉDIA MONTANTE E JUSANTE/UMA COMPOSIÇÃO POR TRECHO), RETROESCAV. (0,26 M3), LARGURA DE 0,8 M A 1,5 M, EM SOLO DE 1A CATEGORIA, EM LOCAIS COM ALTO NÍVEL DE INTERFERÊNCIA. AF_09/2024 | M3 | 1.43 | 12.68 | 16.03 | 18.13 | 22.92
02.05.03.01.05 | SINAPI MG 05/2025 | 102278 | ESCAVAÇÃO MECANIZADA DE VALA COM PROF. MAIOR QUE 1,50 M ATÉ 3,0 M (MÉDIA MONTANTE E JUSANTE/UMA COMPOSIÇÃO POR TRECHO), ESCAVADEIRA (1,2 M3), LARG. DE 1,5 M A 2,5 M, EM SOLO DE 1A CATEGORIA, EM LOCAIS COM ALTO NÍVEL DE INTERFERÊNCIA. AF_09/2024 | M3 | 1.43 | 9.1 | 11.5 | 13.01 | 16.44
02.05.03.01.06 | SINAPI MG 05/2025 | 101616 | PREPARO DE FUNDO DE VALA COM LARGURA MENOR QUE 1,5 M (ACERTO DO SOLO NATURAL). AF_08/2020 | M2 | 3.6 | 6.94 | 8.77 | 24.98 | 31.57
02.05.03.01.07 | SINAPI MG 05/2025 | 101617 | PREPARO DE FUNDO DE VALA COM LARGURA MAIOR OU IGUAL A 1,5 M E MENOR QUE 2,5 M (ACERTO DO SOLO NATURAL). AF_08/2020 | M2 | 1.68 | 3.43 | 4.33 | 5.76 | 7.27
02.05.03.01.08 | SINAPI MG 05/2025 | 100977 | CARGA, MANOBRA E DESCARGA DE SOLOS E MATERIAIS GRANULARES EM CAMINHÃO BASCULANTE 6 M³ - CARGA COM ESCAVADEIRA HIDRÁULICA (CAÇAMBA DE 1,20 M³ / 155 HP) E DESCARGA LIVRE (UNIDADE: M3). AF_07/2020 | M3 | 11.93 | 7.96 | 10.06 | 94.96 | 120.01
02.05.03.01.09 | SINAPI MG 05/2025 | 97914 | TRANSPORTE COM CAMINHÃO BASCULANTE DE 6 M³, EM VIA URBANA PAVIMENTADA, DMT ATÉ 30 KM (UNIDADE: M3XKM). AF_07/2020 | M3XKM | 167.06 | 3.04 | 3.84 | 507.86 | 641.51
02.05.03.01.10 | CESAMA | IOS0001 | TAXA DE DESCARTE E DESTINAÇÃO DE RESÍDUOS EM BOTA-FORA LICENCIADO | M3 | 11.93 | 23.35 | 29.52 | 278.56 | 352.17
02.05.03.01.11 | SINAPI MG 05/2025 | 101577 | ESCORAMENTO DE VALA, TIPO DESCONTÍNUO, COM PROFUNDIDADE DE 0 A 1,5 M, LARGURA MAIOR OU IGUAL A 1,5 M E MENOR QUE 2,5 M. AF_08/2020 | M2 | 7.2 | 62.18 | 78.62 | 447.69 | 566.06
02.05.03.01.12 | SINAPI MG 05/2025 | 101579 | ESCORAMENTO DE VALA, TIPO DESCONTÍNUO, COM PROFUNDIDADE DE 1,5 A 3,0 M, LARGURA MAIOR OU IGUAL A 1,5 M E MENOR QUE 2,5 M. AF_08/2020 | M2 | 4.08 | 53.72 | 67.92 | 219.17 | 277.11
02.05.03.02 |  |  | EXECUÇÃO DAS CAIXAS |  |  |  |  | 12690.84 | 16023.33
02.05.03.02.01 | SETOP LESTE MG 01/2025 | ED-48214 | ALVENARIA DE BLOCO DE CONCRETO CHEIO COM ARMAÇÃO, EM CONCRETO COM FCK 15MPA , ESP. 19CM, PARA REVESTIMENTO, INCLUSIVE ARGAMASSA PARA ASSENTAMENTO ( DETALHE D - CADERNO SEDS) | m2 | 15.96 | 279.61 | 353.53 | 4462.57 | 5642.33
02.05.03.02.02 | SINAPI MG 05/2025 | 90696 | TUBO DE PVC PARA REDE COLETORA DE ESGOTO DE PAREDE MACIÇA, DN 200 MM, JUNTA ELÁSTICA - FORNECIMENTO E ASSENTAMENTO. AF_01/2021 | M | 0.55 | 140.27 | 177.35 | 77.14 | 97.54
02.05.03.02.03 | SINAPI MG 05/2025 | 96624 | LASTRO COM MATERIAL GRANULAR (PEDRA BRITADA N.2), APLICADO EM PISOS OU LAJES SOBRE SOLO, ESPESSURA DE *10 CM*. AF_01/2024 | M3 | 0.79 | 221.36 | 279.88 | 174.87 | 221.1
02.05.03.02.04 | SINAPI MG 05/2025 | 97086 | FABRICAÇÃO, MONTAGEM E DESMONTAGEM DE FORMA PARA RADIER, PISO DE CONCRETO OU LAJE SOBRE SOLO, EM MADEIRA SERRADA, 4 UTILIZAÇÕES. AF_09/2021 | M2 | 1.84 | 149.6 | 189.15 | 275.26 | 348.03
02.05.03.02.05 | SINAPI MG 05/2025 | 97090 | ARMAÇÃO PARA EXECUÇÃO DE RADIER, PISO DE CONCRETO OU LAJE SOBRE SOLO, COM USO DE TELA Q-138. AF_09/2021 | KG | 83.98 | 15.63 | 19.76 | 1312.6 | 1659.44
02.05.03.02.06 | SINAPI MG 05/2025 | 97096 | CONCRETAGEM DE RADIER, PISO DE CONCRETO OU LAJE SOBRE SOLO, FCK 30 MPA - LANÇAMENTO, ADENSAMENTO E ACABAMENTO. AF_09/2021 | M3 | 1.05 | 655.08 | 828.28 | 687.83 | 869.69
02.05.03.02.07 | SINAPI MG 05/2025 | 92804 | CORTE E DOBRA DE AÇO CA-50, DIÂMETRO DE 12,5 MM. AF_06/2022 | KG | 5.3 | 7.42 | 9.38 | 39.32 | 49.71
02.05.03.02.08 | SINAPI MG 05/2025 | 87747 | CONTRAPISO EM ARGAMASSA TRAÇO 1:4 (CIMENTO E AREIA), PREPARO MANUAL, APLICADO EM ÁREAS MOLHADAS SOBRE LAJE, ADERIDO, ACABAMENTO NÃO REFORÇADO, ESPESSURA 3CM. AF_07/2021 | M2 | 3.57 | 62.19 | 78.63 | 222.01 | 280.7
02.05.03.02.09 | SINAPI MG 05/2025 | 104411 | CHAPISCO APLICADO EM ALVENARIA E ESTRUTURAS DE CONCRETO INTERNAS, COM EQUIPAMENTO DE PROJEÇÃO. ARGAMASSA TRAÇO 1:3 COM PREPARO EM BETONEIRA 400 L. AF_10/2022 | M2 | 14.44 | 5.55 | 7.01 | 80.14 | 101.22
02.05.03.02.10 | SINAPI MG 05/2025 | 87897 | CHAPISCO APLICADO EM ALVENARIA (SEM PRESENÇA DE VÃOS) E ESTRUTURAS DE CONCRETO DE FACHADA, COM EQUIPAMENTO DE PROJEÇÃO. ARGAMASSA TRAÇO 1:3 COM PREPARO EM BETONEIRA 400 L. AF_10/2022 | M2 | 17.48 | 5.59 | 7.06 | 97.71 | 123.4
02.05.03.02.11 | SINAPI MG 05/2025 | 87529 | MASSA ÚNICA, EM ARGAMASSA TRAÇO 1:2:8, PREPARO MECÂNICO, APLICADA MANUALMENTE EM PAREDES INTERNAS DE AMBIENTES COM ÁREA ENTRE 5M² E 10M², E = 17,5MM, COM TALISCAS. AF_03/2024 | M2 | 31.92 | 40.48 | 51.18 | 1292.12 | 1633.66
02.05.03.02.12 | SINAPI MG 05/2025 | 92514 | MONTAGEM E DESMONTAGEM DE FÔRMA DE LAJE MACIÇA, PÉ-DIREITO SIMPLES, EM CHAPA DE MADEIRA COMPENSADA RESINADA, 4 UTILIZAÇÕES. AF_09/2020 | M2 | 9.13 | 53.78 | 67.99 | 491.01 | 620.74
02.05.03.02.13 | SINAPI MG 05/2025 | 92770 | ARMAÇÃO DE LAJE DE ESTRUTURA CONVENCIONAL DE CONCRETO ARMADO UTILIZANDO AÇO CA-50 DE 8,0 MM - MONTAGEM. AF_06/2022 | KG | 107.68 | 11.53 | 14.57 | 1241.55 | 1568.89
02.05.03.02.14 | SINAPI MG 05/2025 | 103682 | CONCRETAGEM DE VIGAS E LAJES, FCK=25 MPA, PARA QUALQUER TIPO DE LAJE COM BALDES EM EDIFICAÇÃO TÉRREA - LANÇAMENTO, ADENSAMENTO E ACABAMENTO. AF_02/2022 | M3 | 1.35 | 1017.77 | 1286.86 | 1373.98 | 1737.26
02.05.03.02.15 | SETOP LESTE MG 01/2025 | ED-48666 | TAMPÃO CIRCULAR EM FERRO FUNDIDO PARA POÇO DE VISITA, ARTICULADO COM DIÂMETRO DE 60CM, CLASSE 400 , INCLUSIVE ASSENTAMENTO, EXCLUSIVE POÇO DE VISITA | un | 1 | 642.73 | 812.66 | 642.73 | 812.66
02.05.03.02.16 | CESAMA | 01819300072 | TAMPAO FoFo P/ REGISTRO (CX.ARTICULADA C/200 X 110 X 125MM) - CÔNICO (CASCA DE BURRO) | UN | 2 | 110 | 128.48 | 220 | 256.96
02.05.04 |  |  | VENTOSA E DESCARGA |  |  |  |  | 21617.41 | 27318.91
02.05.04.01 |  |  | ESCAVAÇÃO E ESCORAMENTO |  |  |  |  | 2242.8 | 2834.84
02.05.04.01.01 | SINAPI MG 05/2025 | 90100 | ESCAVAÇÃO MECANIZADA DE VALA COM PROF. ATÉ 1,5 M (MÉDIA MONTANTE E JUSANTE/UMA COMPOSIÇÃO POR TRECHO), RETROESCAV. (0,26 M3), LARG. DE 0,8 M A 1,5 M, EM SOLO DE 1A CATEGORIA, EM LOCAIS COM ALTO NÍVEL DE INTERFERÊNCIA. AF_09/2024 | M3 | 3.42 | 14.02 | 17.72 | 47.94 | 60.6
02.05.04.01.02 | SINAPI MG 05/2025 | 90082 | ESCAVAÇÃO MECANIZADA DE VALA COM PROF. ATÉ 1,5 M (MÉDIA MONTANTE E JUSANTE/UMA COMPOSIÇÃO POR TRECHO), ESCAVADEIRA (0,8 M3), LARG. DE 1,5 M A 2,5 M, EM SOLO DE 1A CATEGORIA, EM LOCAIS COM ALTO NÍVEL DE INTERFERÊNCIA. AF_09/2024 | M3 | 2.28 | 9.75 | 12.32 | 22.23 | 28.08
02.05.04.01.03 | SINAPI MG 05/2025 | 90101 | ESCAVAÇÃO MECANIZADA DE VALA COM PROF. MAIOR QUE 1,5 M ATÉ 3,0 M (MÉDIA MONTANTE E JUSANTE/UMA COMPOSIÇÃO POR TRECHO), RETROESCAV. (0,26 M3), LARG. MENOR QUE 0,8 M, EM SOLO DE 1A CATEGORIA, EM LOCAIS COM ALTO NÍVEL DE INTERFERÊNCIA. AF_09/2024 | M3 | 1.3 | 13.85 | 17.51 | 18 | 22.76
02.05.04.01.04 | SINAPI MG 05/2025 | 90102 | ESCAVAÇÃO MECANIZADA DE VALA COM PROF. MAIOR QUE 1,5 M ATÉ 3,0 M (MÉDIA MONTANTE E JUSANTE/UMA COMPOSIÇÃO POR TRECHO), RETROESCAV. (0,26 M3), LARGURA DE 0,8 M A 1,5 M, EM SOLO DE 1A CATEGORIA, EM LOCAIS COM ALTO NÍVEL DE INTERFERÊNCIA. AF_09/2024 | M3 | 2.26 | 12.68 | 16.03 | 28.65 | 36.22
02.05.04.01.05 | SINAPI MG 05/2025 | 102278 | ESCAVAÇÃO MECANIZADA DE VALA COM PROF. MAIOR QUE 1,50 M ATÉ 3,0 M (MÉDIA MONTANTE E JUSANTE/UMA COMPOSIÇÃO POR TRECHO), ESCAVADEIRA (1,2 M3), LARG. DE 1,5 M A 2,5 M, EM SOLO DE 1A CATEGORIA, EM LOCAIS COM ALTO NÍVEL DE INTERFERÊNCIA. AF_09/2024 | M3 | 1.29 | 9.1 | 11.5 | 11.73 | 14.83
02.05.04.01.06 | SINAPI MG 05/2025 | 101616 | PREPARO DE FUNDO DE VALA COM LARGURA MENOR QUE 1,5 M (ACERTO DO SOLO NATURAL). AF_08/2020 | M2 | 5.7 | 6.94 | 8.77 | 39.55 | 49.98
02.05.04.01.07 | SINAPI MG 05/2025 | 101617 | PREPARO DE FUNDO DE VALA COM LARGURA MAIOR OU IGUAL A 1,5 M E MENOR QUE 2,5 M (ACERTO DO SOLO NATURAL). AF_08/2020 | M2 | 1.52 | 3.43 | 4.33 | 5.21 | 6.58
02.05.04.01.08 | SINAPI MG 05/2025 | 100977 | CARGA, MANOBRA E DESCARGA DE SOLOS E MATERIAIS GRANULARES EM CAMINHÃO BASCULANTE 6 M³ - CARGA COM ESCAVADEIRA HIDRÁULICA (CAÇAMBA DE 1,20 M³ / 155 HP) E DESCARGA LIVRE (UNIDADE: M3). AF_07/2020 | M3 | 13.72 | 7.96 | 10.06 | 109.21 | 138.02
02.05.04.01.09 | SINAPI MG 05/2025 | 97914 | TRANSPORTE COM CAMINHÃO BASCULANTE DE 6 M³, EM VIA URBANA PAVIMENTADA, DMT ATÉ 30 KM (UNIDADE: M3XKM). AF_07/2020 | M3XKM | 192.12 | 3.04 | 3.84 | 584.04 | 737.74
02.05.04.01.10 | CESAMA | IOS0001 | TAXA DE DESCARTE E DESTINAÇÃO DE RESÍDUOS EM BOTA-FORA LICENCIADO | M3 | 13.72 | 23.35 | 29.52 | 320.36 | 405.01
02.05.04.01.11 | SINAPI MG 05/2025 | 101577 | ESCORAMENTO DE VALA, TIPO DESCONTÍNUO, COM PROFUNDIDADE DE 0 A 1,5 M, LARGURA MAIOR OU IGUAL A 1,5 M E MENOR QUE 2,5 M. AF_08/2020 | M2 | 11.4 | 62.18 | 78.62 | 708.85 | 896.26
02.05.04.01.12 | SINAPI MG 05/2025 | 101579 | ESCORAMENTO DE VALA, TIPO DESCONTÍNUO, COM PROFUNDIDADE DE 1,5 A 3,0 M, LARGURA MAIOR OU IGUAL A 1,5 M E MENOR QUE 2,5 M. AF_08/2020 | M2 | 6.46 | 53.72 | 67.92 | 347.03 | 438.76
02.05.04.02 |  |  | EXECUÇÃO DAS CAIXAS |  |  |  |  | 19374.61 | 24484.07
02.05.04.02.01 | SETOP LESTE MG 01/2025 | ED-48214 | ALVENARIA DE BLOCO DE CONCRETO CHEIO COM ARMAÇÃO, EM CONCRETO COM FCK 15MPA , ESP. 19CM, PARA REVESTIMENTO, INCLUSIVE ARGAMASSA PARA ASSENTAMENTO ( DETALHE D - CADERNO SEDS) | m2 | 25.84 | 279.61 | 353.53 | 7225.12 | 9135.21
02.05.04.02.02 | SINAPI MG 05/2025 | 90696 | TUBO DE PVC PARA REDE COLETORA DE ESGOTO DE PAREDE MACIÇA, DN 200 MM, JUNTA ELÁSTICA - FORNECIMENTO E ASSENTAMENTO. AF_01/2021 | M | 1.1 | 140.27 | 177.35 | 154.29 | 195.08
02.05.04.02.03 | SINAPI MG 05/2025 | 96624 | LASTRO COM MATERIAL GRANULAR (PEDRA BRITADA N.2), APLICADO EM PISOS OU LAJES SOBRE SOLO, ESPESSURA DE *10 CM*. AF_01/2024 | M3 | 1.08 | 221.36 | 279.88 | 239.06 | 302.27
02.05.04.02.04 | SINAPI MG 05/2025 | 97086 | FABRICAÇÃO, MONTAGEM E DESMONTAGEM DE FORMA PARA RADIER, PISO DE CONCRETO OU LAJE SOBRE SOLO, EM MADEIRA SERRADA, 4 UTILIZAÇÕES. AF_09/2021 | M2 | 3.04 | 149.6 | 189.15 | 454.78 | 575.01
02.05.04.02.05 | SINAPI MG 05/2025 | 97090 | ARMAÇÃO PARA EXECUÇÃO DE RADIER, PISO DE CONCRETO OU LAJE SOBRE SOLO, COM USO DE TELA Q-138. AF_09/2021 | KG | 114.51 | 15.63 | 19.76 | 1789.79 | 2262.71
02.05.04.02.06 | SINAPI MG 05/2025 | 97096 | CONCRETAGEM DE RADIER, PISO DE CONCRETO OU LAJE SOBRE SOLO, FCK 30 MPA - LANÇAMENTO, ADENSAMENTO E ACABAMENTO. AF_09/2021 | M3 | 1.43 | 655.08 | 828.28 | 936.76 | 1184.44
02.05.04.02.07 | SINAPI MG 05/2025 | 92804 | CORTE E DOBRA DE AÇO CA-50, DIÂMETRO DE 12,5 MM. AF_06/2022 | KG | 10.59 | 7.42 | 9.38 | 78.57 | 99.33
02.05.04.02.08 | SINAPI MG 05/2025 | 87747 | CONTRAPISO EM ARGAMASSA TRAÇO 1:4 (CIMENTO E AREIA), PREPARO MANUAL, APLICADO EM ÁREAS MOLHADAS SOBRE LAJE, ADERIDO, ACABAMENTO NÃO REFORÇADO, ESPESSURA 3CM. AF_07/2021 | M2 | 4.43 | 62.19 | 78.63 | 275.5 | 348.33
02.05.04.02.09 | SINAPI MG 05/2025 | 104411 | CHAPISCO APLICADO EM ALVENARIA E ESTRUTURAS DE CONCRETO INTERNAS, COM EQUIPAMENTO DE PROJEÇÃO. ARGAMASSA TRAÇO 1:3 COM PREPARO EM BETONEIRA 400 L. AF_10/2022 | M2 | 22.8 | 5.55 | 7.01 | 126.54 | 159.82
02.05.04.02.10 | SINAPI MG 05/2025 | 87897 | CHAPISCO APLICADO EM ALVENARIA (SEM PRESENÇA DE VÃOS) E ESTRUTURAS DE CONCRETO DE FACHADA, COM EQUIPAMENTO DE PROJEÇÃO. ARGAMASSA TRAÇO 1:3 COM PREPARO EM BETONEIRA 400 L. AF_10/2022 | M2 | 28.88 | 5.59 | 7.06 | 161.43 | 203.89
02.05.04.02.11 | SINAPI MG 05/2025 | 87529 | MASSA ÚNICA, EM ARGAMASSA TRAÇO 1:2:8, PREPARO MECÂNICO, APLICADA MANUALMENTE EM PAREDES INTERNAS DE AMBIENTES COM ÁREA ENTRE 5M² E 10M², E = 17,5MM, COM TALISCAS. AF_03/2024 | M2 | 51.68 | 40.48 | 51.18 | 2092 | 2644.98
02.05.04.02.12 | SINAPI MG 05/2025 | 92514 | MONTAGEM E DESMONTAGEM DE FÔRMA DE LAJE MACIÇA, PÉ-DIREITO SIMPLES, EM CHAPA DE MADEIRA COMPENSADA RESINADA, 4 UTILIZAÇÕES. AF_09/2020 | M2 | 13.72 | 53.78 | 67.99 | 737.86 | 932.82
02.05.04.02.13 | SINAPI MG 05/2025 | 92770 | ARMAÇÃO DE LAJE DE ESTRUTURA CONVENCIONAL DE CONCRETO ARMADO UTILIZANDO AÇO CA-50 DE 8,0 MM - MONTAGEM. AF_06/2022 | KG | 152.95 | 11.53 | 14.57 | 1763.51 | 2228.48
02.05.04.02.14 | SINAPI MG 05/2025 | 103682 | CONCRETAGEM DE VIGAS E LAJES, FCK=25 MPA, PARA QUALQUER TIPO DE LAJE COM BALDES EM EDIFICAÇÃO TÉRREA - LANÇAMENTO, ADENSAMENTO E ACABAMENTO. AF_02/2022 | M3 | 1.91 | 1017.77 | 1286.86 | 1943.94 | 2457.9
02.05.04.02.15 | SETOP LESTE MG 01/2025 | ED-48666 | TAMPÃO CIRCULAR EM FERRO FUNDIDO PARA POÇO DE VISITA, ARTICULADO COM DIÂMETRO DE 60CM, CLASSE 400 , INCLUSIVE ASSENTAMENTO, EXCLUSIVE POÇO DE VISITA | un | 2 | 642.73 | 812.66 | 1285.46 | 1625.32
02.05.04.02.16 | CESAMA | 01819300072 | TAMPAO FoFo P/ REGISTRO (CX.ARTICULADA C/200 X 110 X 125MM) - CÔNICO (CASCA DE BURRO) | UN | 1 | 110 | 128.48 | 110 | 128.48
02.05.05 |  |  | BLOCOS DE ANCORAGEM |  |  |  |  | 91387.23 | 113640.73
02.05.05.01 | SINAPI MG 05/2025 | 96534 | FABRICAÇÃO, MONTAGEM E DESMONTAGEM DE FÔRMA PARA BLOCO DE COROAMENTO, EM MADEIRA SERRADA, E=25 MM, 4 UTILIZAÇÕES. AF_01/2024 | M2 | 131.88 | 82.98 | 104.91 | 10943.4 | 13835.53
02.05.05.02 | SINAPI MG 05/2025 | 96544 | ARMAÇÃO DE BLOCO UTILIZANDO AÇO CA-50 DE 6,3 MM - MONTAGEM. AF_01/2024 | KG | 71.24 | 18.24 | 23.06 | 1299.41 | 1642.79
02.05.05.03 | SINAPI MG 05/2025 | 00032 | ACO CA-50, 6,3 MM, VERGALHAO | KG | 71.24 | 7.96 | 9.29 | 567.07 | 661.81
02.05.05.04 | SINAPI MG 05/2025 | 96545 | ARMAÇÃO DE BLOCO UTILIZANDO AÇO CA-50 DE 8 MM - MONTAGEM. AF_01/2024 | KG | 2270.88 | 16.17 | 20.44 | 36720.12 | 46416.78
02.05.05.05 | CESAMA | 00033 | ACO CA-50, 8,0 MM, VERGALHAO | KG | 2270.88 | 8.36 | 9.76 | 18984.55 | 22163.78
02.05.05.06 | SINAPI MG 05/2025 | 96555 | CONCRETAGEM DE BLOCO DE COROAMENTO OU VIGA BALDRAME, FCK 30 MPA, COM USO DE JERICA - LANÇAMENTO, ADENSAMENTO E ACABAMENTO. AF_01/2024 | M3 | 28.39 | 805.66 | 1018.67 | 22872.68 | 28920.04
02.06 |  |  | ASSENTAMENTO DE TUBOS E CONEXÕES |  |  |  |  | 1797946.71 | 2116296.36
02.06.01 | SINAPI MG 05/2025 | 99063 | LOCAÇÃO DE REDE DE ÁGUA OU ESGOTO. AF_03/2024 | M | 4174.15 | 10.42 | 13.17 | 43494.64 | 54973.55
02.06.02 | CESAMA | 01807500098 | CURVA C/ BOLSAS FoFo JE 90° DN 300MM | UN | 2 | 2169.42 | 2533.88 | 4338.84 | 5067.76
02.06.03 | CESAMA | 01807700054 | CURVA C/ FLANGES FoFo 90° DN 100MM - PN10/16 | UN | 2 | 432.87 | 505.59 | 865.74 | 1011.18
02.06.04 | CESAMA | 01807500055 | CURVA C/ BOLSAS FoFo JE 90° DN 100MM | UN | 2 | 378.87 | 442.52 | 757.74 | 885.04
02.06.05 | CESAMA | 01807500012 | CURVA C/ BOLSAS FoFo JE 45° DN 300MM | UN | 6 | 1513.89 | 1914.16 | 9083.34 | 11484.96
02.06.06 | CESAMA | 01807500020 | CURVA C/ BOLSAS FoFo JE 22°30" DN 300MM | UN | 12 | 1199.71 | 1401.26 | 14396.52 | 16815.12
02.06.07 | CESAMA | 01807500435 | CURVA C/ BOLSAS FoFo JE 11° DN 300MM PN16 | UN | 3 | 991 | 1157.48 | 2973 | 3472.44
02.06.08 | CESAMA | 01820000090 | TE C/ FLANGES FoFo DN 300MM X 300MM - PN10 | UN | 5 | 4167.97 | 5269.98 | 20839.85 | 26349.9
02.06.09 | CESAMA | 01820000095 | TE C/ FLANGES FoFo DN 300MM X 300MM - PN16 | UN | 1 | 4247.43 | 4960.99 | 4247.43 | 4960.99
02.06.10 | CESAMA | 01820000589 | TE C/ FLANGES FoFo DN 200MM X 200MM - PN10 | UN | 2 | 1330.15 | 1553.61 | 2660.3 | 3107.22
02.06.11 | CESAMA | 01819800301 | TE C/ BOLSAS E FLANGE FoFo JE DE 300 X 100MM | UN | 2 | 1993 | 2327.82 | 3986 | 4655.64
02.06.12 | CESAMA | 01820000375 | TE C/ FLANGES FoFo DN 300MM X 200MM - PN10 | UN | 5 | 3864.14 | 4885.81 | 19320.7 | 24429.05
02.06.13 | CESAMA | 01820000260 | TE C/ FLANGES FoFo DN 300MM X 100MM - PN16 | UN | 1 | 3567.69 | 4167.06 | 3567.69 | 4167.06
02.06.14 | CESAMA | 01816800018 | REDUCAO FoFo C/ BOLSAS DN 300MM X 200MM PN 10 | UN | 4 | 2811.98 | 3284.39 | 11247.92 | 13137.56
02.06.15 | CESAMA | 01816800019 | REDUCAO FoFo C/ BOLSAS DN 300MM X 250MM PN 10 | UN | 2 | 4058.52 | 4740.35 | 8117.04 | 9480.7
02.06.16 | CESAMA | 01808000195 | EXTREMIDADE C/FLANGE E BOLSA FoFo JE 300MM - PN10 | UN | 23 | 1247.91 | 1457.55 | 28701.93 | 33523.65
02.06.17 | CESAMA | 01808000013 | EXTREMIDADE C/FLANGE E BOLSA FoFo JE 300MM - PN10/16 | UN | 3 | 1299.5 | 1517.81 | 3898.5 | 4553.43
02.06.18 | CESAMA | 01808000021 | EXTREMIDADE C/FLANGE E BOLSA FoFo JE 200MM - PN10 | UN | 8 | 697.55 | 814.73 | 5580.4 | 6517.84
02.06.19 | CESAMA | 01808000064 | EXTREMIDADE C/FLANGE E BOLSA FoFo JE 100MM - PN10/16 | UN | 2 | 364.42 | 460.77 | 728.84 | 921.54
02.06.20 | CESAMA | 01814400028 | LUVA DE CORRER FoFo JE DN 300MM | UN | 2 | 1504.69 | 1757.47 | 3009.38 | 3514.94
02.06.21 | CESAMA | 01814400036 | LUVA DE CORRER FoFo JE DN 250MM | UN | 1 | 1146.35 | 1338.93 | 1146.35 | 1338.93
02.06.22 | CESAMA | 01814400087 | LUVA DE CORRER FoFo JE DN 200MM | UN | 2 | 804.64 | 939.81 | 1609.28 | 1879.62
02.06.23 | CESAMA | 01818200020 | REGISTRO CHATO FLANGE E CABECOTE P/FoFo DN 300MM - PN 10 | UN | 9 | 7948.2 | 9283.49 | 71533.8 | 83551.41
02.06.24 | CESAMA | 01818200023 | REGISTRO CHATO FLANGE E CABECOTE P/FoFo DN 300MM | UN | 2 | 8106.16 | 9467.99 | 16212.32 | 18935.98
02.06.25 | CESAMA | 01818200203 | REGISTRO CHATO FLANGE E CABECOTE P/ FoFo DN 200MM - PN10 | UN | 7 | 2893.96 | 3380.14 | 20257.72 | 23660.98
02.06.26 | CESAMA | 01818200058 | REGISTRO CHATO FLANGE E CABECOTE P/FoFo DN 100MM - PN 10/16 | UN | 3 | 1210.88 | 1414.3 | 3632.64 | 4242.9
02.06.27 | CESAMA | 01823500021 | VENTOSA TRIPLICE FUNCAO C/ FLANGE DN 100MM PN -10/16 | UN | 1 | 2750.87 | 3213.01 | 2750.87 | 3213.01
02.06.28 | CESAMA | 01805100068 | CAP FoFo JE DN 300MM | UN | 2 | 1439.02 | 1680.77 | 2878.04 | 3361.54
02.06.29 | CESAMA | 01805100050 | CAP FoFo JE DN 200MM | UN | 3 | 469.62 | 548.51 | 1408.86 | 1645.53
02.06.30 | CESAMA | 01821100885 | TUBO C/ FLANGE E PONTA FoFo PN10/16 DN300 (CONJUNTO DE PEÇAS) | UN | 1 | 10548.55 | 12320.7 | 10548.55 | 12320.7
02.06.31 | CESAMA | 01821100344 | TUBO C/ FLANGE E PONTA F.F. DN 200MM - PN10 (CONJUNTO DE PEÇAS) | UN | 1 | 7203.93 | 8414.19 | 7203.93 | 8414.19
02.06.32 | CESAMA | 01732000005 | TUBO C/ PONTA E BOLSA PVC-O PN 12,5 JE DN 300 | M | 3696 | 312.66 | 365.18 | 1155591.36 | 1349705.28
02.06.33 | CESAMA | 01732000009 | TUBO C/ PONTA E BOLSA PVC-O PN 16 JE DN 300 | M | 504 | 464.19 | 542.17 | 233951.76 | 273253.68
02.06.34 | CESAMA | 01732000007 | TUBO C/ PONTA E BOLSA PVC-O PN 12,5 JE DN 100 | M | 24 | 42.93 | 50.14 | 1030.32 | 1203.36
02.06.35 | SINAPI MG 05/2025 | 105251 | ASSENTAMENTO DE CONEXÃO 2 ACESSOS INCLINADOS DE FERRO FUNDIDO PARA REDE DE ÁGUA, DN 100, JUNTA ELÁSTICA, INSTALADO EM LOCAL COM NÍVEL ALTO DE INTERFERÊNCIAS (NÃO INCLUI FORNECIMENTO). AF_05/2024 | UN | 2 | 18.84 | 23.82 | 37.68 | 47.64
02.06.36 | SINAPI MG 05/2025 | 105392 | ASSENTAMENTO DE CONEXÃO 2 ACESSOS ALINHADOS DE FERRO FUNDIDO PARA REDE DE ÁGUA, DN 200, JUNTA ELÁSTICA, INSTALADO EM LOCAL COM NÍVEL ALTO DE INTERFERÊNCIAS (NÃO INCLUI FORNECIMENTO). AF_05/2024 | UN | 5 | 21.09 | 26.66 | 105.45 | 133.3
02.06.37 | SINAPI MG 05/2025 | 105393 | ASSENTAMENTO DE CONEXÃO 2 ACESSOS ALINHADOS DE FERRO FUNDIDO PARA REDE DE ÁGUA, DN 250, JUNTA ELÁSTICA, INSTALADO EM LOCAL COM NÍVEL ALTO DE INTERFERÊNCIAS (NÃO INCLUI FORNECIMENTO). AF_05/2024 | UN | 1 | 25.36 | 32.06 | 25.36 | 32.06
02.06.38 | SINAPI MG 05/2025 | 105394 | ASSENTAMENTO DE CONEXÃO 2 ACESSOS ALINHADOS DE FERRO FUNDIDO PARA REDE DE ÁGUA, DN 300, JUNTA ELÁSTICA, INSTALADO EM LOCAL COM NÍVEL ALTO DE INTERFERÊNCIAS (NÃO INCLUI FORNECIMENTO). AF_05/2024 | UN | 10 | 29.61 | 37.43 | 296.1 | 374.3
02.06.39 | SINAPI MG 05/2025 | 105255 | ASSENTAMENTO DE CONEXÃO 2 ACESSOS INCLINADOS DE FERRO FUNDIDO PARA REDE DE ÁGUA, DN 300, JUNTA ELÁSTICA, INSTALADO EM LOCAL COM NÍVEL ALTO DE INTERFERÊNCIAS (NÃO INCLUI FORNECIMENTO). AF_05/2024 | UN | 23 | 43.35 | 54.81 | 997.05 | 1260.63
02.06.40 | SINAPI MG 05/2025 | 103106 | ASSENTAMENTO DE CONEXÃO COM 2 ACESSOS, FERRO FUNDIDO PARA REDE DE ÁGUA, DN 100 MM, JUNTA FLANGEADA (NÃO INCLUI O FORNECIMENTO). AF_09/2021 | UN | 8 | 61.05 | 77.19 | 488.4 | 617.52
02.06.41 | SINAPI MG 05/2025 | 103108 | ASSENTAMENTO DE CONEXÃO COM 2 ACESSOS, FERRO FUNDIDO PARA REDE DE ÁGUA, DN 200 MM, JUNTA FLANGEADA (NÃO INCLUI O FORNECIMENTO). AF_09/2021 | UN | 15 | 111.05 | 140.41 | 1665.75 | 2106.15
02.06.42 | SINAPI MG 05/2025 | 103110 | ASSENTAMENTO DE CONEXÃO COM 2 ACESSOS, FERRO FUNDIDO PARA REDE DE ÁGUA, DN 300 MM, JUNTA FLANGEADA (NÃO INCLUI O FORNECIMENTO). AF_09/2021 | UN | 37 | 208 | 262.99 | 7696 | 9730.63
02.06.43 | SINAPI MG 05/2025 | 103124 | ASSENTAMENTO DE CONEXÃO COM 3 ACESSOS, FERRO FUNDIDO PARA REDE DE ÁGUA, DN 200 MM, JUNTA FLANGEADA (NÃO INCLUI O FORNECIMENTO). AF_09/2021 | UN | 2 | 157.22 | 198.78 | 314.44 | 397.56
02.06.44 | SINAPI MG 05/2025 | 103126 | ASSENTAMENTO DE CONEXÃO COM 3 ACESSOS, FERRO FUNDIDO PARA REDE DE ÁGUA, DN 300 MM, JUNTA FLANGEADA (NÃO INCLUI O FORNECIMENTO). AF_09/2021 | UN | 14 | 302.66 | 382.68 | 4237.24 | 5357.52
02.06.45 | SINAPI MG 05/2025 | 103092 | ASSENTAMENTO DE TUBO DE FERRO FUNDIDO PARA REDE DE ÁGUA, DN 200 MM, JUNTA FLANGEADA (NÃO INCLUI O FORNECIMENTO). AF_09/2021 | M | 2.4 | 26.66 | 33.7 | 63.98 | 80.88
02.06.46 | SINAPI MG 05/2025 | 103094 | ASSENTAMENTO DE TUBO DE FERRO FUNDIDO PARA REDE DE ÁGUA, DN 300 MM, JUNTA FLANGEADA (NÃO INCLUI O FORNECIMENTO). AF_09/2021 | M | 2.7 | 46.78 | 59.14 | 126.3 | 159.67
02.06.47 | SINAPI MG 05/2025 | 97130 | ASSENTAMENTO DE TUBO DE PVC DEFOFO OU PRFV OU RPVC PARA REDE DE ÁGUA, DN 300 MM, JUNTA ELÁSTICA INTEGRADA, INSTALADO EM LOCAL COM NÍVEL ALTO DE INTERFERÊNCIAS (NÃO INCLUI FORNECIMENTO). AF_05/2024 | M | 4194 | 14.36 | 18.15 | 60225.84 | 76121.1
02.06.48 | SINAPI MG 05/2025 | 105311 | ASSENTAMENTO DE TUBO DE PVC DEFOFO OU PRFV OU RPVC PARA REDE DE ÁGUA, DN 100, JUNTA ELÁSTICA INTEGRADA, INSTALADO EM LOCAL COM NÍVEL ALTO DE INTERFERÊNCIAS (NÃO INCLUI FORNECIMENTO). AF_05/2024 | M | 24 | 3.98 | 5.03 | 95.52 | 120.72
02.07 |  |  | SERVIÇOS COMPLEMENTARES |  |  |  |  | 121841.6 | 153825.66
02.07.01 | SINAPI MG 05/2025 | 99814 | LIMPEZA DE SUPERFÍCIE COM JATO DE ALTA PRESSÃO. AF_04/2019 | M2 | 20870.75 | 2.08 | 2.62 | 43411.16 | 54681.36
02.07.02 | Este Projeto | COS0001 | TRAVESSIA PARA VEICULOS EM CHAPA DE ACO - FORNECIMENTO E POSICIONAMENTO (ADAPTADA COPASA 65000014) | M2 | 229.5 | 148.77 | 188.1 | 34142.71 | 43168.95
02.07.03 | Este Projeto | COS0014 | TESTE DE ESTANQUEIDADE DE REDES | M | 4174.15 | 10.61 | 13.41 | 44287.73 | 55975.35
[8 empty] | 3960951.32 | 4848458.97

## ADM. LOCAL
MEMÓRIA DE CÁLCULO - ADMINISTRAÇÃO LOCAL DE OBRAS
[11 empty] | Tabelas de Ref.: SINAPI | 2025-05-01
EMPRESA: |  |  |  | SERVIÇO: Expansão de redes de água - Recalque Zona A - Jardim da Serra | [6 empty] | SETOP | 2025-01-01
[11 empty] | DNIT | 2025-04-01
[11 empty] | SUDECAP | 2025-04-01
PERÍODO: |  |  | CONTRATO: |  | DATA DE ASSINATURA: | [5 empty] | Taxa do BDI: | 26.44%
ITEM | CÓDIGO | FONTE ORÇAMENTÁRIA | DESCRIÇÃO | UND. | PREÇO UNIT. SEM BDI | CUSTO NO MÊS |  | CUSTO DA ADMNISTRAÇÃO LOCAL |  |  | MEMÓRIA DE CÁLCULO
[6 empty] | ÍNDICE | TOTAL | PRAZO DA OBRA (MÊS) | QUANT. TOTAL | CUSTO TOTAL | 1ª MEDIÇÃO
1 |  |  | ADMINISTRAÇÃO LOCAL DE OBRAS | UND. |  |  | 40166.355 | 1 |  | 248305.39
1.1 | 93565 | SINAPI | ENGENHEIRO CIVIL DE OBRA JÚNIOR COM ENCARGOS COMPLEMENTARES | Mês | 23126.0583 | 1 | 23126.0583 | 6 | 6 | 138756.34 | VALOR DA ADMINISTRAÇÃO LOCAL
1.2 | 93572 | SINAPI | ENCARREGADO GERAL DE OBRAS COM ENCARGOS COMPLEMENTARES | Mês | 10604.44 | 1 | 10604.44 | 6 | 6 | 63626.63
1.3 | 100321 | SINAPI | TÉCNICO EM SEGURANÇA DO TRABALHO COM ENCARGOS | Mês | 7515.77 | 0.33333 | 2505.2567 | 6 | 2 | 15031.54
1.4 | 45.01.03 | SUDECAP MG | LOCAÇÃO VEÍCULO TIPO PICAPE LEVE C/ SEGURO SEM COMBUSTÍVEL | Mês | 3924.48 | 1 | 3924.48 | 6 | 6 | 23546.88
1.5 | 4222 | SINAPI | GASOLINA COMUM | l | 6.12 | 200 | 6.12 | 6 | 1200 | 7344
[9 empty] | VALOR DA ADMINISTRAÇÃO LOCAL SEM BDI DE | 248305.39
[8 empty] | VALOR DA ADMINISTRAÇÃO LOCAL COM BDI DE | 26.44% | 313957.34
[9 empty] | VALOR TOTAL DOS SERVIÇOS COM BDI | 4848458.97
[5 empty] | VALOR TOTAL MEDIDO - SERVIÇOS DIRETOS |  |  |  |  | -
[9 empty] | % DE ADM LOCAL | 6.475%
NOTA:

## MEMÓRIA DE CÁLCULO
MEMÓRIA DE CÁLCULO - EXPANSÃO DE REDE DE ÁGUA - RECALQUE ZONA A - JARDIM DA SERRA
Item | Origem | Código | Descrição Completa | Unidade | Quantidade
01 |  |  | ADMINISTRAÇÃO LOCAL, CANTEIRO E SERVIÇOS PRELIMINARES
01.01 |  |  | ADMINISTRAÇÃO LOCAL
01.01.01 | Este Projeto | C59160 | ADMINISTRAÇÃO LOCAL DE OBRAS | UN | 1
Total = 1 unidade
01.02 |  |  | PROJETOS COMPLEMENTARES
01.02.01 | Este Projeto | COS0013 | CADASTRO DE REDE (ADUTORA E DISTRIBUIÇÃO) | KM | 4.17
Comprimento total previsto em projeto = 4.174,15 m = 4,17 km
01.03 |  |  | CANTEIRO DE OBRAS E SERVIÇOS PRELIMINARES
01.03.01 | SINAPI MG 05/2025 | 103689 | FORNECIMENTO E INSTALAÇÃO DE PLACA DE OBRA COM CHAPA GALVANIZADA E ESTRUTURA DE MADEIRA. AF_03/2022_PS | M2 | 7.5
Quantidade de placas estimada = 2 unidades
Área = (2,5 x 1,5) x 2 = 7,5 m²
01.03.02 | SETOP LESTE MG 01/2025 | ED-50155 | LOCAÇÃO DE BANHEIRO QUÍMICO, DIMENSÃO ( 110X120X230)CM, LINHA PADRÃO, CONTENDO UMA (1) PIA/ HIGIENIZADOR DE MÃOS, INCLUSIVE MANUTENÇÃO E MOBILIZAÇÃO/ DESMOBILIZAÇÃO | mês | 6
Estimativa de execução da obra de 6 meses
01.03.03 | SETOP LESTE MG 01/2025 | ED-50137 | MOBILIZAÇÃO E DESMOBILIZAÇÃO DE CONTAINER, INCLUSIVE CARGA, DESCARGA E TRANSPORTE EM CAMINHÃO CARROCERIA COM GUINDAUTO (MUNCK), EXCLUSIVE LOCAÇÃO DO CONTAINER | un | 3
Total = 3 unidades (1 escritório + 1 ferramentaria + 1 refeitório)
01.03.04 | SETOP LESTE MG 01/2025 | ED-16348 | LOCAÇÃO DE CONTAINER COM ISOLAMENTO TÉRMICO, TIPO 1, PARA ESCRITÓRIO DE OBRA, COM MEDIDAS REFERENCIAIS DE (6) METROS COMPRIMENTO, (2,3) METROS LARGURA E (2,5) METROS ALTURA ÚTIL INTERNA, INCLUSIVE AR CONDICIONADO E LIGAÇÕES ELÉTRICAS INTERNAS, EXCLUSIVE MOBILIZAÇÃO/DESMOBILIZAÇÃO E LIGAÇÕES PROVISÓRIAS EXTERNAS | mês | 6
Total = 1 unidade
01.03.05 | SETOP LESTE MG 01/2025 | ED-16350 | LOCAÇÃO DE CONTAINER COM ISOLAMENTO TÉRMICO, TIPO 3, PARA DEPÓSITO/FERRAMENTARIA DE OBRA, COM MEDIDAS REFERENCIAIS DE (6) METROS COMPRIMENTO, (2,3) METROS LARGURA E (2,5) METROS ALTURA ÚTIL INTERNA, INCLUSIVE LIGAÇÕES ELÉTRICAS INTERNAS, EXCLUSIVE MOBILIZAÇÃO/DESMOBILIZAÇÃO E LIGAÇÕES PROVISÓRIAS EXTERNAS | mês | 6
Total = 1 unidade
01.03.06 | SETOP LESTE MG 01/2025 | ED-16351 | LOCAÇÃO DE CONTAINER COM ISOLAMENTO TÉRMICO, TIPO 4, PARA REFEITÓRIO DE OBRA, COM MEDIDAS REFERENCIAIS DE (6) METROS COMPRIMENTO, (2,3) METROS LARGURA E (2,5) METROS ALTURA ÚTIL INTERNA, INCLUSIVE LIGAÇÕES ELÉTRICAS INTERNAS, EXCLUSIVE MOBILIZAÇÃO/ DESMOBILIZAÇÃO E LIGAÇÕES PROVISÓRIAS EXTERNAS | mês | 6
Total = 1 unidade
01.03.07 | SETOP LESTE MG 01/2025 | ED-16356 | LIGAÇÕES PROVISÓRIAS PARA CONTAINER TIPO 1 (CORRESPONDENTE AO CÓDIGO ED-16348) | un | 1
Total = 1 unidade
01.03.08 | SETOP LESTE MG 01/2025 | ED-16358 | LIGAÇÕES PROVISÓRIAS PARA CONTAINER TIPO 3 (CORRESPONDENTE AO CÓDIGO ED-16350) | un | 1
Total = 1 unidade
01.03.09 | SETOP LESTE MG 01/2025 | ED-16359 | LIGAÇÕES PROVISÓRIAS PARA CONTAINER TIPO 4 (CORRESPONDENTE AO CÓDIGO ED-16351) | un | 1
Total = 1 unidade
02 |  |  | EXECUÇÃO DA OBRA
02.01 |  |  | SINALIZAÇÃO
02.01.01 | DNIT MG 04/2025 | 5213383 | Cavalete em polietileno zebrado com faixa refletiva - H = 1,00 m - utilização de 600 ciclos - fornecimento, 01 implantação e 01 retirada diária | UN.DIA | 480
Estimativa de 4 usos de cavaletes por dia; 120 dias
Total = 4 X 120 = 480 unidades.dia
02.01.02 | DNIT MG 04/2025 | 5213835 | Cone plástico para canalização de trânsito - utilização de 150 ciclos - fornecimento, 01 implantação e 01 retirada diária | UN.DIA | 960
Estimativa de 8 usos de cones por dia; 120 dias
Total = 8 X 120 = 960 unidades.dia
02.01.03 | DNIT MG 04/2025 | 5212558 | Placa de regulamentação para sinalização de obras montada em suporte metálico móvel, R1 lado 0,414 m - utilização de 600 ciclos - fornecimento, 01 implantação e 01 retirada diária | UN.DIA | 480
Estimativa de 4 usos de placas por dia; 120 dias
Total = 4 X 120 = 480 unidades.dia
02.01.04 | DNIT MG 04/2025 | 5212560 | Placa de advertência para sinalização de obras montada em suporte metálico móvel, lado 1,00 m - utilização de 600 ciclos - fornecimento, 01 implantação e 01 retirada diária | UN.DIA | 480
Estimativa de 4 usos de placas por dia; 120 dias
Total = 4 X 120 = 480 unidades.dia
02.01.05 | DNIT MG 04/2025 | 5213842 | Fita zebrada para dispositivos de canalização de trânsito - fornecimento, implantação e retirada | M | 8400
Comprimento da obra = 4174,15 m / Largura da vala = 0,90 m (vala + 2 m para cada lado)
Total = ((4174,15+4)+(0,9+4)) x 2 = 8.366,1 m -> 8.400 m
02.01.06 | SETOP LESTE MG 01/2025 | ED-50163 | TAPUME DE PROTEÇÃO PARA TRANSEUNTE EM TELA DE POLIETILENO, COM MÓDULO NA DIMENSÃO DE (150X150)CM, INCLUSIVE PONTALETE COM BASE DE APOIO EM CONCRETO MAGRO , FORNECIMENTO E MOVIMENTAÇÃO | m | 90
Comprimento médio de execução díaria = 4.174,15 / 120 = 34,78458 m/dia Largura da vala = 0,90 m (vala + 2 m para cada lado)
Total = ((34,78+4)+(0,9+4)) x 2 = 87,37 m -> 90 m
02.02 |  |  | DEMOLIÇÕES E RECOMPOSIÇÕES
02.02.01 | SINAPI MG 05/2025 | 102098 | RECOMPOSIÇÃO DE REVESTIMENTO EM CONCRETO ASFÁLTICO (AQUISIÇÃO EM USINA), PARA O FECHAMENTO DE VALAS - INCLUSO DEMOLIÇÃO DO PAVIMENTO. AF_12/2020 | M3 | 225.4
Comprimento total previsto em projeto = 4.174,15 m
Largura da vala = 0,90 m / Espessura da camada = 0,06 m
Volume = 4.174,15 x 0,9 x 0,06 = 225,4041 m³
02.02.02 | SINAPI MG 05/2025 | 100981 | CARGA, MANOBRA E DESCARGA DE ENTULHO EM CAMINHÃO BASCULANTE 6 M³ - CARGA COM ESCAVADEIRA HIDRÁULICA (CAÇAMBA DE 0,80 M³ / 111 HP) E DESCARGA LIVRE (UNIDADE: M3). AF_07/2020 | M3 | 338.11
Volume de asfalto demolido = 225,4041 m³ / Fator de empolamento = 1,5
Volume = 225,4041 x 1,5 = 338,10615 m³
02.02.03 | SINAPI MG 05/2025 | 100977 | CARGA, MANOBRA E DESCARGA DE SOLOS E MATERIAIS GRANULARES EM CAMINHÃO BASCULANTE 6 M³ - CARGA COM ESCAVADEIRA HIDRÁULICA (CAÇAMBA DE 1,20 M³ / 155 HP) E DESCARGA LIVRE (UNIDADE: M3). AF_07/2020 | M3 | 293.03
Volume de asfalto a recompor = 225,4041 m³ / Fator de empolamento = 1,3
Volume = 225,4041 x 1,3 = 293,02533 m³
02.02.04 | SINAPI MG 05/2025 | 97914 | TRANSPORTE COM CAMINHÃO BASCULANTE DE 6 M³, EM VIA URBANA PAVIMENTADA, DMT ATÉ 30 KM (UNIDADE: M3XKM). AF_07/2020 | M3XKM | 12830.75
volume transportado de asfalto a recompor = 293,0533 m³ / DMT adotado = 27,63 km (Obra - Usina)
Volume de entulho transportado = 338,10615 m³ / DMT adotado = 14 km (Obra - Aterro)
Total = (338,10615 x 14) + (293,0533 x 27,63) = 12.830,7526 m³.km
02.02.05 | CESAMA | IOS0001 | TAXA DE DESCARTE E DESTINAÇÃO DE RESÍDUOS EM BOTA-FORA LICENCIADO | M3 | 338.11
Volume de entulho transportado = 338,10615 m³
02.02.06 | SUDECAP MG 04/2025 | 20.12.01 | PINTURA: PINTURA DE LIGAÇAO COM RR-1C | M2 | 3756.73
Largura da vala = 0,90 m / Comprimento da vala = 4.174,15 m
Total = 0,9 x 4.174,15 = 3756,735 m²
02.03 |  |  | ESCAVAÇÃO, REATERRO E PREPARO DE FUNDO DE VALA
02.03.01 | SINAPI MG 05/2025 | 90099 | ESCAVAÇÃO MECANIZADA DE VALA COM PROF. ATÉ 1,5 M (MÉDIA MONTANTE E JUSANTE/UMA COMPOSIÇÃO POR TRECHO), RETROESCAV. (0,26 M3), LARG. MENOR QUE 0,8 M, EM SOLO DE 1A CATEGORIA, EM LOCAIS COM ALTO NÍVEL DE INTERFERÊNCIA. AF_09/2024 | M3 | 5006.34
Cálculo descrito na planilha 06.01 - Memória de Cálculo de Escavações e Escoramentos
02.03.02 | SINAPI MG 05/2025 | 90100 | ESCAVAÇÃO MECANIZADA DE VALA COM PROF. ATÉ 1,5 M (MÉDIA MONTANTE E JUSANTE/UMA COMPOSIÇÃO POR TRECHO), RETROESCAV. (0,26 M3), LARG. DE 0,8 M A 1,5 M, EM SOLO DE 1A CATEGORIA, EM LOCAIS COM ALTO NÍVEL DE INTERFERÊNCIA. AF_09/2024 | M3 | 625.79
Cálculo descrito na planilha 06.01 - Memória de Cálculo de Escavações e Escoramentos
02.03.03 | SINAPI MG 05/2025 | 90101 | ESCAVAÇÃO MECANIZADA DE VALA COM PROF. MAIOR QUE 1,5 M ATÉ 3,0 M (MÉDIA MONTANTE E JUSANTE/UMA COMPOSIÇÃO POR TRECHO), RETROESCAV. (0,26 M3), LARG. MENOR QUE 0,8 M, EM SOLO DE 1A CATEGORIA, EM LOCAIS COM ALTO NÍVEL DE INTERFERÊNCIA. AF_09/2024 | M3 | 56.65
Cálculo descrito na planilha 06.01 - Memória de Cálculo de Escavações e Escoramentos
02.03.04 | SINAPI MG 05/2025 | 90102 | ESCAVAÇÃO MECANIZADA DE VALA COM PROF. MAIOR QUE 1,5 M ATÉ 3,0 M (MÉDIA MONTANTE E JUSANTE/UMA COMPOSIÇÃO POR TRECHO), RETROESCAV. (0,26 M3), LARGURA DE 0,8 M A 1,5 M, EM SOLO DE 1A CATEGORIA, EM LOCAIS COM ALTO NÍVEL DE INTERFERÊNCIA. AF_09/2024 | M3 | 7.08
Cálculo descrito na planilha 06.01 - Memória de Cálculo de Escavações e Escoramentos
02.03.05 | SINAPI MG 05/2025 | 101616 | PREPARO DE FUNDO DE VALA COM LARGURA MENOR QUE 1,5 M (ACERTO DO SOLO NATURAL). AF_08/2020 | M2 | 3756.73
Cálculo descrito na planilha 06.01 - Memória de Cálculo de Escavações e Escoramentos
02.03.06 | Este Projeto | CMT0001 | REATERRO MECANIZADO DE VALA COM RETROESCAVADEIRA (CAPACIDADE DA CAÇAMBA DA RETRO: 0,26 M³/POTÊNCIA: 88 HP), LARGURA ATÉ 0,8 M, PROFUNDIDADE ATÉ 1,5 M, COM MISTURA, COM COMPACTADOR DE SOLOS DE PERCUSSÃO. AF_08/2023 | M3 | 667.86
Cálculo descrito na planilha 06.01 - Memória de Cálculo de Escavações e Escoramentos
02.03.07 | Este Projeto | CMT0002 | REATERRO MECANIZADO DE VALA COM RETROESCAVADEIRA (CAPACIDADE DA CAÇAMBA DA RETRO: 0,26 M³/POTÊNCIA: 88 HP), LARGURA 0,8 A 1,5 M, PROFUNDIDADE ATÉ 1,5 M, COM MISTURA, COM COMPACTADOR DE SOLOS DE PERCUSSÃO AF_08/2023 | M3 | 83.48
Cálculo descrito na planilha 06.01 - Memória de Cálculo de Escavações e Escoramentos
02.03.08 | SINAPI MG 05/2025 | 93378 | REATERRO MECANIZADO DE VALA COM RETROESCAVADEIRA (CAPACIDADE DA CAÇAMBA DA RETRO: 0,26 M³/POTÊNCIA: 88 HP), LARGURA ATÉ 0,8 M, PROFUNDIDADE ATÉ 1,5 M, COM SOLO (SEM SUBSTITUIÇÃO) DE 1ª CATEGORIA, COM COMPACTADOR DE SOLOS DE PERCUSSÃO. AF_08/2023 | M3 | 4338.48
Cálculo descrito na planilha 06.01 - Memória de Cálculo de Escavações e Escoramentos
02.03.09 | SINAPI MG 05/2025 | 93379 | REATERRO MECANIZADO DE VALA COM RETROESCAVADEIRA (CAPACIDADE DA CAÇAMBA DA RETRO: 0,26 M³/POTÊNCIA: 88 HP), LARGURA 0,8 A 1,5 M, PROFUNDIDADE ATÉ 1,5 M, COM SOLO (SEM SUBSTITUIÇÃO) DE 1ª CATEGORIA, COM COMPACTADOR DE SOLOS DE PERCUSSÃO AF_08/2023 | M3 | 542.31
Cálculo descrito na planilha 06.01 - Memória de Cálculo de Escavações e Escoramentos
02.03.10 | SINAPI MG 05/2025 | 93380 | REATERRO MECANIZADO DE VALA COM RETROESCAVADEIRA (CAPACIDADE DA CAÇAMBA DA RETRO: 0,26 M³/POTÊNCIA: 88 HP), LARGURA ATÉ 0,8 M, PROFUNDIDADE 1,5 A 3,0 M, COM SOLO (SEM SUBSTITUIÇÃO) DE 1ª CATEGORIA, COM COMPACTADOR DE SOLOS DE PERCUSSÃO AF_08/2023 | M3 | 56.65
Cálculo descrito na planilha 06.01 - Memória de Cálculo de Escavações e Escoramentos
02.03.11 | SINAPI MG 05/2025 | 93381 | REATERRO MECANIZADO DE VALA COM RETROESCAVADEIRA (CAPACIDADE DA CAÇAMBA DA RETRO: 0,26 M³/POTÊNCIA: 88 HP), LARGURA 0,8 A 1,5 M, PROFUNDIDADE 1,5 A 3,0 M, COM SOLO (SEM SUBSTITUIÇÃO) DE 1ª CATEGORIA E COMPACTADOR DE SOLOS DE PERCUSSÃO. AF_08/2023 | M3 | 7.08
Cálculo descrito na planilha 06.01 - Memória de Cálculo de Escavações e Escoramentos
02.03.12 | SINAPI MG 05/2025 | 100977 | CARGA, MANOBRA E DESCARGA DE SOLOS E MATERIAIS GRANULARES EM CAMINHÃO BASCULANTE 6 M³ - CARGA COM ESCAVADEIRA HIDRÁULICA (CAÇAMBA DE 1,20 M³ / 155 HP) E DESCARGA LIVRE (UNIDADE: M3). AF_07/2020 | M3 | 1953.5
Volume de base recomposta e descartado em bota-fora = 751,3461 (x2) = 1.502,6922 m³ / Fator de empolamento = 1,3
Volume = 1.502,6922 x 1,3 = 1.953,49986 m³
02.03.13 | SINAPI MG 05/2025 | 97914 | TRANSPORTE COM CAMINHÃO BASCULANTE DE 6 M³, EM VIA URBANA PAVIMENTADA, DMT ATÉ 30 KM (UNIDADE: M3XKM). AF_07/2020 | M3XKM | 25004.93
Volume transportado de base e descarte= 751,3461 (x2) m³ / DMT adotado = 11,6 km (Obra - Pedreira) e 14 km (Obra - Bota-fora)
Total = (751,3461 x 1,3 x 11,6) + (751,3461 x 1,3 x 14) = 25.004,798208 m³.km
02.01.03.07 | CESAMA | IOS0001 | TAXA DE DESCARTE E DESTINAÇÃO DE RESÍDUOS EM BOTA-FORA LICENCIADO | M3 | 713.934
Volume a ser descartado em bota-fora = 751,3461 m³ / Fator de empolamento = 1,3
Volume de descarte = 751,3461 x 1,3 = 976,74993 m³
02.04 |  |  | ESCORAMENTO
02.04.01 | SINAPI MG 05/2025 | 101570 | ESCORAMENTO DE VALA, TIPO PONTALETEAMENTO, COM PROFUNDIDADE DE 0 A 1,5 M, LARGURA MENOR QUE 1,5 M. AF_08/2020 | M2 | 12155.85
Cálculo descrito na planilha 06.01 - Memória de Cálculo de Escavações e Escoramentos
02.04.02 | SINAPI MG 05/2025 | 101572 | ESCORAMENTO DE VALA, TIPO PONTALETEAMENTO, COM PROFUNDIDADE DE 1,5 A 3,0 M, LARGURA MENOR QUE 1,5 M. AF_08/2020 | M2 | 58.5
Cálculo descrito na planilha 06.01 - Memória de Cálculo de Escavações e Escoramentos
02.04.03 | SINAPI MG 05/2025 | 101576 | ESCORAMENTO DE VALA, TIPO DESCONTÍNUO, COM PROFUNDIDADE DE 0 A 1,5 M, LARGURA MENOR QUE 1,5 M. AF_08/2020 | M2 | 360
Cálculo descrito na planilha 06.01 - Memória de Cálculo de Escavações e Escoramentos
02.04.04 | SINAPI MG 05/2025 | 101578 | ESCORAMENTO DE VALA, TIPO DESCONTÍNUO, COM PROFUNDIDADE DE 1,5 M A 3,0 M, LARGURA MENOR QUE 1,5 M. AF_08/2020 | M2 | 83.12
Cálculo descrito na planilha 06.01 - Memória de Cálculo de Escavações e Escoramentos
02.05 |  |  | ESTRUTURAS DE CONCRETO
02.05.01 |  |  | INTERLIGAÇÕES 01, 05 E 06 E DERIVAÇÕES 01, 02, 03, 04 E 05
02.05.01.01 |  |  | ESCAVAÇÃO E ESCORAMENTO
02.05.01.01.01 | SINAPI MG 05/2025 | 90100 | ESCAVAÇÃO MECANIZADA DE VALA COM PROF. ATÉ 1,5 M (MÉDIA MONTANTE E JUSANTE/UMA COMPOSIÇÃO POR TRECHO), RETROESCAV. (0,26 M3), LARG. DE 0,8 M A 1,5 M, EM SOLO DE 1A CATEGORIA, EM LOCAIS COM ALTO NÍVEL DE INTERFERÊNCIA. AF_09/2024 | M3 | 15.84
* A composição de vala com profundidade até 1,5 m, largura até 0,8 m já foi contabilizada completamente na escavação da rede, por isso não foi considerado neste item
Comprimento = 2,20 m / Largura da vala = 1,5 - 0,8 = 0,70 m / Profundidade da vala = 1,50 m
Volume já contabilizado na escavação da rede = 2,2 x (0,9 - 0,8) x 1,5
Quantidade de caixas = 8 unidades
Volume = ((2,2 x 0,7 x 1,5) - (2,2 x (0,9 - 0,8) x 1,5)) x 8 = 15,84 m³
02.05.01.01.02 | SINAPI MG 05/2025 | 90082 | ESCAVAÇÃO MECANIZADA DE VALA COM PROF. ATÉ 1,5 M (MÉDIA MONTANTE E JUSANTE/UMA COMPOSIÇÃO POR TRECHO), ESCAVADEIRA (0,8 M3), LARG. DE 1,5 M A 2,5 M, EM SOLO DE 1A CATEGORIA, EM LOCAIS COM ALTO NÍVEL DE INTERFERÊNCIA. AF_09/2024 | M3 | 10.56
Comprimento = 2,20 m / Largura da vala = 1,9 - 1,5 = 0,4 m / Profundidade da vala = 1,50 m
Quantidade de caixas = 8 unidades
Volume = (2,2 x 0,4 x 1,5) x 8 = 10,56 m³
02.05.01.01.03 | SINAPI MG 05/2025 | 90101 | ESCAVAÇÃO MECANIZADA DE VALA COM PROF. MAIOR QUE 1,5 M ATÉ 3,0 M (MÉDIA MONTANTE E JUSANTE/UMA COMPOSIÇÃO POR TRECHO), RETROESCAV. (0,26 M3), LARG. MENOR QUE 0,8 M, EM SOLO DE 1A CATEGORIA, EM LOCAIS COM ALTO NÍVEL DE INTERFERÊNCIA. AF_09/2024 | M3 | 10.65
Comprimento = 2,20 m / Largura da vala = 0,80 m / Profundidade da vala = 2,25 - 1,5 = 0,75 m
Volume poço de esgotamento = pi x (0,1)² x 0,35 = 0,01099557428756 m³
Quantidade de caixas = 8 unidades
Volume = ((2,2 x 0,8 x 0,75) + 0,010996) x 8 = 10,64796459 m³
02.05.01.01.04 | SINAPI MG 05/2025 | 90102 | ESCAVAÇÃO MECANIZADA DE VALA COM PROF. MAIOR QUE 1,5 M ATÉ 3,0 M (MÉDIA MONTANTE E JUSANTE/UMA COMPOSIÇÃO POR TRECHO), RETROESCAV. (0,26 M3), LARGURA DE 0,8 M A 1,5 M, EM SOLO DE 1A CATEGORIA, EM LOCAIS COM ALTO NÍVEL DE INTERFERÊNCIA. AF_09/2024 | M3 | 9.24
Comprimento = 2,20 m / Largura da vala = 1,5 - 0,8 = 0,70 m / Profundidade da vala = 2,25 - 1,5 = 0,75 m
Quantidade de caixas = 8 unidades
Volume = (2,2 x 0,7 x 0,75) x 8 = 9,24 m³
02.05.01.01.05 | SINAPI MG 05/2025 | 102278 | ESCAVAÇÃO MECANIZADA DE VALA COM PROF. MAIOR QUE 1,50 M ATÉ 3,0 M (MÉDIA MONTANTE E JUSANTE/UMA COMPOSIÇÃO POR TRECHO), ESCAVADEIRA (1,2 M3), LARG. DE 1,5 M A 2,5 M, EM SOLO DE 1A CATEGORIA, EM LOCAIS COM ALTO NÍVEL DE INTERFERÊNCIA. AF_09/2024 | M3 | 5.28
Comprimento = 2,20 m / Largura da vala = 1,9 - 1,5 = 0,4 m / Profundidade da vala = 2,25 - 1,5 = 0,75 m
Quantidade de caixas = 8 unidades
Volume = (2,2 x 0,4 x 0,75) x 8 = 5,28 m³
02.05.01.01.06 | SINAPI MG 05/2025 | 101616 | PREPARO DE FUNDO DE VALA COM LARGURA MENOR QUE 1,5 M (ACERTO DO SOLO NATURAL). AF_08/2020 | M2 | 26.4
Comprimento = 2,2 m / Largura da vala = 1,5 m
Quantidade de caixas = 8 unidades
Volume = (2,2 x 1,5) x 8 = 26,4 m²
02.05.01.01.07 | SINAPI MG 05/2025 | 101617 | PREPARO DE FUNDO DE VALA COM LARGURA MAIOR OU IGUAL A 1,5 M E MENOR QUE 2,5 M (ACERTO DO SOLO NATURAL). AF_08/2020 | M2 | 7.04
Comprimento = 2,2 m / Largura da vala = 1,9 - 1,5 = 0,4 m
Quantidade de caixas = 8 unidades
Volume = (2,2 x 0,4) x 8 = 7,04 m²
02.05.01.01.08 | SINAPI MG 05/2025 | 100977 | CARGA, MANOBRA E DESCARGA DE SOLOS E MATERIAIS GRANULARES EM CAMINHÃO BASCULANTE 6 M³ - CARGA COM ESCAVADEIRA HIDRÁULICA (CAÇAMBA DE 1,20 M³ / 155 HP) E DESCARGA LIVRE (UNIDADE: M3). AF_07/2020 | M3 | 67.04
Volume descartado em bota-fora = 15,84 + 10,56 + 10,64796459 + 9,24 + 5,28 = 51,56796459 m³ / Fator de empolamento = 1,3
Volume = 51,56796459 x 1,3 = 67,038353967 m³
02.05.01.01.09 | SINAPI MG 05/2025 | 97914 | TRANSPORTE COM CAMINHÃO BASCULANTE DE 6 M³, EM VIA URBANA PAVIMENTADA, DMT ATÉ 30 KM (UNIDADE: M3XKM). AF_07/2020 | M3XKM | 938.54
Volume transportado de descarte= 67,038353967 m³ / DMT adotado = 14 km (Obra - Bota-fora)
Total = 67,038353967 x 14 = 938,536955538 m³.km
02.05.01.01.10 | CESAMA | IOS0001 | TAXA DE DESCARTE E DESTINAÇÃO DE RESÍDUOS EM BOTA-FORA LICENCIADO | M3 | 67.04
Volume descartado em bota-fora = 51,56796459 m³ / Fator de empolamento = 1,3
Volume = 51,56796459 x 1,3 = 67,038353967 m³
02.05.01.01.11 | SINAPI MG 05/2025 | 101577 | ESCORAMENTO DE VALA, TIPO DESCONTÍNUO, COM PROFUNDIDADE DE 0 A 1,5 M, LARGURA MAIOR OU IGUAL A 1,5 M E MENOR QUE 2,5 M. AF_08/2020 | M2 | 52.8
Comprimento = 2,2 m / Profundidade da vala = 1,50 m
Quantidade de caixas = 8 unidades
Área = (2,2 x 1,5 x 2) x 8 = 52,8 m³
02.05.01.01.12 | SINAPI MG 05/2025 | 101579 | ESCORAMENTO DE VALA, TIPO DESCONTÍNUO, COM PROFUNDIDADE DE 1,5 A 3,0 M, LARGURA MAIOR OU IGUAL A 1,5 M E MENOR QUE 2,5 M. AF_08/2020 | M2 | 26.4
Comprimento = 2,2 m / Profundidade da vala = 2,25 - 1,5 = 0,75 m
Quantidade de caixas = 8 unidades
Área = (2,2 x 0,75 x 2) x 8 = 26,4 m³
02.05.01.02 |  |  | EXECUÇÃO DAS CAIXAS
02.05.01.02.01 | SETOP LESTE MG 01/2025 | ED-48214 | ALVENARIA DE BLOCO DE CONCRETO CHEIO COM ARMAÇÃO, EM CONCRETO COM FCK 15MPA , ESP. 19CM, PARA REVESTIMENTO, INCLUSIVE ARGAMASSA PARA ASSENTAMENTO ( DETALHE D - CADERNO SEDS) | m2 | 106.56
Somatório de áreas laterais = 2 x (1,8 +1,9) x 1,8 = 13,32 m²
Quantidade de caixas = 8 unidades
Área = 13,32 x 8 = 106,56 m²
02.05.01.02.02 | SINAPI MG 05/2025 | 90696 | TUBO DE PVC PARA REDE COLETORA DE ESGOTO DE PAREDE MACIÇA, DN 200 MM, JUNTA ELÁSTICA - FORNECIMENTO E ASSENTAMENTO. AF_01/2021 | M | 4.4
Quantidade de caixas = 8 unidades / Altura poço de esgotamento = 0,55 m
Comprimento = 0,55 x 8 = 4,4 m
02.05.01.02.03 | SINAPI MG 05/2025 | 96624 | LASTRO COM MATERIAL GRANULAR (PEDRA BRITADA N.2), APLICADO EM PISOS OU LAJES SOBRE SOLO, ESPESSURA DE *10 CM*. AF_01/2024 | M3 | 5.02
Quantidade de caixas = 8 unidades
Área = (1,9 x 2,2 x 0,15) x 8 = 5,016 m²
02.05.01.02.04 | SINAPI MG 05/2025 | 97086 | FABRICAÇÃO, MONTAGEM E DESMONTAGEM DE FORMA PARA RADIER, PISO DE CONCRETO OU LAJE SOBRE SOLO, EM MADEIRA SERRADA, 4 UTILIZAÇÕES. AF_09/2021 | M2 | 13.12
Somatório de áreas laterais = 2 x (2,2 +1,9) x 0,2 = 1,64 m²
Quantidade de caixas = 8 unidades
Área = 1,64 x 8 = 13,12 m²
02.05.01.02.05 | SINAPI MG 05/2025 | 97090 | ARMAÇÃO PARA EXECUÇÃO DE RADIER, PISO DE CONCRETO OU LAJE SOBRE SOLO, COM USO DE TELA Q-138. AF_09/2021 | KG | 531.02
Estimativa de consumo de aço/m³ = 80 kg/m³
Total = 80 x 6,63773451754 = 531,0187614034 kg
02.05.01.02.06 | SINAPI MG 05/2025 | 97096 | CONCRETAGEM DE RADIER, PISO DE CONCRETO OU LAJE SOBRE SOLO, FCK 30 MPA - LANÇAMENTO, ADENSAMENTO E ACABAMENTO. AF_09/2021 | M3 | 6,640000
Volume laje de fundo = 2,2 x 1,9 x 0,2 = 0,836 m³
Volume poço de esgotamento = pi x (0,1²) x 0,2 = 0,00628318530717958 m³
Quantidade de caixas = 8 unidades
Volume = (0,836 - 0,00628318530717958) x 8 = 6,63773451754256 m³
02.05.01.02.07 | SINAPI MG 05/2025 | 92804 | CORTE E DOBRA DE AÇO CA-50, DIÂMETRO DE 12,5 MM. AF_06/2022 | KG | 42.37
Comprimento/degrau = 1,1 m / Peso linear barra 12,5 mm = 0,963 kg/m
Quantidade de caixas = 8 unidades
Peso = (5 x 1,1 x 0,963) x 8 = 42,372 kg
02.05.01.02.08 | SINAPI MG 05/2025 | 87747 | CONTRAPISO EM ARGAMASSA TRAÇO 1:4 (CIMENTO E AREIA), PREPARO MANUAL, APLICADO EM ÁREAS MOLHADAS SOBRE LAJE, ADERIDO, ACABAMENTO NÃO REFORÇADO, ESPESSURA 3CM. AF_07/2021 | M2 | 21.35
Área total = ((1,8 x 1,5) - (pi x (0,1²))) x 8 = 21,34867 m²
02.05.01.02.09 | SINAPI MG 05/2025 | 104411 | CHAPISCO APLICADO EM ALVENARIA E ESTRUTURAS DE CONCRETO INTERNAS, COM EQUIPAMENTO DE PROJEÇÃO. ARGAMASSA TRAÇO 1:3 COM PREPARO EM BETONEIRA 400 L. AF_10/2022 | M2 | 95.04
Área total = (2 x (1,8 + 1,5) x 1,8) x 8 = 95,04 m²
02.05.01.02.10 | SINAPI MG 05/2025 | 87897 | CHAPISCO APLICADO EM ALVENARIA (SEM PRESENÇA DE VÃOS) E ESTRUTURAS DE CONCRETO DE FACHADA, COM EQUIPAMENTO DE PROJEÇÃO. ARGAMASSA TRAÇO 1:3 COM PREPARO EM BETONEIRA 400 L. AF_10/2022 | M2 | 118.08
Área total = (2 x (2,2 + 1,9) x 1,8) x 8 = 118,08 m²
02.05.01.02.11 | SINAPI MG 05/2025 | 87529 | MASSA ÚNICA, EM ARGAMASSA TRAÇO 1:2:8, PREPARO MECÂNICO, APLICADA MANUALMENTE EM PAREDES INTERNAS DE AMBIENTES COM ÁREA ENTRE 5M² E 10M², E = 17,5MM, COM TALISCAS. AF_03/2024 | M2 | 213.12
Área total = 95,04 + 118,08 = 213,12 m²
02.05.01.02.12 | SINAPI MG 05/2025 | 92514 | MONTAGEM E DESMONTAGEM DE FÔRMA DE LAJE MACIÇA, PÉ-DIREITO SIMPLES, EM CHAPA DE MADEIRA COMPENSADA RESINADA, 4 UTILIZAÇÕES. AF_09/2020 | M2 | 61.26
Somatório de áreas laterais = 2 x (2,55 + 2,25) x 0,2 = 1,92 m²
Área de fundo = 2,55 x 2,25 = 5,7375 m²
Quantidade de caixas = 8 unidades
Área = (1,92 + 5,7375) x 8 = 61,26 m²
02.05.01.02.13 | SINAPI MG 05/2025 | 92770 | ARMAÇÃO DE LAJE DE ESTRUTURA CONVENCIONAL DE CONCRETO ARMADO UTILIZANDO AÇO CA-50 DE 8,0 MM - MONTAGEM. AF_06/2022 | KG | 698.21
Estimativa de consumo de aço/m³ = 80 kg/m³
Total = 80 x 8,72761065788 = 698,2088526306 kg
02.05.01.02.14 | SINAPI MG 05/2025 | 103682 | CONCRETAGEM DE VIGAS E LAJES, FCK=25 MPA, PARA QUALQUER TIPO DE LAJE COM BALDES EM EDIFICAÇÃO TÉRREA - LANÇAMENTO, ADENSAMENTO E ACABAMENTO. AF_02/2022 | M3 | 8.73
Volume laje = 2,55 x 2,25 x 0,2 = 1,1475 m³
Volume dos tampões a descontar = 0,2 x pi x (0,3²) = 0,05654866776 m³
Quantidade de caixas = 8 unidades
Volume = (1,1475 - 0,05654866776) x 8 = 8,72761065788 m³
02.05.01.02.15 | SETOP LESTE MG 01/2025 | ED-48666 | TAMPÃO CIRCULAR EM FERRO FUNDIDO PARA POÇO DE VISITA, ARTICULADO COM DIÂMETRO DE 60CM, CLASSE 400 , INCLUSIVE ASSENTAMENTO, EXCLUSIVE POÇO DE VISITA | un | 8
Quantidade informada em projeto = 8 unidades
02.05.01.02.16 | CESAMA | 01819300072 | TAMPAO FoFo P/ REGISTRO (CX.ARTICULADA C/200 X 110 X 125MM) - CÔNICO (CASCA DE BURRO) | UN | 13
Quantidade informada em projeto = 13 unidades
02.05.02 |  |  | INTERLIGAÇÕES 02 E 03
02.05.02.01 |  |  | ESCAVAÇÃO E ESCORAMENTO
02.05.02.01.01 | SINAPI MG 05/2025 | 90099 | ESCAVAÇÃO MECANIZADA DE VALA COM PROF. ATÉ 1,5 M (MÉDIA MONTANTE E JUSANTE/UMA COMPOSIÇÃO POR TRECHO), RETROESCAV. (0,26 M3), LARG. MENOR QUE 0,8 M, EM SOLO DE 1A CATEGORIA, EM LOCAIS COM ALTO NÍVEL DE INTERFERÊNCIA. AF_09/2024 | M3 | 5.28
Comprimento = 2,20 m / Largura da vala = 0,80 m / Profundidade da vala = 1,5 m
Volume já contabilizado na escavação da rede = 2,2 x 0,8 x 1,5 (2 caixas)
Quantidade de caixas = 4 unidades
Volume = (4 x (2,2 x 0,8 x 1,5)) - (2 x (2,2 x 0,8 x 1,5))= 5,28 m³
02.05.02.01.02 | SINAPI MG 05/2025 | 90100 | ESCAVAÇÃO MECANIZADA DE VALA COM PROF. ATÉ 1,5 M (MÉDIA MONTANTE E JUSANTE/UMA COMPOSIÇÃO POR TRECHO), RETROESCAV. (0,26 M3), LARG. DE 0,8 M A 1,5 M, EM SOLO DE 1A CATEGORIA, EM LOCAIS COM ALTO NÍVEL DE INTERFERÊNCIA. AF_09/2024 | M3 | 8.58
Comprimento = 2,20 m / Largura da vala = 1,5 - 0,8 = 0,70 m / Profundidade da vala = 1,50 m
Volume já contabilizado na escavação da rede = 2,2 x (0,9 - 0,8) x 1,5
Quantidade de caixas = 4 unidades
Volume = (4 x (2,2 x 0,7 x 1,5)) - (2 x (2,2 x 0,1 x 1,5))= 8,58 m³
02.05.02.01.03 | SINAPI MG 05/2025 | 90082 | ESCAVAÇÃO MECANIZADA DE VALA COM PROF. ATÉ 1,5 M (MÉDIA MONTANTE E JUSANTE/UMA COMPOSIÇÃO POR TRECHO), ESCAVADEIRA (0,8 M3), LARG. DE 1,5 M A 2,5 M, EM SOLO DE 1A CATEGORIA, EM LOCAIS COM ALTO NÍVEL DE INTERFERÊNCIA. AF_09/2024 | M3 | 5.28
Comprimento = 2,20 m / Largura da vala = 1,9 - 1,5 = 0,4 m / Profundidade da vala = 1,50 m
Quantidade de caixas = 4 unidades
Volume = (2,2 x 0,4 x 1,5) x 4 = 5,28 m³
02.05.02.01.04 | SINAPI MG 05/2025 | 90101 | ESCAVAÇÃO MECANIZADA DE VALA COM PROF. MAIOR QUE 1,5 M ATÉ 3,0 M (MÉDIA MONTANTE E JUSANTE/UMA COMPOSIÇÃO POR TRECHO), RETROESCAV. (0,26 M3), LARG. MENOR QUE 0,8 M, EM SOLO DE 1A CATEGORIA, EM LOCAIS COM ALTO NÍVEL DE INTERFERÊNCIA. AF_09/2024 | M3 | 5.32
Comprimento = 2,20 m / Largura da vala = 0,80 m / Profundidade da vala = 2,25 - 1,5 = 0,75 m
Volume poço de esgotamento = pi x (0,1)² x 0,35 = 0,01099557428756 m³
Quantidade de caixas = 4 unidades
Volume = ((2,2 x 0,8 x 0,75) + 0,010996) x 4 = 5,323982297 m³
02.05.02.01.05 | SINAPI MG 05/2025 | 90102 | ESCAVAÇÃO MECANIZADA DE VALA COM PROF. MAIOR QUE 1,5 M ATÉ 3,0 M (MÉDIA MONTANTE E JUSANTE/UMA COMPOSIÇÃO POR TRECHO), RETROESCAV. (0,26 M3), LARGURA DE 0,8 M A 1,5 M, EM SOLO DE 1A CATEGORIA, EM LOCAIS COM ALTO NÍVEL DE INTERFERÊNCIA. AF_09/2024 | M3 | 4.62
Comprimento = 2,20 m / Largura da vala = 1,5 - 0,8 = 0,70 m / Profundidade da vala = 2,25 - 1,5 = 0,75 m
Quantidade de caixas = 4 unidades
Volume = (2,2 x 0,7 x 0,75) x 4 = 4,62 m³
02.05.02.01.06 | SINAPI MG 05/2025 | 102278 | ESCAVAÇÃO MECANIZADA DE VALA COM PROF. MAIOR QUE 1,50 M ATÉ 3,0 M (MÉDIA MONTANTE E JUSANTE/UMA COMPOSIÇÃO POR TRECHO), ESCAVADEIRA (1,2 M3), LARG. DE 1,5 M A 2,5 M, EM SOLO DE 1A CATEGORIA, EM LOCAIS COM ALTO NÍVEL DE INTERFERÊNCIA. AF_09/2024 | M3 | 2.64
Comprimento = 2,20 m / Largura da vala = 1,9 - 1,5 = 0,4 m / Profundidade da vala = 2,25 - 1,5 = 0,75 m
Quantidade de caixas = 4 unidades
Volume = (2,2 x 0,4 x 0,75) x 4 = 2,64 m³
02.05.02.01.07 | SINAPI MG 05/2025 | 101616 | PREPARO DE FUNDO DE VALA COM LARGURA MENOR QUE 1,5 M (ACERTO DO SOLO NATURAL). AF_08/2020 | M2 | 13.2
Comprimento = 2,2 m / Largura da vala = 1,5 m
Quantidade de caixas = 4 unidades
Volume = (2,2 x 1,5) x 4 = 13,2 m²
02.05.02.01.08 | SINAPI MG 05/2025 | 101617 | PREPARO DE FUNDO DE VALA COM LARGURA MAIOR OU IGUAL A 1,5 M E MENOR QUE 2,5 M (ACERTO DO SOLO NATURAL). AF_08/2020 | M2 | 3.52
Comprimento = 2,2 m / Largura da vala = 1,9 - 1,5 = 0,4 m
Quantidade de caixas = 4 unidades
Volume = (2,2 x 0,4) x 4 = 3,52 m²
02.05.02.01.09 | SINAPI MG 05/2025 | 100977 | CARGA, MANOBRA E DESCARGA DE SOLOS E MATERIAIS GRANULARES EM CAMINHÃO BASCULANTE 6 M³ - CARGA COM ESCAVADEIRA HIDRÁULICA (CAÇAMBA DE 1,20 M³ / 155 HP) E DESCARGA LIVRE (UNIDADE: M3). AF_07/2020 | M3 | 41.24
Volume descartado em bota-fora = 5,28 + 8,58 + 5,28 + 5,323982297 + 4,62 + 2,64 = 31,723982297 m³ / Fator de empolamento = 1,3
Volume = 31,723982297 x 1,3 = 41,2411769861 m³
02.05.02.01.10 | SINAPI MG 05/2025 | 97914 | TRANSPORTE COM CAMINHÃO BASCULANTE DE 6 M³, EM VIA URBANA PAVIMENTADA, DMT ATÉ 30 KM (UNIDADE: M3XKM). AF_07/2020 | M3XKM | 577.38
Volume transportado de descarte= 41,2411769861 m³ / DMT adotado = 14 km (Obra - Bota-fora)
Total = 41,2411769861 x 14 = 577,3764778054 m³.km
02.05.02.01.11 | CESAMA | IOS0001 | TAXA DE DESCARTE E DESTINAÇÃO DE RESÍDUOS EM BOTA-FORA LICENCIADO | M3 | 41.24
Volume descartado em bota-fora = 31,723982297 m³ / Fator de empolamento = 1,3
Volume = 31,723982297 x 1,3 = 41,2411769861 m³
02.05.02.01.12 | SINAPI MG 05/2025 | 101577 | ESCORAMENTO DE VALA, TIPO DESCONTÍNUO, COM PROFUNDIDADE DE 0 A 1,5 M, LARGURA MAIOR OU IGUAL A 1,5 M E MENOR QUE 2,5 M. AF_08/2020 | M2 | 26.4
Comprimento = 2,2 m / Profundidade da vala = 1,50 m
Quantidade de caixas = 4 unidades
Área = (2,2 x 1,5 x 2) x 4 = 26,4 m³
02.05.02.01.13 | SINAPI MG 05/2025 | 101579 | ESCORAMENTO DE VALA, TIPO DESCONTÍNUO, COM PROFUNDIDADE DE 1,5 A 3,0 M, LARGURA MAIOR OU IGUAL A 1,5 M E MENOR QUE 2,5 M. AF_08/2020 | M2 | 13.2
Comprimento = 2,2 m / Profundidade da vala = 2,25 - 1,5 = 0,75 m
Quantidade de caixas = 4 unidades
Área = (2,2 x 0,75 x 2) x 4 = 13,2 m³
02.05.02.02 |  |  | EXECUÇÃO DAS CAIXAS
02.05.02.02.01 | SETOP LESTE MG 01/2025 | ED-48214 | ALVENARIA DE BLOCO DE CONCRETO CHEIO COM ARMAÇÃO, EM CONCRETO COM FCK 15MPA , ESP. 19CM, PARA REVESTIMENTO, INCLUSIVE ARGAMASSA PARA ASSENTAMENTO ( DETALHE D - CADERNO SEDS) | m2 | 53.28
Somatório de áreas laterais = 2 x (1,8 +1,9) x 1,8 = 13,32 m²
Quantidade de caixas = 4 unidades
Área = 13,32 x 4 = 53,28 m²
02.05.02.02.02 | SINAPI MG 05/2025 | 90696 | TUBO DE PVC PARA REDE COLETORA DE ESGOTO DE PAREDE MACIÇA, DN 200 MM, JUNTA ELÁSTICA - FORNECIMENTO E ASSENTAMENTO. AF_01/2021 | M | 2.2
Quantidade de caixas = 4 unidades / Altura poço de esgotamento = 0,55 m
Comprimento = 0,55 x 4 = 2,2 m
02.05.02.02.03 | SINAPI MG 05/2025 | 96624 | LASTRO COM MATERIAL GRANULAR (PEDRA BRITADA N.2), APLICADO EM PISOS OU LAJES SOBRE SOLO, ESPESSURA DE *10 CM*. AF_01/2024 | M3 | 2.51
Quantidade de caixas = 4 unidades
Área = (1,9 x 2,2 x 0,15) x 4 = 2,508 m²
02.05.02.02.04 | SINAPI MG 05/2025 | 97086 | FABRICAÇÃO, MONTAGEM E DESMONTAGEM DE FORMA PARA RADIER, PISO DE CONCRETO OU LAJE SOBRE SOLO, EM MADEIRA SERRADA, 4 UTILIZAÇÕES. AF_09/2021 | M2 | 6.56
Somatório de áreas laterais = 2 x (2,2 +1,9) x 0,2 = 1,64 m²
Quantidade de caixas = 4 unidades
Área = 1,64 x 4 = 6,56 m²
02.05.02.02.05 | SINAPI MG 05/2025 | 97090 | ARMAÇÃO PARA EXECUÇÃO DE RADIER, PISO DE CONCRETO OU LAJE SOBRE SOLO, COM USO DE TELA Q-138. AF_09/2021 | KG | 265.51
Estimativa de consumo de aço/m³ = 80 kg/m³
Total = 80 x 3,31886725877128 = 265,5093807017 kg
02.05.02.02.06 | SINAPI MG 05/2025 | 97096 | CONCRETAGEM DE RADIER, PISO DE CONCRETO OU LAJE SOBRE SOLO, FCK 30 MPA - LANÇAMENTO, ADENSAMENTO E ACABAMENTO. AF_09/2021 | M3 | 3,320000
Volume laje de fundo = 2,2 x 1,9 x 0,2 = 0,836 m³
Volume poço de esgotamento = pi x (0,1²) x 0,2 = 0,00628318530717958 m³
Quantidade de caixas = 4 unidades
Volume = (0,836 - 0,00628318530717958) x 4 = 3,31886725877128 m³
02.05.02.02.07 | SINAPI MG 05/2025 | 92804 | CORTE E DOBRA DE AÇO CA-50, DIÂMETRO DE 12,5 MM. AF_06/2022 | KG | 21.19
Comprimento/degrau = 1,1 m / Peso linear barra 12,5 mm = 0,963 kg/m
Quantidade de caixas = 4 unidades
Peso = (5 x 1,1 x 0,963) x 4 = 21,186 kg
02.05.02.02.08 | SINAPI MG 05/2025 | 87747 | CONTRAPISO EM ARGAMASSA TRAÇO 1:4 (CIMENTO E AREIA), PREPARO MANUAL, APLICADO EM ÁREAS MOLHADAS SOBRE LAJE, ADERIDO, ACABAMENTO NÃO REFORÇADO, ESPESSURA 3CM. AF_07/2021 | M2 | 10.67
Área total = ((1,8 x 1,5) - (pi x (0,1²))) x 4 = 10,67433629 m²
02.05.02.02.09 | SINAPI MG 05/2025 | 104411 | CHAPISCO APLICADO EM ALVENARIA E ESTRUTURAS DE CONCRETO INTERNAS, COM EQUIPAMENTO DE PROJEÇÃO. ARGAMASSA TRAÇO 1:3 COM PREPARO EM BETONEIRA 400 L. AF_10/2022 | M2 | 47.52
Área total = (2 x (1,8 + 1,5) x 1,8) x 4 = 47,52 m²
02.05.02.02.10 | SINAPI MG 05/2025 | 87897 | CHAPISCO APLICADO EM ALVENARIA (SEM PRESENÇA DE VÃOS) E ESTRUTURAS DE CONCRETO DE FACHADA, COM EQUIPAMENTO DE PROJEÇÃO. ARGAMASSA TRAÇO 1:3 COM PREPARO EM BETONEIRA 400 L. AF_10/2022 | M2 | 59.04
Área total = (2 x (2,2 + 1,9) x 1,8) x 4 = 59,04 m²
02.05.02.02.11 | SINAPI MG 05/2025 | 87529 | MASSA ÚNICA, EM ARGAMASSA TRAÇO 1:2:8, PREPARO MECÂNICO, APLICADA MANUALMENTE EM PAREDES INTERNAS DE AMBIENTES COM ÁREA ENTRE 5M² E 10M², E = 17,5MM, COM TALISCAS. AF_03/2024 | M2 | 106.56
Área total = 47,52 + 59,04 = 106,56 m²
02.05.02.02.12 | SINAPI MG 05/2025 | 92514 | MONTAGEM E DESMONTAGEM DE FÔRMA DE LAJE MACIÇA, PÉ-DIREITO SIMPLES, EM CHAPA DE MADEIRA COMPENSADA RESINADA, 4 UTILIZAÇÕES. AF_09/2020 | M2 | 30,630000
Somatório de áreas laterais = 2 x (2,55 + 2,25) x 0,2 = 1,92 m²
Área de fundo = 2,55 x 2,25 = 5,7375 m²
Quantidade de caixas = 4 unidades
Área = (1,92 + 5,7375) x 4 = 30,63 m²
02.05.02.02.13 | SINAPI MG 05/2025 | 92770 | ARMAÇÃO DE LAJE DE ESTRUTURA CONVENCIONAL DE CONCRETO ARMADO UTILIZANDO AÇO CA-50 DE 8,0 MM - MONTAGEM. AF_06/2022 | KG | 349.1
Estimativa de consumo de aço/m³ = 80 kg/m³
Total = 80 x 4,3638053289 = 349,104426312 kg
02.05.02.02.14 | SINAPI MG 05/2025 | 103682 | CONCRETAGEM DE VIGAS E LAJES, FCK=25 MPA, PARA QUALQUER TIPO DE LAJE COM BALDES EM EDIFICAÇÃO TÉRREA - LANÇAMENTO, ADENSAMENTO E ACABAMENTO. AF_02/2022 | M3 | 4.36
Volume laje = 2,55 x 2,25 x 0,2 = 1,1475 m³
Volume dos tampões a descontar = 0,2 x pi x (0,3²) = 0,05654866776 m³
Quantidade de caixas = 4 unidades
Volume = (1,1475 - 0,05654866776) x 4 = 4,3638053289 m³
02.05.02.02.15 | SETOP LESTE MG 01/2025 | ED-48666 | TAMPÃO CIRCULAR EM FERRO FUNDIDO PARA POÇO DE VISITA, ARTICULADO COM DIÂMETRO DE 60CM, CLASSE 400 , INCLUSIVE ASSENTAMENTO, EXCLUSIVE POÇO DE VISITA | un | 4
Quantidade informada em projeto = 4 unidades
02.05.02.02.16 | CESAMA | 01819300072 | TAMPAO FoFo P/ REGISTRO (CX.ARTICULADA C/200 X 110 X 125MM) - CÔNICO (CASCA DE BURRO) | UN | 5
Quantidade informada em projeto = 5 unidades
02.05.03 |  |  | INTERLIGAÇÃO 04
02.05.03.01 |  |  | ESCAVAÇÃO E ESCORAMENTO
02.05.03.01.01 | SINAPI MG 05/2025 | 90100 | ESCAVAÇÃO MECANIZADA DE VALA COM PROF. ATÉ 1,5 M (MÉDIA MONTANTE E JUSANTE/UMA COMPOSIÇÃO POR TRECHO), RETROESCAV. (0,26 M3), LARG. DE 0,8 M A 1,5 M, EM SOLO DE 1A CATEGORIA, EM LOCAIS COM ALTO NÍVEL DE INTERFERÊNCIA. AF_09/2024 | M3 | 2.16 | =((2,4*(1,5-0,8)*1,5)-(2,4*(0,9-0,8)*1,5))
* A composição de vala com profundidade até 1,5 m, largura até 0,8 m já foi contabilizada completamente na escavação da rede, por isso não foi considerado neste item
Comprimento = 2,40 m / Largura da vala = 1,5 - 0,8 = 0,70 m / Profundidade da vala = 1,50 m
Volume já contabilizado na escavação da rede = 2,4 x (0,9 - 0,8) x 1,5
Volume = (2,4 x 0,7 x 1,5) - (2,4 x (0,9 - 0,8) x 1,5) = 2,16 m³
02.05.03.01.02 | SINAPI MG 05/2025 | 90082 | ESCAVAÇÃO MECANIZADA DE VALA COM PROF. ATÉ 1,5 M (MÉDIA MONTANTE E JUSANTE/UMA COMPOSIÇÃO POR TRECHO), ESCAVADEIRA (0,8 M3), LARG. DE 1,5 M A 2,5 M, EM SOLO DE 1A CATEGORIA, EM LOCAIS COM ALTO NÍVEL DE INTERFERÊNCIA. AF_09/2024 | M3 | 2.52
Comprimento = 2,40 m / Largura da vala = 1,9 - 1,5 = 0,4 m / Profundidade da vala = 1,50 m
Volume = 2,4 x 0,4 x 1,5 = 2,52 m³
02.05.03.01.03 | SINAPI MG 05/2025 | 90101 | ESCAVAÇÃO MECANIZADA DE VALA COM PROF. MAIOR QUE 1,5 M ATÉ 3,0 M (MÉDIA MONTANTE E JUSANTE/UMA COMPOSIÇÃO POR TRECHO), RETROESCAV. (0,26 M3), LARG. MENOR QUE 0,8 M, EM SOLO DE 1A CATEGORIA, EM LOCAIS COM ALTO NÍVEL DE INTERFERÊNCIA. AF_09/2024 | M3 | 1.45
Comprimento = 2,40 m / Largura da vala = 0,80 m / Profundidade da vala = 2,35 - 1,5 = 0,85 m
Volume poço de esgotamento = pi x (0,1)² x 0,35 = 0,01099557428756 m³
Volume = (2,4 x 0,8 x 0,85) + 0,010996= 1,64299557 m³
02.05.03.01.04 | SINAPI MG 05/2025 | 90102 | ESCAVAÇÃO MECANIZADA DE VALA COM PROF. MAIOR QUE 1,5 M ATÉ 3,0 M (MÉDIA MONTANTE E JUSANTE/UMA COMPOSIÇÃO POR TRECHO), RETROESCAV. (0,26 M3), LARGURA DE 0,8 M A 1,5 M, EM SOLO DE 1A CATEGORIA, EM LOCAIS COM ALTO NÍVEL DE INTERFERÊNCIA. AF_09/2024 | M3 | 1.43
Comprimento = 2,40 m / Largura da vala = 1,5 - 0,8 = 0,70 m / Profundidade da vala = 2,35 - 1,5 = 0,85 m
Volume = 2,4 x 0,7 x 0,85 = 1,428 m³
02.05.03.01.05 | SINAPI MG 05/2025 | 102278 | ESCAVAÇÃO MECANIZADA DE VALA COM PROF. MAIOR QUE 1,50 M ATÉ 3,0 M (MÉDIA MONTANTE E JUSANTE/UMA COMPOSIÇÃO POR TRECHO), ESCAVADEIRA (1,2 M3), LARG. DE 1,5 M A 2,5 M, EM SOLO DE 1A CATEGORIA, EM LOCAIS COM ALTO NÍVEL DE INTERFERÊNCIA. AF_09/2024 | M3 | 1.43
Comprimento = 2,40 m / Largura da vala = 2,2 - 1,5 = 0,7 m / Profundidade da vala = 2,35 - 1,5 = 0,85 m
Volume = 2,4 x 0,7 x 0,85 = 1,428 m³
02.05.03.01.06 | SINAPI MG 05/2025 | 101616 | PREPARO DE FUNDO DE VALA COM LARGURA MENOR QUE 1,5 M (ACERTO DO SOLO NATURAL). AF_08/2020 | M2 | 3.6
Comprimento = 2,4 m / Largura da vala = 1,5 m
Volume = 2,4 x 1,5 = 3,6 m²
02.05.03.01.07 | SINAPI MG 05/2025 | 101617 | PREPARO DE FUNDO DE VALA COM LARGURA MAIOR OU IGUAL A 1,5 M E MENOR QUE 2,5 M (ACERTO DO SOLO NATURAL). AF_08/2020 | M2 | 1.68
Comprimento = 2,4 m / Largura da vala = 2,2 - 1,5 = 0,7 m
Volume = 2,4 x 0,7 = 1,68 m²
02.05.03.01.08 | SINAPI MG 05/2025 | 100977 | CARGA, MANOBRA E DESCARGA DE SOLOS E MATERIAIS GRANULARES EM CAMINHÃO BASCULANTE 6 M³ - CARGA COM ESCAVADEIRA HIDRÁULICA (CAÇAMBA DE 1,20 M³ / 155 HP) E DESCARGA LIVRE (UNIDADE: M3). AF_07/2020 | M3 | 11.93
Volume descartado em bota-fora = 2,16 + 2,52 + 1,64299557 + 1,428 + 1,428 = 9,17899557 m³ / Fator de empolamento = 1,3
Volume = 9,17899557 x 1,3 = 11,93269424657 m³
02.05.03.01.09 | SINAPI MG 05/2025 | 97914 | TRANSPORTE COM CAMINHÃO BASCULANTE DE 6 M³, EM VIA URBANA PAVIMENTADA, DMT ATÉ 30 KM (UNIDADE: M3XKM). AF_07/2020 | M3XKM | 167.06
Volume transportado de descarte= 11,93269424657 m³ / DMT adotado = 14 km (Obra - Bota-fora)
Total = 11,93269424657 x 14 = 167,05771945 m³.km
02.05.03.01.10 | CESAMA | IOS0001 | TAXA DE DESCARTE E DESTINAÇÃO DE RESÍDUOS EM BOTA-FORA LICENCIADO | M3 | 11.93
Volume descartado em bota-fora = 9,17899557 m³ / Fator de empolamento = 1,3
Volume = 9,17899557 x 1,3 = 11,93269424657 m³
02.05.03.01.11 | SINAPI MG 05/2025 | 101577 | ESCORAMENTO DE VALA, TIPO DESCONTÍNUO, COM PROFUNDIDADE DE 0 A 1,5 M, LARGURA MAIOR OU IGUAL A 1,5 M E MENOR QUE 2,5 M. AF_08/2020 | M2 | 7.2
Comprimento = 2,4 m / Profundidade da vala = 1,50 m
Área = 2,4 x 1,5 x 2 = 7,2 m³
02.05.03.01.12 | SINAPI MG 05/2025 | 101579 | ESCORAMENTO DE VALA, TIPO DESCONTÍNUO, COM PROFUNDIDADE DE 1,5 A 3,0 M, LARGURA MAIOR OU IGUAL A 1,5 M E MENOR QUE 2,5 M. AF_08/2020 | M2 | 4.08
Comprimento = 2,4 m / Profundidade da vala = 2,35 - 1,5 = 0,85 m
Área = 2,4 x 0,85 x 2 = 4,08 m³
02.05.03.02 |  |  | EXECUÇÃO DAS CAIXAS
02.05.03.02.01 | SETOP LESTE MG 01/2025 | ED-48214 | ALVENARIA DE BLOCO DE CONCRETO CHEIO COM ARMAÇÃO, EM CONCRETO COM FCK 15MPA , ESP. 19CM, PARA REVESTIMENTO, INCLUSIVE ARGAMASSA PARA ASSENTAMENTO ( DETALHE D - CADERNO SEDS) | m2 | 15.96
Somatório de áreas laterais = 2 x (2 +2,2) x 1,9 = 15,96 m²
02.05.03.02.02 | SINAPI MG 05/2025 | 90696 | TUBO DE PVC PARA REDE COLETORA DE ESGOTO DE PAREDE MACIÇA, DN 200 MM, JUNTA ELÁSTICA - FORNECIMENTO E ASSENTAMENTO. AF_01/2021 | M | 0.55
Comprimento = 0,55 m
02.05.03.02.03 | SINAPI MG 05/2025 | 96624 | LASTRO COM MATERIAL GRANULAR (PEDRA BRITADA N.2), APLICADO EM PISOS OU LAJES SOBRE SOLO, ESPESSURA DE *10 CM*. AF_01/2024 | M3 | 0.79
Área = 2,2 x 2,4 x 0,15 = 0,792 m²
02.05.03.02.04 | SINAPI MG 05/2025 | 97086 | FABRICAÇÃO, MONTAGEM E DESMONTAGEM DE FORMA PARA RADIER, PISO DE CONCRETO OU LAJE SOBRE SOLO, EM MADEIRA SERRADA, 4 UTILIZAÇÕES. AF_09/2021 | M2 | 1.84
Somatório de áreas laterais = 2 x (2,2 + 2,4) x 0,2 = 1,84 m²
02.05.03.02.05 | SINAPI MG 05/2025 | 97090 | ARMAÇÃO PARA EXECUÇÃO DE RADIER, PISO DE CONCRETO OU LAJE SOBRE SOLO, COM USO DE TELA Q-138. AF_09/2021 | KG | 83.98
Estimativa de consumo de aço/m³ = 80 kg/m³
Total = 80 x 1,0497168146928 = 83,977345175 kg
02.05.03.02.06 | SINAPI MG 05/2025 | 97096 | CONCRETAGEM DE RADIER, PISO DE CONCRETO OU LAJE SOBRE SOLO, FCK 30 MPA - LANÇAMENTO, ADENSAMENTO E ACABAMENTO. AF_09/2021 | M3 | 1.05
Volume laje de fundo = 2,4 x 2,2 x 0,2 = 1,056 m³
Volume poço de esgotamento = pi x (0,1²) x 0,2 = 0,00628318530717958 m³
Volume = 1,056 - 0,00628318530717958 = 1,0497168146928 m³
02.05.03.02.07 | SINAPI MG 05/2025 | 92804 | CORTE E DOBRA DE AÇO CA-50, DIÂMETRO DE 12,5 MM. AF_06/2022 | KG | 5.3
Comprimento/degrau = 1,1 m / Peso linear barra 12,5 mm = 0,963 kg/m
Peso = 5 x 1,1 x 0,963 = 5,2965 kg
02.05.03.02.08 | SINAPI MG 05/2025 | 87747 | CONTRAPISO EM ARGAMASSA TRAÇO 1:4 (CIMENTO E AREIA), PREPARO MANUAL, APLICADO EM ÁREAS MOLHADAS SOBRE LAJE, ADERIDO, ACABAMENTO NÃO REFORÇADO, ESPESSURA 3CM. AF_07/2021 | M2 | 3.57
Área total = (1,8 x 2) - (pi x (0,1²)) = 3,568584073464 m²
02.05.03.02.09 | SINAPI MG 05/2025 | 104411 | CHAPISCO APLICADO EM ALVENARIA E ESTRUTURAS DE CONCRETO INTERNAS, COM EQUIPAMENTO DE PROJEÇÃO. ARGAMASSA TRAÇO 1:3 COM PREPARO EM BETONEIRA 400 L. AF_10/2022 | M2 | 14.44
Área total = 2 x (1,8 + 2) x 1,9 = 14,44 m²
02.05.03.02.10 | SINAPI MG 05/2025 | 87897 | CHAPISCO APLICADO EM ALVENARIA (SEM PRESENÇA DE VÃOS) E ESTRUTURAS DE CONCRETO DE FACHADA, COM EQUIPAMENTO DE PROJEÇÃO. ARGAMASSA TRAÇO 1:3 COM PREPARO EM BETONEIRA 400 L. AF_10/2022 | M2 | 17.48
Área total = 2 x (2,4 + 2,2) x 1,9 = 17,48 m²
02.05.03.02.11 | SINAPI MG 05/2025 | 87529 | MASSA ÚNICA, EM ARGAMASSA TRAÇO 1:2:8, PREPARO MECÂNICO, APLICADA MANUALMENTE EM PAREDES INTERNAS DE AMBIENTES COM ÁREA ENTRE 5M² E 10M², E = 17,5MM, COM TALISCAS. AF_03/2024 | M2 | 31.92
Área total = 14,44 + 17,48 = 31,92 m²
02.05.03.02.12 | SINAPI MG 05/2025 | 92514 | MONTAGEM E DESMONTAGEM DE FÔRMA DE LAJE MACIÇA, PÉ-DIREITO SIMPLES, EM CHAPA DE MADEIRA COMPENSADA RESINADA, 4 UTILIZAÇÕES. AF_09/2020 | M2 | 9.13
Somatório de áreas laterais = 2 x (2,75 + 2,55) x 0,2 = 2,12 m²
Área de fundo = 2,75 x 2,55 = 7,0125 m²
Área = 2,12 + 7,0125 = 9,1325 m²
02.05.03.02.13 | SINAPI MG 05/2025 | 92770 | ARMAÇÃO DE LAJE DE ESTRUTURA CONVENCIONAL DE CONCRETO ARMADO UTILIZANDO AÇO CA-50 DE 8,0 MM - MONTAGEM. AF_06/2022 | KG | 107.68
Estimativa de consumo de aço/m³ = 80 kg/m³
Total = 80 x 1,34595133223538 = 107,67610657883 kg
02.05.03.02.14 | SINAPI MG 05/2025 | 103682 | CONCRETAGEM DE VIGAS E LAJES, FCK=25 MPA, PARA QUALQUER TIPO DE LAJE COM BALDES EM EDIFICAÇÃO TÉRREA - LANÇAMENTO, ADENSAMENTO E ACABAMENTO. AF_02/2022 | M3 | 1.35
Volume laje = 2,75 x 2,55 x 0,2 = 1,4025 m³
Volume dos tampões a descontar = 0,2 x pi x (0,3²) = 0,05654866776 m³
Volume = 1,4025 - 0,05654866776 = 1,34595133223538 m³
02.05.03.02.15 | SETOP LESTE MG 01/2025 | ED-48666 | TAMPÃO CIRCULAR EM FERRO FUNDIDO PARA POÇO DE VISITA, ARTICULADO COM DIÂMETRO DE 60CM, CLASSE 400 , INCLUSIVE ASSENTAMENTO, EXCLUSIVE POÇO DE VISITA | un | 1
Quantidade informada em projeto = 1 unidade
02.05.03.02.16 | CESAMA | 01819300072 | TAMPAO FoFo P/ REGISTRO (CX.ARTICULADA C/200 X 110 X 125MM) - CÔNICO (CASCA DE BURRO) | UN | 2
Quantidade informada em projeto = 2 unidades
02.05.04 |  |  | VENTOSA E DESCARGA
02.05.04.01 |  |  | ESCAVAÇÃO E ESCORAMENTO
02.05.04.01.01 | SINAPI MG 05/2025 | 90100 | ESCAVAÇÃO MECANIZADA DE VALA COM PROF. ATÉ 1,5 M (MÉDIA MONTANTE E JUSANTE/UMA COMPOSIÇÃO POR TRECHO), RETROESCAV. (0,26 M3), LARG. DE 0,8 M A 1,5 M, EM SOLO DE 1A CATEGORIA, EM LOCAIS COM ALTO NÍVEL DE INTERFERÊNCIA. AF_09/2024 | M3 | 3.42
* A composição de vala com profundidade até 1,5 m, largura até 0,8 m já foi contabilizada completamente na escavação da rede, por isso não foi considerado neste item
Comprimento = 1,9 m / Largura da vala = 1,5 - 0,8 = 0,70 m / Profundidade da vala = 1,50 m
Volume já contabilizado na escavação da rede = 1,9 x (0,9 - 0,8) x 1,5
Quantidade de caixas = 2 unidades
Volume = ((1,9 x 0,7 x 1,5) - (1,9 x (0,9 - 0,8) x 1,5)) x 2 = 3,42 m³
02.05.04.01.02 | SINAPI MG 05/2025 | 90082 | ESCAVAÇÃO MECANIZADA DE VALA COM PROF. ATÉ 1,5 M (MÉDIA MONTANTE E JUSANTE/UMA COMPOSIÇÃO POR TRECHO), ESCAVADEIRA (0,8 M3), LARG. DE 1,5 M A 2,5 M, EM SOLO DE 1A CATEGORIA, EM LOCAIS COM ALTO NÍVEL DE INTERFERÊNCIA. AF_09/2024 | M3 | 2.28
Comprimento = 1,9 m / Largura da vala = 1,9 - 1,5 = 0,4 m / Profundidade da vala = 1,50 m
Quantidade de caixas = 2 unidades
Volume = (1,9 x 0,4 x 1,5) x 2 = 2,28 m³
02.05.04.01.03 | SINAPI MG 05/2025 | 90101 | ESCAVAÇÃO MECANIZADA DE VALA COM PROF. MAIOR QUE 1,5 M ATÉ 3,0 M (MÉDIA MONTANTE E JUSANTE/UMA COMPOSIÇÃO POR TRECHO), RETROESCAV. (0,26 M3), LARG. MENOR QUE 0,8 M, EM SOLO DE 1A CATEGORIA, EM LOCAIS COM ALTO NÍVEL DE INTERFERÊNCIA. AF_09/2024 | M3 | 1.3
Comprimento = 1,90 m / Largura da vala = 0,80 m / Profundidade da vala = 2,35 - 1,5 = 0,85 m
Volume poço de esgotamento = pi x (0,1)² x 0,35 = 0,01099557428756 m³
Quantidade de caixas = 2 unidades
Volume = ((1,9 x 0,8 x 0,85) + 0,010996) x 2 = 2,6059911485751 m³
02.05.04.01.04 | SINAPI MG 05/2025 | 90102 | ESCAVAÇÃO MECANIZADA DE VALA COM PROF. MAIOR QUE 1,5 M ATÉ 3,0 M (MÉDIA MONTANTE E JUSANTE/UMA COMPOSIÇÃO POR TRECHO), RETROESCAV. (0,26 M3), LARGURA DE 0,8 M A 1,5 M, EM SOLO DE 1A CATEGORIA, EM LOCAIS COM ALTO NÍVEL DE INTERFERÊNCIA. AF_09/2024 | M3 | 2.26
Comprimento = 1,90 m / Largura da vala = 1,5 - 0,8 = 0,70 m / Profundidade da vala = 2,35 - 1,5 = 0,85 m
Quantidade de caixas = 2 unidades
Volume = (1,9 x 0,7 x 0,85) x 2 = 2,261 m³
02.05.04.01.05 | SINAPI MG 05/2025 | 102278 | ESCAVAÇÃO MECANIZADA DE VALA COM PROF. MAIOR QUE 1,50 M ATÉ 3,0 M (MÉDIA MONTANTE E JUSANTE/UMA COMPOSIÇÃO POR TRECHO), ESCAVADEIRA (1,2 M3), LARG. DE 1,5 M A 2,5 M, EM SOLO DE 1A CATEGORIA, EM LOCAIS COM ALTO NÍVEL DE INTERFERÊNCIA. AF_09/2024 | M3 | 1.29
Comprimento = 1,90 m / Largura da vala = 1,9 - 1,5 = 0,4 m / Profundidade da vala = 2,35 - 1,5 = 0,85 m
Quantidade de caixas = 2 unidades
Volume = (1,9 x 0,4 x 0,85) x 2 = 1,292 m³
02.05.04.01.06 | SINAPI MG 05/2025 | 101616 | PREPARO DE FUNDO DE VALA COM LARGURA MENOR QUE 1,5 M (ACERTO DO SOLO NATURAL). AF_08/2020 | M2 | 5.7
Comprimento = 1,9 m / Largura da vala = 1,5 m
Quantidade de caixas = 2 unidades
Volume = (1,9 x 1,5) x 2 = 5,7 m²
02.05.04.01.07 | SINAPI MG 05/2025 | 101617 | PREPARO DE FUNDO DE VALA COM LARGURA MAIOR OU IGUAL A 1,5 M E MENOR QUE 2,5 M (ACERTO DO SOLO NATURAL). AF_08/2020 | M2 | 1.52
Comprimento = 1,9 m / Largura da vala = 1,9 - 1,5 = 0,4 m
Quantidade de caixas = 2 unidades
Volume = (1,9 x 0,4) x 2 = 1,52 m²
02.05.04.01.08 | SINAPI MG 05/2025 | 100977 | CARGA, MANOBRA E DESCARGA DE SOLOS E MATERIAIS GRANULARES EM CAMINHÃO BASCULANTE 6 M³ - CARGA COM ESCAVADEIRA HIDRÁULICA (CAÇAMBA DE 1,20 M³ / 155 HP) E DESCARGA LIVRE (UNIDADE: M3). AF_07/2020 | M3 | 13.72
Volume descartado em bota-fora = 3,42 + 2,28 + 1,3029955742875 + 2,261 + 1,292 = 10,5559955742875 m³ / Fator de empolamento = 1,3
Volume = 10,5559955742875 x 1,3 = 13,72279424657 m³
02.05.04.01.09 | SINAPI MG 05/2025 | 97914 | TRANSPORTE COM CAMINHÃO BASCULANTE DE 6 M³, EM VIA URBANA PAVIMENTADA, DMT ATÉ 30 KM (UNIDADE: M3XKM). AF_07/2020 | M3XKM | 192.12
Volume transportado de descarte= 13,72279424657 m³ / DMT adotado = 14 km (Obra - Bota-fora)
Total = 13,72279424657 x 14 = 192,119119452 m³.km
02.05.04.01.10 | CESAMA | IOS0001 | TAXA DE DESCARTE E DESTINAÇÃO DE RESÍDUOS EM BOTA-FORA LICENCIADO | M3 | 13.72
Volume descartado em bota-fora = 10,5559955742875 m³ / Fator de empolamento = 1,3
Volume = 10,5559955742875 x 1,3 = 13,72279424657 m³
02.05.04.01.11 | SINAPI MG 05/2025 | 101577 | ESCORAMENTO DE VALA, TIPO DESCONTÍNUO, COM PROFUNDIDADE DE 0 A 1,5 M, LARGURA MAIOR OU IGUAL A 1,5 M E MENOR QUE 2,5 M. AF_08/2020 | M2 | 11.4
Comprimento = 1,9 m / Profundidade da vala = 1,50 m
Quantidade de caixas = 2 unidades
Área = (1,9 x 1,5 x 2) x 2 = 11,4 m³
02.05.04.01.12 | SINAPI MG 05/2025 | 101579 | ESCORAMENTO DE VALA, TIPO DESCONTÍNUO, COM PROFUNDIDADE DE 1,5 A 3,0 M, LARGURA MAIOR OU IGUAL A 1,5 M E MENOR QUE 2,5 M. AF_08/2020 | M2 | 6.46
Comprimento = 1,9 m / Profundidade da vala = 2,35 - 1,5 = 0,85 m
Quantidade de caixas = 2 unidades
Área = (1,9 x 0,85 x 2) x 2 = 6,46 m³
02.05.04.02 |  |  | EXECUÇÃO DAS CAIXAS
02.05.04.02.01 | SETOP LESTE MG 01/2025 | ED-48214 | ALVENARIA DE BLOCO DE CONCRETO CHEIO COM ARMAÇÃO, EM CONCRETO COM FCK 15MPA , ESP. 19CM, PARA REVESTIMENTO, INCLUSIVE ARGAMASSA PARA ASSENTAMENTO ( DETALHE D - CADERNO SEDS) | m2 | 25.84
Somatório de áreas laterais = 2 x (1,5 +1,9) x 1,9 = 12,92 m²
Quantidade de caixas = 2 unidades
Área = 12,92 x 2 = 25,84 m²
02.05.04.02.02 | SINAPI MG 05/2025 | 90696 | TUBO DE PVC PARA REDE COLETORA DE ESGOTO DE PAREDE MACIÇA, DN 200 MM, JUNTA ELÁSTICA - FORNECIMENTO E ASSENTAMENTO. AF_01/2021 | M | 1.1
Quantidade de caixas = 2 unidades / Altura poço de esgotamento = 0,55 m
Comprimento = 0,55 x 2 = 1,1 m
02.05.04.02.03 | SINAPI MG 05/2025 | 96624 | LASTRO COM MATERIAL GRANULAR (PEDRA BRITADA N.2), APLICADO EM PISOS OU LAJES SOBRE SOLO, ESPESSURA DE *10 CM*. AF_01/2024 | M3 | 1.08
Quantidade de caixas = 2 unidades
Área = (1,9 x 1,9 x 0,15) x 2 = 1,083 m²
02.05.04.02.04 | SINAPI MG 05/2025 | 97086 | FABRICAÇÃO, MONTAGEM E DESMONTAGEM DE FORMA PARA RADIER, PISO DE CONCRETO OU LAJE SOBRE SOLO, EM MADEIRA SERRADA, 4 UTILIZAÇÕES. AF_09/2021 | M2 | 3.04
Somatório de áreas laterais = 2 x (1,9 +1,9) x 0,2 = 1,52 m²
Quantidade de caixas = 2 unidades
Área = 1,52 x 2 = 3,04 m²
02.05.04.02.05 | SINAPI MG 05/2025 | 97090 | ARMAÇÃO PARA EXECUÇÃO DE RADIER, PISO DE CONCRETO OU LAJE SOBRE SOLO, COM USO DE TELA Q-138. AF_09/2021 | KG | 114.51
Estimativa de consumo de aço/m³ = 80 kg/m³
Total = 80 x 1,431433629 = 114,51469035 kg
02.05.04.02.06 | SINAPI MG 05/2025 | 97096 | CONCRETAGEM DE RADIER, PISO DE CONCRETO OU LAJE SOBRE SOLO, FCK 30 MPA - LANÇAMENTO, ADENSAMENTO E ACABAMENTO. AF_09/2021 | M3 | 1.43
Volume laje de fundo = 1,9 x 1,9 x 0,2 = 0,722 m³
Volume poço de esgotamento = pi x (0,1²) x 0,2 = 0,00628318530717958 m³
Quantidade de caixas = 2 unidades
Volume = (0,722 - 0,00628318530717958) x 2 = 1,431433629 m³
02.05.04.02.07 | SINAPI MG 05/2025 | 92804 | CORTE E DOBRA DE AÇO CA-50, DIÂMETRO DE 12,5 MM. AF_06/2022 | KG | 10.59
Comprimento/degrau = 1,1 m / Peso linear barra 12,5 mm = 0,963 kg/m
Quantidade de caixas = 2 unidades
Peso = (5 x 1,1 x 0,963) x 2 = 10,593 kg
02.05.04.02.08 | SINAPI MG 05/2025 | 87747 | CONTRAPISO EM ARGAMASSA TRAÇO 1:4 (CIMENTO E AREIA), PREPARO MANUAL, APLICADO EM ÁREAS MOLHADAS SOBRE LAJE, ADERIDO, ACABAMENTO NÃO REFORÇADO, ESPESSURA 3CM. AF_07/2021 | M2 | 4.43
Área total = ((1,5 x 1,5) - (pi x (0,1²))) x 2 = 4,437168 m²
02.05.04.02.09 | SINAPI MG 05/2025 | 104411 | CHAPISCO APLICADO EM ALVENARIA E ESTRUTURAS DE CONCRETO INTERNAS, COM EQUIPAMENTO DE PROJEÇÃO. ARGAMASSA TRAÇO 1:3 COM PREPARO EM BETONEIRA 400 L. AF_10/2022 | M2 | 22.8
Área total = (2 x (1,5 + 1,5) x 1,9) x 2 = 22,8 m²
02.05.04.02.10 | SINAPI MG 05/2025 | 87897 | CHAPISCO APLICADO EM ALVENARIA (SEM PRESENÇA DE VÃOS) E ESTRUTURAS DE CONCRETO DE FACHADA, COM EQUIPAMENTO DE PROJEÇÃO. ARGAMASSA TRAÇO 1:3 COM PREPARO EM BETONEIRA 400 L. AF_10/2022 | M2 | 28.88
Área total = (2 x (1,9 + 1,9) x 1,9) x 2 = 28,88 m²
02.05.04.02.11 | SINAPI MG 05/2025 | 87529 | MASSA ÚNICA, EM ARGAMASSA TRAÇO 1:2:8, PREPARO MECÂNICO, APLICADA MANUALMENTE EM PAREDES INTERNAS DE AMBIENTES COM ÁREA ENTRE 5M² E 10M², E = 17,5MM, COM TALISCAS. AF_03/2024 | M2 | 51.68
Área total = 22,8 + 28,88 = 51,68 m²
02.05.04.02.12 | SINAPI MG 05/2025 | 92514 | MONTAGEM E DESMONTAGEM DE FÔRMA DE LAJE MACIÇA, PÉ-DIREITO SIMPLES, EM CHAPA DE MADEIRA COMPENSADA RESINADA, 4 UTILIZAÇÕES. AF_09/2020 | M2 | 13.72
Somatório de áreas laterais = 2 x (2,25 + 2,25) x 0,2 = 1,8 m²
Área de fundo = 2,25 x 2,25 = 5,0625 m²
Quantidade de caixas = 2 unidades
Área = (1,8 + 5,0625) x 2 = 13,725 m²
02.05.04.02.13 | SINAPI MG 05/2025 | 92770 | ARMAÇÃO DE LAJE DE ESTRUTURA CONVENCIONAL DE CONCRETO ARMADO UTILIZANDO AÇO CA-50 DE 8,0 MM - MONTAGEM. AF_06/2022 | KG | 152.95
Estimativa de consumo de aço/m³ = 80 kg/m³
Total = 80 x 1,91190266 = 152,952213 kg
02.05.04.02.14 | SINAPI MG 05/2025 | 103682 | CONCRETAGEM DE VIGAS E LAJES, FCK=25 MPA, PARA QUALQUER TIPO DE LAJE COM BALDES EM EDIFICAÇÃO TÉRREA - LANÇAMENTO, ADENSAMENTO E ACABAMENTO. AF_02/2022 | M3 | 1.91
Volume laje = 2,25 x 2,25 x 0,2 = 1,0125 m³
Volume dos tampões a descontar = 0,2 x pi x (0,3²) = 0,05654866776 m³
Quantidade de caixas = 2 unidades
Volume = (1,0125 - 0,05654866776) x 2 = 1,91190266 m³
02.05.04.02.15 | SETOP LESTE MG 01/2025 | ED-48666 | TAMPÃO CIRCULAR EM FERRO FUNDIDO PARA POÇO DE VISITA, ARTICULADO COM DIÂMETRO DE 60CM, CLASSE 400 , INCLUSIVE ASSENTAMENTO, EXCLUSIVE POÇO DE VISITA | un | 2
Quantidade informada em projeto = 2 unidades
02.05.04.02.16 | CESAMA | 01819300072 | TAMPAO FoFo P/ REGISTRO (CX.ARTICULADA C/200 X 110 X 125MM) - CÔNICO (CASCA DE BURRO) | UN | 1
Quantidade informada em projeto = 1 unidade
02.05.05 |  |  | BLOCOS DE ANCORAGEM
02.05.05.01 | SINAPI MG 05/2025 | 96534 | FABRICAÇÃO, MONTAGEM E DESMONTAGEM DE FÔRMA PARA BLOCO DE COROAMENTO, EM MADEIRA SERRADA, E=25 MM, 4 UTILIZAÇÕES. AF_01/2024 | M2 | 131.88
Cálculo descrito na planilha 06.02 - Lista de materiais
02.05.05.02 | SINAPI MG 05/2025 | 96544 | ARMAÇÃO DE BLOCO UTILIZANDO AÇO CA-50 DE 6,3 MM - MONTAGEM. AF_01/2024 | KG | 71.24
Cálculo descrito na planilha 06.02 - Lista de materiais
02.05.05.03 | SINAPI MG 05/2025 | 00032 | ACO CA-50, 6,3 MM, VERGALHAO | KG | 71.24
Cálculo descrito na planilha 06.02 - Lista de materiais
02.05.05.04 | SINAPI MG 05/2025 | 96545 | ARMAÇÃO DE BLOCO UTILIZANDO AÇO CA-50 DE 8 MM - MONTAGEM. AF_01/2024 | KG | 2270.88
Cálculo descrito na planilha 06.02 - Lista de materiais
02.05.05.05 | CESAMA | 00033 | ACO CA-50, 8,0 MM, VERGALHAO | KG | 2270.88
Cálculo descrito na planilha 06.02 - Lista de materiais
02.05.05.06 | SINAPI MG 05/2025 | 96555 | CONCRETAGEM DE BLOCO DE COROAMENTO OU VIGA BALDRAME, FCK 30 MPA, COM USO DE JERICA - LANÇAMENTO, ADENSAMENTO E ACABAMENTO. AF_01/2024 | M3 | 28.39
Cálculo descrito na planilha 06.02 - Lista de materiais
02.06 |  |  | ASSENTAMENTO DE TUBOS E CONEXÕES
02.06.01 | SINAPI MG 05/2025 | 99063 | LOCAÇÃO DE REDE DE ÁGUA OU ESGOTO. AF_03/2024 | M | 4174.15
Comprimento total previsto em projeto = 4.174,15 m
02.06.02 | CESAMA | 01807500098 | CURVA C/ BOLSAS FoFo JE 90° DN 300MM | UN | 2
Quantidade informada em projeto = 2 unidades
02.06.03 | CESAMA | 01807700054 | CURVA C/ FLANGES FoFo 90° DN 100MM - PN10/16 | UN | 2
Quantidade informada em projeto = 2 unidades
02.06.03 | CESAMA | 01807700054 | CURVA C/ FLANGES FoFo 90° DN 100MM - PN10/16 | UN | 2
Quantidade informada em projeto = 2 unidades
02.06.04 | CESAMA | 01807500055 | CURVA C/ BOLSAS FoFo JE 90° DN 100MM | UN | 2
Quantidade informada em projeto = 2 unidades
02.06.05 | CESAMA | 01807500012 | CURVA C/ BOLSAS FoFo JE 45° DN 300MM | UN | 6
Quantidade informada em projeto = 6 unidades
02.06.06 | CESAMA | 01807500020 | CURVA C/ BOLSAS FoFo JE 22°30" DN 300MM | UN | 12
Quantidade informada em projeto = 12 unidades
02.06.07 | CESAMA | 01807500435 | CURVA C/ BOLSAS FoFo JE 11° DN 300MM PN16 | UN | 3
Quantidade informada em projeto = 3 unidades
02.06.08 | CESAMA | 01820000090 | TE C/ FLANGES FoFo DN 300MM X 300MM - PN10 | UN | 5
Quantidade informada em projeto = 5 unidades
02.06.09 | CESAMA | 01820000095 | TE C/ FLANGES FoFo DN 300MM X 300MM - PN16 | UN | 1
Quantidade informada em projeto = 1 unidade
02.06.10 | CESAMA | 01820000589 | TE C/ FLANGES FoFo DN 200MM X 200MM - PN10 | UN | 2
Quantidade informada em projeto = 2 unidades
02.06.11 | CESAMA | 01819800301 | TE C/ BOLSAS E FLANGE FoFo JE DE 300 X 100MM | UN | 2
Quantidade informada em projeto = 2 unidades
02.06.12 | CESAMA | 01820000375 | TE C/ FLANGES FoFo DN 300MM X 200MM - PN10 | UN | 5
Quantidade informada em projeto = 5 unidades
02.06.13 | CESAMA | 01820000260 | TE C/ FLANGES FoFo DN 300MM X 100MM - PN16 | UN | 1
Quantidade informada em projeto = 1 unidade
02.06.14 | CESAMA | 01816800018 | REDUCAO FoFo C/ BOLSAS DN 300MM X 200MM PN 10 | UN | 4
Quantidade informada em projeto = 4 unidades
02.06.15 | CESAMA | 01816800019 | REDUCAO FoFo C/ BOLSAS DN 300MM X 250MM PN 10 | UN | 2
Quantidade informada em projeto = 2 unidades
02.06.16 | CESAMA | 01808000195 | EXTREMIDADE C/FLANGE E BOLSA FoFo JE 300MM - PN10 | UN | 23
Quantidade informada em projeto = 23 unidades
02.06.17 | CESAMA | 01808000013 | EXTREMIDADE C/FLANGE E BOLSA FoFo JE 300MM - PN10/16 | UN | 3
Quantidade informada em projeto = 3 unidades
02.06.18 | CESAMA | 01808000021 | EXTREMIDADE C/FLANGE E BOLSA FoFo JE 200MM - PN10 | UN | 8
Quantidade informada em projeto = 8 unidades
02.06.19 | CESAMA | 01808000064 | EXTREMIDADE C/FLANGE E BOLSA FoFo JE 100MM - PN10/16 | UN | 2
Quantidade informada em projeto = 2 unidades
02.06.20 | CESAMA | 01814400028 | LUVA DE CORRER FoFo JE DN 300MM | UN | 2
Quantidade informada em projeto = 2 unidades
02.06.21 | CESAMA | 01814400036 | LUVA DE CORRER FoFo JE DN 250MM | UN | 1
Quantidade informada em projeto = 1 unidade
02.06.22 | CESAMA | 01814400087 | LUVA DE CORRER FoFo JE DN 200MM | UN | 2
Quantidade informada em projeto = 2 unidades
02.06.23 | CESAMA | 01818200020 | REGISTRO CHATO FLANGE E CABECOTE P/FoFo DN 300MM - PN 10 | UN | 9
Quantidade informada em projeto = 9 unidades
02.06.24 | CESAMA | 01818200023 | REGISTRO CHATO FLANGE E CABECOTE P/FoFo DN 300MM | UN | 2
Quantidade informada em projeto = 2 unidades
02.06.25 | CESAMA | 01818200203 | REGISTRO CHATO FLANGE E CABECOTE P/ FoFo DN 200MM - PN10 | UN | 7
Quantidade informada em projeto = 7 unidades
02.06.26 | CESAMA | 01818200058 | REGISTRO CHATO FLANGE E CABECOTE P/FoFo DN 100MM - PN 10/16 | UN | 3
Quantidade informada em projeto = 3 unidades
02.06.27 | CESAMA | 01823500021 | VENTOSA TRIPLICE FUNCAO C/ FLANGE DN 100MM PN -10/16 | UN | 1
Quantidade informada em projeto = 1 unidade
02.06.28 | CESAMA | 01805100068 | CAP FoFo JE DN 300MM | UN | 2
Quantidade informada em projeto = 2 unidades
02.06.29 | CESAMA | 01805100050 | CAP FoFo JE DN 200MM | UN | 3
Quantidade informada em projeto = 3 unidades
02.06.30 | CESAMA | 01821100885 | TUBO C/ FLANGE E PONTA FoFo PN10/16 DN300 (CONJUNTO DE PEÇAS) | UN | 1
Quantidade informada em projeto = 1 unidade
02.06.31 | CESAMA | 01821100344 | TUBO C/ FLANGE E PONTA F.F. DN 200MM - PN10 (CONJUNTO DE PEÇAS) | UN | 1
Quantidade informada em projeto = 1 unidade
02.06.32 | CESAMA | 01732000005 | TUBO C/ PONTA E BOLSA PVC-O PN 12,5 JE DN 300 | M | 3696
Comprimento total previsto em projeto = 3.696 m
02.06.33 | CESAMA | 01732000009 | TUBO C/ PONTA E BOLSA PVC-O PN 16 JE DN 300 | M | 504
Comprimento total previsto em projeto = 504 m
02.06.34 | CESAMA | 01732000007 | TUBO C/ PONTA E BOLSA PVC-O PN 12,5 JE DN 100 | M | 24
Comprimento total previsto em projeto = 24 m
02.06.35 | SINAPI MG 05/2025 | 105251 | ASSENTAMENTO DE CONEXÃO 2 ACESSOS INCLINADOS DE FERRO FUNDIDO PARA REDE DE ÁGUA, DN 100, JUNTA ELÁSTICA, INSTALADO EM LOCAL COM NÍVEL ALTO DE INTERFERÊNCIAS (NÃO INCLUI FORNECIMENTO). AF_05/2024 | UN | 2
Quantidade informada em projeto = 2 unidades
02.06.36 | SINAPI MG 05/2025 | 105392 | ASSENTAMENTO DE CONEXÃO 2 ACESSOS ALINHADOS DE FERRO FUNDIDO PARA REDE DE ÁGUA, DN 200, JUNTA ELÁSTICA, INSTALADO EM LOCAL COM NÍVEL ALTO DE INTERFERÊNCIAS (NÃO INCLUI FORNECIMENTO). AF_05/2024 | UN | 5
Quantidade informada em projeto = 5 unidades
02.06.37 | SINAPI MG 05/2025 | 105393 | ASSENTAMENTO DE CONEXÃO 2 ACESSOS ALINHADOS DE FERRO FUNDIDO PARA REDE DE ÁGUA, DN 250, JUNTA ELÁSTICA, INSTALADO EM LOCAL COM NÍVEL ALTO DE INTERFERÊNCIAS (NÃO INCLUI FORNECIMENTO). AF_05/2024 | UN | 1
Quantidade informada em projeto = 1 unidade
02.06.38 | SINAPI MG 05/2025 | 105394 | ASSENTAMENTO DE CONEXÃO 2 ACESSOS ALINHADOS DE FERRO FUNDIDO PARA REDE DE ÁGUA, DN 300, JUNTA ELÁSTICA, INSTALADO EM LOCAL COM NÍVEL ALTO DE INTERFERÊNCIAS (NÃO INCLUI FORNECIMENTO). AF_05/2024 | UN | 10
Quantidade informada em projeto = 10 unidades
02.06.39 | SINAPI MG 05/2025 | 105255 | ASSENTAMENTO DE CONEXÃO 2 ACESSOS INCLINADOS DE FERRO FUNDIDO PARA REDE DE ÁGUA, DN 300, JUNTA ELÁSTICA, INSTALADO EM LOCAL COM NÍVEL ALTO DE INTERFERÊNCIAS (NÃO INCLUI FORNECIMENTO). AF_05/2024 | UN | 23
Quantidade informada em projeto = 23 unidades
02.06.40 | SINAPI MG 05/2025 | 103106 | ASSENTAMENTO DE CONEXÃO COM 2 ACESSOS, FERRO FUNDIDO PARA REDE DE ÁGUA, DN 100 MM, JUNTA FLANGEADA (NÃO INCLUI O FORNECIMENTO). AF_09/2021 | UN | 8
Quantidade informada em projeto = 8 unidades
02.06.41 | SINAPI MG 05/2025 | 103108 | ASSENTAMENTO DE CONEXÃO COM 2 ACESSOS, FERRO FUNDIDO PARA REDE DE ÁGUA, DN 200 MM, JUNTA FLANGEADA (NÃO INCLUI O FORNECIMENTO). AF_09/2021 | UN | 15
Quantidade informada em projeto = 15 unidades
02.06.42 | SINAPI MG 05/2025 | 103110 | ASSENTAMENTO DE CONEXÃO COM 2 ACESSOS, FERRO FUNDIDO PARA REDE DE ÁGUA, DN 300 MM, JUNTA FLANGEADA (NÃO INCLUI O FORNECIMENTO). AF_09/2021 | UN | 37
Quantidade informada em projeto = 37 unidades
02.06.43 | SINAPI MG 05/2025 | 103124 | ASSENTAMENTO DE CONEXÃO COM 3 ACESSOS, FERRO FUNDIDO PARA REDE DE ÁGUA, DN 200 MM, JUNTA FLANGEADA (NÃO INCLUI O FORNECIMENTO). AF_09/2021 | UN | 2
Quantidade informada em projeto = 2 unidades
02.06.44 | SINAPI MG 05/2025 | 103126 | ASSENTAMENTO DE CONEXÃO COM 3 ACESSOS, FERRO FUNDIDO PARA REDE DE ÁGUA, DN 300 MM, JUNTA FLANGEADA (NÃO INCLUI O FORNECIMENTO). AF_09/2021 | UN | 14
Quantidade informada em projeto = 14 unidades
02.06.45 | SINAPI MG 05/2025 | 103092 | ASSENTAMENTO DE TUBO DE FERRO FUNDIDO PARA REDE DE ÁGUA, DN 200 MM, JUNTA FLANGEADA (NÃO INCLUI O FORNECIMENTO). AF_09/2021 | M | 2.4
Comprimento total previsto em projeto = 3 x 0,8 = 2,4 m
02.06.46 | SINAPI MG 05/2025 | 103094 | ASSENTAMENTO DE TUBO DE FERRO FUNDIDO PARA REDE DE ÁGUA, DN 300 MM, JUNTA FLANGEADA (NÃO INCLUI O FORNECIMENTO). AF_09/2021 | M | 2.7
Comprimento total previsto em projeto = (2 x 1,1) + 0,5 = 2,7 m
02.06.47 | SINAPI MG 05/2025 | 97130 | ASSENTAMENTO DE TUBO DE PVC DEFOFO OU PRFV OU RPVC PARA REDE DE ÁGUA, DN 300 MM, JUNTA ELÁSTICA INTEGRADA, INSTALADO EM LOCAL COM NÍVEL ALTO DE INTERFERÊNCIAS (NÃO INCLUI FORNECIMENTO). AF_05/2024 | M | 4194
Comprimento total previsto em projeto = 699 x 6 = 4.194 m
02.06.48 | SINAPI MG 05/2025 | 105311 | ASSENTAMENTO DE TUBO DE PVC DEFOFO OU PRFV OU RPVC PARA REDE DE ÁGUA, DN 100, JUNTA ELÁSTICA INTEGRADA, INSTALADO EM LOCAL COM NÍVEL ALTO DE INTERFERÊNCIAS (NÃO INCLUI FORNECIMENTO). AF_05/2024 | M | 24
Comprimento total previsto em projeto = 4 x 6 = 24 m
02.07 |  |  | SERVIÇOS COMPLEMENTARES
02.07.01 | SINAPI MG 05/2025 | 99814 | LIMPEZA DE SUPERFÍCIE COM JATO DE ALTA PRESSÃO. AF_04/2019 | M2 | 20870.75
Comprimento da obra = 4.174,15 m / Faixa = 5 m (vala + 2 m para cada lado)
Total = 4.174,15 x 5 = 20.870,75 m²
02.07.02 | Este Projeto | COS0001 | TRAVESSIA PARA VEICULOS EM CHAPA DE ACO - FORNECIMENTO E POSICIONAMENTO (ADAPTADA COPASA 65000014) | M2 | 229.5
Previsão de locais e comprimentos que necessitarão de uso de travessia:
*Entrada do Hospital Universitário (HU): 40 m
*Entrada do SESI: 10 m
*Arredores do Estádio Municipal: 20 m
*Entrada do Clube dos Bancários: 10 m
*Trevo Av. Eugênio do Nascimento - Av. Prefeito Mello Reis: 30 m
*Rotatória Av. Prefeito Mello Reis - Rua das Margaridas: 45 m
*Estimativa de acesso a algumas casas no percurso: 5 m x 20
Largura da vala = 0,90 m
Área = (40 + 10 + 20 + 10 + 30 + 45 + (5 x 20)) x 0,9 = 229,5 m²
02.07.03 | Este Projeto | COS0014 | TESTE DE ESTANQUEIDADE DE REDES | M | 4174.15
Comprimento total previsto em projeto = 4.174,15 m

## MEMÓRIA ESCAV.-ESCOR.
LINHA DE RECALQUE
DADOS TOPOGRÁFICOS |  |  |  | ESCORAMENTO |  |  | COMPRIM.= | 4174.145 | ÁREA LATERAL DE ESCORAMENTO POR MÉTODO |  |  | ESCAVAÇÃO | RECOMPOSIÇÃO |  | Envelopamento com concreto magro
ESTACA | H (TERRENO-GERATIZ INF.) | H média DO TRECHO | NÍVEL DE INTERFERÊNCIAS | SEM ESCORAMENTO | PONTALET. | DESCONTÍNUO | COMPRIMENTO TRECHO | ÁREA LATERAL | PONTALET. | DESCONTÍNUO | LARGURA DA VALA | VOLUME DE ESCAVAÇÃO | BASE/ SUB-BASE (m³) | ASFALTO (m³) | largura | Altura | Diâm. 150 mm (Raio) | V1 - concreto | V2 - tubulação | Concreto total
1+9,170 | 1.5 | - | ALTO | - | - | - | - | - | - | - | - | - | - | -
2 | 1.6535 | 1.5768 | ALTO | - | SIM | - | 17.2724 | 27.2343 | 27.2343 | - | 0.9 | 24.5108 | 3.109 | 0.93271
3 | 1.6423 | 1.6479 | ALTO | - | SIM | - | 20 | 32.9577 | 32.9577 | - | 0.9 | 29.6619 | 3.6 | 1.08
4 | 1.6253 | 1.6338 | ALTO | - | SIM | - | 20 | 32.6756 | 32.6756 | - | 0.9 | 29.408 | 3.6 | 1.08
5 | 1.6058 | 1.6155 | ALTO | - | SIM | - | 20 | 32.3107 | 32.3107 | - | 0.9 | 29.0796 | 3.6 | 1.08
6 | 1.5046 | 1.5552 | ALTO | - | SIM | - | 20 | 31.1034 | 31.1034 | - | 0.9 | 27.9931 | 3.6 | 1.08
7 | 1.5 | 1.5023 | ALTO | - | SIM | - | 20 | 30.0456 | 30.0456 | - | 0.9 | 27.041 | 3.6 | 1.08
8 | 1.5 | 1.5 | ALTO | - | SIM | - | 20 | 30 | 30 | - | 0.9 | 27 | 3.6 | 1.08
9 | 1.5 | 1.5 | ALTO | - | SIM | - | 20 | 30 | 30 | - | 0.9 | 27 | 3.6 | 1.08
10 | 1.5 | 1.5 | ALTO | - | SIM | - | 20 | 30 | 30 | - | 0.9 | 27 | 3.6 | 1.08
11 | 1.5 | 1.5 | ALTO | - | SIM | - | 20 | 30 | 30 | - | 0.9 | 27 | 3.6 | 1.08
12 | 1.5 | 1.5 | ALTO | - | SIM | - | 20 | 30 | 30 | - | 0.9 | 27 | 3.6 | 1.08
13 | 1.5 | 1.5 | ALTO | - | SIM | - | 20 | 30 | 30 | - | 0.9 | 27 | 3.6 | 1.08
14 | 1.5 | 1.5 | ALTO | - | SIM | - | 20 | 30 | 30 | - | 0.9 | 27 | 3.6 | 1.08
15 | 1.5 | 1.5 | ALTO | - | SIM | - | 20 | 30 | 30 | - | 0.9 | 27 | 3.6 | 1.08
16 | 1.5 | 1.5 | ALTO | - | SIM | - | 20 | 30 | 30 | - | 0.9 | 27 | 3.6 | 1.08
17 | 1.5 | 1.5 | ALTO | - | SIM | - | 20 | 30 | 30 | - | 0.9 | 27 | 3.6 | 1.08
18 | 1.5 | 1.5 | ALTO | - | SIM | - | 20 | 30 | 30 | - | 0.9 | 27 | 3.6 | 1.08
19 | 1.5 | 1.5 | ALTO | - | SIM | - | 20 | 30 | 30 | - | 0.9 | 27 | 3.6 | 1.08
20 | 1.5 | 1.5 | ALTO | - | SIM | - | 20 | 30 | 30 | - | 0.9 | 27 | 3.6 | 1.08
21 | 1.5 | 1.5 | ALTO | - | SIM | - | 20 | 30 | 30 | - | 0.9 | 27 | 3.6 | 1.08
22 | 1.5 | 1.5 | ALTO | - | SIM | - | 20 | 30 | 30 | - | 0.9 | 27 | 3.6 | 1.08
23 | 1.5 | 1.5 | ALTO | - | SIM | - | 20 | 30 | 30 | - | 0.9 | 27 | 3.6 | 1.08
24 | 1.5 | 1.5 | ALTO | - | SIM | - | 20 | 30 | 30 | - | 0.9 | 27 | 3.6 | 1.08
25 | 1.5 | 1.5 | ALTO | - | SIM | - | 20 | 30 | 30 | - | 0.9 | 27 | 3.6 | 1.08
26 | 1.5 | 1.5 | ALTO | - | SIM | - | 20 | 30 | 30 | - | 0.9 | 27 | 3.6 | 1.08
27 | 1.5 | 1.5 | ALTO | - | SIM | - | 20 | 30 | 30 | - | 0.9 | 27 | 3.6 | 1.08
28 | 1.5 | 1.5 | ALTO | - | SIM | - | 20 | 30 | 30 | - | 0.9 | 27 | 3.6 | 1.08
29 | 1.5 | 1.5 | ALTO | - | SIM | - | 20 | 30 | 30 | - | 0.9 | 27 | 3.6 | 1.08
30 | 1.5 | 1.5 | ALTO | - | SIM | - | 20 | 30 | 30 | - | 0.9 | 27 | 3.6 | 1.08
31 | 1.5 | 1.5 | ALTO | - | SIM | - | 20 | 30 | 30 | - | 0.9 | 27 | 3.6 | 1.08
32 | 1.5 | 1.5 | ALTO | - | SIM | - | 20 | 30 | 30 | - | 0.9 | 27 | 3.6 | 1.08
33 | 1.5 | 1.5 | ALTO | - | SIM | - | 20 | 30 | 30 | - | 0.9 | 27 | 3.6 | 1.08
34 | 1.5 | 1.5 | ALTO | - | SIM | - | 20 | 30 | 30 | - | 0.9 | 27 | 3.6 | 1.08
35 | 1.5 | 1.5 | ALTO | - | SIM | - | 20 | 30 | 30 | - | 0.9 | 27 | 3.6 | 1.08
36 | 1.5 | 1.5 | ALTO | - | SIM | - | 20 | 30 | 30 | - | 0.9 | 27 | 3.6 | 1.08
37 | 1.5 | 1.5 | ALTO | - | SIM | - | 20 | 30 | 30 | - | 0.9 | 27 | 3.6 | 1.08
38 | 1.5 | 1.5 | ALTO | - | SIM | - | 20 | 30 | 30 | - | 0.9 | 27 | 3.6 | 1.08
39 | 1.5 | 1.5 | ALTO | - | SIM | - | 20 | 30 | 30 | - | 0.9 | 27 | 3.6 | 1.08
40 | 1.5 | 1.5 | ALTO | - | SIM | - | 20 | 30 | 30 | - | 0.9 | 27 | 3.6 | 1.08
41 | 1.5 | 1.5 | ALTO | - | SIM | - | 20 | 30 | 30 | - | 0.9 | 27 | 3.6 | 1.08
42 | 1.5 | 1.5 | ALTO | - | SIM | - | 20 | 30 | 30 | - | 0.9 | 27 | 3.6 | 1.08
43 | 1.5 | 1.5 | ALTO | - | SIM | - | 20 | 30 | 30 | - | 0.9 | 27 | 3.6 | 1.08
44 | 1.5 | 1.5 | ALTO | - | SIM | - | 20 | 30 | 30 | - | 0.9 | 27 | 3.6 | 1.08
45 | 1.5 | 1.5 | ALTO | - | SIM | - | 20 | 30 | 30 | - | 0.9 | 27 | 3.6 | 1.08
46 | 1.5 | 1.5 | ALTO | - | SIM | - | 20 | 30 | 30 | - | 0.9 | 27 | 3.6 | 1.08
47 | 1.5 | 1.5 | ALTO | - | SIM | - | 20 | 30 | 30 | - | 0.9 | 27 | 3.6 | 1.08
48 | 1.5 | 1.5 | ALTO | - | SIM | - | 20 | 30 | 30 | - | 0.9 | 27 | 3.6 | 1.08
49 | 1.5 | 1.5 | ALTO | - | SIM | - | 20 | 30 | 30 | - | 0.9 | 27 | 3.6 | 1.08
50 | 1.5 | 1.5 | ALTO | - | SIM | - | 20 | 30 | 30 | - | 0.9 | 27 | 3.6 | 1.08
51 | 1.5 | 1.5 | ALTO | - | SIM | - | 20 | 30 | 30 | - | 0.9 | 27 | 3.6 | 1.08
52 | 1.5 | 1.5 | ALTO | - | SIM | - | 20 | 30 | 30 | - | 0.9 | 27 | 3.6 | 1.08
53 | 1.5 | 1.5 | ALTO | - | SIM | - | 20 | 30 | 30 | - | 0.9 | 27 | 3.6 | 1.08
54 | 1.5 | 1.5 | ALTO | - | SIM | - | 20 | 30 | 30 | - | 0.9 | 27 | 3.6 | 1.08
55 | 1.5 | 1.5 | ALTO | - | SIM | - | 20 | 30 | 30 | - | 0.9 | 27 | 3.6 | 1.08
56 | 1.5 | 1.5 | ALTO | - | SIM | - | 20 | 30 | 30 | - | 0.9 | 27 | 3.6 | 1.08
57 | 1.5 | 1.5 | ALTO | - | SIM | - | 20 | 30 | 30 | - | 0.9 | 27 | 3.6 | 1.08
58 | 1.5 | 1.5 | ALTO | - | SIM | - | 20 | 30 | 30 | - | 0.9 | 27 | 3.6 | 1.08
59 | 1.5 | 1.5 | ALTO | - | SIM | - | 20 | 30 | 30 | - | 0.9 | 27 | 3.6 | 1.08
60 | 1.5 | 1.5 | ALTO | - | SIM | - | 20 | 30 | 30 | - | 0.9 | 27 | 3.6 | 1.08
61 | 1.5 | 1.5 | ALTO | - | SIM | - | 20 | 30 | 30 | - | 0.9 | 27 | 3.6 | 1.08
62 | 1.5 | 1.5 | ALTO | - | SIM | - | 20 | 30 | 30 | - | 0.9 | 27 | 3.6 | 1.08
63 | 1.5 | 1.5 | ALTO | - | SIM | - | 20 | 30 | 30 | - | 0.9 | 27 | 3.6 | 1.08
64 | 1.5 | 1.5 | ALTO | - | SIM | - | 20 | 30 | 30 | - | 0.9 | 27 | 3.6 | 1.08
65 | 1.5 | 1.5 | ALTO | - | SIM | - | 20 | 30 | 30 | - | 0.9 | 27 | 3.6 | 1.08
66 | 1.5 | 1.5 | ALTO | - | SIM | - | 20 | 30 | 30 | - | 0.9 | 27 | 3.6 | 1.08
67 | 1.5 | 1.5 | ALTO | - | SIM | - | 20 | 30 | 30 | - | 0.9 | 27 | 3.6 | 1.08
68 | 1.5 | 1.5 | ALTO | - | SIM | - | 20 | 30 | 30 | - | 0.9 | 27 | 3.6 | 1.08
69 | 1.5 | 1.5 | ALTO | - | SIM | - | 20 | 30 | 30 | - | 0.9 | 27 | 3.6 | 1.08
70 | 1.5 | 1.5 | ALTO | - | SIM | - | 20 | 30 | 30 | - | 0.9 | 27 | 3.6 | 1.08
71 | 1.5 | 1.5 | ALTO | - | SIM | - | 20 | 30 | 30 | - | 0.9 | 27 | 3.6 | 1.08
72 | 1.5 | 1.5 | ALTO | - | SIM | - | 20 | 30 | 30 | - | 0.9 | 27 | 3.6 | 1.08
73 | 1.5 | 1.5 | ALTO | - | SIM | - | 20 | 30 | 30 | - | 0.9 | 27 | 3.6 | 1.08
74 | 1.5 | 1.5 | ALTO | - | SIM | - | 20 | 30 | 30 | - | 0.9 | 27 | 3.6 | 1.08
75 | 1.5 | 1.5 | ALTO | - | SIM | - | 20 | 30 | 30 | - | 0.9 | 27 | 3.6 | 1.08
76 | 1.5 | 1.5 | ALTO | - | SIM | - | 20 | 30 | 30 | - | 0.9 | 27 | 3.6 | 1.08
77 | 1.5 | 1.5 | ALTO | - | SIM | - | 20 | 30 | 30 | - | 0.9 | 27 | 3.6 | 1.08
78 | 1.5 | 1.5 | ALTO | - | SIM | - | 20 | 30 | 30 | - | 0.9 | 27 | 3.6 | 1.08
79 | 1.5 | 1.5 | ALTO | - | SIM | - | 20 | 30 | 30 | - | 0.9 | 27 | 3.6 | 1.08
80 | 1.5 | 1.5 | ALTO | - | SIM | - | 20 | 30 | 30 | - | 0.9 | 27 | 3.6 | 1.08
81 | 1.5 | 1.5 | ALTO | - | SIM | - | 20 | 30 | 30 | - | 0.9 | 27 | 3.6 | 1.08
82 | 1.5 | 1.5 | ALTO | - | SIM | - | 20 | 30 | 30 | - | 0.9 | 27 | 3.6 | 1.08
83 | 1.5 | 1.5 | ALTO | - | SIM | - | 20 | 30 | 30 | - | 0.9 | 27 | 3.6 | 1.08
84 | 1.5 | 1.5 | ALTO | - | SIM | - | 20 | 30 | 30 | - | 0.9 | 27 | 3.6 | 1.08
85 | 1.5 | 1.5 | ALTO | - | SIM | - | 20 | 30 | 30 | - | 0.9 | 27 | 3.6 | 1.08
86 | 1.5 | 1.5 | ALTO | - | SIM | - | 20 | 30 | 30 | - | 0.9 | 27 | 3.6 | 1.08
87 | 1.5 | 1.5 | ALTO | - | SIM | - | 20 | 30 | 30 | - | 0.9 | 27 | 3.6 | 1.08
88 | 1.5 | 1.5 | ALTO | - | SIM | - | 20 | 30 | 30 | - | 0.9 | 27 | 3.6 | 1.08
89 | 1.5 | 1.5 | ALTO | - | SIM | - | 20 | 30 | 30 | - | 0.9 | 27 | 3.6 | 1.08
90 | 1.5 | 1.5 | ALTO | - | SIM | - | 20 | 30 | 30 | - | 0.9 | 27 | 3.6 | 1.08
91 | 1.5 | 1.5 | ALTO | - | SIM | - | 20 | 30 | 30 | - | 0.9 | 27 | 3.6 | 1.08
92 | 1.5 | 1.5 | ALTO | - | SIM | - | 20 | 30 | 30 | - | 0.9 | 27 | 3.6 | 1.08
93 | 1.5 | 1.5 | ALTO | - | SIM | - | 20 | 30 | 30 | - | 0.9 | 27 | 3.6 | 1.08
94 | 1.5 | 1.5 | ALTO | - | SIM | - | 20 | 30 | 30 | - | 0.9 | 27 | 3.6 | 1.08
95 | 1.5 | 1.5 | ALTO | - | SIM | - | 20 | 30 | 30 | - | 0.9 | 27 | 3.6 | 1.08
96 | 1.5 | 1.5 | ALTO | - | SIM | - | 20 | 30 | 30 | - | 0.9 | 27 | 3.6 | 1.08
97 | 1.5 | 1.5 | ALTO | - | SIM | - | 20 | 30 | 30 | - | 0.9 | 27 | 3.6 | 1.08
98 | 1.5 | 1.5 | ALTO | - | SIM | - | 20 | 30 | 30 | - | 0.9 | 27 | 3.6 | 1.08
99 | 1.5 | 1.5 | ALTO | - | SIM | - | 20 | 30 | 30 | - | 0.9 | 27 | 3.6 | 1.08
100 | 1.5 | 1.5 | ALTO | - | SIM | - | 20 | 30 | 30 | - | 0.9 | 27 | 3.6 | 1.08
101 | 1.5 | 1.5 | ALTO | - | SIM | - | 20 | 30 | 30 | - | 0.9 | 27 | 3.6 | 1.08
102 | 1.5 | 1.5 | ALTO | - | SIM | - | 20 | 30 | 30 | - | 0.9 | 27 | 3.6 | 1.08
103 | 1.5 | 1.5 | ALTO | - | SIM | - | 20 | 30 | 30 | - | 0.9 | 27 | 3.6 | 1.08
104 | 1.5 | 1.5 | ALTO | - | SIM | - | 20 | 30 | 30 | - | 0.9 | 27 | 3.6 | 1.08
105 | 1.5 | 1.5 | ALTO | - | SIM | - | 20 | 30 | 30 | - | 0.9 | 27 | 3.6 | 1.08
106 | 1.5 | 1.5 | ALTO | - | SIM | - | 20 | 30 | 30 | - | 0.9 | 27 | 3.6 | 1.08
107 | 1.5 | 1.5 | ALTO | - | SIM | - | 20 | 30 | 30 | - | 0.9 | 27 | 3.6 | 1.08
108 | 1.5 | 1.5 | ALTO | - | SIM | - | 20 | 30 | 30 | - | 0.9 | 27 | 3.6 | 1.08
109 | 1.5 | 1.5 | ALTO | - | SIM | - | 20 | 30 | 30 | - | 0.9 | 27 | 3.6 | 1.08
110 | 1.5 | 1.5 | ALTO | - | SIM | - | 20 | 30 | 30 | - | 0.9 | 27 | 3.6 | 1.08
111 | 1.5 | 1.5 | ALTO | - | SIM | - | 20 | 30 | 30 | - | 0.9 | 27 | 3.6 | 1.08
112 | 1.5 | 1.5 | ALTO | - | SIM | - | 20 | 30 | 30 | - | 0.9 | 27 | 3.6 | 1.08
113 | 1.5 | 1.5 | ALTO | - | SIM | - | 20 | 30 | 30 | - | 0.9 | 27 | 3.6 | 1.08
114 | 1.5 | 1.5 | ALTO | - | SIM | - | 20 | 30 | 30 | - | 0.9 | 27 | 3.6 | 1.08
115 | 1.5 | 1.5 | ALTO | - | SIM | - | 20 | 30 | 30 | - | 0.9 | 27 | 3.6 | 1.08
116 | 1.5 | 1.5 | ALTO | - | SIM | - | 20 | 30 | 30 | - | 0.9 | 27 | 3.6 | 1.08
117 | 1.5 | 1.5 | ALTO | - | SIM | - | 20 | 30 | 30 | - | 0.9 | 27 | 3.6 | 1.08
118 | 1.5 | 1.5 | ALTO | - | SIM | - | 20 | 30 | 30 | - | 0.9 | 27 | 3.6 | 1.08
119 | 1.5 | 1.5 | ALTO | - | SIM | - | 20 | 30 | 30 | - | 0.9 | 27 | 3.6 | 1.08
120 | 1.5 | 1.5 | ALTO | - | SIM | - | 20 | 30 | 30 | - | 0.9 | 27 | 3.6 | 1.08
121 | 1.5 | 1.5 | ALTO | - | SIM | - | 20 | 30 | 30 | - | 0.9 | 27 | 3.6 | 1.08
122 | 1.5 | 1.5 | ALTO | - | SIM | - | 20 | 30 | 30 | - | 0.9 | 27 | 3.6 | 1.08
123 | 1.5 | 1.5 | ALTO | - | SIM | - | 20 | 30 | 30 | - | 0.9 | 27 | 3.6 | 1.08
124 | 1.5 | 1.5 | ALTO | - | SIM | - | 20 | 30 | 30 | - | 0.9 | 27 | 3.6 | 1.08
125 | 1.5 | 1.5 | ALTO | - | SIM | - | 20 | 30 | 30 | - | 0.9 | 27 | 3.6 | 1.08
126 | 1.5 | 1.5 | ALTO | - | SIM | - | 20 | 30 | 30 | - | 0.9 | 27 | 3.6 | 1.08
127 | 1.5 | 1.5 | ALTO | - | SIM | - | 20 | 30 | 30 | - | 0.9 | 27 | 3.6 | 1.08
128 | 1.5 | 1.5 | ALTO | - | SIM | - | 20 | 30 | 30 | - | 0.9 | 27 | 3.6 | 1.08
129 | 1.5 | 1.5 | ALTO | - | SIM | - | 20 | 30 | 30 | - | 0.9 | 27 | 3.6 | 1.08
130 | 1.5 | 1.5 | ALTO | - | SIM | - | 20 | 30 | 30 | - | 0.9 | 27 | 3.6 | 1.08
131 | 1.5 | 1.5 | ALTO | - | SIM | - | 20 | 30 | 30 | - | 0.9 | 27 | 3.6 | 1.08
132 | 1.5 | 1.5 | ALTO | - | SIM | - | 20 | 30 | 30 | - | 0.9 | 27 | 3.6 | 1.08
133 | 1.5 | 1.5 | ALTO | - | SIM | - | 20 | 30 | 30 | - | 0.9 | 27 | 3.6 | 1.08
134 | 1.5 | 1.5 | ALTO | - | SIM | - | 20 | 30 | 30 | - | 0.9 | 27 | 3.6 | 1.08
135 | 1.5 | 1.5 | ALTO | - | SIM | - | 20 | 30 | 30 | - | 0.9 | 27 | 3.6 | 1.08
136 | 1.5 | 1.5 | ALTO | - | SIM | - | 20 | 30 | 30 | - | 0.9 | 27 | 3.6 | 1.08
137 | 1.6651 | 1.5825 | ALTO | - | SIM | - | 20 | 31.6508 | 31.6508 | - | 0.9 | 28.4857 | 3.6 | 1.08
138 | 1.7923 | 1.7287 | ALTO | - | - | SIM | 20 | 34.5735 | - | 34.5735 | 0.9 | 31.1161 | 3.6 | 1.08
139 | 1.9266 | 1.8594 | ALTO | - | - | SIM | 20 | 37.1887 | - | 37.1887 | 0.9 | 33.4698 | 3.6 | 1.08
140 | 1.9513 | 1.939 | ALTO | - | - | SIM | 20 | 38.7791 | - | 38.7791 | 0.9 | 34.9012 | 3.6 | 1.08
141 | 1.9239 | 1.9376 | ALTO | - | - | SIM | 20 | 38.752 | - | 38.752 | 0.9 | 34.8768 | 3.6 | 1.08
142 | 1.7792 | 1.8516 | ALTO | - | - | SIM | 20 | 37.0312 | - | 37.0312 | 0.9 | 33.3281 | 3.6 | 1.08
143 | 1.7442 | 1.7617 | ALTO | - | - | SIM | 20 | 35.2347 | - | 35.2347 | 0.9 | 31.7112 | 3.6 | 1.08
144 | 1.6326 | 1.6884 | ALTO | - | SIM | - | 20 | 33.7681 | 33.7681 | - | 0.9 | 30.3913 | 3.6 | 1.08
145 | 1.5 | 1.5663 | ALTO | - | SIM | - | 20 | 31.3257 | 31.3257 | - | 0.9 | 28.1931 | 3.6 | 1.08
146 | 1.5 | 1.5 | ALTO | - | SIM | - | 20 | 30 | 30 | - | 0.9 | 27 | 3.6 | 1.08
147 | 1.5 | 1.5 | ALTO | - | SIM | - | 20 | 30 | 30 | - | 0.9 | 27 | 3.6 | 1.08
148 | 1.5 | 1.5 | ALTO | - | SIM | - | 20 | 30 | 30 | - | 0.9 | 27 | 3.6 | 1.08
149 | 1.5 | 1.5 | ALTO | - | SIM | - | 20 | 30 | 30 | - | 0.9 | 27 | 3.6 | 1.08
150 | 1.5 | 1.5 | ALTO | - | SIM | - | 20 | 30 | 30 | - | 0.9 | 27 | 3.6 | 1.08
151 | 1.5 | 1.5 | ALTO | - | SIM | - | 20 | 30 | 30 | - | 0.9 | 27 | 3.6 | 1.08
152 | 1.5 | 1.5 | ALTO | - | SIM | - | 20 | 30 | 30 | - | 0.9 | 27 | 3.6 | 1.08
153 | 1.5 | 1.5 | ALTO | - | SIM | - | 20 | 30 | 30 | - | 0.9 | 27 | 3.6 | 1.08
154 | 1.5 | 1.5 | ALTO | - | SIM | - | 20 | 30 | 30 | - | 0.9 | 27 | 3.6 | 1.08
155 | 1.5 | 1.5 | ALTO | - | SIM | - | 20 | 30 | 30 | - | 0.9 | 27 | 3.6 | 1.08
156 | 1.5 | 1.5 | ALTO | - | SIM | - | 20 | 30 | 30 | - | 0.9 | 27 | 3.6 | 1.08
157 | 1.5 | 1.5 | ALTO | - | SIM | - | 20 | 30 | 30 | - | 0.9 | 27 | 3.6 | 1.08
158 | 1.5 | 1.5 | ALTO | - | SIM | - | 20 | 30 | 30 | - | 0.9 | 27 | 3.6 | 1.08
159 | 1.5 | 1.5 | ALTO | - | SIM | - | 20 | 30 | 30 | - | 0.9 | 27 | 3.6 | 1.08
160 | 1.5 | 1.5 | ALTO | - | SIM | - | 20 | 30 | 30 | - | 0.9 | 27 | 3.6 | 1.08
161 | 1.5 | 1.5 | ALTO | - | SIM | - | 20 | 30 | 30 | - | 0.9 | 27 | 3.6 | 1.08
162 | 1.5 | 1.5 | ALTO | - | SIM | - | 20 | 30 | 30 | - | 0.9 | 27 | 3.6 | 1.08
163 | 1.5 | 1.5 | ALTO | - | SIM | - | 20 | 30 | 30 | - | 0.9 | 27 | 3.6 | 1.08
164 | 1.5 | 1.5 | ALTO | - | SIM | - | 20 | 30 | 30 | - | 0.9 | 27 | 3.6 | 1.08
165 | 1.5 | 1.5 | ALTO | - | SIM | - | 20 | 30 | 30 | - | 0.9 | 27 | 3.6 | 1.08
166 | 1.5 | 1.5 | ALTO | - | SIM | - | 20 | 30 | 30 | - | 0.9 | 27 | 3.6 | 1.08
167 | 1.5 | 1.5 | ALTO | - | SIM | - | 20 | 30 | 30 | - | 0.9 | 27 | 3.6 | 1.08
168 | 1.5 | 1.5 | ALTO | - | SIM | - | 20 | 30 | 30 | - | 0.9 | 27 | 3.6 | 1.08
169 | 1.5 | 1.5 | ALTO | - | SIM | - | 20 | 30 | 30 | - | 0.9 | 27 | 3.6 | 1.08
170 | 1.5 | 1.5 | ALTO | - | SIM | - | 20 | 30 | 30 | - | 0.9 | 27 | 3.6 | 1.08
171 | 1.5 | 1.5 | ALTO | - | SIM | - | 20 | 30 | 30 | - | 0.9 | 27 | 3.6 | 1.08
172 | 1.5 | 1.5 | ALTO | - | SIM | - | 20 | 30 | 30 | - | 0.9 | 27 | 3.6 | 1.08
173 | 1.5 | 1.5 | ALTO | - | SIM | - | 20 | 30 | 30 | - | 0.9 | 27 | 3.6 | 1.08
174 | 1.5 | 1.5 | ALTO | - | SIM | - | 20 | 30 | 30 | - | 0.9 | 27 | 3.6 | 1.08
175 | 1.5 | 1.5 | ALTO | - | SIM | - | 20 | 30 | 30 | - | 0.9 | 27 | 3.6 | 1.08
176 | 1.5 | 1.5 | ALTO | - | SIM | - | 20 | 30 | 30 | - | 0.9 | 27 | 3.6 | 1.08
177 | 1.5 | 1.5 | ALTO | - | SIM | - | 20 | 30 | 30 | - | 0.9 | 27 | 3.6 | 1.08
178 | 1.5 | 1.5 | ALTO | - | SIM | - | 20 | 30 | 30 | - | 0.9 | 27 | 3.6 | 1.08
179 | 1.5 | 1.5 | ALTO | - | SIM | - | 20 | 30 | 30 | - | 0.9 | 27 | 3.6 | 1.08
180 | 1.5 | 1.5 | ALTO | - | SIM | - | 20 | 30 | 30 | - | 0.9 | 27 | 3.6 | 1.08
181 | 1.5 | 1.5 | ALTO | - | SIM | - | 20 | 30 | 30 | - | 0.9 | 27 | 3.6 | 1.08
182 | 1.5 | 1.5 | ALTO | - | SIM | - | 20 | 30 | 30 | - | 0.9 | 27 | 3.6 | 1.08
183 | 1.5 | 1.5 | ALTO | - | SIM | - | 20 | 30 | 30 | - | 0.9 | 27 | 3.6 | 1.08
184 | 1.5 | 1.5 | ALTO | - | SIM | - | 20 | 30 | 30 | - | 0.9 | 27 | 3.6 | 1.08
185 | 1.5 | 1.5 | ALTO | - | SIM | - | 20 | 30 | 30 | - | 0.9 | 27 | 3.6 | 1.08
186 | 1.5 | 1.5 | ALTO | - | SIM | - | 20 | 30 | 30 | - | 0.9 | 27 | 3.6 | 1.08
187 | 1.5 | 1.5 | ALTO | - | SIM | - | 20 | 30 | 30 | - | 0.9 | 27 | 3.6 | 1.08
188 | 1.5 | 1.5 | ALTO | - | SIM | - | 20 | 30 | 30 | - | 0.9 | 27 | 3.6 | 1.08
189 | 1.5 | 1.5 | ALTO | - | SIM | - | 20 | 30 | 30 | - | 0.9 | 27 | 3.6 | 1.08
190 | 1.5 | 1.5 | ALTO | - | SIM | - | 20 | 30 | 30 | - | 0.9 | 27 | 3.6 | 1.08
191 | 1.5 | 1.5 | ALTO | - | SIM | - | 20 | 30 | 30 | - | 0.9 | 27 | 3.6 | 1.08
192 | 1.5 | 1.5 | ALTO | - | SIM | - | 20 | 30 | 30 | - | 0.9 | 27 | 3.6 | 1.08
193 | 1.7 | 1.6 | ALTO | - | SIM | - | 20 | 32 | 32 | - | 0.9 | 28.8 | 3.6 | 1.08
194 | 1.5 | 1.6 | ALTO | - | SIM | - | 20 | 32 | 32 | - | 0.9 | 28.8 | 3.6 | 1.08
195 | 1.5 | 1.5 | ALTO | - | SIM | - | 20 | 30 | 30 | - | 0.9 | 27 | 3.6 | 1.08
196 | 1.5 | 1.5 | ALTO | - | SIM | - | 20 | 30 | 30 | - | 0.9 | 27 | 3.6 | 1.08
197 | 1.5 | 1.5 | ALTO | - | SIM | - | 20 | 30 | 30 | - | 0.9 | 27 | 3.6 | 1.08
198 | 1.5 | 1.5 | ALTO | - | SIM | - | 20 | 30 | 30 | - | 0.9 | 27 | 3.6 | 1.08
199 | 1.5 | 1.5 | ALTO | - | SIM | - | 20 | 30 | 30 | - | 0.9 | 27 | 3.6 | 1.08
200 | 1.5 | 1.5 | ALTO | - | SIM | - | 20 | 30 | 30 | - | 0.9 | 27 | 3.6 | 1.08
201 | 1.5 | 1.5 | ALTO | - | SIM | - | 20 | 30 | 30 | - | 0.9 | 27 | 3.6 | 1.08
202 | 1.5 | 1.5 | ALTO | - | SIM | - | 20 | 30 | 30 | - | 0.9 | 27 | 3.6 | 1.08
203 | 1.5 | 1.5 | ALTO | - | SIM | - | 20 | 30 | 30 | - | 0.9 | 27 | 3.6 | 1.08
204 | 1.5 | 1.5 | ALTO | - | SIM | - | 20 | 30 | 30 | - | 0.9 | 27 | 3.6 | 1.08
205 | 1.5 | 1.5 | ALTO | - | SIM | - | 20 | 30 | 30 | - | 0.9 | 27 | 3.6 | 1.08
206 | 1.8 | 1.65 | ALTO | - | SIM | - | 20 | 33 | 33 | - | 0.9 | 29.7 | 3.6 | 1.08
207 | 1.5 | 1.65 | ALTO | - | SIM | - | 20 | 33 | 33 | - | 0.9 | 29.7 | 3.6 | 1.08
208 | 1.317 | 1.4085 | ALTO | - | SIM | - | 25.551 | 35.9888 | 35.9888 | - | 0.9 | 32.39 | 4.5992 | 1.3798
209 | 1.5 | 1.4085 | ALTO | - | SIM | - | 10.4401 | 14.705 | 14.705 | - | 0.9 | 13.2345 | 1.8792 | 0.56377
210 | 1.7 | 1.6 | ALTO | - | SIM | - | 20.8815 | 33.4104 | 33.4104 | - | 0.9 | 30.0694 | 3.7587 | 1.1276
[7 empty] | 4174.145 | 6328.7353 | 6107.1761 | 221.5592 |  | 5695.8618 | 751.3461 | 225.4038
| TABELA 3 - CRITÉRIO DE LARGURA MÉDIA DE VALA |  |  | TABELA 6 - CRITÉRIO DE ESCORAMENTO DE VALA |  |  | ESCAVAÇÃO | ESCAVAÇÃO | PROFUNDIDADE | ITEM | CÓDIGO | TOTAL
| PROFUNDIDADE DE ESCAVAÇÃO (M) | LARGURA ÚTIL DE VALA (CM) |  | PROF. DE VALA (M) | TIPO |  | BAIXO NÍVEL DE INTERFERÊNCIAS | LARGURA ATÉ 0,8 M | ATÉ 1,5 M | 02.03.01 | 90099 | 5006.3397
| <1,30 | Ø + 40 |  | ATÉ 1,25 | SEM ESCORAMENTO |  |  |  | DE 1,5 À 3M | 02.03.03 | 90101 | 56.6485
| 1,30 A 2,00 | Ø + 60 |  | DE 1,26 A 1,50 | PONTALETE |  |  | LARGURA ENTRE 0,8 M À 1,5 M | ATÉ 1,5 M | 02.03.02 | 90100 | 625.7925
| 2,00 A 4,00 | Ø + 80 |  | DE 1,50 A 1,70 |  |  |  |  | DE 1,5 À 3M | 02.03.04 | 90102 | 7.0811
| 4,30 A 6,00 | Ø + 100 |  | DE 1,70 A 2,00 | DESCONTINUO |  | REATERRO | LARGURA ATÉ 0,8 M | ATÉ 1,5 M | 02.03.08 | 93378 | 4338.4765
| >6,00 | Ø + 150 |  | DE 2,00 A 3,00 | CONTINUO-MADEIRA |  |  |  | DE 1,5 À 3M | 02.03.10 | 93380 | 56.6485
| TABELA 4 - RECOMPOSIÇÃO DE VALAS |  |  | DE 3,00 A 6,00 | CONTINUO-METÁLICO (BLINDADO OU PERFIL U) |  |  | LARGURA ENTRE 0,8 M À 1,5 M | ATÉ 1,5 M | 02.03.09 | 93379 | 542.3096
| PROFUNDIDADE DE ESCAVAÇÃO (M) | LARGURA DE RECOMPOSIÇÃO DE VALAS (CM) |  | CRITÉRIO DE ESCOR.COM ÁGUA |  |  |  |  | DE 1,5 À 3M | 02.03.11 | 93381 | 7.0811
| <3,00 | LARGURA MÉDIA + 20 (10 PARA CADA LADO) |  | PROF. DE VALA (M) | TIPO |  |  | CAMADA FINAL | LARGURA ATÉ 0,8 M | 02.03.06 | CMT0001 | 667.8632
| 3,00 A 4,50 | LARGURA MÉDIA + 40 (20 PARA CADA LADO) |  | ATÉ 3,00 | CONTINUO-MADEIRA |  |  |  | LARGURA ENTRE 0,8 M À 1,5 M | 02.03.07 | CMT0002 | 83.4829
| >4,50 | LARGURA MÉDIA + 60 (30 PARA CADA LADO) |  | DE 3,00 A 6,00 | CONTINUO-METÁLICO (BLINDADO OU PERFIL U) |  | PINTURA DE LIGAÇÃO/PREPARO DE FUNDO DE VALA |  |  | 02.02.06 / 02.03.05 | 20.12.01 / 101616 | 3756.7305
[7 empty] | ESCORAMENTO |  | ITEM | CÓDIGO | TOTAL
[7 empty] | PONTALETE ATÉ 1,5 M |  | 02.04.01 | 101570 | 12155.8493
[7 empty] | PONTALETE ACIMA 1,5 M |  | 02.04.02 | 101572 | 58.5028
[7 empty] | DESCONTÍNUO ATÉ 1,5 M |  | 02.04.03 | 101576 | 360
[7 empty] | DESCONTÍNUO ACIMA DE 1,5 M |  | 02.04.04 | 101578 | 83.1184

## LISTA DE MATERIAIS
LISTA DE MATERIAIS
ITEM | DESCRIÇÃO | DN | QUANT. | UNID. | Material |  | bloco de ancoragem
01 | CURVA 90º com BOLSAS JGS | 300 | 02 | un. | FoFo PN10 |  | curva 90 300 | 2 | curva 90 300 | 2 |  | curva 90 300
02 | CURVA 90º com FLANGES | 100 | 01 | un. | FoFo PN10 |  | curva 90 100 | 1 | curva 90 100 | 4
2A | CURVA 90º com FLANGES | 100 | 01 | un. | FoFo PN16 | 018.077.0008-9 | curva 90 100 | 1 | curva 45 300 | 6 | concreto | 3.8736 | m3
03 | CURVA 90º com BOLSAS JGS | 100 | 02 | un. | FoFo PN10 |  | curva 90 100 | 2 | curva 22/11 300 | 15 | aço est | 309.888 | kg
04 | CURVA 45º com BOLSAS | 300 | 06 | un. | FoFo PN10 | V | curva 45 300 | 6 | te 300 | 16 | aço 8 mm | 165.8605 | kg
05 | CURVA 22º com BOLSAS | 300 | 12 | un. | FoFo-PN10 |  | curva 22/11 300 | 12 | te 200 | 5 | forma | 10.872 | m2
06 | CURVA 11º com BOLSAS | 300 | 03 | un. | FoFo-PN10 |  | curva 22/11 300 | 3
07 | TÊ com FLANGES | 300 | 05 | un. | FoFo-PN10 | V | te 300 | 5
7A | TÊ com FLANGES | 300 | 01 | un. | FoFo-PN16 | 018.200.0009-5 | te 300 | 1
7B | TÊ com FLANGES | 200 | 02 | un. | FoFo-PN10 |  | te 200 | 2
08 | TÊ DE REDUÇÃO COM BOLSAS E FLANGE | 300x100 | 02 | un. | FoFo-PN10 |  | te 300 | 2
09 | TÊ DE REDUÇÃO COM FLANGES | 300x200 | 05 | un. | FoFo-PN10 |  | te 300 | 5
9A | TÊ DE REDUÇÃO COM FLANGES | 300x100 | 01 | un. | FoFo-PN16 | V | te 300 | 1
10 | REDUÇÃO COM BOLSAS JGS | 300x200 | 04 | un. | FoFo-PN10
10A | REDUÇÃO COM BOLSAS JGS | 300x250 | 02 | un. | FoFo-PN10
11 | EXTREMIDADE BOLSA E FLANGE | 300 | 23 | un. | FoFo-PN10 | 018.080.0019-5
11A | EXTREMIDADE BOLSA E FLANGE | 300 | 03 | un. | FoFo-PN16 | 018.080.0001-3 | PN 10/16 |  |  |  |  | curva 90 100
11B | EXTREMIDADE BOLSA E FLANGE | 200 | 08 | un. | FoFo-PN10
12 | EXTREMIDADE BOLSA E FLANGE | 100 | 01 | un. | FoFo-PN10 | 018.080.0006-4 | PN 10/16 |  |  |  | concreto | 0.279 | m3
12A | EXTREMIDADE BOLSA E FLANGE | 100 | 01 | un. | FoFo-PN16 | [5 empty] | aço est | 22.32 | kg
13 | LUVA DE CORRER JGS | 300 | 02 | un. | FoFo-PN10 | [5 empty] | aço 6,3 mm | 19.5314 | kg
13A | LUVA DE CORRER JGS | 250 | 01 | un. | FoFo-PN10 | V |  |  |  |  | forma | 2.94 | m2
14 | LUVA DE CORRER JGS | 200 | 02 | un. | FoFo-PN10
15 | REGISTRO CHATO GAVETA COM CABEÇOTE E FLANGES | 300 | 09 | un. | FoFo-PN10 | V
15A | REGISTRO CHATO GAVETA COM CABEÇOTE E FLANGES | 300 | 02 | un. | FoFo-PN16 | 018.182.0002-3
16 | REGISTRO CHATO GAVETA COM CABEÇOTE E FLANGES | 200 | 07 | un. | FoFo-PN10
17 | REGISTRO CHATO GAVETA COM CABEÇOTE E FLANGES | 100 | 02 | un. | FoFo-PN10
17A | REGISTRO CHATO GAVETA COM CABEÇOTE E FLANGES | 100 | 01 | un. | FoFo-PN16 | 018.182.0005-8 | PN 10/16
18 | VENTOSA TRÍPLICE FUNÇÃO | 100 | 01 | un. | FoFo-PN10
19 | CAP | 300 | 02 | un. | FoFo-PN10 |  | te 300 | 2
20 | CAP | 200 | 03 | un. | FoFo-PN10 |  | te 200 | 3 |  |  |  | curva 45 300
21 | TUBO COM FLANGE E PONTA (L=1,10m) | 300 | 02 | un. | FoFo-PN10 | V
22 | TUBO COM FLANGE E PONTA (L=0,80m) | 200 | 03 | un. | FoFo-PN10 | V |  |  |  |  | concreto | 3.72 | m3
23 | TUBO COM FLANGE E PONTA (L=0,50m) | 300 | 01 | un. | FoFo-PN16 | X |  |  |  |  | aço est | 297.6 | kg
| TUBO PONTA e BOLSA (L=6.00) | 300 | 616 | un. | PVC - O PN12,5 | V |  |  |  |  | aço 8 mm | 227.3304 | kg
| TUBO PONTA e BOLSA (L=6.00) | 300 | 84 | un. | PVC - O PN16 | [5 empty] | forma | 16.728 | m2
| TUBO PONTA e BOLSA (L=6.00) | 100 | 04 | un. | PVC - O PN12,5 | V
curva 22/11 300
[11 empty] | concreto | 5.52 | m3
[11 empty] | aço est | 441.6 | kg
[11 empty] | aço 8 mm | 403.3148 | kg
[11 empty] | forma | 38.52 | m2
te 300
[11 empty] | concreto | 14.1184 | m3
[11 empty] | aço est | 1129.472 | kg
[11 empty] | aço 8 mm | 769.6496 | kg
[11 empty] | forma | 56.448 | m2
te 200
[11 empty] | concreto | 0.875 | m3
[11 empty] | aço est | 70 | kg
[11 empty] | aço 6,3 mm | 51.7073 | kg
[11 empty] | forma | 6.375 | m2
TOTAL
[11 empty] | concreto | 28.386 | m3
[11 empty] | aço est | 2270.88 | kg
[11 empty] | aço 8 mm | 1566.1553 | kg
[11 empty] | aço 6,3 mm | 71.2387 | kg
[11 empty] | forma | 131.883 | m2

## TABELAS BASES
TABELAS DE REFERÊNCIAS
TABELA 1 - CRITÉRIO DE EMBASAMENTO PARA SOLOS | [5 empty] | TABELA 3 - CRITÉRIO DE LARGURA MÉDIA DE VALA |  | TABELA 6 - CRITÉRIO DE ESCORAMENTO DE VALA
|  | TIPO B - SOLO SECO | TIPO A - SOLO COM ÁGUA |  |  |  |  | PROF. DE VALA (M) | TIPO
DIÂMENTRO DO TUBO |  | ESPESSURA | ESPESSURA |  |  | PROFUNDIDADE DE ESCAVAÇÃO (M) | LARGURA ÚTIL DE VALA (CM) | ATÉ 1,25 | SEM ESCORAMENTO
|  | AREIA | AREIA | BRITA | PEDRA | <1,30 | Ø + 40 | DE 1,26 A 1,50 | PONTALETE
EMBASAMENTO TUBO Ø 50MM |  | 5 CM | 5 CM | 5 CM | 10 CM | 1,30 A 2,00 | Ø + 60 | DE 1,50 A 1,70
EMBASAMENTO TUBO Ø 75MM |  | 5 CM | 5 CM | 5 CM | 10 CM | 2,00 A 4,00 | Ø + 80 | DE 1,70 A 2,00 | DESCONTINUO
EMBASAMENTO TUBO Ø 100MM |  | 5 CM | 5 CM | 5 CM | 10 CM | 4,30 A 6,00 | Ø + 100 | DE 2,00 A 3,00 | CONTINUO-MADEIRA
EMBASAMENTO TUBO Ø 150MM |  | 10 CM | 10 CM | 10 CM | 20 CM | >6,00 | Ø + 150 | DE 3,00 A 6,00 | CONTINUO-METÁLICO (BLINDADO OU PERFIL U)
EMBASAMENTO TUBO Ø 200MM |  | 10 CM | 10 CM | 10 CM | 20 CM |  |  | CRITÉRIO DE ESCORAMENTO COM ÁGUA
EMBASAMENTO TUBO Ø 250MM |  | 10 CM | 10 CM | 10 CM | 20 CM | TABELA 4 - RECOMPOSIÇÃO DE VALAS |  | PROF. DE VALA (M) | TIPO
EMBASAMENTO TUBO Ø 300MM |  | 15 CM | 15 CM | 10 CM | 20 CM |  |  | ATÉ 3,00 | CONTINUO-MADEIRA
EMBASAMENTO TUBO Ø 350MM |  | 15 CM | 15 CM | 10 CM | 20 CM | PROFUNDIDADE DE ESCAVAÇÃO (M) | LARGURA DE RECOMPOSIÇÃO DE VALAS (CM) | DE 3,00 A 6,00 | CONTINUO-METÁLICO (BLINDADO OU PERFIL U)
EMBASAMENTO TUBO Ø 400MM |  | 15 CM | 15 CM | 10 CM | 20 CM
EMBASAMENTO TUBO Ø 500MM |  | 20 CM | 20 CM | 10 CM | 20 CM | <3,00 | LARGURA MÉDIA + 20 (10 PARA CADA LADO)
EMBASAMENTO TUBO Ø 600MM |  | 20 CM | 20 CM | 10 CM | 20 CM | 3,00 A 4,50 | LARGURA MÉDIA + 40 (20 PARA CADA LADO)
EMBASAMENTO TUBO Ø 700MM |  | 20 CM | 20 CM | 10 CM | 20 CM | >4,50 | LARGURA MÉDIA + 60 (30 PARA CADA LADO)
EMBASAMENTO TUBO Ø 800MM |  | 30 CM | 30 CM | 10 CM | 20 CM
EMBASAMENTO TUBO Ø 900MM |  | 30 CM | 30 CM | 10 CM | 20 CM | TABELA 5 - DISTÂNCIA DE TRANSPORTE
EMBASAMENTO TUBO Ø 1000MM |  | 35 CM | 35 CM | 10 CM | 20 CM | ENDEREÇO DE OBRA CONSIDERADO: Av. Eugênio do Nascimento - Aeroporto, Juiz de Fora - MG
EMBASAMENTO TUBO Ø 1200MM |  | 35 CM | 35 CM | 10 CM | 20 CM | TRANSPORTE DE BASE BRITA |  | FORNECIMENTO ASFALTO
[6 empty] | EMPRESA | DMT (KM) | EMPRESA | DMT (KM)
TABELA 2 - TAXA DE EMPOLAMENTO | [5 empty] | SANTA MONICA (Estr. União Indústria - Granjas Santo Antonio, Juiz de Fora - MG) | 10.4 | EMPAV (R. Jovino Antônio da Silva, 497 - Distrito Industrial, Juiz de Fora - MG) | 23.6
TAXA | DESCRIÇÃO |  |  |  | TAXA | PEDRA SUL (Matias Barbosa - MG) | 9 | PAVIMIL (BR-040, km 14 - Fazenda São José - Fernandes Pinheiro, Três Rios -RJ) | 50.3
1 | DEMOLIÇÃO DE (ROCHA, ASFALTO E CONCRETO) |  |  |  | 50% | PEDREIRA SANTO CRISTO (R. Diva Garcia, S/N - Linhares - Juiz de Fora, Juiz de Fora - MG) | 15.4 | CAVENGE - USINA (BR-040, Saída 801 - Park Sul, Matias Barbosa - MG) | 9
2 | SOLO ARGILOSO (ESCAVAÇÃO DE VALAS) | SOLO ARGILOSO (ESCAVAÇÃO DE VALAS) | 0.3 |  | 30% | DMT - MÉDIO | 11.6 | DMT - MÉDIO | 27.6333
3 | SOLO ARENOSO E AGREGADOS (AREIA, BICA CORRIDA E ASFALTO) | SOLO ARENOSO E AGREGADOS (AREIA, BICA CORRIDA E ASFALTO) | 0.12 |  | 12% | DESCARTE EM BOTA FORA
[6 empty] | EMPRESA | DMT (KM) | EMPRESA | DMT (KM)
[6 empty] | ATERRO DO GRAMA (R. das Flôres, 351 - Grama, Juiz de Fora - MG) | 16.7
[6 empty] | ATERRO DO LINHARES (R. José Cirilo, S/N - Linhares - Juiz de Fora, Juiz de Fora - MG) | 11.3
[6 empty] | VITAL ENGENHARIA AMBIENTAL (BR-040, km 772, Juiz de Fora - MG) | 30.8
[6 empty] | ESSENCIS (Estr. de Paula Lima e Chapéu D'Uvas - Juiz de Fora, MG) | 39.9
[6 empty] | DMT - MÉDIO | 14 | DMT - MÉDIO | #DIV/0!
MAPAS - DISTÂNICA MÉDIA DE TRANSPORTE
DMT TRANSPORTE DE BASE BRITA (ENDEREÇO DA OBRA AO ENDEREÇO DO FORNECEDOR / PEDREIRA)
AV. EUGÊNIO DO NASCIMENTO - AEROPORTO À PEDREIRA SANTA MÔNICA
AV. EUGÊNIO DO NASCIMENTO - AEROPORTO À PEDRA SUL (MATIAS BARBOSA-MG)
AV. EUGÊNIO DO NASCIMENTO - AEROPORTO À PEDREIRA DE SANTO CRISTO
DESCARTE EM BOTA FORA (ENDEREÇO DA OBRA AO ENDEREÇO DO BOTA FORA)
AV. EUGÊNIO DO NASCIMENTO - AEROPORTO AO ATERRO DO GRAMA
AV. EUGÊNIO DO NASCIMENTO - AEROPORTO AO ATERRO DO LINHARES
AV. EUGÊNIO DO NASCIMENTO - AEROPORTO À VITAL ENGENHARIA AMBIENTAL
AV. EUGÊNIO DO NASCIMENTO - AEROPORTO À ESSENCIS
FORNECIMENTO ASFALTO (ENDEREÇO DA OBRA AO ENDEREÇO DO FORNECEDOR DE ASFALTO)
AV. EUGÊNIO DO NASCIMENTO - AEROPORTO À USINA DE ASFALTO - EMPAV
AV. EUGÊNIO DO NASCIMENTO - AEROPORTO À PAVIMIL (TRÊS RIOS-RJ)
AV. EUGÊNIO DO NASCIMENTO - AEROPORTO À USINA CAVENGE (MATIAS BARBOSA-MG)

## COTAÇÕES
|  |  |  | FORNECEDOR 1 |  |  |  |  | FORNECEDOR 2 |  |  |  |  | FORNECEDOR 3 |  |  |  |  | FORNECEDOR 4
ITEM | DESCRIÇÃO DO INSUMO / SERVIÇO ESPECIALIZADO | UN | QUANTIDADE | EMPRESA | DATA | CONTATO | TELEFONE / E-MAIL / SITE | R$ UNITÁRIO | EMPRESA | DATA | CONTATO | TELEFONE / E-MAIL / SITE | R$ UNITÁRIO | EMPRESA | DATA | CONTATO | TELEFONE / E-MAIL / SITE | R$ UNITÁRIO | EMPRESA | DATA | CONTATO | TELEFONE / E-MAIL / SITE | R$ UNITÁRIO | MÉDIA PREÇO R$ | TIPO | QUANT. COT | DESVIO MIN | DESVIO MÁX | MAIOR DESVIO
COT001 | TAXA DE DESCARTE EM BOTA-FORA | M3 | 1 | ATERRO LINHARES | 2024-07-25 | JOÃO BATISTA | aterrolinhares@gmail.com / 32 98404-6392 | 23.89 | ATERRO GRAMA | 2024-07-25 | Mario | financeiro@aterrodograma.com.br / 32 9 9870-2168 | 22.81 | [10 empty] | 23.35 | MAT | 2 | 2.313% | 2.313% | 2.313% | TRUE
COT002 | MISTURA (MENOR PREÇO) | M3 | 1 | PETRA | 2024-12-23 | JOSIMARA | josimara@petraagregados.com / 32 99800-4559 | 169.4 | SANTA MÔNICA | 2024-12-23 |  | pedreirasantamonica@yahoo.com.br / 32 3234-1321 e 32 98866-6266 | 160.6 | [10 empty] | 160.6 | MAT | 2 | -1.77e-14% | 5.479% | 5.479% | FALSE
COT003 | CURVA 90º com BOLSAS JGS FoFo DN 300 MM | UN | 2 | ATIVA | 2025-07-23 | FABIANA | fabianabvendas@gmail.com / (31) 9 9976-6781 | 2570.14 | ACCAETANO | 2025-07-23 | Layssa Cordeiro | layssa.cordeiro@accaetano.com.br / (14) 9 9765-6650 | 2032.46 | PAMCORE | 2025-07-28 | Rafael Lopes | rafael.lopes@pamcore.com.br / comercial@pamcore.com.br / (31) 3288-3540 (ramal 1006) | 1905.65 | BENNER | 2023-10-01 |  |  | 1390 | 2169.42 | MAT | 4 | 35.93% | 18.47% | 35.93% | FALSE
COT004 | CURVA 90º com FLANGES FoFo DN 100 MM PN 10 | UN | 1 | ATIVA | 2025-07-23 | FABIANA | fabianabvendas@gmail.com / (31) 9 9976-6781 | 512.84 | ACCAETANO | 2025-07-23 | Layssa Cordeiro | layssa.cordeiro@accaetano.com.br / (14) 9 9765-6650 | 405.52 | PAMCORE | 2025-07-28 | Rafael Lopes | rafael.lopes@pamcore.com.br / comercial@pamcore.com.br / (31) 3288-3540 (ramal 1006) | 380.24 | BENNER | 2024-03-01 |  |  | 348 | 432.87 | MAT | 4 | 19.61% | 18.47% | 19.61% | FALSE
COT005 | CURVA 90º com FLANGES FoFo DN 100 MM PN 16 | UN | 1 | ATIVA | 2025-07-23 | FABIANA | fabianabvendas@gmail.com / (31) 9 9976-6781 | 512.84 | ACCAETANO | 2025-07-23 | Layssa Cordeiro | layssa.cordeiro@accaetano.com.br / (14) 9 9765-6650 | 405.52 | PAMCORE | 2025-07-28 | Rafael Lopes | rafael.lopes@pamcore.com.br / comercial@pamcore.com.br / (31) 3288-3540 (ramal 1006) | 380.24 | BENNER | 2023-08-01 |  | 018.077.0046-1 | 326.27 | 432.87 | MAT | 4 | 24.63% | 18.47% | 24.63% | FALSE
COT006 | CURVA 90º com BOLSAS JGS FoFo DN 100 MM | UN | 2 | ATIVA | 2025-07-23 | FABIANA | fabianabvendas@gmail.com / (31) 9 9976-6781 | 448.85 | ACCAETANO | 2025-07-23 | Layssa Cordeiro | layssa.cordeiro@accaetano.com.br / (14) 9 9765-6650 | 354.94 | PAMCORE | 2025-07-28 | Rafael Lopes | rafael.lopes@pamcore.com.br / comercial@pamcore.com.br / (31) 3288-3540 (ramal 1006) | 332.81 | BENNER | 2025-07-01 |  |  | 208 | 378.87 | MAT | 4 | 45.1% | 18.47% | 45.1% | FALSE
COT007 | CURVA 45º com BOLSAS FoFo DN 300 MM PN 10 | UN | 6 | ATIVA | 2025-07-21 | FABIANA | fabianabvendas@gmail.com / (31) 9 9976-6781 | 1793.53 | ACCAETANO | 2025-07-22 | MARCIO | marcio.fernandes@accaetano.com.br / (14) 9 9765-6650 | 1418.33 | PAMCORE | 2025-07-28 | Rafael Lopes | rafael.lopes@pamcore.com.br / comercial@pamcore.com.br / (31) 3288-3540 (ramal 1006) | 1329.82 | [5 empty] | 1513.89 | MAT | 3 | 12.16% | 18.47% | 18.47% | TRUE
COT008 | CURVA 22º com BOLSAS FoFo DN 300 MM PN 10 | UN | 12 | ATIVA | 2025-07-23 | FABIANA | fabianabvendas@gmail.com / (31) 9 9976-6781 | 1421.29 | ACCAETANO | 2025-07-23 | Layssa Cordeiro | layssa.cordeiro@accaetano.com.br / (14) 9 9765-6650 | 1124.01 | PAMCORE | 2025-07-28 | Rafael Lopes | rafael.lopes@pamcore.com.br / comercial@pamcore.com.br / (31) 3288-3540 (ramal 1006) | 1053.83 | BENNER | 2023-10-01 |  |  | 780 | 1199.71 | MAT | 4 | 34.98% | 18.47% | 34.98% | FALSE
COT009 | CURVA 11º com BOLSAS FoFo DN 300 MM PN 10 | UN | 3 | ATIVA | 2025-07-23 | FABIANA | fabianabvendas@gmail.com / (31) 9 9976-6781 | 1174.04 | ACCAETANO | 2025-07-23 | Layssa Cordeiro | layssa.cordeiro@accaetano.com.br / (14) 9 9765-6650 | 928.46 | PAMCORE | 2025-07-28 | Rafael Lopes | rafael.lopes@pamcore.com.br / comercial@pamcore.com.br / (31) 3288-3540 (ramal 1006) | 870.5 | BENNER | 2023-08-01 |  |  | 757.66 | 991 | MAT | 4 | 23.55% | 18.47% | 23.55% | FALSE
COT010 | TÊ com FLANGES FoFo DN 300 MM PN 10 | UN | 5 | ATIVA | 2025-07-21 | FABIANA | fabianabvendas@gmail.com / (31) 9 9976-6781 | 5621.32 | ACCAETANO | 2025-07-22 | MARCIO | marcio.fernandes@accaetano.com.br / (14) 9 9765-6650 | 4445.36 | PAMCORE | 2025-07-28 | Rafael Lopes | rafael.lopes@pamcore.com.br / comercial@pamcore.com.br / (31) 3288-3540 (ramal 1006) | 4167.97 | [5 empty] | 4167.97 | MAT | 3 | 0% | 34.87% | 34.87% | FALSE
COT011 | TÊ com FLANGES FoFo DN 300 MM PN 16 | UN | 1 | ATIVA | 2025-07-23 | FABIANA | fabianabvendas@gmail.com / (31) 9 9976-6781 | 5728.49 | ACCAETANO | 2025-07-23 | Layssa Cordeiro | layssa.cordeiro@accaetano.com.br / (14) 9 9765-6650 | 4530.2 | PAMCORE | 2025-07-28 | Rafael Lopes | rafael.lopes@pamcore.com.br / comercial@pamcore.com.br / (31) 3288-3540 (ramal 1006) | 4247.43 | [5 empty] | 4247.43 | MAT | 3 | 0% | 34.87% | 34.87% | FALSE
COT012 | TÊ com FLANGES FoFo DN 200 MM PN 10 | UN | 2 | ATIVA | 2025-07-23 | FABIANA | fabianabvendas@gmail.com / (31) 9 9976-6781 | 1793.96 | ACCAETANO | 2025-07-23 | Layssa Cordeiro | layssa.cordeiro@accaetano.com.br / (14) 9 9765-6650 | 1418.66 | PAMCORE | 2025-07-28 | Rafael Lopes | rafael.lopes@pamcore.com.br / comercial@pamcore.com.br / (31) 3288-3540 (ramal 1006) | 1330.15 | BENNER | 2022-03-01 |  |  | 1153.58 | 1330.15 | MAT | 4 | 13.27% | 34.87% | 34.87% | FALSE
COT013 | TÊ DE REDUÇÃO COM BOLSAS E FLANGE FoFo DN 300X100 MM PN 10 | UN | 2 | ATIVA | 2025-07-23 | FABIANA | fabianabvendas@gmail.com / (31) 9 9976-6781 | 2687.95 | ACCAETANO | 2025-07-23 | Layssa Cordeiro | layssa.cordeiro@accaetano.com.br / (14) 9 9765-6650 | 2125.58 | PAMCORE | 2025-07-28 | Rafael Lopes | rafael.lopes@pamcore.com.br / comercial@pamcore.com.br / (31) 3288-3540 (ramal 1006) | 1993 | BENNER | 2024-03-01 |  |  | 1518 | 1993 | MAT | 4 | 23.83% | 34.87% | 34.87% | FALSE
COT014 | TÊ DE REDUÇÃO COM FLANGES FoFo DN 300X200 MM PN 10 | UN | 5 | ATIVA | 2025-07-23 | FABIANA | fabianabvendas@gmail.com / (31) 9 9976-6781 | 5211.56 | ACCAETANO | 2025-07-23 | Layssa Cordeiro | layssa.cordeiro@accaetano.com.br / (14) 9 9765-6650 | 4121.3 | PAMCORE | 2025-07-28 | Rafael Lopes | rafael.lopes@pamcore.com.br / comercial@pamcore.com.br / (31) 3288-3540 (ramal 1006) | 3864.14 | BENNER | 2021-10-01 |  |  | 2758.1 | 3864.14 | MAT | 4 | 28.62% | 34.87% | 34.87% | FALSE
COT015 | TÊ DE REDUÇÃO COM FLANGES FoFo DN 300X100 MM PN 10 | UN | 1 | ATIVA | 2025-07-21 | FABIANA | fabianabvendas@gmail.com / (31) 9 9976-6781 | 4811.71 | ACCAETANO | 2025-07-22 | MARCIO | marcio.fernandes@accaetano.com.br / (14) 9 9765-6650 | 3805.14 | PAMCORE | 2025-07-28 | Rafael Lopes | rafael.lopes@pamcore.com.br / comercial@pamcore.com.br / (31) 3288-3540 (ramal 1006) | 3567.69 | [5 empty] | 3567.69 | MAT | 3 | 0% | 34.87% | 34.87% | FALSE
COT016 | REDUÇÃO COM BOLSAS JGS FoFo DN 300X200 MM PN 10 | UN | 4 | ATIVA | 2025-07-23 | FABIANA | fabianabvendas@gmail.com / (31) 9 9976-6781 | 2811.98 | [10 empty] | BENNER | 2023-08-01 |  |  | 929 | 2811.98 | MAT | 2 | 66.96% | 0% | 66.96% | FALSE
COT017 | REDUÇÃO COM BOLSAS JGS FoFo DN 300X250 MM PN 10 | UN | 2 | ATIVA | 2025-07-23 | FABIANA | fabianabvendas@gmail.com / (31) 9 9976-6781 | 4058.52 | [10 empty] | BENNER | 2025-05-01 |  |  | 1593.82 | 4058.52 | MAT | 2 | 60.73% | 0% | 60.73% | FALSE
COT018 | EXTREMIDADE BOLSA E FLANGE FoFo DN 300 MM PN 10 | UN | 23 | ATIVA | 2025-07-23 | FABIANA | fabianabvendas@gmail.com / (31) 9 9976-6781 | 1478.4 | ACCAETANO | 2025-07-23 | Layssa Cordeiro | layssa.cordeiro@accaetano.com.br / (14) 9 9765-6650 | 1169.14 | PAMCORE | 2025-07-28 | Rafael Lopes | rafael.lopes@pamcore.com.br / comercial@pamcore.com.br / (31) 3288-3540 (ramal 1006) | 1096.18 | BENNER | 2025-07-01 |  |  | 790 | 1247.91 | MAT | 4 | 36.69% | 18.47% | 36.69% | FALSE
COT019 | EXTREMIDADE BOLSA E FLANGE FoFo DN 300 MM PN 16 | UN | 3 | ATIVA | 2025-07-23 | FABIANA | fabianabvendas@gmail.com / (31) 9 9976-6781 | 1539.53 | ACCAETANO | 2025-07-23 | Layssa Cordeiro | layssa.cordeiro@accaetano.com.br / (14) 9 9765-6650 | 1217.48 | PAMCORE | 2025-07-28 | Rafael Lopes | rafael.lopes@pamcore.com.br / comercial@pamcore.com.br / (31) 3288-3540 (ramal 1006) | 1141.49 | [5 empty] | 1299.5 | MAT | 3 | 12.16% | 18.47% | 18.47% | TRUE
COT020 | EXTREMIDADE BOLSA E FLANGE FoFo DN 200 MM PN 10 | UN | 8 | ATIVA | 2025-07-23 | FABIANA | fabianabvendas@gmail.com / (31) 9 9976-6781 | 826.39 | ACCAETANO | 2025-07-23 | Layssa Cordeiro | layssa.cordeiro@accaetano.com.br / (14) 9 9765-6650 | 653.54 | PAMCORE | 2025-07-28 | Rafael Lopes | rafael.lopes@pamcore.com.br / comercial@pamcore.com.br / (31) 3288-3540 (ramal 1006) | 612.73 | BENNER | 2024-12-01 |  |  | 480 | 697.55 | MAT | 4 | 31.19% | 18.47% | 31.19% | FALSE
COT021 | EXTREMIDADE BOLSA E FLANGE FoFo DN 100 MM PN 10 | UN | 1 | ATIVA | 2025-07-23 | FABIANA | fabianabvendas@gmail.com / (31) 9 9976-6781 | 431.74 | ACCAETANO | 2025-07-23 | Layssa Cordeiro | layssa.cordeiro@accaetano.com.br / (14) 9 9765-6650 | 341.42 | PAMCORE | 2025-07-28 | Rafael Lopes | rafael.lopes@pamcore.com.br / comercial@pamcore.com.br / (31) 3288-3540 (ramal 1006) | 320.11 | BENNER | 2025-07-01 |  |  | 220 | 364.42 | MAT | 4 | 39.63% | 18.47% | 39.63% | FALSE
COT022 | EXTREMIDADE BOLSA E FLANGE FoFo DN 100 MM PN 16 | UN | 1 | ATIVA | 2025-07-23 | FABIANA | fabianabvendas@gmail.com / (31) 9 9976-6781 | 431.74 | ACCAETANO | 2025-07-23 | Layssa Cordeiro | layssa.cordeiro@accaetano.com.br / (14) 9 9765-6650 | 341.42 | PAMCORE | 2025-07-28 | Rafael Lopes | rafael.lopes@pamcore.com.br / comercial@pamcore.com.br / (31) 3288-3540 (ramal 1006) | 320.11 | [5 empty] | 364.42 | MAT | 3 | 12.16% | 18.47% | 18.47% | TRUE
COT023 | LUVA DE CORRER JGS FoFo DN 300 MM PN 10 | UN | 2 | ATIVA | 2025-07-23 | FABIANA | fabianabvendas@gmail.com / (31) 9 9976-6781 | 1686.89 | ACCAETANO | 2025-07-23 | Layssa Cordeiro | layssa.cordeiro@accaetano.com.br / (14) 9 9765-6650 | 1576.42 | PAMCORE | 2025-07-28 | Rafael Lopes | rafael.lopes@pamcore.com.br / comercial@pamcore.com.br / (31) 3288-3540 (ramal 1006) | 1250.76 | BENNER | 2023-02-01 |  |  | 670 | 1504.69 | MAT | 4 | 55.47% | 12.11% | 55.47% | FALSE
COT024 | LUVA DE CORRER JGS FoFo DN 250 MM PN 10 | UN | 1 | ATIVA | 2025-07-21 | FABIANA | fabianabvendas@gmail.com / (31) 9 9976-6781 | 1364.01 | ACCAETANO | 2025-07-22 | MARCIO | marcio.fernandes@accaetano.com.br / (14) 9 9765-6650 | 1063.69 | PAMCORE | 2025-07-28 | Rafael Lopes | rafael.lopes@pamcore.com.br / comercial@pamcore.com.br / (31) 3288-3540 (ramal 1006) | 1011.35 | [5 empty] | 1146.35 | MAT | 3 | 11.78% | 18.99% | 18.99% | TRUE
COT025 | LUVA DE CORRER JGS FoFo DN 200 MM PN 10 | UN | 2 | ATIVA | 2025-07-23 | FABIANA | fabianabvendas@gmail.com / (31) 9 9976-6781 | 1017.39 | ACCAETANO | 2025-07-23 | Layssa Cordeiro | layssa.cordeiro@accaetano.com.br / (14) 9 9765-6650 | 642.17 | PAMCORE | 2025-07-28 | Rafael Lopes | rafael.lopes@pamcore.com.br / comercial@pamcore.com.br / (31) 3288-3540 (ramal 1006) | 754.35 | BENNER | 2024-04-01 |  |  | 379 | 804.64 | MAT | 4 | 52.9% | 26.44% | 52.9% | FALSE
COT026 | REGISTRO CHATO GAVETA COM CABEÇOTE E FLANGES FoFo DN 300 MM PN 10 | UN | 9 | ATIVA | 2025-07-21 | FABIANA | fabianabvendas@gmail.com / (31) 9 9976-6781 | 8603.31 | ACCAETANO | 2025-07-22 | MARCIO | marcio.fernandes@accaetano.com.br / (14) 9 9765-6650 | 9840.86 | PAMCORE | 2025-07-28 | Rafael Lopes | rafael.lopes@pamcore.com.br / comercial@pamcore.com.br / (31) 3288-3540 (ramal 1006) | 7948.2 | [5 empty] | 7948.2 | MAT | 3 | 0% | 23.81% | 23.81% | FALSE
COT027 | REGISTRO CHATO GAVETA COM CABEÇOTE E FLANGES FoFo DN 300 MM PN 16 | UN | 2 | ATIVA | 2025-07-23 | FABIANA | fabianabvendas@gmail.com / (31) 9 9976-6781 | 10605.67 | ACCAETANO | 2025-07-23 | Layssa Cordeiro | layssa.cordeiro@accaetano.com.br / (14) 9 9765-6650 | 10035.93 | PAMCORE | 2025-07-28 | Rafael Lopes | rafael.lopes@pamcore.com.br / comercial@pamcore.com.br / (31) 3288-3540 (ramal 1006) | 8106.16 | [5 empty] | 8106.16 | MAT | 3 | 0% | 30.83% | 30.83% | FALSE
COT028 | REGISTRO CHATO GAVETA COM CABEÇOTE E FLANGES FoFo DN 200 MM PN 10 | UN | 7 | ATIVA | 2025-07-23 | FABIANA | fabianabvendas@gmail.com / (31) 9 9976-6781 | 3861.54 | ACCAETANO | 2025-07-23 | Layssa Cordeiro | layssa.cordeiro@accaetano.com.br / (14) 9 9765-6650 | 3573.22 | PAMCORE | 2025-07-28 | Rafael Lopes | rafael.lopes@pamcore.com.br / comercial@pamcore.com.br / (31) 3288-3540 (ramal 1006) | 2893.96 | BENNER | 2025-07-01 |  |  | 1650 | 2893.96 | MAT | 4 | 42.98% | 33.43% | 42.98% | FALSE
COT029 | REGISTRO CHATO GAVETA COM CABEÇOTE E FLANGES FoFo DN 100 MM PN 10/16 | UN | 2 | ATIVA | 2025-07-23 | FABIANA | fabianabvendas@gmail.com / (31) 9 9976-6781 | 1357.85 | ACCAETANO | 2025-07-23 | Layssa Cordeiro | layssa.cordeiro@accaetano.com.br / (14) 9 9765-6650 | 1257.18 | PAMCORE | 2025-07-28 | Rafael Lopes | rafael.lopes@pamcore.com.br / comercial@pamcore.com.br / (31) 3288-3540 (ramal 1006) | 1017.61 | BENNER | 2025-07-01 |  |  | 610 | 1210.88 | MAT | 4 | 49.62% | 12.14% | 49.62% | FALSE
COT030 | VENTOSA TRÍPLICE FUNÇÃO FoFo DN 100 MM PN 10 | UN | 1 | ATIVA | 2025-07-23 | FABIANA | fabianabvendas@gmail.com / (31) 9 9976-6781 | 594 | ACCAETANO | 2025-07-23 | Layssa Cordeiro | layssa.cordeiro@accaetano.com.br / (14) 9 9765-6650 | 3817.94 | PAMCORE | 2025-07-28 | Rafael Lopes | rafael.lopes@pamcore.com.br / comercial@pamcore.com.br / (31) 3288-3540 (ramal 1006) | 3840.67 | BENNER | 2024-06-01 |  |  | 786 | 2750.87 | MAT | 4 | 78.41% | 39.62% | 78.41% | FALSE
COT031 | CAP FoFo DN 300 MM PN 10 | UN | 2 | ATIVA | 2025-07-23 | FABIANA | fabianabvendas@gmail.com / (31) 9 9976-6781 | 1704.83 | ACCAETANO | 2025-07-23 | Layssa Cordeiro | layssa.cordeiro@accaetano.com.br / (14) 9 9765-6650 | 1348.18 | PAMCORE | 2025-07-28 | Rafael Lopes | rafael.lopes@pamcore.com.br / comercial@pamcore.com.br / (31) 3288-3540 (ramal 1006) | 1264.06 | BENNER | 2024-11-01 |  |  | 558 | 1439.02 | MAT | 4 | 61.22% | 18.47% | 61.22% | FALSE
COT032 | CAP FoFo DN 200 MM PN 10 | UN | 3 | ATIVA | 2025-07-23 | FABIANA | fabianabvendas@gmail.com / (31) 9 9976-6781 | 556.38 | ACCAETANO | 2025-07-23 | Layssa Cordeiro | layssa.cordeiro@accaetano.com.br / (14) 9 9765-6650 | 439.95 | PAMCORE | 2025-07-28 | Rafael Lopes | rafael.lopes@pamcore.com.br / comercial@pamcore.com.br / (31) 3288-3540 (ramal 1006) | 412.53 | BENNER | 2022-12-01 |  |  | 257 | 469.62 | MAT | 4 | 45.27% | 18.47% | 45.27% | FALSE
COT033 | TUBO COM FLANGE E PONTA (L=1,10m) FoFo DN 300 MM PN 10 | UN | 2 | ATIVA | 2025-07-21 | FABIANA | fabianabvendas@gmail.com / (31) 9 9976-6781 | 1814.84 | ACCAETANO | 2025-07-22 | MARCIO | marcio.fernandes@accaetano.com.br / (14) 9 9765-6650 | 4939.38 | PAMCORE | 2025-07-28 | Rafael Lopes | rafael.lopes@pamcore.com.br / comercial@pamcore.com.br / (31) 3288-3540 (ramal 1006) | 4478.68 | [5 empty] | 3744.3 | MAT | 3 | 51.53% | 31.92% | 51.53% | TRUE
COT034 | TUBO COM FLANGE E PONTA (L=0,80m) FoFo DN 200 MM PN 10 | UN | 3 | ATIVA | 2025-07-21 | FABIANA | fabianabvendas@gmail.com / (31) 9 9976-6781 | 1194.6 | ACCAETANO | 2025-07-22 | MARCIO | marcio.fernandes@accaetano.com.br / (14) 9 9765-6650 | 3151.58 | PAMCORE | 2025-07-28 | Rafael Lopes | rafael.lopes@pamcore.com.br / comercial@pamcore.com.br / (31) 3288-3540 (ramal 1006) | 2857.74 | [5 empty] | 2401.31 | MAT | 3 | 50.25% | 31.24% | 50.25% | TRUE
COT035 | TUBO COM FLANGE E PONTA (L=0,50m) FoFo DN 300 MM PN 16 | UN | 1 | ATIVA | 2025-07-23 | FABIANA | fabianabvendas@gmail.com / (31) 9 9976-6781 | 1272.15 | ACCAETANO | 2025-07-23 | Layssa Cordeiro | layssa.cordeiro@accaetano.com.br / (14) 9 9765-6650 | 4147.18 | PAMCORE | 2025-07-28 | Rafael Lopes | rafael.lopes@pamcore.com.br / comercial@pamcore.com.br / (31) 3288-3540 (ramal 1006) | 3760.53 | [5 empty] | 3059.95 | MAT | 3 | 58.43% | 35.53% | 58.43% | TRUE
COT036 | TUBO PONTA e BOLSA (L=6.00) PVC-O DN 300 MM PN 12,5 | M | 3696 | AMANCO WAVIN | 2025-07-29 | JAIR | jair.santos@orbia.com / (31) 9 9147-8684 | 312.6617 | [15 empty] | 312.66 | MAT | 1 | -0.0005339% | 0.0005339% | 0.0005339% | TRUE
COT037 | TUBO PONTA e BOLSA (L=6.00) PVC-O DN 300 MM PN 16 | M | 504 | AMANCO WAVIN | 2025-07-29 | JAIR | jair.santos@orbia.com / (31) 9 9147-8684 | 464.1933 | [15 empty] | 464.19 | MAT | 1 | -0.0007181% | 0.0007181% | 0.0007181% | TRUE
COT038 | TUBO PONTA e BOLSA (L=6.00) PVC-O DN 100 MM PN 12,5 | M | 24 | AMANCO WAVIN | 2025-07-29 | JAIR | jair.santos@orbia.com / (31) 9 9147-8684 | 42.93 | [15 empty] | 42.93 | MAT | 1 | 0% | 0% | 0% | TRUE

## COMPOSIÇÕES
Codigo | CodigoAuxiliar | DescricaoAbreviada | DescricaoCompleta | Unidade | ProducaoEquipe | PercentualFerramenta | PrecoServico | OrigemComposicao | Observacao | TipoItemComposicao | CódigoDoInsumo/ComposicaoAuxiliar | CodigoAuxiliarItem | DescricaoAbreviadaInsumo/ComposicaoAuxiliar | DescricaoCompletaInsumo/ComposicaoAuxiliar | UnidadeInsumo/ComposicaoAux | TipoInsumoComposicao | Dmt | Consumo | Indice | OrigemInsumosComposicoesAuxiliares | CustoUnitarioInsumo | QuantidadeInsumo | GrupoDoInsumo | CustoImprodutivoInsumo | IndiceImprodutivoInsumo | InsumoPercentual | InsumoIncidirSobreCompAux | InsumoIncidirSobreFerramentas | IncidenciasValorPercentualInsumo | PrecoServicoCompAux | ProducaoEquipeCompAux | PercentualFerramentaCompAux
C11031 | 1107892 | Concreto fck = 20 MPa - confecção em betoneira e | Concreto fck = 20 MPa - confecção em betoneira e lançamento manual - areia e brita comerciais | M³ | 3,92899000 | 0,0000 | 0,00000000 | 1 |  | I | IT0350 | M0082 5914647 | AREIA MÉDIA LAVADA - CAMINHÃO BASCULANTE 10 M³ | AREIA MÉDIA LAVADA - CAMINHÃO BASCULANTE 10 M³ | t | T | 1,00000000 | 0,95001000 | 0,00000000 | 1 | 1,75000000 | 0,00000000 | T | 0,00000000 | 0,00000000 | N | N | N |  | 0 | 0 | 0
[5 empty] | 0 | 0 | 0 |  |  | I | IT0367 | M0192 5914647 | BRITA 2 - CAMINHÃO BASCULANTE 10 M³ | BRITA 2 - CAMINHÃO BASCULANTE 10 M³ | t | T | 1,00000000 | 0,55131000 | 0,00000000 | 1 | 1,75000000 | 0,00000000 | T | 0,00000000 | 0,00000000 | N | N | N |  | 0 | 0 | 0
[5 empty] | 0 | 0 | 0 |  |  | I | IT0369 | M0030 5914655 | ADITIVO PLASTIFICANTE E RETARDADOR DE PEGA PARA | ADITIVO PLASTIFICANTE E RETARDADOR DE PEGA PARA CONCRETO E ARGAMASSA - CAMINHÃO CARROCERIA 15 T | t | T | 1,00000000 | 0,00085000 | 0,00000000 | 1 | 32,39000000 | 0,00000000 | T | 0,00000000 | 0,00000000 | N | N | N |  | 0 | 0 | 0
[5 empty] | 0 | 0 | 0 |  |  | I | IT5374 | M0082 5914389 | AREIA MÉDIA LAVADA - CAMINHÃO BASCULANTE 10 M³ | AREIA MÉDIA LAVADA - CAMINHÃO BASCULANTE 10 M³ | tkm | T | 0,00000000 | 0,95001000 | 0,00000000 | 1 | 0,00000000 | 0,00000000 | T | 0,00000000 | 0,00000000 | N | N | N |  | 0 | 0 | 0
[5 empty] | 0 | 0 | 0 |  |  | I | IT5376 | M0424 5914479 | CIMENTO PORTLAND CP II - 32 - SACO - CAMINHÃO CARROCERIA 15 | CIMENTO PORTLAND CP II - 32 - SACO - CAMINHÃO CARROCERIA 15 T | tkm | T | 0,00000000 | 0,28215000 | 0,00000000 | 1 | 0,00000000 | 0,00000000 | T | 0,00000000 | 0,00000000 | N | N | N |  | 0 | 0 | 0
[5 empty] | 0 | 0 | 0 |  |  | I | IT5387 | M0191 5914389 | BRITA 1 - CAMINHÃO BASCULANTE 10 M³ | BRITA 1 - CAMINHÃO BASCULANTE 10 M³ | tkm | T | 0,00000000 | 0,55131000 | 0,00000000 | 1 | 0,00000000 | 0,00000000 | T | 0,00000000 | 0,00000000 | N | N | N |  | 0 | 0 | 0
[5 empty] | 0 | 0 | 0 |  |  | I | IT5391 | M0192 5914389 | BRITA 2 - CAMINHÃO BASCULANTE 10 M³ | BRITA 2 - CAMINHÃO BASCULANTE 10 M³ | tkm | T | 0,00000000 | 0,55131000 | 0,00000000 | 1 | 0,00000000 | 0,00000000 | T | 0,00000000 | 0,00000000 | N | N | N |  | 0 | 0 | 0
[5 empty] | 0 | 0 | 0 |  |  | I | IT5393 | M0030 5914479 | ADITIVO PLASTIFICANTE E RETARDADOR DE PEGA PARA | ADITIVO PLASTIFICANTE E RETARDADOR DE PEGA PARA CONCRETO E ARGAMASSA - CAMINHÃO CARROCERIA 15 T | tkm | T | 0,00000000 | 0,00085000 | 0,00000000 | 1 | 0,00000000 | 0,00000000 | T | 0,00000000 | 0,00000000 | N | N | N |  | 0 | 0 | 0
[5 empty] | 0 | 0 | 0 |  |  | I | IE9519 | E9519 | Betoneira com motor a gasolina com capacidade de 600 l - 10 | Betoneira com motor a gasolina com capacidade de 600 l - 10 kW | H | E | 0,00000000 | 0,00000000 | 1,00000000 | 1 | 50,02670000 | 1,00000000 | E | 28,94550000 | 0,00000000 | N | N | N |  | 0 | 0 | 0
[5 empty] | 0 | 0 | 0 |  |  | I | IE9071 | E9071 | Transportador manual carrinho de mão com capacidade de 80 l | Transportador manual carrinho de mão com capacidade de 80 l | H | E | 0,00000000 | 0,00000000 | 0,90000000 | 1 | 0,70850000 | 4,00000000 | E | 0,48170000 | 0,10000000 | N | N | N |  | 0 | 0 | 0
[5 empty] | 0 | 0 | 0 |  |  | I | IE9064 | E9064 | Transportador manual gerica com capacidade de 180 l | Transportador manual gerica com capacidade de 180 l | H | E | 0,00000000 | 0,00000000 | 0,41000000 | 1 | 1,50860000 | 3,00000000 | E | 1,02560000 | 0,59000000 | N | N | N |  | 0 | 0 | 0
[5 empty] | 0 | 0 | 0 |  |  | I | IE9010 | E9010 | Balança plataforma digital à bateria, com mesa de 75 x 75 | Balança plataforma digital à bateria, com mesa de 75 x 75 cm e capacidade de 500 kg | H | E | 0,00000000 | 0,00000000 | 1,00000000 | 1 | 1,06300000 | 1,00000000 | E | 0,71410000 | 0,00000000 | N | N | N |  | 0 | 0 | 0
[5 empty] | 0 | 0 | 0 |  |  | I | IM0030 | M0030 | ADITIVO PLASTIFICANTE E RETARDADOR DE PEGA PARA | ADITIVO PLASTIFICANTE E RETARDADOR DE PEGA PARA CONCRETO E ARGAMASSA | KG | M | 0,00000000 | 0,00000000 | 0,84646000 | 1 | 6,80650000 | 0,00000000 | M | 0,00000000 | 0,00000000 | N | N | N |  | 0 | 0 | 0
[5 empty] | 0 | 0 | 0 |  |  | I | IH9821 | P9821 | PEDREIRO | PEDREIRO | H | H | 0,00000000 | 0,00000000 | 1,00000000 | 1 | 27,13220000 | 0,00000000 | H | 0,00000000 | 0,00000000 | N | N | N |  | 0 | 0 | 0
[5 empty] | 0 | 0 | 0 |  |  | I | IH9824 | P9824 | SERVENTE | SERVENTE | H | H | 0,00000000 | 0,00000000 | 9,00000000 | 1 | 21,43540000 | 0,00000000 | H | 0,00000000 | 0,00000000 | N | N | N |  | 0 | 0 | 0
[5 empty] | 0 | 0 | 0 |  |  | I | IM0082 | M0082 | AREIA MÉDIA LAVADA | AREIA MÉDIA LAVADA | M³ | M | 0,00000000 | 0,00000000 | 0,63334000 | 1 | 166,02940000 | 0,00000000 | M | 0,00000000 | 0,00000000 | N | N | N |  | 0 | 0 | 0
[5 empty] | 0 | 0 | 0 |  |  | I | IM0191 | M0191 | BRITA 1 | BRITA 1 | M³ | M | 0,00000000 | 0,00000000 | 0,36754000 | 1 | 177,11760000 | 0,00000000 | M | 0,00000000 | 0,00000000 | N | N | N |  | 0 | 0 | 0
[5 empty] | 0 | 0 | 0 |  |  | I | IM0192 | M0192 | BRITA 2 | BRITA 2 | M³ | M | 0,00000000 | 0,00000000 | 0,36754000 | 1 | 175,10390000 | 0,00000000 | M | 0,00000000 | 0,00000000 | N | N | N |  | 0 | 0 | 0
[5 empty] | 0 | 0 | 0 |  |  | I | IM0424 | M0424 | CIMENTO PORTLAND CP II - 32 - SACO | CIMENTO PORTLAND CP II - 32 - SACO | KG | M | 0,00000000 | 0,00000000 | 282,15207000 | 1 | 0,53360000 | 0,00000000 | M | 0,00000000 | 0,00000000 | N | N | N |  | 0 | 0 | 0
[5 empty] | 0 | 0 | 0 |  |  | I | IT0352 | M0424 5914655 | CIMENTO PORTLAND CP II - 32 - SACO - CAMINHÃO CARROCERIA 15 | CIMENTO PORTLAND CP II - 32 - SACO - CAMINHÃO CARROCERIA 15 T | t | T | 1,00000000 | 0,28215000 | 0,00000000 | 1 | 32,39000000 | 0,00000000 | T | 0,00000000 | 0,00000000 | N | N | N |  | 0 | 0 | 0
[5 empty] | 0 | 0 | 0 |  |  | I | IT0363 | M0191 5914647 | BRITA 1 - CAMINHÃO BASCULANTE 10 M³ | BRITA 1 - CAMINHÃO BASCULANTE 10 M³ | t | T | 1,00000000 | 0,55131000 | 0,00000000 | 1 | 1,75000000 | 0,00000000 | T | 0,00000000 | 0,00000000 | N | N | N |  | 0 | 0 | 0
C14039 | 1419543 | Corte de perfil metálico com máquina policorte com | Corte de perfil metálico com máquina policorte com espessura de até 1/8 | UN | 249,00000000 | 0,0000 | 0,00000000 | 1 |  | I | IM0076 | M0076 | DISCO DE CORTE ABRASIVO PARA POLICORTE - D = 300 MM | DISCO DE CORTE ABRASIVO PARA POLICORTE - D = 300 MM | UN | M | 0,00000000 | 0,00000000 | 0,00250000 | 1 | 19,00500000 | 0,00000000 | M | 0,00000000 | 0,00000000 | N | N | N |  | 0 | 0 | 0
[5 empty] | 0 | 0 | 0 |  |  | I | IE9764 | E9764 | Grupo gerador - 7,2 kVA | Grupo gerador - 7,2 kVA | H | E | 0,00000000 | 0,00000000 | 0,42000000 | 1 | 10,88440000 | 1,00000000 | E | 0,49720000 | 0,58000000 | N | N | N |  | 0 | 0 | 0
[5 empty] | 0 | 0 | 0 |  |  | I | IE9717 | E9717 | Máquina policorte - 2,20 kW | Máquina policorte - 2,20 kW | H | E | 0,00000000 | 0,00000000 | 0,42000000 | 1 | 0,16340000 | 1,00000000 | E | 0,11190000 | 0,58000000 | N | N | N |  | 0 | 0 | 0
[5 empty] | 0 | 0 | 0 |  |  | I | IH9823 | P9823 | SERRALHEIRO | SERRALHEIRO | H | H | 0,00000000 | 0,00000000 | 1,00000000 | 1 | 35,13970000 | 0,00000000 | H | 0,00000000 | 0,00000000 | N | N | N |  | 0 | 0 | 0
C24007 | 2408057 | Solda elétrica de perfis metálicos e chapas de aço com | Solda elétrica de perfis metálicos e chapas de aço com eletrodo E60XX | KG | 1,34139000 | 0,0000 | 0,00000000 | 1 |  | I | IT5578 | M1397 5914479 | ELETRODO REVESTIDO E60XX - CAMINHÃO CARROCERIA 15 T | ELETRODO REVESTIDO E60XX - CAMINHÃO CARROCERIA 15 T | tkm | T | 0,00000000 | 0,00100000 | 0,00000000 | 1 | 0,00000000 | 0,00000000 | T | 0,00000000 | 0,00000000 | N | N | N |  | 0 | 0 | 0
[5 empty] | 0 | 0 | 0 |  |  | I | IE9547 | E9547 | Máquina de solda elétrica transformadora 250 A - 9,20 kW | Máquina de solda elétrica transformadora 250 A - 9,20 kW | H | E | 0,00000000 | 0,00000000 | 1,00000000 | 1 | 0,21530000 | 1,00000000 | E | 0,11880000 | 0,00000000 | N | N | N |  | 0 | 0 | 0
[5 empty] | 0 | 0 | 0 |  |  | I | IE9753 | E9753 | Grupo gerador - 23 kVA | Grupo gerador - 23 kVA | H | E | 0,00000000 | 0,00000000 | 1,00000000 | 1 | 27,88410000 | 1,00000000 | E | 5,66960000 | 0,00000000 | N | N | N |  | 0 | 0 | 0
[5 empty] | 0 | 0 | 0 |  |  | I | IH9801 | P9801 | AJUDANTE | AJUDANTE | H | H | 0,00000000 | 0,00000000 | 1,00000000 | 1 | 23,35130000 | 0,00000000 | H | 0,00000000 | 0,00000000 | N | N | N |  | 0 | 0 | 0
[5 empty] | 0 | 0 | 0 |  |  | I | IH9825 | P9825 | SOLDADOR | SOLDADOR | H | H | 0,00000000 | 0,00000000 | 1,00000000 | 1 | 44,98870000 | 0,00000000 | H | 0,00000000 | 0,00000000 | N | N | N |  | 0 | 0 | 0
[5 empty] | 0 | 0 | 0 |  |  | I | IM1397 | M1397 | ELETRODO REVESTIDO E60XX | ELETRODO REVESTIDO E60XX | KG | M | 0,00000000 | 0,00000000 | 1,00000000 | 1 | 35,43610000 | 0,00000000 | M | 0,00000000 | 0,00000000 | N | N | N |  | 0 | 0 | 0
[5 empty] | 0 | 0 | 0 |  |  | I | IT0501 | M1397 5914655 | ELETRODO REVESTIDO E60XX - CAMINHÃO CARROCERIA 15 T | ELETRODO REVESTIDO E60XX - CAMINHÃO CARROCERIA 15 T | t | T | 1,00000000 | 0,00100000 | 0,00000000 | 1 | 32,39000000 | 0,00000000 | T | 0,00000000 | 0,00000000 | N | N | N |  | 0 | 0 | 0
C31027 | 3106121 | Fôrmas de tábuas de pinho - utilização de 3 vezes - | Fôrmas de tábuas de pinho - utilização de 3 vezes - confecção, instalação e retirada | M² | 1,00000000 | 0,0000 | 0,00000000 | 1 |  | I | IT0601 | M0310 5914655 | PEÇA DE MADEIRA - L = 7,5 CM E E = 2,5 CM - CAMINHÃO | PEÇA DE MADEIRA - L = 7,5 CM E E = 2,5 CM - CAMINHÃO CARROCERIA 15 T | t | T | 1,00000000 | 0,00267000 | 0,00000000 | 1 | 32,39000000 | 0,00000000 | T | 0,00000000 | 0,00000000 | N | N | N |  | 0 | 0 | 0
[5 empty] | 0 | 0 | 0 |  |  | I | IT1734 | M0560 5914655 | DESMOLDANTE PARA FÔRMAS DE MADEIRA - CAMINHÃO CARROCERIA | DESMOLDANTE PARA FÔRMAS DE MADEIRA - CAMINHÃO CARROCERIA 15 T | t | T | 1,00000000 | 0,00002000 | 0,00000000 | 1 | 32,39000000 | 0,00000000 | T | 0,00000000 | 0,00000000 | N | N | N |  | 0 | 0 | 0
[5 empty] | 0 | 0 | 0 |  |  | I | IT5098 | M0284 5914479 | CAIBRO DE PINHO - L = 7,5 CM E E = 7,5 CM - CAMINHÃO | CAIBRO DE PINHO - L = 7,5 CM E E = 7,5 CM - CAMINHÃO CARROCERIA 15 T | tkm | T | 0,00000000 | 0,00313000 | 0,00000000 | 1 | 0,00000000 | 0,00000000 | T | 0,00000000 | 0,00000000 | N | N | N |  | 0 | 0 | 0
[5 empty] | 0 | 0 | 0 |  |  | I | IT5100 | M1205 5914479 | PREGO DE FERRO - CAMINHÃO CARROCERIA 15 T | PREGO DE FERRO - CAMINHÃO CARROCERIA 15 T | tkm | T | 0,00000000 | 0,00059000 | 0,00000000 | 1 | 0,00000000 | 0,00000000 | T | 0,00000000 | 0,00000000 | N | N | N |  | 0 | 0 | 0
[5 empty] | 0 | 0 | 0 |  |  | I | IT5101 | M1358 5914479 | SARRAFO EM MADEIRA DE TERCEIRA - E = 2,5 CM E L = 5 CM - | SARRAFO EM MADEIRA DE TERCEIRA - E = 2,5 CM E L = 5 CM - CAMINHÃO CARROCERIA 15 T | tkm | T | 0,00000000 | 0,00198000 | 0,00000000 | 1 | 0,00000000 | 0,00000000 | T | 0,00000000 | 0,00000000 | N | N | N |  | 0 | 0 | 0
[5 empty] | 0 | 0 | 0 |  |  | I | IT5501 | M1429 5914479 | TÁBUA DE PINHO DE TERCEIRA - E = 2,5 CM - CAMINHÃO CARROCERIA | TÁBUA DE PINHO DE TERCEIRA - E = 2,5 CM - CAMINHÃO CARROCERIA 15 T | tkm | T | 0,00000000 | 0,01011000 | 0,00000000 | 1 | 0,00000000 | 0,00000000 | T | 0,00000000 | 0,00000000 | N | N | N |  | 0 | 0 | 0
[5 empty] | 0 | 0 | 0 |  |  | I | IT5714 | M0310 5914479 | PEÇA DE MADEIRA - L = 7,5 CM E E = 2,5 CM - CAMINHÃO | PEÇA DE MADEIRA - L = 7,5 CM E E = 2,5 CM - CAMINHÃO CARROCERIA 15 T | tkm | T | 0,00000000 | 0,00267000 | 0,00000000 | 1 | 0,00000000 | 0,00000000 | T | 0,00000000 | 0,00000000 | N | N | N |  | 0 | 0 | 0
[5 empty] | 0 | 0 | 0 |  |  | I | IE9066 | E9066 | Grupo gerador - 14 kVA | Grupo gerador - 14 kVA | H | E | 0,00000000 | 0,00000000 | 1,00000000 | 1 | 18,98560000 | 0,09372000 | E | 4,73780000 | 0,00000000 | N | N | N |  | 0 | 0 | 0
[5 empty] | 0 | 0 | 0 |  |  | I | IT6903 | M0560 5914479 | DESMOLDANTE PARA FÔRMAS DE MADEIRA - CAMINHÃO CARROCERIA | DESMOLDANTE PARA FÔRMAS DE MADEIRA - CAMINHÃO CARROCERIA 15 T | tkm | T | 0,00000000 | 0,00002000 | 0,00000000 | 1 | 0,00000000 | 0,00000000 | T | 0,00000000 | 0,00000000 | N | N | N |  | 0 | 0 | 0
[5 empty] | 0 | 0 | 0 |  |  | I | IE9535 | E9535 | Serra circular com bancada - D = 30 cm - 4 kW | Serra circular com bancada - D = 30 cm - 4 kW | H | E | 0,00000000 | 0,00000000 | 1,00000000 | 1 | 26,49940000 | 0,09372000 | E | 26,15680000 | 0,00000000 | N | N | N |  | 0 | 0 | 0
[5 empty] | 0 | 0 | 0 |  |  | I | IH9801 | P9801 | AJUDANTE | AJUDANTE | H | H | 0,00000000 | 0,00000000 | 0,90000000 | 1 | 23,35130000 | 0,00000000 | H | 0,00000000 | 0,00000000 | N | N | N |  | 0 | 0 | 0
[5 empty] | 0 | 0 | 0 |  |  | I | IH9808 | P9808 | CARPINTEIRO | CARPINTEIRO | H | H | 0,00000000 | 0,00000000 | 0,90000000 | 1 | 26,88140000 | 0,00000000 | H | 0,00000000 | 0,00000000 | N | N | N |  | 0 | 0 | 0
[5 empty] | 0 | 0 | 0 |  |  | I | IM1358 | M1358 | SARRAFO EM MADEIRA DE TERCEIRA - E = 2,5 CM E L = 5 CM | SARRAFO EM MADEIRA DE TERCEIRA - E = 2,5 CM E L = 5 CM | M | M | 0,00000000 | 0,00000000 | 1,58332000 | 1 | 2,02910000 | 0,00000000 | M | 0,00000000 | 0,00000000 | N | N | N |  | 0 | 0 | 0
[5 empty] | 0 | 0 | 0 |  |  | I | IM0284 | M0284 | CAIBRO DE PINHO - L = 7,5 CM E E = 7,5 CM | CAIBRO DE PINHO - L = 7,5 CM E E = 7,5 CM | M | M | 0,00000000 | 0,00000000 | 0,55701000 | 1 | 8,42450000 | 0,00000000 | M | 0,00000000 | 0,00000000 | N | N | N |  | 0 | 0 | 0
[5 empty] | 0 | 0 | 0 |  |  | I | IM0310 | M0310 | PEÇA DE MADEIRA - L = 7,5 CM E E = 2,5 CM | PEÇA DE MADEIRA - L = 7,5 CM E E = 2,5 CM | M | M | 0,00000000 | 0,00000000 | 1,42468000 | 1 | 3,04850000 | 0,00000000 | M | 0,00000000 | 0,00000000 | N | N | N |  | 0 | 0 | 0
[5 empty] | 0 | 0 | 0 |  |  | I | IM0560 | M0560 | DESMOLDANTE PARA FÔRMAS DE MADEIRA | DESMOLDANTE PARA FÔRMAS DE MADEIRA | L | M | 0,00000000 | 0,00000000 | 0,01852000 | 1 | 12,25930000 | 0,00000000 | M | 0,00000000 | 0,00000000 | N | N | N |  | 0 | 0 | 0
[5 empty] | 0 | 0 | 0 |  |  | I | IM1205 | M1205 | PREGO DE FERRO | PREGO DE FERRO | KG | M | 0,00000000 | 0,00000000 | 0,59359000 | 1 | 16,77180000 | 0,00000000 | M | 0,00000000 | 0,00000000 | N | N | N |  | 0 | 0 | 0
[5 empty] | 0 | 0 | 0 |  |  | I | IM1429 | M1429 | TÁBUA DE PINHO DE TERCEIRA - E = 2,5 CM | TÁBUA DE PINHO DE TERCEIRA - E = 2,5 CM | M² | M | 0,00000000 | 0,00000000 | 0,40425000 | 1 | 48,71330000 | 0,00000000 | M | 0,00000000 | 0,00000000 | N | N | N |  | 0 | 0 | 0
[5 empty] | 0 | 0 | 0 |  |  | I | IT0433 | M1429 5914655 | TÁBUA DE PINHO DE TERCEIRA - E = 2,5 CM - CAMINHÃO CARROCERIA | TÁBUA DE PINHO DE TERCEIRA - E = 2,5 CM - CAMINHÃO CARROCERIA 15 T | t | T | 1,00000000 | 0,01011000 | 0,00000000 | 1 | 32,39000000 | 0,00000000 | T | 0,00000000 | 0,00000000 | N | N | N |  | 0 | 0 | 0
[5 empty] | 0 | 0 | 0 |  |  | I | IT0098 | M0284 5914655 | CAIBRO DE PINHO - L = 7,5 CM E E = 7,5 CM - CAMINHÃO | CAIBRO DE PINHO - L = 7,5 CM E E = 7,5 CM - CAMINHÃO CARROCERIA 15 T | t | T | 1,00000000 | 0,00313000 | 0,00000000 | 1 | 32,39000000 | 0,00000000 | T | 0,00000000 | 0,00000000 | N | N | N |  | 0 | 0 | 0
[5 empty] | 0 | 0 | 0 |  |  | I | IT0100 | M1205 5914655 | PREGO DE FERRO - CAMINHÃO CARROCERIA 15 T | PREGO DE FERRO - CAMINHÃO CARROCERIA 15 T | t | T | 1,00000000 | 0,00059000 | 0,00000000 | 1 | 32,39000000 | 0,00000000 | T | 0,00000000 | 0,00000000 | N | N | N |  | 0 | 0 | 0
[5 empty] | 0 | 0 | 0 |  |  | I | IT0101 | M1358 5914655 | SARRAFO EM MADEIRA DE TERCEIRA - E = 2,5 CM E L = 5 CM - | SARRAFO EM MADEIRA DE TERCEIRA - E = 2,5 CM E L = 5 CM - CAMINHÃO CARROCERIA 15 T | t | T | 1,00000000 | 0,00198000 | 0,00000000 | 1 | 32,39000000 | 0,00000000 | T | 0,00000000 | 0,00000000 | N | N | N |  | 0 | 0 | 0
C52012 | 5213383 | Cavalete em polietileno zebrado com faixa refletiva - | Cavalete em polietileno zebrado com faixa refletiva - H = 1,00 m - utilização de 600 ciclos - fornecimento, 01 implantação e 01 retirada diária | UN.DIA | 1,00000000 | 0,0000 | 0,00000000 | 1 |  | I | IT6950 | M0771 5914479 | CAVALETE EM POLIETILENO ZEBRADO COM FAIXA REFLETIVA - | CAVALETE EM POLIETILENO ZEBRADO COM FAIXA REFLETIVA - CAMINHÃO CARROCERIA 15 T | tkm | T | 0,00000000 | 0,03334000 | 0,00000000 | 1 | 0,00000000 | 0,00000000 | T | 0,00000000 | 0,00000000 | N | N | N |  | 0 | 0 | 0
[5 empty] | 0 | 0 | 0 |  |  | I | IT1774 | M0771 5914655 | CAVALETE EM POLIETILENO ZEBRADO COM FAIXA REFLETIVA - | CAVALETE EM POLIETILENO ZEBRADO COM FAIXA REFLETIVA - CAMINHÃO CARROCERIA 15 T | t | T | 1,00000000 | 0,00650000 | 0,00000000 | 1 | 32,39000000 | 0,00000000 | T | 0,00000000 | 0,00000000 | N | N | N |  | 0 | 0 | 0
[5 empty] | 0 | 0 | 0 |  |  | I | IM0771 | M0771 | CAVALETE EM POLIETILENO ZEBRADO COM FAIXA REFLETIVA | CAVALETE EM POLIETILENO ZEBRADO COM FAIXA REFLETIVA | UN | M | 0,00000000 | 0,00000000 | 0,00167000 | 1 | 360,89800000 | 0,00000000 | M | 0,00000000 | 0,00000000 | N | N | N |  | 0 | 0 | 0
C52014 | 5213835 | Cone plástico para canalização de trânsito - utilização de | Cone plástico para canalização de trânsito - utilização de 150 ciclos - fornecimento, 01 implantação e 01 retirada diária | UN.DIA | 1,00000000 | 0,0000 | 0,00000000 | 1 |  | I | IT1440 | M0047 5914655 | CONE DE SINALIZAÇÃO EM POLIETILENO - H = 75 CM E BASE | CONE DE SINALIZAÇÃO EM POLIETILENO - H = 75 CM E BASE QUADRADA DE 40 X 40 CM - CAMINHÃO CARROCERIA 15 T | t | T | 1,00000000 | 0,00400000 | 0,00000000 | 1 | 32,39000000 | 0,00000000 | T | 0,00000000 | 0,00000000 | N | N | N |  | 0 | 0 | 0
[5 empty] | 0 | 0 | 0 |  |  | I | IT6669 | M0047 5914479 | CONE DE SINALIZAÇÃO EM POLIETILENO - H = 75 CM E BASE | CONE DE SINALIZAÇÃO EM POLIETILENO - H = 75 CM E BASE QUADRADA DE 40 X 40 CM - CAMINHÃO CARROCERIA 15 T | tkm | T | 0,00000000 | 0,00400000 | 0,00000000 | 1 | 0,00000000 | 0,00000000 | T | 0,00000000 | 0,00000000 | N | N | N |  | 0 | 0 | 0
[5 empty] | 0 | 0 | 0 |  |  | I | IM0047 | M0047 | CONE DE SINALIZAÇÃO EM POLIETILENO - H = 75 CM E BASE | CONE DE SINALIZAÇÃO EM POLIETILENO - H = 75 CM E BASE QUADRADA DE 40 X 40 CM | UN | M | 0,00000000 | 0,00000000 | 0,00667000 | 1 | 98,82660000 | 0,00000000 | M | 0,00000000 | 0,00000000 | N | N | N |  | 0 | 0 | 0
C52023 | 5213416 | Placa em aço nº 16 galvanizado com película retrorrefletiva | Placa em aço nº 16 galvanizado com película retrorrefletiva tipo I + I - confecção | M² | 4,00000000 | 0,0000 | 0,00000000 | 1 |  | I | IT0990 | M1367 5914333 | CHAPA FINA EM AÇO GALVANIZADO - CAMINHÃO CARROCERIA 15 T | CHAPA FINA EM AÇO GALVANIZADO - CAMINHÃO CARROCERIA 15 T | t | T | 1,00000000 | 0,01178000 | 0,00000000 | 1 | 32,26000000 | 0,00000000 | T | 0,00000000 | 0,00000000 | N | N | N |  | 0 | 0 | 0
[5 empty] | 0 | 0 | 0 |  |  | I | IT1782 | M3235 5914655 | PELÍCULA RETRORREFLETIVA TIPO I - CAMINHÃO CARROCERIA 15 T | PELÍCULA RETRORREFLETIVA TIPO I - CAMINHÃO CARROCERIA 15 T | t | T | 1,00000000 | 0,00062000 | 0,00000000 | 1 | 32,39000000 | 0,00000000 | T | 0,00000000 | 0,00000000 | N | N | N |  | 0 | 0 | 0
[5 empty] | 0 | 0 | 0 |  |  | I | IT6104 | M1367 5914479 | CHAPA FINA EM AÇO GALVANIZADO - CAMINHÃO CARROCERIA 15 T | CHAPA FINA EM AÇO GALVANIZADO - CAMINHÃO CARROCERIA 15 T | tkm | T | 0,00000000 | 0,01178000 | 0,00000000 | 1 | 0,00000000 | 0,00000000 | T | 0,00000000 | 0,00000000 | N | N | N |  | 0 | 0 | 0
[5 empty] | 0 | 0 | 0 |  |  | I | IE9507 | E9507 | Plotadora de recorte com computador e programa | Plotadora de recorte com computador e programa computacional | H | E | 0,00000000 | 0,00000000 | 1,00000000 | 1 | 25,81800000 | 0,48193000 | E | 16,27580000 | 0,00000000 | N | N | N |  | 0 | 0 | 0
[5 empty] | 0 | 0 | 0 |  |  | I | IE9622 | E9622 | Máquina de bancada universal para corte de chapa - 1,50 kW | Máquina de bancada universal para corte de chapa - 1,50 kW | H | E | 0,00000000 | 0,00000000 | 1,00000000 | 1 | 12,53350000 | 0,48193000 | E | 7,96700000 | 0,00000000 | N | N | N |  | 0 | 0 | 0
[5 empty] | 0 | 0 | 0 |  |  | I | IE9623 | E9623 | Máquina de bancada guilhotina - 4,00 kW | Máquina de bancada guilhotina - 4,00 kW | H | E | 0,00000000 | 0,00000000 | 1,00000000 | 1 | 14,73120000 | 0,20080000 | E | 9,36400000 | 0,00000000 | N | N | N |  | 0 | 0 | 0
[5 empty] | 0 | 0 | 0 |  |  | I | IT6958 | M3235 5914479 | PELÍCULA RETRORREFLETIVA TIPO I - CAMINHÃO CARROCERIA 15 T | PELÍCULA RETRORREFLETIVA TIPO I - CAMINHÃO CARROCERIA 15 T | tkm | T | 0,00000000 | 0,00062000 | 0,00000000 | 1 | 0,00000000 | 0,00000000 | T | 0,00000000 | 0,00000000 | N | N | N |  | 0 | 0 | 0
[5 empty] | 0 | 0 | 0 |  |  | I | IE9753 | E9753 | Grupo gerador - 23 kVA | Grupo gerador - 23 kVA | H | E | 0,00000000 | 0,00000000 | 1,00000000 | 1 | 27,88410000 | 0,48193000 | E | 5,66960000 | 0,00000000 | N | N | N |  | 0 | 0 | 0
[5 empty] | 0 | 0 | 0 |  |  | I | IE9568 | E9568 | Furadeira de impacto de 12,5 mm - 0,80 kW | Furadeira de impacto de 12,5 mm - 0,80 kW | H | E | 0,00000000 | 0,00000000 | 1,00000000 | 1 | 0,22150000 | 0,15060000 | E | 0,14690000 | 0,00000000 | N | N | N |  | 0 | 0 | 0
[5 empty] | 0 | 0 | 0 |  |  | I | IH9801 | P9801 | AJUDANTE | AJUDANTE | H | H | 0,00000000 | 0,00000000 | 2,00000000 | 1 | 23,35130000 | 0,00000000 | H | 0,00000000 | 0,00000000 | N | N | N |  | 0 | 0 | 0
[5 empty] | 0 | 0 | 0 |  |  | I | IH9823 | P9823 | SERRALHEIRO | SERRALHEIRO | H | H | 0,00000000 | 0,00000000 | 1,00000000 | 1 | 35,13970000 | 0,00000000 | H | 0,00000000 | 0,00000000 | N | N | N |  | 0 | 0 | 0
[5 empty] | 0 | 0 | 0 |  |  | I | IH9824 | P9824 | SERVENTE | SERVENTE | H | H | 0,00000000 | 0,00000000 | 2,00000000 | 1 | 21,43540000 | 0,00000000 | H | 0,00000000 | 0,00000000 | N | N | N |  | 0 | 0 | 0
[5 empty] | 0 | 0 | 0 |  |  | I | IH9830 | P9830 | MONTADOR | MONTADOR | H | H | 0,00000000 | 0,00000000 | 1,00000000 | 1 | 38,26030000 | 0,00000000 | H | 0,00000000 | 0,00000000 | N | N | N |  | 0 | 0 | 0
[5 empty] | 0 | 0 | 0 |  |  | I | IM1367 | M1367 | CHAPA FINA EM AÇO GALVANIZADO | CHAPA FINA EM AÇO GALVANIZADO | KG | M | 0,00000000 | 0,00000000 | 11,77500000 | 1 | 12,43830000 | 0,00000000 | M | 0,00000000 | 0,00000000 | N | N | N |  | 0 | 0 | 0
[5 empty] | 0 | 0 | 0 |  |  | I | IM3235 | M3235 | PELÍCULA RETRORREFLETIVA TIPO I | PELÍCULA RETRORREFLETIVA TIPO I | M² | M | 0,00000000 | 0,00000000 | 1,40000000 | 1 | 144,04550000 | 0,00000000 | M | 0,00000000 | 0,00000000 | N | N | N |  | 0 | 0 | 0
[5 empty] | 0 | 0 | 0 |  |  | C | C52228 | 5212552 | Pintura eletrostática a pó com tinta poliéster em chapa de | Pintura eletrostática a pó com tinta poliéster em chapa de aço | M² | M | 0,00000000 | 0,00000000 | 1,00000000 | 1 | 16,37592503 | 0 |  | 0 | 0 | N | N | N |  | 0 | 0 | 0
C52051 | 5213842 | Fita zebrada para dispositivos de canalização de trânsito - | Fita zebrada para dispositivos de canalização de trânsito - fornecimento, implantação e retirada | M | 500,00000000 | 0,0000 | 0,00000000 | 1 |  | I | IH9824 | P9824 | SERVENTE | SERVENTE | H | H | 0,00000000 | 0,00000000 | 1,00000000 | 1 | 21,43540000 | 0,00000000 | H | 0,00000000 | 0,00000000 | N | N | N |  | 0 | 0 | 0
[5 empty] | 0 | 0 | 0 |  |  | I | IM0054 | M0054 | FITA ZEBRADA DE COR LARANJA E BRANCA - L = 7 A 8 CM | FITA ZEBRADA DE COR LARANJA E BRANCA - L = 7 A 8 CM | M | M | 0,00000000 | 0,00000000 | 1,10000000 | 1 | 0,07810000 | 0,00000000 | M | 0,00000000 | 0,00000000 | N | N | N |  | 0 | 0 | 0
C52228 | 5212552 | Pintura eletrostática a pó com tinta poliéster em chapa de | Pintura eletrostática a pó com tinta poliéster em chapa de aço | M² | 19,15000000 | 0,0000 | 0,00000000 | 1 |  | I | IT1052 | M3153 5914655 | TINTA EM PÓ À BASE DE RESINA POLIÉSTER - CAMINHÃO | TINTA EM PÓ À BASE DE RESINA POLIÉSTER - CAMINHÃO CARROCERIA 15 T | t | T | 1,00000000 | 0,00011000 | 0,00000000 | 1 | 32,39000000 | 0,00000000 | T | 0,00000000 | 0,00000000 | N | N | N |  | 0 | 0 | 0
[5 empty] | 0 | 0 | 0 |  |  | I | IT6166 | M3153 5914479 | TINTA EM PÓ À BASE DE RESINA POLIÉSTER - CAMINHÃO | TINTA EM PÓ À BASE DE RESINA POLIÉSTER - CAMINHÃO CARROCERIA 15 T | tkm | T | 0,00000000 | 0,00011000 | 0,00000000 | 1 | 0,00000000 | 0,00000000 | T | 0,00000000 | 0,00000000 | N | N | N |  | 0 | 0 | 0
[5 empty] | 0 | 0 | 0 |  |  | I | IE9076 | E9076 | Equipamento para pintura eletrostática com cabine dupla | Equipamento para pintura eletrostática com cabine dupla de 7,00 kW e estufa de 80.000 kCal | H | E | 0,00000000 | 0,00000000 | 1,00000000 | 1 | 44,38400000 | 1,00000000 | E | 38,62410000 | 0,00000000 | N | N | N |  | 0 | 0 | 0
[5 empty] | 0 | 0 | 0 |  |  | I | IE9753 | E9753 | Grupo gerador - 23 kVA | Grupo gerador - 23 kVA | H | E | 0,00000000 | 0,00000000 | 1,00000000 | 1 | 27,88410000 | 1,00000000 | E | 5,66960000 | 0,00000000 | N | N | N |  | 0 | 0 | 0
[5 empty] | 0 | 0 | 0 |  |  | I | IH9801 | P9801 | AJUDANTE | AJUDANTE | H | H | 0,00000000 | 0,00000000 | 1,00000000 | 1 | 23,35130000 | 0,00000000 | H | 0,00000000 | 0,00000000 | N | N | N |  | 0 | 0 | 0
[5 empty] | 0 | 0 | 0 |  |  | I | IH9822 | P9822 | PINTOR | PINTOR | H | H | 0,00000000 | 0,00000000 | 2,00000000 | 1 | 35,19310000 | 0,00000000 | H | 0,00000000 | 0,00000000 | N | N | N |  | 0 | 0 | 0
[5 empty] | 0 | 0 | 0 |  |  | I | IM3153 | M3153 | TINTA EM PÓ À BASE DE RESINA POLIÉSTER | TINTA EM PÓ À BASE DE RESINA POLIÉSTER | KG | M | 0,00000000 | 0,00000000 | 0,11200000 | 1 | 68,78270000 | 0,00000000 | M | 0,00000000 | 0,00000000 | N | N | N |  | 0 | 0 | 0
C52451 | 5212558 | Placa de regulamentação para sinalização de obras montada | Placa de regulamentação para sinalização de obras montada em suporte metálico móvel, R1 lado 0,414 m - utilização de 600 ciclos - fornecimento, 01 implantação e 01 retirada diária | UN.DIA | 1,00000000 | 0,0000 | 0,00000000 | 1 |  | I | IT1794 | M0789 5914655 | CONJUNTO PARA FIXAÇÃO DE PLACAS EM AÇO GALVANIZADO | CONJUNTO PARA FIXAÇÃO DE PLACAS EM AÇO GALVANIZADO COMPOSTO POR BARRA CHATA, ABRAÇADEIRA, PARAFUSOS, PORCAS E ARRUELAS - CAMINHÃO CARROCERIA 15 T | t | T | 1,00000000 | 0,00070000 | 0,00000000 | 1 | 32,39000000 | 0,00000000 | T | 0,00000000 | 0,00000000 | N | N | N |  | 0 | 0 | 0
[5 empty] | 0 | 0 | 0 |  |  | I | IT1795 | 5213416 5914655 | PLACA EM AÇO Nº 16 GALVANIZADO COM PELÍCULA RETRORREFLETIVA | PLACA EM AÇO Nº 16 GALVANIZADO COM PELÍCULA RETRORREFLETIVA TIPO I + I - CONFECÇÃO - CAMINHÃO CARROCERIA 15 T | t | T | 1,00000000 | 0,01026000 | 0,00000000 | 1 | 32,39000000 | 0,00000000 | T | 0,00000000 | 0,00000000 | N | N | N |  | 0 | 0 | 0
[5 empty] | 0 | 0 | 0 |  |  | I | IT1796 | 5219546 5914655 | SUPORTE METÁLICO MÓVEL PARA PLACA DE SINALIZAÇÃO - | SUPORTE METÁLICO MÓVEL PARA PLACA DE SINALIZAÇÃO - CONFECÇÃO - CAMINHÃO CARROCERIA 15 T | t | T | 1,00000000 | 0,06738000 | 0,00000000 | 1 | 32,39000000 | 0,00000000 | T | 0,00000000 | 0,00000000 | N | N | N |  | 0 | 0 | 0
[5 empty] | 0 | 0 | 0 |  |  | I | IT6973 | 5219546 5914479 | SUPORTE METÁLICO MÓVEL PARA PLACA DE SINALIZAÇÃO - | SUPORTE METÁLICO MÓVEL PARA PLACA DE SINALIZAÇÃO - CONFECÇÃO - CAMINHÃO CARROCERIA 15 T | tkm | T | 0,00000000 | 0,06738000 | 0,00000000 | 1 | 0,00000000 | 0,00000000 | T | 0,00000000 | 0,00000000 | N | N | N |  | 0 | 0 | 0
[5 empty] | 0 | 0 | 0 |  |  | I | IT6971 | M0789 5914479 | CONJUNTO PARA FIXAÇÃO DE PLACAS EM AÇO GALVANIZADO | CONJUNTO PARA FIXAÇÃO DE PLACAS EM AÇO GALVANIZADO COMPOSTO POR BARRA CHATA, ABRAÇADEIRA, PARAFUSOS, PORCAS E ARRUELAS - CAMINHÃO CARROCERIA 15 T | tkm | T | 0,00000000 | 0,00070000 | 0,00000000 | 1 | 0,00000000 | 0,00000000 | T | 0,00000000 | 0,00000000 | N | N | N |  | 0 | 0 | 0
[5 empty] | 0 | 0 | 0 |  |  | I | IT6972 | 5213416 5914479 | PLACA EM AÇO Nº 16 GALVANIZADO COM PELÍCULA RETRORREFLETIVA | PLACA EM AÇO Nº 16 GALVANIZADO COM PELÍCULA RETRORREFLETIVA TIPO I + I - CONFECÇÃO - CAMINHÃO CARROCERIA 15 T | tkm | T | 0,00000000 | 0,01026000 | 0,00000000 | 1 | 0,00000000 | 0,00000000 | T | 0,00000000 | 0,00000000 | N | N | N |  | 0 | 0 | 0
[5 empty] | 0 | 0 | 0 |  |  | I | IM0789 | M0789 | CONJUNTO PARA FIXAÇÃO DE PLACAS EM AÇO GALVANIZADO | CONJUNTO PARA FIXAÇÃO DE PLACAS EM AÇO GALVANIZADO COMPOSTO POR BARRA CHATA, ABRAÇADEIRA, PARAFUSOS, PORCAS E ARRUELAS | KG | M | 0,00000000 | 0,00000000 | 0,00116000 | 1 | 30,78650000 | 0,00000000 | M | 0,00000000 | 0,00000000 | N | N | N |  | 0 | 0 | 0
[5 empty] | 0 | 0 | 0 |  |  | C | C52023 | 5213416 | Placa em aço nº 16 galvanizado com película retrorrefletiva | Placa em aço nº 16 galvanizado com película retrorrefletiva tipo I + I - confecção | M² | M | 0,00000000 | 0,00000000 | 0,00138000 | 1 | 0,57183355 | 0 |  | 0 | 0 | N | N | N |  | 0 | 0 | 0
[5 empty] | 0 | 0 | 0 |  |  | C | C52455 | 5219546 | Suporte metálico móvel para placa de sinalização - | Suporte metálico móvel para placa de sinalização - confecção | UN | M | 0,00000000 | 0,00000000 | 0,00167000 | 1 | 0,55829542 | 0 |  | 0 | 0 | N | N | N |  | 0 | 0 | 0
C52453 | 5212560 | Placa de advertência para sinalização de obras montada | Placa de advertência para sinalização de obras montada em suporte metálico móvel, lado 1,00 m - utilização de 600 ciclos - fornecimento, 01 implantação e 01 retirada diária | UN.DIA | 1,00000000 | 0,0000 | 0,00000000 | 1 |  | I | IT1794 | M0789 5914655 | CONJUNTO PARA FIXAÇÃO DE PLACAS EM AÇO GALVANIZADO | CONJUNTO PARA FIXAÇÃO DE PLACAS EM AÇO GALVANIZADO COMPOSTO POR BARRA CHATA, ABRAÇADEIRA, PARAFUSOS, PORCAS E ARRUELAS - CAMINHÃO CARROCERIA 15 T | t | T | 1,00000000 | 0,00070000 | 0,00000000 | 1 | 32,39000000 | 0,00000000 | T | 0,00000000 | 0,00000000 | N | N | N |  | 0 | 0 | 0
[5 empty] | 0 | 0 | 0 |  |  | I | IT1795 | 5213416 5914655 | PLACA EM AÇO Nº 16 GALVANIZADO COM PELÍCULA RETRORREFLETIVA | PLACA EM AÇO Nº 16 GALVANIZADO COM PELÍCULA RETRORREFLETIVA TIPO I + I - CONFECÇÃO - CAMINHÃO CARROCERIA 15 T | t | T | 1,00000000 | 0,01240000 | 0,00000000 | 1 | 32,39000000 | 0,00000000 | T | 0,00000000 | 0,00000000 | N | N | N |  | 0 | 0 | 0
[5 empty] | 0 | 0 | 0 |  |  | I | IT1796 | 5219546 5914655 | SUPORTE METÁLICO MÓVEL PARA PLACA DE SINALIZAÇÃO - | SUPORTE METÁLICO MÓVEL PARA PLACA DE SINALIZAÇÃO - CONFECÇÃO - CAMINHÃO CARROCERIA 15 T | t | T | 1,00000000 | 0,06738000 | 0,00000000 | 1 | 32,39000000 | 0,00000000 | T | 0,00000000 | 0,00000000 | N | N | N |  | 0 | 0 | 0
[5 empty] | 0 | 0 | 0 |  |  | I | IT6973 | 5219546 5914479 | SUPORTE METÁLICO MÓVEL PARA PLACA DE SINALIZAÇÃO - | SUPORTE METÁLICO MÓVEL PARA PLACA DE SINALIZAÇÃO - CONFECÇÃO - CAMINHÃO CARROCERIA 15 T | tkm | T | 0,00000000 | 0,06738000 | 0,00000000 | 1 | 0,00000000 | 0,00000000 | T | 0,00000000 | 0,00000000 | N | N | N |  | 0 | 0 | 0
[5 empty] | 0 | 0 | 0 |  |  | I | IT6971 | M0789 5914479 | CONJUNTO PARA FIXAÇÃO DE PLACAS EM AÇO GALVANIZADO | CONJUNTO PARA FIXAÇÃO DE PLACAS EM AÇO GALVANIZADO COMPOSTO POR BARRA CHATA, ABRAÇADEIRA, PARAFUSOS, PORCAS E ARRUELAS - CAMINHÃO CARROCERIA 15 T | tkm | T | 0,00000000 | 0,00070000 | 0,00000000 | 1 | 0,00000000 | 0,00000000 | T | 0,00000000 | 0,00000000 | N | N | N |  | 0 | 0 | 0
[5 empty] | 0 | 0 | 0 |  |  | I | IT6972 | 5213416 5914479 | PLACA EM AÇO Nº 16 GALVANIZADO COM PELÍCULA RETRORREFLETIVA | PLACA EM AÇO Nº 16 GALVANIZADO COM PELÍCULA RETRORREFLETIVA TIPO I + I - CONFECÇÃO - CAMINHÃO CARROCERIA 15 T | tkm | T | 0,00000000 | 0,01240000 | 0,00000000 | 1 | 0,00000000 | 0,00000000 | T | 0,00000000 | 0,00000000 | N | N | N |  | 0 | 0 | 0
[5 empty] | 0 | 0 | 0 |  |  | I | IM0789 | M0789 | CONJUNTO PARA FIXAÇÃO DE PLACAS EM AÇO GALVANIZADO | CONJUNTO PARA FIXAÇÃO DE PLACAS EM AÇO GALVANIZADO COMPOSTO POR BARRA CHATA, ABRAÇADEIRA, PARAFUSOS, PORCAS E ARRUELAS | KG | M | 0,00000000 | 0,00000000 | 0,00116000 | 1 | 30,78650000 | 0,00000000 | M | 0,00000000 | 0,00000000 | N | N | N |  | 0 | 0 | 0
[5 empty] | 0 | 0 | 0 |  |  | C | C52023 | 5213416 | Placa em aço nº 16 galvanizado com película retrorrefletiva | Placa em aço nº 16 galvanizado com película retrorrefletiva tipo I + I - confecção | M² | M | 0,00000000 | 0,00000000 | 0,00167000 | 1 | 0,69200147 | 0 |  | 0 | 0 | N | N | N |  | 0 | 0 | 0
[5 empty] | 0 | 0 | 0 |  |  | C | C52455 | 5219546 | Suporte metálico móvel para placa de sinalização - | Suporte metálico móvel para placa de sinalização - confecção | UN | M | 0,00000000 | 0,00000000 | 0,00167000 | 1 | 0,55829542 | 0 |  | 0 | 0 | N | N | N |  | 0 | 0 | 0
C52455 | 5219546 | Suporte metálico móvel para placa de sinalização - | Suporte metálico móvel para placa de sinalização - confecção | UN | 1,00000000 | 0,0000 | 0,00000000 | 1 |  | I | IT1809 | M0787 5914655 | SUPORTE EM AÇO-CARBONO GALVANIZADO TIPO PERFIL C PARA | SUPORTE EM AÇO-CARBONO GALVANIZADO TIPO PERFIL C PARA PLACA DE SINALIZAÇÃO - CAMINHÃO CARROCERIA 15 T | t | T | 1,00000000 | 0,00977000 | 0,00000000 | 1 | 32,39000000 | 0,00000000 | T | 0,00000000 | 0,00000000 | N | N | N |  | 0 | 0 | 0
[5 empty] | 0 | 0 | 0 |  |  | I | IT6987 | M0787 5914479 | SUPORTE EM AÇO-CARBONO GALVANIZADO TIPO PERFIL C PARA | SUPORTE EM AÇO-CARBONO GALVANIZADO TIPO PERFIL C PARA PLACA DE SINALIZAÇÃO - CAMINHÃO CARROCERIA 15 T | tkm | T | 0,00000000 | 0,00977000 | 0,00000000 | 1 | 0,00000000 | 0,00000000 | T | 0,00000000 | 0,00000000 | N | N | N |  | 0 | 0 | 0
[5 empty] | 0 | 0 | 0 |  |  | I | IM0787 | M0787 | SUPORTE EM AÇO-CARBONO GALVANIZADO TIPO PERFIL C PARA | SUPORTE EM AÇO-CARBONO GALVANIZADO TIPO PERFIL C PARA PLACA DE SINALIZAÇÃO | KG | M | 0,00000000 | 0,00000000 | 9,77325000 | 1 | 29,16990000 | 0,00000000 | M | 0,00000000 | 0,00000000 | N | N | N |  | 0 | 0 | 0
[5 empty] | 0 | 0 | 0 |  |  | C | C11031 | 1107892 | Concreto fck = 20 MPa - confecção em betoneira e | Concreto fck = 20 MPa - confecção em betoneira e lançamento manual - areia e brita comerciais | M³ | M | 0,00000000 | 0,00000000 | 0,02400000 | 1 | 11,38386120 | 0 |  | 0 | 0 | N | N | N |  | 0 | 0 | 0
[5 empty] | 0 | 0 | 0 |  |  | C | C14039 | 1419543 | Corte de perfil metálico com máquina policorte com | Corte de perfil metálico com máquina policorte com espessura de até 1/8 | UN | M | 0,00000000 | 0,00000000 | 1,00000000 | 1 | 0,20868942 | 0 |  | 0 | 0 | N | N | N |  | 0 | 0 | 0
[5 empty] | 0 | 0 | 0 |  |  | C | C24007 | 2408057 | Solda elétrica de perfis metálicos e chapas de aço com | Solda elétrica de perfis metálicos e chapas de aço com eletrodo E60XX | KG | M | 0,00000000 | 0,00000000 | 0,00407000 | 1 | 0,43696990 | 0 |  | 0 | 0 | N | N | N |  | 0 | 0 | 0
[5 empty] | 0 | 0 | 0 |  |  | C | C31027 | 3106121 | Fôrmas de tábuas de pinho - utilização de 3 vezes - | Fôrmas de tábuas de pinho - utilização de 3 vezes - confecção, instalação e retirada | M² | M | 0,00000000 | 0,00000000 | 0,40000000 | 1 | 36,87793922 | 0 |  | 0 | 0 | N | N | N |  | 0 | 0 | 0
C59003 | 5914655 | Carga, manobra e descarga de materiais diversos em caminhão | Carga, manobra e descarga de materiais diversos em caminhão carroceria de 15 t - carga e descarga manuais | T | 12,34000000 | 0,0000 | 0,00000000 | 1 |  | I | IE9592 | E9592 | Caminhão carroceria com capacidade de 15 t - 188 kW | Caminhão carroceria com capacidade de 15 t - 188 kW | H | E | 0,00000000 | 0,00000000 | 1,00000000 | 1 | 271,09330000 | 1,00000000 | E | 78,21260000 | 0,00000000 | N | N | N |  | 0 | 0 | 0
[5 empty] | 0 | 0 | 0 |  |  | I | IH9824 | P9824 | SERVENTE | SERVENTE | H | H | 0,00000000 | 0,00000000 | 6,00000000 | 1 | 21,43540000 | 0,00000000 | H | 0,00000000 | 0,00000000 | N | N | N |  | 0 | 0 | 0
C59017 | 5914647 | Carga, manobra e descarga de agregados ou solos em caminhão | Carga, manobra e descarga de agregados ou solos em caminhão basculante de 10 m³ - carga com carregadeira de 3,40 m³ (exclusa) e descarga livre | T | 457,16000000 | 0,0000 | 0,00000000 | 1 |  | I | IE9579 | E9579 | Caminhão basculante com capacidade de 10 m³ - 210 kW | Caminhão basculante com capacidade de 10 m³ - 210 kW | H | E | 0,00000000 | 0,00000000 | 0,86000000 | 1 | 296,14550000 | 3,00000000 | E | 82,01520000 | 0,14000000 | N | N | N |  | 0 | 0 | 0
C59062 | 5914359 | Transporte com caminhão basculante de 10 m³ - rodovia | Transporte com caminhão basculante de 10 m³ - rodovia em leito natural | TKM | 249,00000000 | 0,0000 | 0,00000000 | 1 |  | I | IE9579 | E9579 | Caminhão basculante com capacidade de 10 m³ - 210 kW | Caminhão basculante com capacidade de 10 m³ - 210 kW | H | E | 0,00000000 | 0,00000000 | 1,00000000 | 1 | 296,14550000 | 1,00000000 | E | 82,01520000 | 0,00000000 | N | N | N |  | 0 | 0 | 0
C59066 | 5914374 | Transporte com caminhão basculante de 10 m³ - rodovia | Transporte com caminhão basculante de 10 m³ - rodovia em revestimento primário | TKM | 311,25000000 | 0,0000 | 0,00000000 | 1 |  | I | IE9579 | E9579 | Caminhão basculante com capacidade de 10 m³ - 210 kW | Caminhão basculante com capacidade de 10 m³ - 210 kW | H | E | 0,00000000 | 0,00000000 | 1,00000000 | 1 | 296,14550000 | 1,00000000 | E | 82,01520000 | 0,00000000 | N | N | N |  | 0 | 0 | 0
C59070 | 5914389 | Transporte com caminhão basculante de 10 m³ - rodovia | Transporte com caminhão basculante de 10 m³ - rodovia pavimentada | TKM | 373,50000000 | 0,0000 | 0,00000000 | 1 |  | I | IE9579 | E9579 | Caminhão basculante com capacidade de 10 m³ - 210 kW | Caminhão basculante com capacidade de 10 m³ - 210 kW | H | E | 0,00000000 | 0,00000000 | 1,00000000 | 1 | 296,14550000 | 1,00000000 | E | 82,01520000 | 0,00000000 | N | N | N |  | 0 | 0 | 0
C59074 | 5914449 | Transporte com caminhão carroceria de 15 t - rodovia | Transporte com caminhão carroceria de 15 t - rodovia em leito natural | TKM | 259,04000000 | 0,0000 | 0,00000000 | 1 |  | I | IE9592 | E9592 | Caminhão carroceria com capacidade de 15 t - 188 kW | Caminhão carroceria com capacidade de 15 t - 188 kW | H | E | 0,00000000 | 0,00000000 | 1,00000000 | 1 | 271,09330000 | 1,00000000 | E | 78,21260000 | 0,00000000 | N | N | N |  | 0 | 0 | 0
C59077 | 5914464 | Transporte com caminhão carroceria de 15 t - rodovia | Transporte com caminhão carroceria de 15 t - rodovia em revestimento primário | TKM | 323,80000000 | 0,0000 | 0,00000000 | 1 |  | I | IE9592 | E9592 | Caminhão carroceria com capacidade de 15 t - 188 kW | Caminhão carroceria com capacidade de 15 t - 188 kW | H | E | 0,00000000 | 0,00000000 | 1,00000000 | 1 | 271,09330000 | 1,00000000 | E | 78,21260000 | 0,00000000 | N | N | N |  | 0 | 0 | 0
C59080 | 5914479 | Transporte com caminhão carroceria de 15 t - rodovia | Transporte com caminhão carroceria de 15 t - rodovia pavimentada | TKM | 388,56000000 | 0,0000 | 0,00000000 | 1 |  | I | IE9592 | E9592 | Caminhão carroceria com capacidade de 15 t - 188 kW | Caminhão carroceria com capacidade de 15 t - 188 kW | H | E | 0,00000000 | 0,00000000 | 1,00000000 | 1 | 271,09330000 | 1,00000000 | E | 78,21260000 | 0,00000000 | N | N | N |  | 0 | 0 | 0
C59159 | 5914333 | Carga, manobra e descarga de materiais diversos em caminhão | Carga, manobra e descarga de materiais diversos em caminhão carroceria de 15 t - carga e descarga com caminhão guindauto com capacidade de elevação de 6,2 t | T | 21,37000000 | 0,0000 | 0,00000000 | 1 |  | I | IE9592 | E9592 | Caminhão carroceria com capacidade de 15 t - 188 kW | Caminhão carroceria com capacidade de 15 t - 188 kW | H | E | 0,00000000 | 0,00000000 | 0,50000000 | 1 | 271,09330000 | 2,00000000 | E | 78,21260000 | 0,50000000 | N | N | N |  | 0 | 0 | 0
[5 empty] | 0 | 0 | 0 |  |  | I | IE9686 | E9686 | Caminhão guindauto com capacidade de elevação de 6,2 | Caminhão guindauto com capacidade de elevação de 6,2 t e carroceria de 7 t - 136 kW | H | E | 0,00000000 | 0,00000000 | 1,00000000 | 1 | 297,26960000 | 1,00000000 | E | 97,06550000 | 0,00000000 | N | N | N |  | 0 | 0 | 0
[5 empty] | 0 | 0 | 0 |  |  | I | IH9824 | P9824 | SERVENTE | SERVENTE | H | H | 0,00000000 | 0,00000000 | 2,00000000 | 1 | 21,43540000 | 0,00000000 | H | 0,00000000 | 0,00000000 | N | N | N |  | 0 | 0 | 0
C59160 |  | ADMINISTRAÇÃO LOCAL DE OBRAS | ADMINISTRAÇÃO LOCAL DE OBRAS | UN | 1,00000000 | 0,0000 | 0,00000000 | 0 |  | I | IM2634 | 04222 | GASOLINA COMUM | GASOLINA COMUM | L | M | 0,00000000 | 0,00000000 | 1200,00000000 | 2 | 6,12000000 | 0,00000000 | M | 0,00000000 | 0,00000000 | N | N | N |  | 0 | 0 | 0
[5 empty] | 0 | 0 | 0 |  |  | C | CU1380 | 93565 | ENGENHEIRO CIVIL DE OBRA JUNIOR COM ENCARGOS | ENGENHEIRO CIVIL DE OBRA JUNIOR COM ENCARGOS COMPLEMENTARES | MES | M | 0,00000000 | 0,00000000 | 6,00000000 | 2 | 138756,34224960 | 0 |  | 0 | 0 | N | N | N |  | 0 | 0 | 0
[5 empty] | 0 | 0 | 0 |  |  | C | CU1387 | 93572 | ENCARREGADO GERAL DE OBRAS COM ENCARGOS COMPLEMENTARES | ENCARREGADO GERAL DE OBRAS COM ENCARGOS COMPLEMENTARES | MES | M | 0,00000000 | 0,00000000 | 6,00000000 | 2 | 63626,63300340 | 0 |  | 0 | 0 | N | N | N |  | 0 | 0 | 0
[5 empty] | 0 | 0 | 0 |  |  | C | CU1709 | 100321 | TÉCNICO EM SEGURANÇA DO TRABALHO COM ENCARGOS | TÉCNICO EM SEGURANÇA DO TRABALHO COM ENCARGOS COMPLEMENTARES | MES | M | 0,00000000 | 0,00000000 | 2,00000000 | 2 | 15031,54763920 | 0 |  | 0 | 0 | N | N | N |  | 0 | 0 | 0
[5 empty] | 0 | 0 | 0 |  |  | C | CZ0364 | 45.01.03 | LOCAÇÃO VEICULO TIPO PICAPE LEVE C/ SEGURO SEM COMBUSTÍVEL | VEICULOS: LOCAÇÃO VEICULO TIPO PICAPE LEVE C/ SEGURO SEM COMBUSTÍVEL | MES | M | 0,00000000 | 0,00000000 | 6,00000000 | 7 | 23546,88000000 | 0 |  | 0 | 0 | N | N | N |  | 0 | 0 | 0
CA0048 | ED-14454 | BANCO DE MADEIRA EM TÁBUA, MEDINDO ( 105X30X35)CM, PARA | BANCO DE MADEIRA EM TÁBUA, MEDINDO ( 105X30X35)CM, PARA VESTIÁRIO/REFEITÓRIO DE OBRA ( FORNECIMENTO/FABRICAÇÃO) | un | 1,00000000 | 0,0000 | 0,00000000 | 29 |  | I | IM1242 | MATED-14455 | PARAFUSO (ROSCA: AUTOATARRAXANTE¦ APLICAÇÃO: | PARAFUSO (ROSCA: AUTOATARRAXANTE¦ APLICAÇÃO: MADEIRA¦CABEÇA: FENDA¦MATERIAL: AÇO¦ ACABAMENTO: ZINCADO¦COMPRIMENTO: 75MM¦ DIÂMETRO: 6,1MM) | un | M | 0,00000000 | 0,00000000 | 8,00000000 | 29 | 0,73000000 | 1,00000000 | M | 0,00000000 | 0,00000000 | N | N | N |  | 0 | 0 | 0
[5 empty] | 0 | 0 | 0 |  |  | I | IM0167 | MATED-11354 | TÁBUA (ACABAMENTO: BRUTO¦SEÇÃO TRANSVERSAL: 1X12¦ESPESSURA: | TÁBUA (ACABAMENTO: BRUTO¦SEÇÃO TRANSVERSAL: 1X12¦ESPESSURA: 25MM¦LARGURA*: 300MM¦TIPO DE MADEIRA: CEDRINHO, PINUS OU MADEIRA EQUIVALENTE DA REGIÃO)*VALORES REFERENCIAIS APROXIMADOS | m2 | M | 0,00000000 | 0,00000000 | 0,78750000 | 29 | 28,16680000 | 1,00000000 | M | 0,00000000 | 0,00000000 | N | N | N |  | 0 | 0 | 0
[5 empty] | 0 | 0 | 0 |  |  | C | CA2931 | ED-50361 | AJUDANTE DE CARPINTEIRO COM ENCARGOS COMPLEMENTARES | AJUDANTE DE CARPINTEIRO COM ENCARGOS COMPLEMENTARES | hora | M | 0,00000000 | 0,00000000 | 0,25000000 | 29 | 6,21527608 | 0 |  | 0 | 0 | N | N | N |  | 0 | 0 | 0
[5 empty] | 0 | 0 | 0 |  |  | C | CA2942 | ED-50372 | CARPINTEIRO DE FORMA COM ENCARGOS COMPLEMENTARES | CARPINTEIRO DE FORMA COM ENCARGOS COMPLEMENTARES | hora | M | 0,00000000 | 0,00000000 | 0,25000000 | 29 | 7,69178629 | 0 |  | 0 | 0 | N | N | N |  | 0 | 0 | 0
CA0066 | ED-14646 | EPI PARA AJUDANTE DE ELETRICISTA - HORISTA ( | EPI PARA AJUDANTE DE ELETRICISTA - HORISTA ( ENCARGOS COMPLEMENTARES) | hora | 1,00000000 | 0,0000 | 0,00000000 | 29 |  | I | IM1269 | MATED-14632 | EPI PARA FAMÍLIA ELETRICISTA - HORISTA (ENCARGOS | EPI PARA FAMÍLIA ELETRICISTA - HORISTA (ENCARGOS COMPLEMENTARES) | hora | M | 0,00000000 | 0,00000000 | 1,00000000 | 29 | 1,26000000 | 1,00000000 | M | 0,00000000 | 0,00000000 | N | N | N |  | 0 | 0 | 0
CA0067 | ED-14647 | EPI PARA ARMADOR - HORISTA (ENCARGOS COMPLEMENTARES) | EPI PARA ARMADOR - HORISTA (ENCARGOS COMPLEMENTARES) | hora | 1,00000000 | 0,0000 | 0,00000000 | 29 |  | I | IM1272 | MATED-14637 | EPI PARA FAMÍLIA PEDREIRO - HORISTA ( ENCARGOS | EPI PARA FAMÍLIA PEDREIRO - HORISTA ( ENCARGOS COMPLEMENTARES) | hora | M | 0,00000000 | 0,00000000 | 1,00000000 | 29 | 1,31000000 | 1,00000000 | M | 0,00000000 | 0,00000000 | N | N | N |  | 0 | 0 | 0
CA0068 | ED-14648 | EPI PARA CARPINTEIRO DE FORMA - HORISTA ( ENCARGOS | EPI PARA CARPINTEIRO DE FORMA - HORISTA ( ENCARGOS COMPLEMENTARES) | hora | 1,00000000 | 0,0000 | 0,00000000 | 29 |  | I | IM1268 | MATED-14631 | EPI PARA FAMÍLIA CARPINTEIRO DE FORMAS - HORISTA (ENCARGOS | EPI PARA FAMÍLIA CARPINTEIRO DE FORMAS - HORISTA (ENCARGOS COMPLEMENTARES) | hora | M | 0,00000000 | 0,00000000 | 1,00000000 | 29 | 1,43000000 | 1,00000000 | M | 0,00000000 | 0,00000000 | N | N | N |  | 0 | 0 | 0
CA0070 | ED-14650 | EPI PARA ELETRICISTA - HORISTA (ENCARGOS COMPLEMENTARES) | EPI PARA ELETRICISTA - HORISTA (ENCARGOS COMPLEMENTARES) | hora | 1,00000000 | 0,0000 | 0,00000000 | 29 |  | I | IM1269 | MATED-14632 | EPI PARA FAMÍLIA ELETRICISTA - HORISTA (ENCARGOS | EPI PARA FAMÍLIA ELETRICISTA - HORISTA (ENCARGOS COMPLEMENTARES) | hora | M | 0,00000000 | 0,00000000 | 1,00000000 | 29 | 1,26000000 | 1,00000000 | M | 0,00000000 | 0,00000000 | N | N | N |  | 0 | 0 | 0
CA0072 | ED-14652 | EPI PARA PEDREIRO - HORISTA (ENCARGOS COMPLEMENTARES) | EPI PARA PEDREIRO - HORISTA (ENCARGOS COMPLEMENTARES) | hora | 1,00000000 | 0,0000 | 0,00000000 | 29 |  | I | IM1272 | MATED-14637 | EPI PARA FAMÍLIA PEDREIRO - HORISTA ( ENCARGOS | EPI PARA FAMÍLIA PEDREIRO - HORISTA ( ENCARGOS COMPLEMENTARES) | hora | M | 0,00000000 | 0,00000000 | 1,00000000 | 29 | 1,31000000 | 1,00000000 | M | 0,00000000 | 0,00000000 | N | N | N |  | 0 | 0 | 0
CA0084 | ED-14664 | EPI PARA SERVENTE - HORISTA (ENCARGOS COMPLEMENTARES) | EPI PARA SERVENTE - HORISTA (ENCARGOS COMPLEMENTARES) | hora | 1,00000000 | 0,0000 | 0,00000000 | 29 |  | I | IM1274 | MATED-14639 | EPI PARA FAMÍLIA SERVENTE - HORISTA ( ENCARGOS | EPI PARA FAMÍLIA SERVENTE - HORISTA ( ENCARGOS COMPLEMENTARES) | hora | M | 0,00000000 | 0,00000000 | 1,00000000 | 29 | 1,39000000 | 1,00000000 | M | 0,00000000 | 0,00000000 | N | N | N |  | 0 | 0 | 0
CA0085 | ED-14665 | EPI PARA AJUDANTE DE ARMADOR - HORISTA ( ENCARGOS | EPI PARA AJUDANTE DE ARMADOR - HORISTA ( ENCARGOS COMPLEMENTARES) | hora | 1,00000000 | 0,0000 | 0,00000000 | 29 |  | I | IM1272 | MATED-14637 | EPI PARA FAMÍLIA PEDREIRO - HORISTA ( ENCARGOS | EPI PARA FAMÍLIA PEDREIRO - HORISTA ( ENCARGOS COMPLEMENTARES) | hora | M | 0,00000000 | 0,00000000 | 1,00000000 | 29 | 1,31000000 | 1,00000000 | M | 0,00000000 | 0,00000000 | N | N | N |  | 0 | 0 | 0
CA0086 | ED-14666 | EPI PARA AJUDANTE DE CARPINTEIRO - HORISTA ( | EPI PARA AJUDANTE DE CARPINTEIRO - HORISTA ( ENCARGOS COMPLEMENTARES) | hora | 1,00000000 | 0,0000 | 0,00000000 | 29 |  | I | IM1268 | MATED-14631 | EPI PARA FAMÍLIA CARPINTEIRO DE FORMAS - HORISTA (ENCARGOS | EPI PARA FAMÍLIA CARPINTEIRO DE FORMAS - HORISTA (ENCARGOS COMPLEMENTARES) | hora | M | 0,00000000 | 0,00000000 | 1,00000000 | 29 | 1,43000000 | 1,00000000 | M | 0,00000000 | 0,00000000 | N | N | N |  | 0 | 0 | 0
CA0096 | ED-14677 | EPI PARA OPERADOR DE BETONEIRA ESTACIONÁRIA - HORISTA | EPI PARA OPERADOR DE BETONEIRA ESTACIONÁRIA - HORISTA (ENCARGOS COMPLEMENTARES) | hora | 1,00000000 | 0,0000 | 0,00000000 | 29 |  | I | IM1271 | MATED-14636 | EPI PARA FAMÍLIA OPERADOR ESCAVADEIRA - HORISTA | EPI PARA FAMÍLIA OPERADOR ESCAVADEIRA - HORISTA (ENCARGOS COMPLEMENTARES) | hora | M | 0,00000000 | 0,00000000 | 1,00000000 | 29 | 0,89000000 | 1,00000000 | M | 0,00000000 | 0,00000000 | N | N | N |  | 0 | 0 | 0
CA0101 | ED-14682 | FERRAMENTAS PARA AJUDANTE DE ELETRICISTA - HORISTA | FERRAMENTAS PARA AJUDANTE DE ELETRICISTA - HORISTA (ENCARGOS COMPLEMENTARES) | hora | 1,00000000 | 0,0000 | 0,00000000 | 29 |  | I | IM1261 | MATED-14620 | FERRAMENTAS PARA FAMÍLIA ELETRICISTA - HORISTA | FERRAMENTAS PARA FAMÍLIA ELETRICISTA - HORISTA (ENCARGOS COMPLEMENTARES ) | hora | M | 0,00000000 | 0,00000000 | 1,00000000 | 29 | 0,86000000 | 1,00000000 | M | 0,00000000 | 0,00000000 | N | N | N |  | 0 | 0 | 0
CA0102 | ED-14683 | FERRAMENTAS PARA ARMADOR - HORISTA ( ENCARGOS | FERRAMENTAS PARA ARMADOR - HORISTA ( ENCARGOS COMPLEMENTARES) | hora | 1,00000000 | 0,0000 | 0,00000000 | 29 |  | I | IM1265 | MATED-14625 | FERRAMENTAS PARA FAMÍLIA PEDREIRO - HORISTA (ENCARGOS | FERRAMENTAS PARA FAMÍLIA PEDREIRO - HORISTA (ENCARGOS COMPLEMENTARES) | hora | M | 0,00000000 | 0,00000000 | 1,00000000 | 29 | 0,78000000 | 1,00000000 | M | 0,00000000 | 0,00000000 | N | N | N |  | 0 | 0 | 0
CA0103 | ED-14684 | FERRAMENTAS PARA CARPINTEIRO DE FORMA - HORISTA (ENCARGOS | FERRAMENTAS PARA CARPINTEIRO DE FORMA - HORISTA (ENCARGOS COMPLEMENTARES) | hora | 1,00000000 | 0,0000 | 0,00000000 | 29 |  | I | IM1260 | MATED-14619 | FERRAMENTAS PARA FAMÍLIA CARPINTEIRO DE FORMAS - | FERRAMENTAS PARA FAMÍLIA CARPINTEIRO DE FORMAS - HORISTA (ENCARGOS COMPLEMENTARES) | hora | M | 0,00000000 | 0,00000000 | 1,00000000 | 29 | 0,44000000 | 1,00000000 | M | 0,00000000 | 0,00000000 | N | N | N |  | 0 | 0 | 0
CA0105 | ED-14686 | FERRAMENTAS PARA ELETRICISTA - HORISTA ( ENCARGOS | FERRAMENTAS PARA ELETRICISTA - HORISTA ( ENCARGOS COMPLEMENTARES) | hora | 1,00000000 | 0,0000 | 0,00000000 | 29 |  | I | IM1261 | MATED-14620 | FERRAMENTAS PARA FAMÍLIA ELETRICISTA - HORISTA | FERRAMENTAS PARA FAMÍLIA ELETRICISTA - HORISTA (ENCARGOS COMPLEMENTARES ) | hora | M | 0,00000000 | 0,00000000 | 1,00000000 | 29 | 0,86000000 | 1,00000000 | M | 0,00000000 | 0,00000000 | N | N | N |  | 0 | 0 | 0
CA0107 | ED-14688 | FERRAMENTAS PARA PEDREIRO - HORISTA ( ENCARGOS | FERRAMENTAS PARA PEDREIRO - HORISTA ( ENCARGOS COMPLEMENTARES) | hora | 1,00000000 | 0,0000 | 0,00000000 | 29 |  | I | IM1265 | MATED-14625 | FERRAMENTAS PARA FAMÍLIA PEDREIRO - HORISTA (ENCARGOS | FERRAMENTAS PARA FAMÍLIA PEDREIRO - HORISTA (ENCARGOS COMPLEMENTARES) | hora | M | 0,00000000 | 0,00000000 | 1,00000000 | 29 | 0,78000000 | 1,00000000 | M | 0,00000000 | 0,00000000 | N | N | N |  | 0 | 0 | 0
CA0119 | ED-14700 | FERRAMENTAS PARA SERVENTE - HORISTA ( ENCARGOS | FERRAMENTAS PARA SERVENTE - HORISTA ( ENCARGOS COMPLEMENTARES) | hora | 1,00000000 | 0,0000 | 0,00000000 | 29 |  | I | IM1267 | MATED-14627 | FERRAMENTAS PARA FAMÍLIA SERVENTE - HORISTA (ENCARGOS | FERRAMENTAS PARA FAMÍLIA SERVENTE - HORISTA (ENCARGOS COMPLEMENTARES) | hora | M | 0,00000000 | 0,00000000 | 1,00000000 | 29 | 0,61000000 | 1,00000000 | M | 0,00000000 | 0,00000000 | N | N | N |  | 0 | 0 | 0
CA0120 | ED-14701 | FERRAMENTAS PARA AJUDANTE DE ARMADOR - HORISTA (ENCARGOS | FERRAMENTAS PARA AJUDANTE DE ARMADOR - HORISTA (ENCARGOS COMPLEMENTARES) | hora | 1,00000000 | 0,0000 | 0,00000000 | 29 |  | I | IM1265 | MATED-14625 | FERRAMENTAS PARA FAMÍLIA PEDREIRO - HORISTA (ENCARGOS | FERRAMENTAS PARA FAMÍLIA PEDREIRO - HORISTA (ENCARGOS COMPLEMENTARES) | hora | M | 0,00000000 | 0,00000000 | 1,00000000 | 29 | 0,78000000 | 1,00000000 | M | 0,00000000 | 0,00000000 | N | N | N |  | 0 | 0 | 0
CA0121 | ED-14702 | FERRAMENTAS PARA AJUDANTE DE CARPINTEIRO - HORISTA | FERRAMENTAS PARA AJUDANTE DE CARPINTEIRO - HORISTA (ENCARGOS COMPLEMENTARES) | hora | 1,00000000 | 0,0000 | 0,00000000 | 29 |  | I | IM1260 | MATED-14619 | FERRAMENTAS PARA FAMÍLIA CARPINTEIRO DE FORMAS - | FERRAMENTAS PARA FAMÍLIA CARPINTEIRO DE FORMAS - HORISTA (ENCARGOS COMPLEMENTARES) | hora | M | 0,00000000 | 0,00000000 | 1,00000000 | 29 | 0,44000000 | 1,00000000 | M | 0,00000000 | 0,00000000 | N | N | N |  | 0 | 0 | 0
CA0131 | ED-14712 | FERRAMENTAS PARA OPERADOR DE BETONEIRA ESTACIONÁRIA - | FERRAMENTAS PARA OPERADOR DE BETONEIRA ESTACIONÁRIA - HORISTA (ENCARGOS COMPLEMENTARES) | hora | 1,00000000 | 0,0000 | 0,00000000 | 29 |  | I | IM1264 | MATED-14624 | FERRAMENTAS PARA FAMÍLIA OPERADOR ESCAVADEIRA - HORISTA | FERRAMENTAS PARA FAMÍLIA OPERADOR ESCAVADEIRA - HORISTA (ENCARGOS COMPLEMENTARES) | hora | M | 0,00000000 | 0,00000000 | 1,00000000 | 29 | 0,01000000 | 1,00000000 | M | 0,00000000 | 0,00000000 | N | N | N |  | 0 | 0 | 0
CA0180 | 90696 | TUBO DE PVC PARA REDE COLETORA DE ESGOTO DE PAREDE MACIÇA, DN | TUBO DE PVC PARA REDE COLETORA DE ESGOTO DE PAREDE MACIÇA, DN 200 MM, JUNTA ELÁSTICA - FORNECIMENTO E ASSENTAMENTO. AF_01/2021 | M | 1,00000000 | 0,0000 | 0,00000000 | 2 |  | I | IM3717 | 20078 | PASTA LUBRIFICANTE PARA TUBOS E CONEXOES COM JUNTA ELASTICA, | PASTA LUBRIFICANTE PARA TUBOS E CONEXOES COM JUNTA ELASTICA, EMBALAGEM DE *400* GR (USO EM PVC, ACO, POLIETILENO E OUTROS) | UN | M | 0,00000000 | 0,00000000 | 0,01670000 | 2 | 26,04000000 | 1,00000000 | M | 0,00000000 | 0,00000000 | N | N | N |  | 0 | 0 | 0
[5 empty] | 0 | 0 | 0 |  |  | I | IM8538 | 41930 | TUBO COLETOR DE ESGOTO PVC, JEI, DN 200 MM (NBR 7362) | TUBO COLETOR DE ESGOTO PVC, JEI, DN 200 MM (NBR 7362) | M | M | 0,00000000 | 0,00000000 | 1,05000000 | 2 | 128,63000000 | 1,00000000 | M | 0,00000000 | 0,00000000 | N | N | N |  | 0 | 0 | 0
[5 empty] | 0 | 0 | 0 |  |  | C | CU1243 | 88316 | SERVENTE COM ENCARGOS COMPLEMENTARES | SERVENTE COM ENCARGOS COMPLEMENTARES | H | M | 0,00000000 | 0,00000000 | 0,10300000 | 2 | 2,33247455 | 0 |  | 0 | 0 | N | N | N |  | 0 | 0 | 0
[5 empty] | 0 | 0 | 0 |  |  | C | CU1242 | 88246 | ASSENTADOR DE TUBOS COM ENCARGOS COMPLEMENTARES | ASSENTADOR DE TUBOS COM ENCARGOS COMPLEMENTARES | H | M | 0,00000000 | 0,00000000 | 0,10300000 | 2 | 2,44907747 | 0 |  | 0 | 0 | N | N | N |  | 0 | 0 | 0
CA0261 | ED-16342 | LIGAÇÃO PROVISÓRIA DE ENERGIA ELÉTRICA PARA CONTAINER | LIGAÇÃO PROVISÓRIA DE ENERGIA ELÉTRICA PARA CONTAINER | un | 1,00000000 | 0,0000 | 0,00000000 | 29 |  | C | CA2932 | ED-50362 | AJUDANTE DE ELETRICISTA COM ENCARGOS COMPLEMENTARES | AJUDANTE DE ELETRICISTA COM ENCARGOS COMPLEMENTARES | hora | M | 0,00000000 | 0,00000000 | 1,00000000 | 29 | 25,52241824 | 0 |  | 0 | 0 | N | N | N |  | 0 | 0 | 0
[5 empty] | 0 | 0 | 0 |  |  | C | CA2943 | ED-50373 | ELETRICISTA COM ENCARGOS COMPLEMENTARES | ELETRICISTA COM ENCARGOS COMPLEMENTARES | hora | M | 0,00000000 | 0,00000000 | 0,25000000 | 29 | 7,90979577 | 0 |  | 0 | 0 | N | N | N |  | 0 | 0 | 0
[5 empty] | 0 | 0 | 0 |  |  | C | CA2009 | ED-48971 | CABO DE COBRE FLEXÍVEL, CLASSE 5, ISOLAMENTO TIPO LSHF/ATOX, | CABO DE COBRE FLEXÍVEL, CLASSE 5, ISOLAMENTO TIPO LSHF/ATOX, NÃO HALOGENADO, ANTICHAMA, TERMOPLÁSTICO, UNIPOLAR, SEÇÃO 16 MM2, 70°C, 450/750V | m | M | 0,00000000 | 0,00000000 | 15,00000000 | 29 | 274,19794527 | 0 |  | 0 | 0 | N | N | N |  | 0 | 0 | 0
CA0264 | ED-16348 | LOCAÇÃO DE CONTAINER COM ISOLAMENTO TÉRMICO, TIPO 1, | LOCAÇÃO DE CONTAINER COM ISOLAMENTO TÉRMICO, TIPO 1, PARA ESCRITÓRIO DE OBRA, COM MEDIDAS REFERENCIAIS DE (6) METROS COMPRIMENTO, (2,3) METROS LARGURA E (2,5) METROS ALTURA ÚTIL INTERNA, INCLUSIVE AR CONDICIONADO E LIGAÇÕES ELÉTRICAS INTERNAS, EXCLUSIVE MOBILIZAÇÃO/DESMOBILIZAÇÃO E LIGAÇÕES PROVISÓRIAS EXTERNAS | mês | 1,00000000 | 0,0000 | 0,00000000 | 29 |  | I | IE0019 | EQED-23888 | REFRIGERADOR (CAPACIDADE MÉDIA: 120L¦COR: | REFRIGERADOR (CAPACIDADE MÉDIA: 120L¦COR: BRANCA¦QUANTIDADE DE 0000000 PORTAS: 1¦CONSUMO*: 0,11KW/H¦TENSÃO: 127V-220V)* VALORES REFERENCIAIS APROXIMADOS | H | E | 0,00000000 | 0,00000000 | 1,00000000 | 29 | 0,11550000 | 176,00000000 | E | 0,01410000 | 0,00000000 | N | N | N |  | 0 | 0 | 0
[5 empty] | 0 | 0 | 0 |  |  | I | IM1797 | MATED-9873 | LÂMPADA (TIPO: LED¦FORMATO: TUBULAR¦ COMPRIMENTO: | LÂMPADA (TIPO: LED¦FORMATO: TUBULAR¦ COMPRIMENTO: 120CM¦DIÂMETRO: T8[Ø26MM]¦POTÊNCIA : 18-20W¦LÚMENS: 1850LM¦COR DA LUZ: BRANCA-6500K¦ SOQUETE-BASE: G13¦TENSÃO: 110¦220V) | un | M | 0,00000000 | 0,00000000 | 0,01173330 | 29 | 12,98000000 | 1,00000000 | M | 0,00000000 | 0,00000000 | N | N | N |  | 0 | 0 | 0
[5 empty] | 0 | 0 | 0 |  |  | I | IM0084 | MATED-11216 | MESA (APLICAÇÃO: ESCRITÓRIO¦COR: | MESA (APLICAÇÃO: ESCRITÓRIO¦COR: CINZA¦MATERIAL: MADEIRA MDP COM PÉS DE METALON¦ NÚMERO DE GAVETAS: TRÊS [3] PORTAS¦COMPRIMENTO *: 150CM¦ALTURA*: 75CM¦PROFUNDIDADE*: 60CM)* VALORES REFERENCIAIS APROXIMADOS | un | M | 0,00000000 | 0,00000000 | 0,01666670 | 29 | 471,00000000 | 1,00000000 | M | 0,00000000 | 0,00000000 | N | N | N |  | 0 | 0 | 0
[5 empty] | 0 | 0 | 0 |  |  | I | IM0085 | MATED-11219 | MESA (APLICAÇÃO: ESCRITÓRIO E REUNIÃO¦FORMATO: REDONDA¦COR: | MESA (APLICAÇÃO: ESCRITÓRIO E REUNIÃO¦FORMATO: REDONDA¦COR: CINZA¦DIÂMETRO*: 120CM¦ALTURA*: 75CM)*VALORES REFERENCIAIS APROXIMADOS | un | M | 0,00000000 | 0,00000000 | 0,00833330 | 29 | 409,50000000 | 1,00000000 | M | 0,00000000 | 0,00000000 | N | N | N |  | 0 | 0 | 0
[5 empty] | 0 | 0 | 0 |  |  | I | IM0086 | MATED-11220 | CADEIRA (TIPO: ALMOFADADA SEM BRAÇO ¦ESTRUTURA: METALON) | CADEIRA (TIPO: ALMOFADADA SEM BRAÇO ¦ESTRUTURA: METALON) | un | M | 0,00000000 | 0,00000000 | 0,03333330 | 29 | 198,00000000 | 1,00000000 | M | 0,00000000 | 0,00000000 | N | N | N |  | 0 | 0 | 0
[5 empty] | 0 | 0 | 0 |  |  | I | IM0087 | MATED-11222 | ARQUIVO (APLICAÇÃO: ESCRITÓRIO¦ MATERIAL: AÇO¦COR: | ARQUIVO (APLICAÇÃO: ESCRITÓRIO¦ MATERIAL: AÇO¦COR: CINZA¦QUANTIDADE DE GAVETAS: 3¦MODELO: OFÍCIO¦ALTURA*: 110CM¦LARGURA*: 45CM¦ PROFUNDIDADE*: 55CM)*VALORES REFERENCIAIS APROXIMADOS | un | M | 0,00000000 | 0,00000000 | 0,00833330 | 29 | 856,23000000 | 1,00000000 | M | 0,00000000 | 0,00000000 | N | N | N |  | 0 | 0 | 0
[5 empty] | 0 | 0 | 0 |  |  | I | IM0089 | MATED-11224 | ARMÁRIO (COR: CINZA¦MATERIAL: AÇO¦ NÚMERO DE PORTAS: DUAS | ARMÁRIO (COR: CINZA¦MATERIAL: AÇO¦ NÚMERO DE PORTAS: DUAS [2] PORTAS¦ALTURA*: 170CM ¦LARGURA*: 75CM¦PROFUNDIDADE*: 35CM)*VALORES REFERENCIAIS APROXIMADOS | un | M | 0,00000000 | 0,00000000 | 0,00833330 | 29 | 637,88000000 | 1,00000000 | M | 0,00000000 | 0,00000000 | N | N | N |  | 0 | 0 | 0
[5 empty] | 0 | 0 | 0 |  |  | I | IM0070 | MATED-11186 | LOCAÇÃO DE CONTAINER COM ISOLAMENTO TÉRMICO (APLICAÇÃO: | LOCAÇÃO DE CONTAINER COM ISOLAMENTO TÉRMICO (APLICAÇÃO: ESCRITÓRIO¦ ESQUADRIAS: 2¦SUPORTE AR CONDICIONADO: 1¦AR CONDICIONADO: NÃO INCLUSO¦LÂMPADAS: NÃO INCLUSO¦INSTALAÇÃO ELÉTRICA INTERNA: INCLUSA¦ MOBILIZAÇÃO: NÃO INCLUSO¦COMPRIMENTO*: 600CM¦ LARGURA*: 230CM¦ALTURA EXTERNA*: 285CM¦ALTURA ÚTIL INTERNA*: 250CM)*VALORES REFERENCIAIS APROXIMADOS | mês | M | 0,00000000 | 0,00000000 | 1,00000000 | 29 | 1170,00000000 | 1,00000000 | M | 0,00000000 | 0,00000000 | N | N | N |  | 0 | 0 | 0
[5 empty] | 0 | 0 | 0 |  |  | I | IM0082 | MATED-11210 | LOCAÇÃO DE AR CONDICIONADO PARA CONTAINER (TIPO: | LOCAÇÃO DE AR CONDICIONADO PARA CONTAINER (TIPO: JANELA¦TENSÃO: 220V¦BTUS: 12.000- 18.000) | mês | M | 0,00000000 | 0,00000000 | 1,00000000 | 29 | 428,70680000 | 1,00000000 | M | 0,00000000 | 0,00000000 | N | N | N |  | 0 | 0 | 0
CA0266 | ED-16350 | LOCAÇÃO DE CONTAINER COM ISOLAMENTO TÉRMICO, TIPO 3, | LOCAÇÃO DE CONTAINER COM ISOLAMENTO TÉRMICO, TIPO 3, PARA DEPÓSITO/FERRAMENTARIA DE OBRA, COM MEDIDAS REFERENCIAIS DE (6) METROS COMPRIMENTO, (2,3) METROS LARGURA E (2,5) METROS ALTURA ÚTIL INTERNA, INCLUSIVE LIGAÇÕES ELÉTRICAS INTERNAS, EXCLUSIVE MOBILIZAÇÃO/DESMOBILIZAÇÃO E LIGAÇÕES PROVISÓRIAS EXTERNAS | mês | 1,00000000 | 0,0000 | 0,00000000 | 29 |  | I | IM1797 | MATED-9873 | LÂMPADA (TIPO: LED¦FORMATO: TUBULAR¦ COMPRIMENTO: | LÂMPADA (TIPO: LED¦FORMATO: TUBULAR¦ COMPRIMENTO: 120CM¦DIÂMETRO: T8[Ø26MM]¦POTÊNCIA : 18-20W¦LÚMENS: 1850LM¦COR DA LUZ: BRANCA-6500K¦ SOQUETE-BASE: G13¦TENSÃO: 110¦220V) | un | M | 0,00000000 | 0,00000000 | 0,01173330 | 29 | 12,98000000 | 1,00000000 | M | 0,00000000 | 0,00000000 | N | N | N |  | 0 | 0 | 0
[5 empty] | 0 | 0 | 0 |  |  | I | IM0086 | MATED-11220 | CADEIRA (TIPO: ALMOFADADA SEM BRAÇO ¦ESTRUTURA: METALON) | CADEIRA (TIPO: ALMOFADADA SEM BRAÇO ¦ESTRUTURA: METALON) | un | M | 0,00000000 | 0,00000000 | 0,01666670 | 29 | 198,00000000 | 1,00000000 | M | 0,00000000 | 0,00000000 | N | N | N |  | 0 | 0 | 0
[5 empty] | 0 | 0 | 0 |  |  | I | IM0089 | MATED-11224 | ARMÁRIO (COR: CINZA¦MATERIAL: AÇO¦ NÚMERO DE PORTAS: DUAS | ARMÁRIO (COR: CINZA¦MATERIAL: AÇO¦ NÚMERO DE PORTAS: DUAS [2] PORTAS¦ALTURA*: 170CM ¦LARGURA*: 75CM¦PROFUNDIDADE*: 35CM)*VALORES REFERENCIAIS APROXIMADOS | un | M | 0,00000000 | 0,00000000 | 0,14166670 | 29 | 637,88000000 | 1,00000000 | M | 0,00000000 | 0,00000000 | N | N | N |  | 0 | 0 | 0
[5 empty] | 0 | 0 | 0 |  |  | I | IM0076 | MATED-11194 | LOCAÇÃO DE CONTAINER COM ISOLAMENTO TÉRMICO (APLICAÇÃO: | LOCAÇÃO DE CONTAINER COM ISOLAMENTO TÉRMICO (APLICAÇÃO: DEPÓSITO/ FERRAMENTARIA¦ESQUADRIAS: 2¦SUPORTE AR CONDICIONADO: 1¦AR CONDICIONADO: NÃO INCLUSO¦ LÂMPADAS: NÃO INCLUSO¦INSTALAÇÃO ELÉTRICA INTERNA: INCLUSA¦MOBILIZAÇÃO: NÃO INCLUSO¦ COMPRIMENTO*: 600CM¦LARGURA*: 230CM¦ALTURA EXTERNA*: 285CM¦ALTURA ÚTIL INTERNA*: 250CM)* VALORES REFERENCIAIS APRO | mês | M | 0,00000000 | 0,00000000 | 1,00000000 | 29 | 700,00000000 | 1,00000000 | M | 0,00000000 | 0,00000000 | N | N | N |  | 0 | 0 | 0
[5 empty] | 0 | 0 | 0 |  |  | C | CA0280 | ED-16366 | BALCÃO DE CHAPA DE COMPENSADO, LARGURA DE CINQUENTA (50) CM, | BALCÃO DE CHAPA DE COMPENSADO, LARGURA DE CINQUENTA (50) CM, ALTURA DE CENTO E VINTE (120) CM ( FABRICAÇÃO) | un | M | 0,00000000 | 0,00000000 | 0,04111110 | 29 | 8,22490561 | 0 |  | 0 | 0 | N | N | N |  | 0 | 0 | 0
CA0267 | ED-16351 | LOCAÇÃO DE CONTAINER COM ISOLAMENTO TÉRMICO, TIPO 4, | LOCAÇÃO DE CONTAINER COM ISOLAMENTO TÉRMICO, TIPO 4, PARA REFEITÓRIO DE OBRA, COM MEDIDAS REFERENCIAIS DE (6) METROS COMPRIMENTO, (2,3) METROS LARGURA E (2,5) METROS ALTURA ÚTIL INTERNA, INCLUSIVE LIGAÇÕES ELÉTRICAS INTERNAS, EXCLUSIVE MOBILIZAÇÃO/ DESMOBILIZAÇÃO E LIGAÇÕES PROVISÓRIAS EXTERNAS | mês | 1,00000000 | 0,0000 | 0,00000000 | 29 |  | I | IM0060 | MATED-11160 | AQUECEDOR DE MARMITA (MATERIAL: AÇO INOX¦TENSÃO: | AQUECEDOR DE MARMITA (MATERIAL: AÇO INOX¦TENSÃO: 127V-220V¦NÚMERO DE MARMITAS: 25¦CONSUMO: 2KW¦COMPRIMENTO*: 60CM¦LARGURA*: 90CM¦ALTURA*: 85CM)*VALORES REFERENCIAIS APROXIMADOS | un | M | 0,00000000 | 0,00000000 | 0,01666670 | 29 | 1135,25000000 | 1,00000000 | M | 0,00000000 | 0,00000000 | N | N | N |  | 0 | 0 | 0
[5 empty] | 0 | 0 | 0 |  |  | I | IM1797 | MATED-9873 | LÂMPADA (TIPO: LED¦FORMATO: TUBULAR¦ COMPRIMENTO: | LÂMPADA (TIPO: LED¦FORMATO: TUBULAR¦ COMPRIMENTO: 120CM¦DIÂMETRO: T8[Ø26MM]¦POTÊNCIA : 18-20W¦LÚMENS: 1850LM¦COR DA LUZ: BRANCA-6500K¦ SOQUETE-BASE: G13¦TENSÃO: 110¦220V) | un | M | 0,00000000 | 0,00000000 | 0,01173330 | 29 | 12,98000000 | 1,00000000 | M | 0,00000000 | 0,00000000 | N | N | N |  | 0 | 0 | 0
[5 empty] | 0 | 0 | 0 |  |  | I | IM0075 | MATED-11193 | LOCAÇÃO DE CONTAINER COM ISOLAMENTO TÉRMICO (APLICAÇÃO: | LOCAÇÃO DE CONTAINER COM ISOLAMENTO TÉRMICO (APLICAÇÃO: REFEITÓRIO¦ ESQUADRIAS: 2¦SUPORTE AR CONDICIONADO: 1¦AR CONDIONADO: NÃO INCLUSO¦LÂMPADAS: NÃO INCLUSO¦ INSTALAÇÃO ELÉTRICA INTERNA: INCLUSA¦MOBILIZAÇÃO : NÃO INCLUSO¦COMPRIMENTO*: 600CM¦LARGURA*: 230CM¦ALTURA EXTERNA*: 285CM¦ALTURA ÚTIL INTERNA *: 250CM)*VALORES REFERENCIAIS APROXIMADOS | mês | M | 0,00000000 | 0,00000000 | 1,00000000 | 29 | 1170,00000000 | 1,00000000 | M | 0,00000000 | 0,00000000 | N | N | N |  | 0 | 0 | 0
[5 empty] | 0 | 0 | 0 |  |  | C | CA0048 | ED-14454 | BANCO DE MADEIRA EM TÁBUA, MEDINDO ( 105X30X35)CM, PARA | BANCO DE MADEIRA EM TÁBUA, MEDINDO ( 105X30X35)CM, PARA VESTIÁRIO/REFEITÓRIO DE OBRA ( FORNECIMENTO/FABRICAÇÃO) | un | M | 0,00000000 | 0,00000000 | 0,05000000 | 29 | 2,09642086 | 0 |  | 0 | 0 | N | N | N |  | 0 | 0 | 0
[5 empty] | 0 | 0 | 0 |  |  | C | CA0281 | ED-16370 | MESA DE MADEIRA EM TÁBUA, MEDINDO ( 130X60X80)CM, PARA | MESA DE MADEIRA EM TÁBUA, MEDINDO ( 130X60X80)CM, PARA REFEITÓRIO DE OBRA (FABRICAÇÃO) | un | M | 0,00000000 | 0,00000000 | 0,02500000 | 29 | 3,66447313 | 0 |  | 0 | 0 | N | N | N |  | 0 | 0 | 0
CA0272 | ED-16356 | LIGAÇÕES PROVISÓRIAS PARA CONTAINER TIPO 1 | LIGAÇÕES PROVISÓRIAS PARA CONTAINER TIPO 1 (CORRESPONDENTE AO CÓDIGO ED-16348) | un | 1,00000000 | 0,0000 | 0,00000000 | 29 |  | C | CA0261 | ED-16342 | LIGAÇÃO PROVISÓRIA DE ENERGIA ELÉTRICA PARA CONTAINER | LIGAÇÃO PROVISÓRIA DE ENERGIA ELÉTRICA PARA CONTAINER | un | M | 0,00000000 | 0,00000000 | 1,00000000 | 29 | 307,63015928 | 0 |  | 0 | 0 | N | N | N |  | 0 | 0 | 0
CA0274 | ED-16358 | LIGAÇÕES PROVISÓRIAS PARA CONTAINER TIPO 3 | LIGAÇÕES PROVISÓRIAS PARA CONTAINER TIPO 3 (CORRESPONDENTE AO CÓDIGO ED-16350) | un | 1,00000000 | 0,0000 | 0,00000000 | 29 |  | C | CA0261 | ED-16342 | LIGAÇÃO PROVISÓRIA DE ENERGIA ELÉTRICA PARA CONTAINER | LIGAÇÃO PROVISÓRIA DE ENERGIA ELÉTRICA PARA CONTAINER | un | M | 0,00000000 | 0,00000000 | 1,00000000 | 29 | 307,63015928 | 0 |  | 0 | 0 | N | N | N |  | 0 | 0 | 0
CA0275 | ED-16359 | LIGAÇÕES PROVISÓRIAS PARA CONTAINER TIPO 4 | LIGAÇÕES PROVISÓRIAS PARA CONTAINER TIPO 4 (CORRESPONDENTE AO CÓDIGO ED-16351) | un | 1,00000000 | 0,0000 | 0,00000000 | 29 |  | C | CA0261 | ED-16342 | LIGAÇÃO PROVISÓRIA DE ENERGIA ELÉTRICA PARA CONTAINER | LIGAÇÃO PROVISÓRIA DE ENERGIA ELÉTRICA PARA CONTAINER | un | M | 0,00000000 | 0,00000000 | 1,00000000 | 29 | 307,63015928 | 0 |  | 0 | 0 | N | N | N |  | 0 | 0 | 0
CA0280 | ED-16366 | BALCÃO DE CHAPA DE COMPENSADO, LARGURA DE CINQUENTA (50) CM, | BALCÃO DE CHAPA DE COMPENSADO, LARGURA DE CINQUENTA (50) CM, ALTURA DE CENTO E VINTE (120) CM ( FABRICAÇÃO) | un | 1,00000000 | 0,0000 | 0,00000000 | 29 |  | I | IM0120 | MATED-11273 | CHAPA DE COMPENSADO PLASTIFICADO ( ESPESSURA: | CHAPA DE COMPENSADO PLASTIFICADO ( ESPESSURA: 12MM¦DIMENSÃO: 1,10X2,20M) | m2 | M | 0,00000000 | 0,00000000 | 2,12000000 | 29 | 55,21000000 | 1,00000000 | M | 0,00000000 | 0,00000000 | N | N | N |  | 0 | 0 | 0
[5 empty] | 0 | 0 | 0 |  |  | I | IM1322 | MATED-16368 | PARAFUSO (ROSCA: AUTOATARRAXANTE¦ APLICAÇÃO: | PARAFUSO (ROSCA: AUTOATARRAXANTE¦ APLICAÇÃO: MADEIRA¦CABEÇA: FENDA¦MATERIAL: AÇO¦ ACABAMENTO: ZINCADO¦COMPRIMENTO: 16MM¦ DIÂMETRO: 2,9MM) | un | M | 0,00000000 | 0,00000000 | 4,00000000 | 29 | 0,04000000 | 1,00000000 | M | 0,00000000 | 0,00000000 | N | N | N |  | 0 | 0 | 0
[5 empty] | 0 | 0 | 0 |  |  | I | IM0154 | MATED-11332 | PREGO 18X30 COM CABEÇA ( COMPRIMENTO: 69,0MM¦DIÂMETRO: | PREGO 18X30 COM CABEÇA ( COMPRIMENTO: 69,0MM¦DIÂMETRO: 3,4MM¦QUANTIDADE POR QUILO: 203) | Kg | M | 0,00000000 | 0,00000000 | 0,07881770 | 29 | 17,83000000 | 1,00000000 | M | 0,00000000 | 0,00000000 | N | N | N |  | 0 | 0 | 0
[5 empty] | 0 | 0 | 0 |  |  | I | IM0162 | MATED-11344 | PONTALETE (ACABAMENTO: BRUTO¦ SEÇÃO TRANSVERSAL: 3X3 | PONTALETE (ACABAMENTO: BRUTO¦ SEÇÃO TRANSVERSAL: 3X3 [7,5X7,5CM]*¦TIPO DE MADEIRA: CEDRO, PINUS, MISTA OU EQUIVALENTE DA REGIÃO)*VALORES REFERENCIAIS APROXIMADOS | m | M | 0,00000000 | 0,00000000 | 4,80000000 | 29 | 9,03250000 | 1,00000000 | M | 0,00000000 | 0,00000000 | N | N | N |  | 0 | 0 | 0
[5 empty] | 0 | 0 | 0 |  |  | I | IM0186 | MATED-11387 | DOBRADIÇA DE FERRO PARA PORTA (TIPO : PINO SOLTO COM | DOBRADIÇA DE FERRO PARA PORTA (TIPO : PINO SOLTO COM BOLA¦LARGURA: 2.1/2¦ALTURA: 3) | un | M | 0,00000000 | 0,00000000 | 2,00000000 | 29 | 14,97000000 | 1,00000000 | M | 0,00000000 | 0,00000000 | N | N | N |  | 0 | 0 | 0
[5 empty] | 0 | 0 | 0 |  |  | C | CA2931 | ED-50361 | AJUDANTE DE CARPINTEIRO COM ENCARGOS COMPLEMENTARES | AJUDANTE DE CARPINTEIRO COM ENCARGOS COMPLEMENTARES | hora | M | 0,00000000 | 0,00000000 | 0,14666660 | 29 | 3,64629364 | 0 |  | 0 | 0 | N | N | N |  | 0 | 0 | 0
[5 empty] | 0 | 0 | 0 |  |  | C | CA2942 | ED-50372 | CARPINTEIRO DE FORMA COM ENCARGOS COMPLEMENTARES | CARPINTEIRO DE FORMA COM ENCARGOS COMPLEMENTARES | hora | M | 0,00000000 | 0,00000000 | 0,14666660 | 29 | 4,51251257 | 0 |  | 0 | 0 | N | N | N |  | 0 | 0 | 0
CA0281 | ED-16370 | MESA DE MADEIRA EM TÁBUA, MEDINDO ( 130X60X80)CM, PARA | MESA DE MADEIRA EM TÁBUA, MEDINDO ( 130X60X80)CM, PARA REFEITÓRIO DE OBRA (FABRICAÇÃO) | un | 1,00000000 | 0,0000 | 0,00000000 | 29 |  | I | IM0125 | MATED-11278 | CHAPA DE COMPENSADO RESINADO ( ESPESSURA: 14MM¦DIMENSÃO: | CHAPA DE COMPENSADO RESINADO ( ESPESSURA: 14MM¦DIMENSÃO: 1,10X2,20M) | m2 | M | 0,00000000 | 0,00000000 | 0,78000000 | 29 | 45,88000000 | 1,00000000 | M | 0,00000000 | 0,00000000 | N | N | N |  | 0 | 0 | 0
[5 empty] | 0 | 0 | 0 |  |  | I | IM1242 | MATED-14455 | PARAFUSO (ROSCA: AUTOATARRAXANTE¦ APLICAÇÃO: | PARAFUSO (ROSCA: AUTOATARRAXANTE¦ APLICAÇÃO: MADEIRA¦CABEÇA: FENDA¦MATERIAL: AÇO¦ ACABAMENTO: ZINCADO¦COMPRIMENTO: 75MM¦ DIÂMETRO: 6,1MM) | un | M | 0,00000000 | 0,00000000 | 12,00000000 | 29 | 0,73000000 | 1,00000000 | M | 0,00000000 | 0,00000000 | N | N | N |  | 0 | 0 | 0
[5 empty] | 0 | 0 | 0 |  |  | I | IM0167 | MATED-11354 | TÁBUA (ACABAMENTO: BRUTO¦SEÇÃO TRANSVERSAL: 1X12¦ESPESSURA: | TÁBUA (ACABAMENTO: BRUTO¦SEÇÃO TRANSVERSAL: 1X12¦ESPESSURA: 25MM¦LARGURA*: 300MM¦TIPO DE MADEIRA: CEDRINHO, PINUS OU MADEIRA EQUIVALENTE DA REGIÃO)*VALORES REFERENCIAIS APROXIMADOS | m2 | M | 0,00000000 | 0,00000000 | 0,57000000 | 29 | 28,16680000 | 1,00000000 | M | 0,00000000 | 0,00000000 | N | N | N |  | 0 | 0 | 0
[5 empty] | 0 | 0 | 0 |  |  | I | IM0162 | MATED-11344 | PONTALETE (ACABAMENTO: BRUTO¦ SEÇÃO TRANSVERSAL: 3X3 | PONTALETE (ACABAMENTO: BRUTO¦ SEÇÃO TRANSVERSAL: 3X3 [7,5X7,5CM]*¦TIPO DE MADEIRA: CEDRO, PINUS, MISTA OU EQUIVALENTE DA REGIÃO)*VALORES REFERENCIAIS APROXIMADOS | m | M | 0,00000000 | 0,00000000 | 3,36000000 | 29 | 9,03250000 | 1,00000000 | M | 0,00000000 | 0,00000000 | N | N | N |  | 0 | 0 | 0
[5 empty] | 0 | 0 | 0 |  |  | C | CA2931 | ED-50361 | AJUDANTE DE CARPINTEIRO COM ENCARGOS COMPLEMENTARES | AJUDANTE DE CARPINTEIRO COM ENCARGOS COMPLEMENTARES | hora | M | 0,00000000 | 0,00000000 | 1,00000000 | 29 | 24,86110432 | 0 |  | 0 | 0 | N | N | N |  | 0 | 0 | 0
[5 empty] | 0 | 0 | 0 |  |  | C | CA2942 | ED-50372 | CARPINTEIRO DE FORMA COM ENCARGOS COMPLEMENTARES | CARPINTEIRO DE FORMA COM ENCARGOS COMPLEMENTARES | hora | M | 0,00000000 | 0,00000000 | 1,00000000 | 29 | 30,76714519 | 0 |  | 0 | 0 | N | N | N |  | 0 | 0 | 0
CA0371 | 97130 | ASSENTAMENTO DE TUBO DE PVC DEFOFO OU PRFV OU RPVC PARA | ASSENTAMENTO DE TUBO DE PVC DEFOFO OU PRFV OU RPVC PARA REDE DE ÁGUA, DN 300 MM, JUNTA ELÁSTICA INTEGRADA, INSTALADO EM LOCAL COM NÍVEL ALTO DE INTERFERÊNCIAS (NÃO INCLUI FORNECIMENTO). AF_05/2024 | M | 1,00000000 | 0,0000 | 0,00000000 | 2 |  | I | IM3717 | 20078 | PASTA LUBRIFICANTE PARA TUBOS E CONEXOES COM JUNTA ELASTICA, | PASTA LUBRIFICANTE PARA TUBOS E CONEXOES COM JUNTA ELASTICA, EMBALAGEM DE *400* GR (USO EM PVC, ACO, POLIETILENO E OUTROS) | UN | M | 0,00000000 | 0,00000000 | 0,02710000 | 2 | 26,04000000 | 1,00000000 | M | 0,00000000 | 0,00000000 | N | N | N |  | 0 | 0 | 0
[5 empty] | 0 | 0 | 0 |  |  | C | CU1243 | 88316 | SERVENTE COM ENCARGOS COMPLEMENTARES | SERVENTE COM ENCARGOS COMPLEMENTARES | H | M | 0,00000000 | 0,00000000 | 0,17340000 | 2 | 3,92670958 | 0 |  | 0 | 0 | N | N | N |  | 0 | 0 | 0
[5 empty] | 0 | 0 | 0 |  |  | C | CY0831 | 5678 | RETROESCAVADEIRA SOBRE RODAS COM CARREGADEIRA, TRAÇÃO 4X4, | RETROESCAVADEIRA SOBRE RODAS COM CARREGADEIRA, TRAÇÃO 4X4, POTÊNCIA LÍQ. 88 HP, CAÇAMBA CARREG. CAP. MÍN. 1 M3, CAÇAMBA RETRO CAP. 0,26 M3, PESO OPERACIONAL MÍN. 6.674 KG, PROFUNDIDADE ESCAVAÇÃO MÁX. 4,37 M - CHP DIURNO. AF_06/2014 | CHP | M | 0,00000000 | 0,00000000 | 0,01100000 | 2 | 1,72760150 | 0 |  | 0 | 0 | N | N | N |  | 0 | 0 | 0
[5 empty] | 0 | 0 | 0 |  |  | C | CY0832 | 5679 | RETROESCAVADEIRA SOBRE RODAS COM CARREGADEIRA, TRAÇÃO 4X4, | RETROESCAVADEIRA SOBRE RODAS COM CARREGADEIRA, TRAÇÃO 4X4, POTÊNCIA LÍQ. 88 HP, CAÇAMBA CARREG. CAP. MÍN. 1 M3, CAÇAMBA RETRO CAP. 0,26 M3, PESO OPERACIONAL MÍN. 6.674 KG, PROFUNDIDADE ESCAVAÇÃO MÁX. 4,37 M - CHI DIURNO. AF_06/2014 | CHI | M | 0,00000000 | 0,00000000 | 0,05290000 | 2 | 3,88086964 | 0 |  | 0 | 0 | N | N | N |  | 0 | 0 | 0
[5 empty] | 0 | 0 | 0 |  |  | C | CU1242 | 88246 | ASSENTADOR DE TUBOS COM ENCARGOS COMPLEMENTARES | ASSENTADOR DE TUBOS COM ENCARGOS COMPLEMENTARES | H | M | 0,00000000 | 0,00000000 | 0,17340000 | 2 | 4,12301003 | 0 |  | 0 | 0 | N | N | N |  | 0 | 0 | 0
CA0395 | 103092 | ASSENTAMENTO DE TUBO DE FERRO FUNDIDO PARA REDE DE ÁGUA, DN | ASSENTAMENTO DE TUBO DE FERRO FUNDIDO PARA REDE DE ÁGUA, DN 200 MM, JUNTA FLANGEADA (NÃO INCLUI O FORNECIMENTO). AF_09/2021 | M | 1,00000000 | 0,0000 | 0,00000000 | 2 |  | C | CU1166 | 88248 | AUXILIAR DE ENCANADOR OU BOMBEIRO HIDRÁULICO COM | AUXILIAR DE ENCANADOR OU BOMBEIRO HIDRÁULICO COM ENCARGOS COMPLEMENTARES | H | M | 0,00000000 | 0,00000000 | 0,08130000 | 2 | 1,99085614 | 0 |  | 0 | 0 | N | N | N |  | 0 | 0 | 0
[5 empty] | 0 | 0 | 0 |  |  | C | CU1185 | 88267 | ENCANADOR OU BOMBEIRO HIDRÁULICO COM ENCARGOS | ENCANADOR OU BOMBEIRO HIDRÁULICO COM ENCARGOS COMPLEMENTARES | H | M | 0,00000000 | 0,00000000 | 0,29610000 | 2 | 9,02621693 | 0 |  | 0 | 0 | N | N | N |  | 0 | 0 | 0
[5 empty] | 0 | 0 | 0 |  |  | C | CY0878 | 5928 | GUINDAUTO HIDRÁULICO, CAPACIDADE MÁXIMA DE CARGA | GUINDAUTO HIDRÁULICO, CAPACIDADE MÁXIMA DE CARGA 6200 KG, MOMENTO MÁXIMO DE CARGA 11,7 TM, ALCANCE MÁXIMO HORIZONTAL 9,70 M, INCLUSIVE CAMINHÃO TOCO PBT 16.000 KG, POTÊNCIA DE 189 CV - CHP DIURNO. AF_06/2014 | CHP | M | 0,00000000 | 0,00000000 | 0,03620000 | 2 | 10,05740012 | 0 |  | 0 | 0 | N | N | N |  | 0 | 0 | 0
[5 empty] | 0 | 0 | 0 |  |  | C | CY0879 | 5930 | GUINDAUTO HIDRÁULICO, CAPACIDADE MÁXIMA DE CARGA | GUINDAUTO HIDRÁULICO, CAPACIDADE MÁXIMA DE CARGA 6200 KG, MOMENTO MÁXIMO DE CARGA 11,7 TM, ALCANCE MÁXIMO HORIZONTAL 9,70 M, INCLUSIVE CAMINHÃO TOCO PBT 16.000 KG, POTÊNCIA DE 189 CV - CHI DIURNO. AF_06/2014 | CHI | M | 0,00000000 | 0,00000000 | 0,07250000 | 2 | 5,58791588 | 0 |  | 0 | 0 | N | N | N |  | 0 | 0 | 0
CA0397 | 103094 | ASSENTAMENTO DE TUBO DE FERRO FUNDIDO PARA REDE DE ÁGUA, DN | ASSENTAMENTO DE TUBO DE FERRO FUNDIDO PARA REDE DE ÁGUA, DN 300 MM, JUNTA FLANGEADA (NÃO INCLUI O FORNECIMENTO). AF_09/2021 | M | 1,00000000 | 0,0000 | 0,00000000 | 2 |  | C | CU1166 | 88248 | AUXILIAR DE ENCANADOR OU BOMBEIRO HIDRÁULICO COM | AUXILIAR DE ENCANADOR OU BOMBEIRO HIDRÁULICO COM ENCARGOS COMPLEMENTARES | H | M | 0,00000000 | 0,00000000 | 0,14440000 | 2 | 3,53603476 | 0 |  | 0 | 0 | N | N | N |  | 0 | 0 | 0
[5 empty] | 0 | 0 | 0 |  |  | C | CU1185 | 88267 | ENCANADOR OU BOMBEIRO HIDRÁULICO COM ENCARGOS | ENCANADOR OU BOMBEIRO HIDRÁULICO COM ENCARGOS COMPLEMENTARES | H | M | 0,00000000 | 0,00000000 | 0,52610000 | 2 | 16,03746278 | 0 |  | 0 | 0 | N | N | N |  | 0 | 0 | 0
[5 empty] | 0 | 0 | 0 |  |  | C | CY0878 | 5928 | GUINDAUTO HIDRÁULICO, CAPACIDADE MÁXIMA DE CARGA | GUINDAUTO HIDRÁULICO, CAPACIDADE MÁXIMA DE CARGA 6200 KG, MOMENTO MÁXIMO DE CARGA 11,7 TM, ALCANCE MÁXIMO HORIZONTAL 9,70 M, INCLUSIVE CAMINHÃO TOCO PBT 16.000 KG, POTÊNCIA DE 189 CV - CHP DIURNO. AF_06/2014 | CHP | M | 0,00000000 | 0,00000000 | 0,06300000 | 2 | 17,50321016 | 0 |  | 0 | 0 | N | N | N |  | 0 | 0 | 0
[5 empty] | 0 | 0 | 0 |  |  | C | CY0879 | 5930 | GUINDAUTO HIDRÁULICO, CAPACIDADE MÁXIMA DE CARGA | GUINDAUTO HIDRÁULICO, CAPACIDADE MÁXIMA DE CARGA 6200 KG, MOMENTO MÁXIMO DE CARGA 11,7 TM, ALCANCE MÁXIMO HORIZONTAL 9,70 M, INCLUSIVE CAMINHÃO TOCO PBT 16.000 KG, POTÊNCIA DE 189 CV - CHI DIURNO. AF_06/2014 | CHI | M | 0,00000000 | 0,00000000 | 0,12590000 | 2 | 9,70370496 | 0 |  | 0 | 0 | N | N | N |  | 0 | 0 | 0
CA0409 | 103106 | ASSENTAMENTO DE CONEXÃO COM 2 ACESSOS, FERRO FUNDIDO PARA | ASSENTAMENTO DE CONEXÃO COM 2 ACESSOS, FERRO FUNDIDO PARA REDE DE ÁGUA, DN 100 MM, JUNTA FLANGEADA (NÃO INCLUI O FORNECIMENTO). AF_09/2021 | UN | 1,00000000 | 0,0000 | 0,00000000 | 2 |  | C | CU1166 | 88248 | AUXILIAR DE ENCANADOR OU BOMBEIRO HIDRÁULICO COM | AUXILIAR DE ENCANADOR OU BOMBEIRO HIDRÁULICO COM ENCARGOS COMPLEMENTARES | H | M | 0,00000000 | 0,00000000 | 0,12510000 | 2 | 3,06342070 | 0 |  | 0 | 0 | N | N | N |  | 0 | 0 | 0
[5 empty] | 0 | 0 | 0 |  |  | C | CU1185 | 88267 | ENCANADOR OU BOMBEIRO HIDRÁULICO COM ENCARGOS | ENCANADOR OU BOMBEIRO HIDRÁULICO COM ENCARGOS COMPLEMENTARES | H | M | 0,00000000 | 0,00000000 | 0,45570000 | 2 | 13,89141188 | 0 |  | 0 | 0 | N | N | N |  | 0 | 0 | 0
[5 empty] | 0 | 0 | 0 |  |  | C | CY0878 | 5928 | GUINDAUTO HIDRÁULICO, CAPACIDADE MÁXIMA DE CARGA | GUINDAUTO HIDRÁULICO, CAPACIDADE MÁXIMA DE CARGA 6200 KG, MOMENTO MÁXIMO DE CARGA 11,7 TM, ALCANCE MÁXIMO HORIZONTAL 9,70 M, INCLUSIVE CAMINHÃO TOCO PBT 16.000 KG, POTÊNCIA DE 189 CV - CHP DIURNO. AF_06/2014 | CHP | M | 0,00000000 | 0,00000000 | 0,10210000 | 2 | 28,36631361 | 0 |  | 0 | 0 | N | N | N |  | 0 | 0 | 0
[5 empty] | 0 | 0 | 0 |  |  | C | CY0879 | 5930 | GUINDAUTO HIDRÁULICO, CAPACIDADE MÁXIMA DE CARGA | GUINDAUTO HIDRÁULICO, CAPACIDADE MÁXIMA DE CARGA 6200 KG, MOMENTO MÁXIMO DE CARGA 11,7 TM, ALCANCE MÁXIMO HORIZONTAL 9,70 M, INCLUSIVE CAMINHÃO TOCO PBT 16.000 KG, POTÊNCIA DE 189 CV - CHI DIURNO. AF_06/2014 | CHI | M | 0,00000000 | 0,00000000 | 0,20420000 | 2 | 15,73865411 | 0 |  | 0 | 0 | N | N | N |  | 0 | 0 | 0
CA0411 | 103108 | ASSENTAMENTO DE CONEXÃO COM 2 ACESSOS, FERRO FUNDIDO PARA | ASSENTAMENTO DE CONEXÃO COM 2 ACESSOS, FERRO FUNDIDO PARA REDE DE ÁGUA, DN 200 MM, JUNTA FLANGEADA (NÃO INCLUI O FORNECIMENTO). AF_09/2021 | UN | 1,00000000 | 0,0000 | 0,00000000 | 2 |  | C | CU1166 | 88248 | AUXILIAR DE ENCANADOR OU BOMBEIRO HIDRÁULICO COM | AUXILIAR DE ENCANADOR OU BOMBEIRO HIDRÁULICO COM ENCARGOS COMPLEMENTARES | H | M | 0,00000000 | 0,00000000 | 0,27280000 | 2 | 6,68026512 | 0 |  | 0 | 0 | N | N | N |  | 0 | 0 | 0
[5 empty] | 0 | 0 | 0 |  |  | C | CU1185 | 88267 | ENCANADOR OU BOMBEIRO HIDRÁULICO COM ENCARGOS | ENCANADOR OU BOMBEIRO HIDRÁULICO COM ENCARGOS COMPLEMENTARES | H | M | 0,00000000 | 0,00000000 | 0,99360000 | 2 | 30,28858206 | 0 |  | 0 | 0 | N | N | N |  | 0 | 0 | 0
[5 empty] | 0 | 0 | 0 |  |  | C | CY0878 | 5928 | GUINDAUTO HIDRÁULICO, CAPACIDADE MÁXIMA DE CARGA | GUINDAUTO HIDRÁULICO, CAPACIDADE MÁXIMA DE CARGA 6200 KG, MOMENTO MÁXIMO DE CARGA 11,7 TM, ALCANCE MÁXIMO HORIZONTAL 9,70 M, INCLUSIVE CAMINHÃO TOCO PBT 16.000 KG, POTÊNCIA DE 189 CV - CHP DIURNO. AF_06/2014 | CHP | M | 0,00000000 | 0,00000000 | 0,17150000 | 2 | 47,64762766 | 0 |  | 0 | 0 | N | N | N |  | 0 | 0 | 0
[5 empty] | 0 | 0 | 0 |  |  | C | CY0879 | 5930 | GUINDAUTO HIDRÁULICO, CAPACIDADE MÁXIMA DE CARGA | GUINDAUTO HIDRÁULICO, CAPACIDADE MÁXIMA DE CARGA 6200 KG, MOMENTO MÁXIMO DE CARGA 11,7 TM, ALCANCE MÁXIMO HORIZONTAL 9,70 M, INCLUSIVE CAMINHÃO TOCO PBT 16.000 KG, POTÊNCIA DE 189 CV - CHI DIURNO. AF_06/2014 | CHI | M | 0,00000000 | 0,00000000 | 0,34300000 | 2 | 26,43662272 | 0 |  | 0 | 0 | N | N | N |  | 0 | 0 | 0
CA0413 | 103110 | ASSENTAMENTO DE CONEXÃO COM 2 ACESSOS, FERRO FUNDIDO PARA | ASSENTAMENTO DE CONEXÃO COM 2 ACESSOS, FERRO FUNDIDO PARA REDE DE ÁGUA, DN 300 MM, JUNTA FLANGEADA (NÃO INCLUI O FORNECIMENTO). AF_09/2021 | UN | 1,00000000 | 0,0000 | 0,00000000 | 2 |  | C | CU1166 | 88248 | AUXILIAR DE ENCANADOR OU BOMBEIRO HIDRÁULICO COM | AUXILIAR DE ENCANADOR OU BOMBEIRO HIDRÁULICO COM ENCARGOS COMPLEMENTARES | H | M | 0,00000000 | 0,00000000 | 0,55910000 | 2 | 13,69111522 | 0 |  | 0 | 0 | N | N | N |  | 0 | 0 | 0
[5 empty] | 0 | 0 | 0 |  |  | C | CU1185 | 88267 | ENCANADOR OU BOMBEIRO HIDRÁULICO COM ENCARGOS | ENCANADOR OU BOMBEIRO HIDRÁULICO COM ENCARGOS COMPLEMENTARES | H | M | 0,00000000 | 0,00000000 | 2,03680000 | 2 | 62,08915453 | 0 |  | 0 | 0 | N | N | N |  | 0 | 0 | 0
[5 empty] | 0 | 0 | 0 |  |  | C | CY0878 | 5928 | GUINDAUTO HIDRÁULICO, CAPACIDADE MÁXIMA DE CARGA | GUINDAUTO HIDRÁULICO, CAPACIDADE MÁXIMA DE CARGA 6200 KG, MOMENTO MÁXIMO DE CARGA 11,7 TM, ALCANCE MÁXIMO HORIZONTAL 9,70 M, INCLUSIVE CAMINHÃO TOCO PBT 16.000 KG, POTÊNCIA DE 189 CV - CHP DIURNO. AF_06/2014 | CHP | M | 0,00000000 | 0,00000000 | 0,30610000 | 2 | 85,04337510 | 0 |  | 0 | 0 | N | N | N |  | 0 | 0 | 0
[5 empty] | 0 | 0 | 0 |  |  | C | CY0879 | 5930 | GUINDAUTO HIDRÁULICO, CAPACIDADE MÁXIMA DE CARGA | GUINDAUTO HIDRÁULICO, CAPACIDADE MÁXIMA DE CARGA 6200 KG, MOMENTO MÁXIMO DE CARGA 11,7 TM, ALCANCE MÁXIMO HORIZONTAL 9,70 M, INCLUSIVE CAMINHÃO TOCO PBT 16.000 KG, POTÊNCIA DE 189 CV - CHI DIURNO. AF_06/2014 | CHI | M | 0,00000000 | 0,00000000 | 0,61220000 | 2 | 47,18513246 | 0 |  | 0 | 0 | N | N | N |  | 0 | 0 | 0
CA0427 | 103124 | ASSENTAMENTO DE CONEXÃO COM 3 ACESSOS, FERRO FUNDIDO PARA | ASSENTAMENTO DE CONEXÃO COM 3 ACESSOS, FERRO FUNDIDO PARA REDE DE ÁGUA, DN 200 MM, JUNTA FLANGEADA (NÃO INCLUI O FORNECIMENTO). AF_09/2021 | UN | 1,00000000 | 0,0000 | 0,00000000 | 2 |  | C | CU1166 | 88248 | AUXILIAR DE ENCANADOR OU BOMBEIRO HIDRÁULICO COM | AUXILIAR DE ENCANADOR OU BOMBEIRO HIDRÁULICO COM ENCARGOS COMPLEMENTARES | H | M | 0,00000000 | 0,00000000 | 0,40910000 | 2 | 10,01794891 | 0 |  | 0 | 0 | N | N | N |  | 0 | 0 | 0
[5 empty] | 0 | 0 | 0 |  |  | C | CU1185 | 88267 | ENCANADOR OU BOMBEIRO HIDRÁULICO COM ENCARGOS | ENCANADOR OU BOMBEIRO HIDRÁULICO COM ENCARGOS COMPLEMENTARES | H | M | 0,00000000 | 0,00000000 | 1,49040000 | 2 | 45,43287309 | 0 |  | 0 | 0 | N | N | N |  | 0 | 0 | 0
[5 empty] | 0 | 0 | 0 |  |  | C | CY0878 | 5928 | GUINDAUTO HIDRÁULICO, CAPACIDADE MÁXIMA DE CARGA | GUINDAUTO HIDRÁULICO, CAPACIDADE MÁXIMA DE CARGA 6200 KG, MOMENTO MÁXIMO DE CARGA 11,7 TM, ALCANCE MÁXIMO HORIZONTAL 9,70 M, INCLUSIVE CAMINHÃO TOCO PBT 16.000 KG, POTÊNCIA DE 189 CV - CHP DIURNO. AF_06/2014 | CHP | M | 0,00000000 | 0,00000000 | 0,23560000 | 2 | 65,45644944 | 0 |  | 0 | 0 | N | N | N |  | 0 | 0 | 0
[5 empty] | 0 | 0 | 0 |  |  | C | CY0879 | 5930 | GUINDAUTO HIDRÁULICO, CAPACIDADE MÁXIMA DE CARGA | GUINDAUTO HIDRÁULICO, CAPACIDADE MÁXIMA DE CARGA 6200 KG, MOMENTO MÁXIMO DE CARGA 11,7 TM, ALCANCE MÁXIMO HORIZONTAL 9,70 M, INCLUSIVE CAMINHÃO TOCO PBT 16.000 KG, POTÊNCIA DE 189 CV - CHI DIURNO. AF_06/2014 | CHI | M | 0,00000000 | 0,00000000 | 0,47120000 | 2 | 36,31759950 | 0 |  | 0 | 0 | N | N | N |  | 0 | 0 | 0
CA0429 | 103126 | ASSENTAMENTO DE CONEXÃO COM 3 ACESSOS, FERRO FUNDIDO PARA | ASSENTAMENTO DE CONEXÃO COM 3 ACESSOS, FERRO FUNDIDO PARA REDE DE ÁGUA, DN 300 MM, JUNTA FLANGEADA (NÃO INCLUI O FORNECIMENTO). AF_09/2021 | UN | 1,00000000 | 0,0000 | 0,00000000 | 2 |  | C | CU1166 | 88248 | AUXILIAR DE ENCANADOR OU BOMBEIRO HIDRÁULICO COM | AUXILIAR DE ENCANADOR OU BOMBEIRO HIDRÁULICO COM ENCARGOS COMPLEMENTARES | H | M | 0,00000000 | 0,00000000 | 0,83870000 | 2 | 20,53789722 | 0 |  | 0 | 0 | N | N | N |  | 0 | 0 | 0
[5 empty] | 0 | 0 | 0 |  |  | C | CU1185 | 88267 | ENCANADOR OU BOMBEIRO HIDRÁULICO COM ENCARGOS | ENCANADOR OU BOMBEIRO HIDRÁULICO COM ENCARGOS COMPLEMENTARES | H | M | 0,00000000 | 0,00000000 | 3,05520000 | 2 | 93,13373180 | 0 |  | 0 | 0 | N | N | N |  | 0 | 0 | 0
[5 empty] | 0 | 0 | 0 |  |  | C | CY0878 | 5928 | GUINDAUTO HIDRÁULICO, CAPACIDADE MÁXIMA DE CARGA | GUINDAUTO HIDRÁULICO, CAPACIDADE MÁXIMA DE CARGA 6200 KG, MOMENTO MÁXIMO DE CARGA 11,7 TM, ALCANCE MÁXIMO HORIZONTAL 9,70 M, INCLUSIVE CAMINHÃO TOCO PBT 16.000 KG, POTÊNCIA DE 189 CV - CHP DIURNO. AF_06/2014 | CHP | M | 0,00000000 | 0,00000000 | 0,43750000 | 2 | 121,55007058 | 0 |  | 0 | 0 | N | N | N |  | 0 | 0 | 0
[5 empty] | 0 | 0 | 0 |  |  | C | CY0879 | 5930 | GUINDAUTO HIDRÁULICO, CAPACIDADE MÁXIMA DE CARGA | GUINDAUTO HIDRÁULICO, CAPACIDADE MÁXIMA DE CARGA 6200 KG, MOMENTO MÁXIMO DE CARGA 11,7 TM, ALCANCE MÁXIMO HORIZONTAL 9,70 M, INCLUSIVE CAMINHÃO TOCO PBT 16.000 KG, POTÊNCIA DE 189 CV - CHI DIURNO. AF_06/2014 | CHI | M | 0,00000000 | 0,00000000 | 0,87500000 | 2 | 67,44036410 | 0 |  | 0 | 0 | N | N | N |  | 0 | 0 | 0
CA0519 | 105251 | ASSENTAMENTO DE CONEXÃO 2 ACESSOS INCLINADOS DE FERRO | ASSENTAMENTO DE CONEXÃO 2 ACESSOS INCLINADOS DE FERRO FUNDIDO PARA REDE DE ÁGUA, DN 100, JUNTA ELÁSTICA, INSTALADO EM LOCAL COM NÍVEL ALTO DE INTERFERÊNCIAS (NÃO INCLUI FORNECIMENTO). AF_05/2024 | UN | 1,00000000 | 0,0000 | 0,00000000 | 2 |  | I | IM3717 | 20078 | PASTA LUBRIFICANTE PARA TUBOS E CONEXOES COM JUNTA ELASTICA, | PASTA LUBRIFICANTE PARA TUBOS E CONEXOES COM JUNTA ELASTICA, EMBALAGEM DE *400* GR (USO EM PVC, ACO, POLIETILENO E OUTROS) | UN | M | 0,00000000 | 0,00000000 | 0,03260000 | 2 | 26,04000000 | 1,00000000 | M | 0,00000000 | 0,00000000 | N | N | N |  | 0 | 0 | 0
[5 empty] | 0 | 0 | 0 |  |  | C | CU1243 | 88316 | SERVENTE COM ENCARGOS COMPLEMENTARES | SERVENTE COM ENCARGOS COMPLEMENTARES | H | M | 0,00000000 | 0,00000000 | 0,12430000 | 2 | 2,81482123 | 0 |  | 0 | 0 | N | N | N |  | 0 | 0 | 0
[5 empty] | 0 | 0 | 0 |  |  | C | CY0831 | 5678 | RETROESCAVADEIRA SOBRE RODAS COM CARREGADEIRA, TRAÇÃO 4X4, | RETROESCAVADEIRA SOBRE RODAS COM CARREGADEIRA, TRAÇÃO 4X4, POTÊNCIA LÍQ. 88 HP, CAÇAMBA CARREG. CAP. MÍN. 1 M3, CAÇAMBA RETRO CAP. 0,26 M3, PESO OPERACIONAL MÍN. 6.674 KG, PROFUNDIDADE ESCAVAÇÃO MÁX. 4,37 M - CHP DIURNO. AF_06/2014 | CHP | M | 0,00000000 | 0,00000000 | 0,02110000 | 2 | 3,31385379 | 0 |  | 0 | 0 | N | N | N |  | 0 | 0 | 0
[5 empty] | 0 | 0 | 0 |  |  | C | CY0832 | 5679 | RETROESCAVADEIRA SOBRE RODAS COM CARREGADEIRA, TRAÇÃO 4X4, | RETROESCAVADEIRA SOBRE RODAS COM CARREGADEIRA, TRAÇÃO 4X4, POTÊNCIA LÍQ. 88 HP, CAÇAMBA CARREG. CAP. MÍN. 1 M3, CAÇAMBA RETRO CAP. 0,26 M3, PESO OPERACIONAL MÍN. 6.674 KG, PROFUNDIDADE ESCAVAÇÃO MÁX. 4,37 M - CHI DIURNO. AF_06/2014 | CHI | M | 0,00000000 | 0,00000000 | 0,10130000 | 2 | 7,43160859 | 0 |  | 0 | 0 | N | N | N |  | 0 | 0 | 0
[5 empty] | 0 | 0 | 0 |  |  | C | CU1242 | 88246 | ASSENTADOR DE TUBOS COM ENCARGOS COMPLEMENTARES | ASSENTADOR DE TUBOS COM ENCARGOS COMPLEMENTARES | H | M | 0,00000000 | 0,00000000 | 0,18650000 | 2 | 4,43449464 | 0 |  | 0 | 0 | N | N | N |  | 0 | 0 | 0
CA0523 | 105255 | ASSENTAMENTO DE CONEXÃO 2 ACESSOS INCLINADOS DE FERRO | ASSENTAMENTO DE CONEXÃO 2 ACESSOS INCLINADOS DE FERRO FUNDIDO PARA REDE DE ÁGUA, DN 300, JUNTA ELÁSTICA, INSTALADO EM LOCAL COM NÍVEL ALTO DE INTERFERÊNCIAS (NÃO INCLUI FORNECIMENTO). AF_05/2024 | UN | 1,00000000 | 0,0000 | 0,00000000 | 2 |  | I | IM3717 | 20078 | PASTA LUBRIFICANTE PARA TUBOS E CONEXOES COM JUNTA ELASTICA, | PASTA LUBRIFICANTE PARA TUBOS E CONEXOES COM JUNTA ELASTICA, EMBALAGEM DE *400* GR (USO EM PVC, ACO, POLIETILENO E OUTROS) | UN | M | 0,00000000 | 0,00000000 | 0,08290000 | 2 | 26,04000000 | 1,00000000 | M | 0,00000000 | 0,00000000 | N | N | N |  | 0 | 0 | 0
[5 empty] | 0 | 0 | 0 |  |  | C | CU1243 | 88316 | SERVENTE COM ENCARGOS COMPLEMENTARES | SERVENTE COM ENCARGOS COMPLEMENTARES | H | M | 0,00000000 | 0,00000000 | 0,38250000 | 2 | 8,66185938 | 0 |  | 0 | 0 | N | N | N |  | 0 | 0 | 0
[5 empty] | 0 | 0 | 0 |  |  | C | CY0831 | 5678 | RETROESCAVADEIRA SOBRE RODAS COM CARREGADEIRA, TRAÇÃO 4X4, | RETROESCAVADEIRA SOBRE RODAS COM CARREGADEIRA, TRAÇÃO 4X4, POTÊNCIA LÍQ. 88 HP, CAÇAMBA CARREG. CAP. MÍN. 1 M3, CAÇAMBA RETRO CAP. 0,26 M3, PESO OPERACIONAL MÍN. 6.674 KG, PROFUNDIDADE ESCAVAÇÃO MÁX. 4,37 M - CHP DIURNO. AF_06/2014 | CHP | M | 0,00000000 | 0,00000000 | 0,03710000 | 2 | 5,82672871 | 0 |  | 0 | 0 | N | N | N |  | 0 | 0 | 0
[5 empty] | 0 | 0 | 0 |  |  | C | CY0832 | 5679 | RETROESCAVADEIRA SOBRE RODAS COM CARREGADEIRA, TRAÇÃO 4X4, | RETROESCAVADEIRA SOBRE RODAS COM CARREGADEIRA, TRAÇÃO 4X4, POTÊNCIA LÍQ. 88 HP, CAÇAMBA CARREG. CAP. MÍN. 1 M3, CAÇAMBA RETRO CAP. 0,26 M3, PESO OPERACIONAL MÍN. 6.674 KG, PROFUNDIDADE ESCAVAÇÃO MÁX. 4,37 M - CHI DIURNO. AF_06/2014 | CHI | M | 0,00000000 | 0,00000000 | 0,17810000 | 2 | 13,06583899 | 0 |  | 0 | 0 | N | N | N |  | 0 | 0 | 0
[5 empty] | 0 | 0 | 0 |  |  | C | CU1242 | 88246 | ASSENTADOR DE TUBOS COM ENCARGOS COMPLEMENTARES | ASSENTADOR DE TUBOS COM ENCARGOS COMPLEMENTARES | H | M | 0,00000000 | 0,00000000 | 0,57380000 | 2 | 13,64350149 | 0 |  | 0 | 0 | N | N | N |  | 0 | 0 | 0
CA0601 | 105392 | ASSENTAMENTO DE CONEXÃO 2 ACESSOS ALINHADOS DE FERRO | ASSENTAMENTO DE CONEXÃO 2 ACESSOS ALINHADOS DE FERRO FUNDIDO PARA REDE DE ÁGUA, DN 200, JUNTA ELÁSTICA, INSTALADO EM LOCAL COM NÍVEL ALTO DE INTERFERÊNCIAS (NÃO INCLUI FORNECIMENTO). AF_05/2024 | UN | 1,00000000 | 0,0000 | 0,00000000 | 2 |  | I | IM3717 | 20078 | PASTA LUBRIFICANTE PARA TUBOS E CONEXOES COM JUNTA ELASTICA, | PASTA LUBRIFICANTE PARA TUBOS E CONEXOES COM JUNTA ELASTICA, EMBALAGEM DE *400* GR (USO EM PVC, ACO, POLIETILENO E OUTROS) | UN | M | 0,00000000 | 0,00000000 | 0,05240000 | 2 | 26,04000000 | 1,00000000 | M | 0,00000000 | 0,00000000 | N | N | N |  | 0 | 0 | 0
[5 empty] | 0 | 0 | 0 |  |  | C | CU1243 | 88316 | SERVENTE COM ENCARGOS COMPLEMENTARES | SERVENTE COM ENCARGOS COMPLEMENTARES | H | M | 0,00000000 | 0,00000000 | 0,16890000 | 2 | 3,82480535 | 0 |  | 0 | 0 | N | N | N |  | 0 | 0 | 0
[5 empty] | 0 | 0 | 0 |  |  | C | CY0831 | 5678 | RETROESCAVADEIRA SOBRE RODAS COM CARREGADEIRA, TRAÇÃO 4X4, | RETROESCAVADEIRA SOBRE RODAS COM CARREGADEIRA, TRAÇÃO 4X4, POTÊNCIA LÍQ. 88 HP, CAÇAMBA CARREG. CAP. MÍN. 1 M3, CAÇAMBA RETRO CAP. 0,26 M3, PESO OPERACIONAL MÍN. 6.674 KG, PROFUNDIDADE ESCAVAÇÃO MÁX. 4,37 M - CHP DIURNO. AF_06/2014 | CHP | M | 0,00000000 | 0,00000000 | 0,01940000 | 2 | 3,04686083 | 0 |  | 0 | 0 | N | N | N |  | 0 | 0 | 0
[5 empty] | 0 | 0 | 0 |  |  | C | CY0832 | 5679 | RETROESCAVADEIRA SOBRE RODAS COM CARREGADEIRA, TRAÇÃO 4X4, | RETROESCAVADEIRA SOBRE RODAS COM CARREGADEIRA, TRAÇÃO 4X4, POTÊNCIA LÍQ. 88 HP, CAÇAMBA CARREG. CAP. MÍN. 1 M3, CAÇAMBA RETRO CAP. 0,26 M3, PESO OPERACIONAL MÍN. 6.674 KG, PROFUNDIDADE ESCAVAÇÃO MÁX. 4,37 M - CHI DIURNO. AF_06/2014 | CHI | M | 0,00000000 | 0,00000000 | 0,09310000 | 2 | 6,83003711 | 0 |  | 0 | 0 | N | N | N |  | 0 | 0 | 0
[5 empty] | 0 | 0 | 0 |  |  | C | CU1242 | 88246 | ASSENTADOR DE TUBOS COM ENCARGOS COMPLEMENTARES | ASSENTADOR DE TUBOS COM ENCARGOS COMPLEMENTARES | H | M | 0,00000000 | 0,00000000 | 0,25340000 | 2 | 6,02520613 | 0 |  | 0 | 0 | N | N | N |  | 0 | 0 | 0
CA0602 | 105393 | ASSENTAMENTO DE CONEXÃO 2 ACESSOS ALINHADOS DE FERRO | ASSENTAMENTO DE CONEXÃO 2 ACESSOS ALINHADOS DE FERRO FUNDIDO PARA REDE DE ÁGUA, DN 250, JUNTA ELÁSTICA, INSTALADO EM LOCAL COM NÍVEL ALTO DE INTERFERÊNCIAS (NÃO INCLUI FORNECIMENTO). AF_05/2024 | UN | 1,00000000 | 0,0000 | 0,00000000 | 2 |  | I | IM3717 | 20078 | PASTA LUBRIFICANTE PARA TUBOS E CONEXOES COM JUNTA ELASTICA, | PASTA LUBRIFICANTE PARA TUBOS E CONEXOES COM JUNTA ELASTICA, EMBALAGEM DE *400* GR (USO EM PVC, ACO, POLIETILENO E OUTROS) | UN | M | 0,00000000 | 0,00000000 | 0,06780000 | 2 | 26,04000000 | 1,00000000 | M | 0,00000000 | 0,00000000 | N | N | N |  | 0 | 0 | 0
[5 empty] | 0 | 0 | 0 |  |  | C | CU1243 | 88316 | SERVENTE COM ENCARGOS COMPLEMENTARES | SERVENTE COM ENCARGOS COMPLEMENTARES | H | M | 0,00000000 | 0,00000000 | 0,21200000 | 2 | 4,80082140 | 0 |  | 0 | 0 | N | N | N |  | 0 | 0 | 0
[5 empty] | 0 | 0 | 0 |  |  | C | CY0831 | 5678 | RETROESCAVADEIRA SOBRE RODAS COM CARREGADEIRA, TRAÇÃO 4X4, | RETROESCAVADEIRA SOBRE RODAS COM CARREGADEIRA, TRAÇÃO 4X4, POTÊNCIA LÍQ. 88 HP, CAÇAMBA CARREG. CAP. MÍN. 1 M3, CAÇAMBA RETRO CAP. 0,26 M3, PESO OPERACIONAL MÍN. 6.674 KG, PROFUNDIDADE ESCAVAÇÃO MÁX. 4,37 M - CHP DIURNO. AF_06/2014 | CHP | M | 0,00000000 | 0,00000000 | 0,02210000 | 2 | 3,47090848 | 0 |  | 0 | 0 | N | N | N |  | 0 | 0 | 0
[5 empty] | 0 | 0 | 0 |  |  | C | CY0832 | 5679 | RETROESCAVADEIRA SOBRE RODAS COM CARREGADEIRA, TRAÇÃO 4X4, | RETROESCAVADEIRA SOBRE RODAS COM CARREGADEIRA, TRAÇÃO 4X4, POTÊNCIA LÍQ. 88 HP, CAÇAMBA CARREG. CAP. MÍN. 1 M3, CAÇAMBA RETRO CAP. 0,26 M3, PESO OPERACIONAL MÍN. 6.674 KG, PROFUNDIDADE ESCAVAÇÃO MÁX. 4,37 M - CHI DIURNO. AF_06/2014 | CHI | M | 0,00000000 | 0,00000000 | 0,10590000 | 2 | 7,76907551 | 0 |  | 0 | 0 | N | N | N |  | 0 | 0 | 0
[5 empty] | 0 | 0 | 0 |  |  | C | CU1242 | 88246 | ASSENTADOR DE TUBOS COM ENCARGOS COMPLEMENTARES | ASSENTADOR DE TUBOS COM ENCARGOS COMPLEMENTARES | H | M | 0,00000000 | 0,00000000 | 0,31800000 | 2 | 7,56122948 | 0 |  | 0 | 0 | N | N | N |  | 0 | 0 | 0
CA0603 | 105394 | ASSENTAMENTO DE CONEXÃO 2 ACESSOS ALINHADOS DE FERRO | ASSENTAMENTO DE CONEXÃO 2 ACESSOS ALINHADOS DE FERRO FUNDIDO PARA REDE DE ÁGUA, DN 300, JUNTA ELÁSTICA, INSTALADO EM LOCAL COM NÍVEL ALTO DE INTERFERÊNCIAS (NÃO INCLUI FORNECIMENTO). AF_05/2024 | UN | 1,00000000 | 0,0000 | 0,00000000 | 2 |  | I | IM3717 | 20078 | PASTA LUBRIFICANTE PARA TUBOS E CONEXOES COM JUNTA ELASTICA, | PASTA LUBRIFICANTE PARA TUBOS E CONEXOES COM JUNTA ELASTICA, EMBALAGEM DE *400* GR (USO EM PVC, ACO, POLIETILENO E OUTROS) | UN | M | 0,00000000 | 0,00000000 | 0,08290000 | 2 | 26,04000000 | 1,00000000 | M | 0,00000000 | 0,00000000 | N | N | N |  | 0 | 0 | 0
[5 empty] | 0 | 0 | 0 |  |  | C | CU1243 | 88316 | SERVENTE COM ENCARGOS COMPLEMENTARES | SERVENTE COM ENCARGOS COMPLEMENTARES | H | M | 0,00000000 | 0,00000000 | 0,25500000 | 2 | 5,77457292 | 0 |  | 0 | 0 | N | N | N |  | 0 | 0 | 0
[5 empty] | 0 | 0 | 0 |  |  | C | CY0831 | 5678 | RETROESCAVADEIRA SOBRE RODAS COM CARREGADEIRA, TRAÇÃO 4X4, | RETROESCAVADEIRA SOBRE RODAS COM CARREGADEIRA, TRAÇÃO 4X4, POTÊNCIA LÍQ. 88 HP, CAÇAMBA CARREG. CAP. MÍN. 1 M3, CAÇAMBA RETRO CAP. 0,26 M3, PESO OPERACIONAL MÍN. 6.674 KG, PROFUNDIDADE ESCAVAÇÃO MÁX. 4,37 M - CHP DIURNO. AF_06/2014 | CHP | M | 0,00000000 | 0,00000000 | 0,02470000 | 2 | 3,87925065 | 0 |  | 0 | 0 | N | N | N |  | 0 | 0 | 0
[5 empty] | 0 | 0 | 0 |  |  | C | CY0832 | 5679 | RETROESCAVADEIRA SOBRE RODAS COM CARREGADEIRA, TRAÇÃO 4X4, | RETROESCAVADEIRA SOBRE RODAS COM CARREGADEIRA, TRAÇÃO 4X4, POTÊNCIA LÍQ. 88 HP, CAÇAMBA CARREG. CAP. MÍN. 1 M3, CAÇAMBA RETRO CAP. 0,26 M3, PESO OPERACIONAL MÍN. 6.674 KG, PROFUNDIDADE ESCAVAÇÃO MÁX. 4,37 M - CHI DIURNO. AF_06/2014 | CHI | M | 0,00000000 | 0,00000000 | 0,11870000 | 2 | 8,70811391 | 0 |  | 0 | 0 | N | N | N |  | 0 | 0 | 0
[5 empty] | 0 | 0 | 0 |  |  | C | CU1242 | 88246 | ASSENTADOR DE TUBOS COM ENCARGOS COMPLEMENTARES | ASSENTADOR DE TUBOS COM ENCARGOS COMPLEMENTARES | H | M | 0,00000000 | 0,00000000 | 0,38250000 | 2 | 9,09487508 | 0 |  | 0 | 0 | N | N | N |  | 0 | 0 | 0
CA0628 | 105311 | ASSENTAMENTO DE TUBO DE PVC DEFOFO OU PRFV OU RPVC PARA | ASSENTAMENTO DE TUBO DE PVC DEFOFO OU PRFV OU RPVC PARA REDE DE ÁGUA, DN 100, JUNTA ELÁSTICA INTEGRADA, INSTALADO EM LOCAL COM NÍVEL ALTO DE INTERFERÊNCIAS (NÃO INCLUI FORNECIMENTO). AF_05/2024 | M | 1,00000000 | 0,0000 | 0,00000000 | 2 |  | I | IM3717 | 20078 | PASTA LUBRIFICANTE PARA TUBOS E CONEXOES COM JUNTA ELASTICA, | PASTA LUBRIFICANTE PARA TUBOS E CONEXOES COM JUNTA ELASTICA, EMBALAGEM DE *400* GR (USO EM PVC, ACO, POLIETILENO E OUTROS) | UN | M | 0,00000000 | 0,00000000 | 0,00940000 | 2 | 26,04000000 | 1,00000000 | M | 0,00000000 | 0,00000000 | N | N | N |  | 0 | 0 | 0
[5 empty] | 0 | 0 | 0 |  |  | C | CU1243 | 88316 | SERVENTE COM ENCARGOS COMPLEMENTARES | SERVENTE COM ENCARGOS COMPLEMENTARES | H | M | 0,00000000 | 0,00000000 | 0,08060000 | 2 | 1,82521795 | 0 |  | 0 | 0 | N | N | N |  | 0 | 0 | 0
[5 empty] | 0 | 0 | 0 |  |  | C | CU1242 | 88246 | ASSENTADOR DE TUBOS COM ENCARGOS COMPLEMENTARES | ASSENTADOR DE TUBOS COM ENCARGOS COMPLEMENTARES | H | M | 0,00000000 | 0,00000000 | 0,08060000 | 2 | 1,91646256 | 0 |  | 0 | 0 | N | N | N |  | 0 | 0 | 0
CA0959 | ED-28605 | GUINDAUTO ARTICULADO VEICULAR HIDRÁULICO, MOMENTO MÁXIMO DE | GUINDAUTO ARTICULADO VEICULAR HIDRÁULICO, MOMENTO MÁXIMO DE CARGA 10TM, INCLUSIVE CAMINHÃO TRUCADO, OPERADOR, COMBUSTÍVEL E MANUTENÇÃO | hora | 1,00000000 | 0,0000 | 0,00000000 | 29 |  | I | IE0007 | EQED-19708 | CAMINHÃO PLATAFORMA COM CARROCERIA CARGA SECA (TRAÇÃO: | CAMINHÃO PLATAFORMA COM CARROCERIA CARGA SECA (TRAÇÃO: 6X2¦ TIPO: TRUCADO¦PESO*: 23.000KG¦ COMPRIMENTO*: 7,40M¦LARGURA*: 2,50M¦ CAPACIDADE CARROCERIA: 15T¦POTÊNCIA: 230CV[169-188KW]¦REFERÊNCIA: E9592[ A9314/A9352] OU EQUIVALENTE¦ COMBUSTÍVEL: DIESEL¦OPERADOR: INCLUSO)*VALORES REFERENCIAIS APROXIMADOS | H | E | 0,00000000 | 0,00000000 | 1,00000000 | 29 | 255,84510000 | 1,00000000 | E | 71,98690000 | 0,00000000 | N | N | N |  | 0 | 0 | 0
[5 empty] | 0 | 0 | 0 |  |  | I | IE0010 | EQED-22859 | GUINDASTE ARTICULADO (TIPO : VEICULAR ACOPLADO¦CAPACIDADE | GUINDASTE ARTICULADO (TIPO : VEICULAR ACOPLADO¦CAPACIDADE MAXIMA DE CARGA: 6,2T¦MOMENTO DE CARGA MÁXIMO: 10TxM¦REFERÊNCIA: 3363 OU EQUIVALENTE¦OPERADOR: NÃO INCLUSO) | H | E | 0,00000000 | 0,00000000 | 1,00000000 | 29 | 20,38870000 | 1,00000000 | E | 11,37600000 | 0,00000000 | N | N | N |  | 0 | 0 | 0
CA1320 | ED-31952 | MOBILIZAÇÃO OU DESMOBILIZAÇÃO DE CONTAINER, INCLUSIVE CARGA, | MOBILIZAÇÃO OU DESMOBILIZAÇÃO DE CONTAINER, INCLUSIVE CARGA, DESCARGA E TRANSPORTE EM CAMINHÃO CARROCERIA COM GUINDAUTO (MUNCK), EXCLUSIVE LOCAÇÃO DO CONTAINER | un | 1,00000000 | 0,0000 | 0,00000000 | 29 |  | C | CA0959 | ED-28605 | GUINDAUTO ARTICULADO VEICULAR HIDRÁULICO, MOMENTO MÁXIMO DE | GUINDAUTO ARTICULADO VEICULAR HIDRÁULICO, MOMENTO MÁXIMO DE CARGA 10TM, INCLUSIVE CAMINHÃO TRUCADO, OPERADOR, COMBUSTÍVEL E MANUTENÇÃO | hora | M | 0,00000000 | 0,00000000 | 2,44444440 | 29 | 675,23816550 | 0 |  | 0 | 0 | N | N | N |  | 0 | 0 | 0
[5 empty] | 0 | 0 | 0 |  |  | C | CA2937 | ED-50367 | SERVENTE COM ENCARGOS COMPLEMENTARES | SERVENTE COM ENCARGOS COMPLEMENTARES | hora | M | 0,00000000 | 0,00000000 | 4,88888890 | 29 | 110,73872466 | 0 |  | 0 | 0 | N | N | N |  | 0 | 0 | 0
CA1583 | ED-48199 | ALVENARIA ESTRUTURAL COM BLOCO DE CONCRETO, ESP. 19CM, (FBK | ALVENARIA ESTRUTURAL COM BLOCO DE CONCRETO, ESP. 19CM, (FBK 4,5MPA), PARA REVESTIMENTO, INCLUSIVE ARGAMASSA PARA ASSENTAMENTO | m2 | 1,00000000 | 0,0000 | 0,00000000 | 29 |  | I | IM1208 | MATED-13072 | MEIO BLOCO DE CONCRETO (TIPO: ESTRUTURAL¦LARGURA: | MEIO BLOCO DE CONCRETO (TIPO: ESTRUTURAL¦LARGURA: 19CM¦ALTURA: 19CM¦ COMPRIMENTO: 19CM¦ACABAMENTO: A REVESTIR¦FBK: 4 ,5MPA) | un | M | 0,00000000 | 0,00000000 | 2,57500000 | 29 | 2,92000000 | 1,00000000 | M | 0,00000000 | 0,00000000 | N | N | N |  | 0 | 0 | 0
[5 empty] | 0 | 0 | 0 |  |  | I | IM0650 | MATED-12125 | BLOCO DE CONCRETO (TIPO: ESTRUTURAL¦LARGURA: | BLOCO DE CONCRETO (TIPO: ESTRUTURAL¦LARGURA: 19CM¦ALTURA: 19CM¦ COMPRIMENTO: 39CM¦ACABAMENTO: A REVESTIR¦FBK: 4 ,5MPA) | un | M | 0,00000000 | 0,00000000 | 10,30000000 | 29 | 5,16000000 | 1,00000000 | M | 0,00000000 | 0,00000000 | N | N | N |  | 0 | 0 | 0
[5 empty] | 0 | 0 | 0 |  |  | C | CA2937 | ED-50367 | SERVENTE COM ENCARGOS COMPLEMENTARES | SERVENTE COM ENCARGOS COMPLEMENTARES | hora | M | 0,00000000 | 0,00000000 | 0,58666670 | 29 | 13,28864768 | 0 |  | 0 | 0 | N | N | N |  | 0 | 0 | 0
[5 empty] | 0 | 0 | 0 |  |  | C | CA2951 | ED-50381 | PEDREIRO COM ENCARGOS COMPLEMENTARES | PEDREIRO COM ENCARGOS COMPLEMENTARES | hora | M | 0,00000000 | 0,00000000 | 0,58666670 | 29 | 18,31586839 | 0 |  | 0 | 0 | N | N | N |  | 0 | 0 | 0
[5 empty] | 0 | 0 | 0 |  |  | C | CA1656 | ED-48306 | ARGAMASSA, TRAÇO 1:7 (CIMENTO E AREIA), COM PREPARO | ARGAMASSA, TRAÇO 1:7 (CIMENTO E AREIA), COM PREPARO MECANIZADO | m3 | M | 0,00000000 | 0,00000000 | 0,01640650 | 29 | 7,56065323 | 0 |  | 0 | 0 | N | N | N |  | 0 | 0 | 0
CA1597 | ED-48214 | ALVENARIA DE BLOCO DE CONCRETO CHEIO COM ARMAÇÃO, EM CONCRETO | ALVENARIA DE BLOCO DE CONCRETO CHEIO COM ARMAÇÃO, EM CONCRETO COM FCK 15MPA , ESP. 19CM, PARA REVESTIMENTO, INCLUSIVE ARGAMASSA PARA ASSENTAMENTO ( DETALHE D - CADERNO SEDS) | m2 | 1,00000000 | 0,0000 | 0,00000000 | 29 |  | C | CA1650 | ED-48298 | CORTE, DOBRA E MONTAGEM DE AÇO CA-50/60, INCLUSIVE ESPAÇADOR | CORTE, DOBRA E MONTAGEM DE AÇO CA-50/60, INCLUSIVE ESPAÇADOR | Kg | M | 0,00000000 | 0,00000000 | 5,49000000 | 29 | 76,63721516 | 0 |  | 0 | 0 | N | N | N |  | 0 | 0 | 0
[5 empty] | 0 | 0 | 0 |  |  | C | CA2353 | ED-49627 | FORNECIMENTO DE CONCRETO NÃO ESTRUTURAL, USINADO, COM FCK | FORNECIMENTO DE CONCRETO NÃO ESTRUTURAL, USINADO, COM FCK 15MPA, INCLUSIVE LANÇAMENTO, ADENSAMENTO E ACABAMENTO | m3 | M | 0,00000000 | 0,00000000 | 0,14153000 | 29 | 103,14176785 | 0 |  | 0 | 0 | N | N | N |  | 0 | 0 | 0
[5 empty] | 0 | 0 | 0 |  |  | C | CA1583 | ED-48199 | ALVENARIA ESTRUTURAL COM BLOCO DE CONCRETO, ESP. 19CM, (FBK | ALVENARIA ESTRUTURAL COM BLOCO DE CONCRETO, ESP. 19CM, (FBK 4,5MPA), PARA REVESTIMENTO, INCLUSIVE ARGAMASSA PARA ASSENTAMENTO | m2 | M | 0,00000000 | 0,00000000 | 1,00000000 | 29 | 99,83216930 | 0 |  | 0 | 0 | N | N | N |  | 0 | 0 | 0
CA1650 | ED-48298 | CORTE, DOBRA E MONTAGEM DE AÇO CA-50/60, INCLUSIVE ESPAÇADOR | CORTE, DOBRA E MONTAGEM DE AÇO CA-50/60, INCLUSIVE ESPAÇADOR | Kg | 1,00000000 | 0,0000 | 0,00000000 | 29 |  | I | IM0127 | MATED-11281 | BARRA AÇO (TIPO: CA-50¦BITOLA: 16MM[5/ 8]¦MASSA LINEAR: | BARRA AÇO (TIPO: CA-50¦BITOLA: 16MM[5/ 8]¦MASSA LINEAR: 1,578KG/M) | Kg | M | 0,00000000 | 0,00000000 | 0,13200000 | 29 | 8,36920000 | 1,00000000 | M | 0,00000000 | 0,00000000 | N | N | N |  | 0 | 0 | 0
[5 empty] | 0 | 0 | 0 |  |  | I | IM0128 | MATED-11282 | BARRA AÇO (TIPO: CA-50¦BITOLA: 10MM[3/ 8]¦MASSA LINEAR: | BARRA AÇO (TIPO: CA-50¦BITOLA: 10MM[3/ 8]¦MASSA LINEAR: 0,617KG/M) | Kg | M | 0,00000000 | 0,00000000 | 0,25300000 | 29 | 8,77460000 | 1,00000000 | M | 0,00000000 | 0,00000000 | N | N | N |  | 0 | 0 | 0
[5 empty] | 0 | 0 | 0 |  |  | I | IM0129 | MATED-11284 | BARRA AÇO (TIPO: CA-60¦BITOLA: 4,2MM¦ MASSA LINEAR: | BARRA AÇO (TIPO: CA-60¦BITOLA: 4,2MM¦ MASSA LINEAR: 0,109KG/M) | Kg | M | 0,00000000 | 0,00000000 | 0,01100000 | 29 | 8,43230000 | 1,00000000 | M | 0,00000000 | 0,00000000 | N | N | N |  | 0 | 0 | 0
[5 empty] | 0 | 0 | 0 |  |  | I | IM0130 | MATED-11285 | BARRA AÇO (TIPO: CA-60¦BITOLA: 5MM¦ MASSA LINEAR: 0,154KG/M) | BARRA AÇO (TIPO: CA-60¦BITOLA: 5MM¦ MASSA LINEAR: 0,154KG/M) | Kg | M | 0,00000000 | 0,00000000 | 0,15400000 | 29 | 8,46500000 | 1,00000000 | M | 0,00000000 | 0,00000000 | N | N | N |  | 0 | 0 | 0
[5 empty] | 0 | 0 | 0 |  |  | I | IM1741 | MATED-8356 | BARRA AÇO (TIPO: CA-50¦BITOLA: 6,3MM[1/4 ]¦MASSA LINEAR: | BARRA AÇO (TIPO: CA-50¦BITOLA: 6,3MM[1/4 ]¦MASSA LINEAR: 0,245KG/M) | Kg | M | 0,00000000 | 0,00000000 | 0,20900000 | 29 | 8,17500000 | 1,00000000 | M | 0,00000000 | 0,00000000 | N | N | N |  | 0 | 0 | 0
[5 empty] | 0 | 0 | 0 |  |  | I | IM1742 | MATED-8357 | BARRA AÇO (TIPO: CA-50¦BITOLA: 8MM[5/16] ¦MASSA LINEAR: | BARRA AÇO (TIPO: CA-50¦BITOLA: 8MM[5/16] ¦MASSA LINEAR: 0,395KG/M) | Kg | M | 0,00000000 | 0,00000000 | 0,16500000 | 29 | 8,34500000 | 1,00000000 | M | 0,00000000 | 0,00000000 | N | N | N |  | 0 | 0 | 0
[5 empty] | 0 | 0 | 0 |  |  | I | IM1743 | MATED-8358 | BARRA AÇO (TIPO: CA-50 ¦BITOLA: 12,5MM[1/ 2]¦MASSA | BARRA AÇO (TIPO: CA-50 ¦BITOLA: 12,5MM[1/ 2]¦MASSA LINEAR: 0,963KG/M) | Kg | M | 0,00000000 | 0,00000000 | 0,15400000 | 29 | 8,25150000 | 1,00000000 | M | 0,00000000 | 0,00000000 | N | N | N |  | 0 | 0 | 0
[5 empty] | 0 | 0 | 0 |  |  | I | IM1744 | MATED-8359 | BARRA AÇO (TIPO: CA-50¦BITOLA: 20MM[3/4] ¦MASSA LINEAR: | BARRA AÇO (TIPO: CA-50¦BITOLA: 20MM[3/4] ¦MASSA LINEAR: 2,466KG/M) | Kg | M | 0,00000000 | 0,00000000 | 0,02200000 | 29 | 8,91850000 | 1,00000000 | M | 0,00000000 | 0,00000000 | N | N | N |  | 0 | 0 | 0
[5 empty] | 0 | 0 | 0 |  |  | I | IM1786 | MATED-9299 | ESPAÇADOR/DISTANCIADOR (MATERIAL: | ESPAÇADOR/DISTANCIADOR (MATERIAL: PLÁSTICO¦COBRIMENTO: 30MM¦TIPO: CIRCULAR ENTRADA LATERAL¦BITOLA AÇO: MENOR OU IGUAL 12, 5MM) | un | M | 0,00000000 | 0,00000000 | 0,22400000 | 29 | 0,29000000 | 1,00000000 | M | 0,00000000 | 0,00000000 | N | N | N |  | 0 | 0 | 0
[5 empty] | 0 | 0 | 0 |  |  | I | IM1787 | MATED-9300 | ESPAÇADOR/DISTANCIADOR (MATERIAL: | ESPAÇADOR/DISTANCIADOR (MATERIAL: PLÁSTICO¦COBRIMENTO: 50MM¦TIPO: CIRCULAR ENTRADA LATERAL¦BITOLA AÇO: MAIOR 12,5MM) | un | M | 0,00000000 | 0,00000000 | 0,04000000 | 29 | 1,59000000 | 1,00000000 | M | 0,00000000 | 0,00000000 | N | N | N |  | 0 | 0 | 0
[5 empty] | 0 | 0 | 0 |  |  | I | IM0155 | MATED-11333 | ARAME RECOZIDO (BITOLA: 18BWG¦ DIÂMETRO DO FIO: 1,25MM¦MASSA | ARAME RECOZIDO (BITOLA: 18BWG¦ DIÂMETRO DO FIO: 1,25MM¦MASSA LINEAR: 0,01KG/M) | Kg | M | 0,00000000 | 0,00000000 | 0,03000000 | 29 | 19,00000000 | 1,00000000 | M | 0,00000000 | 0,00000000 | N | N | N |  | 0 | 0 | 0
[5 empty] | 0 | 0 | 0 |  |  | C | CA2930 | ED-50360 | AJUDANTE DE ARMADOR COM ENCARGOS COMPLEMENTARES | AJUDANTE DE ARMADOR COM ENCARGOS COMPLEMENTARES | hora | M | 0,00000000 | 0,00000000 | 0,04583330 | 29 | 1,14685904 | 0 |  | 0 | 0 | N | N | N |  | 0 | 0 | 0
[5 empty] | 0 | 0 | 0 |  |  | C | CA2945 | ED-50375 | ARMADOR COM ENCARGOS COMPLEMENTARES | ARMADOR COM ENCARGOS COMPLEMENTARES | hora | M | 0,00000000 | 0,00000000 | 0,09166670 | 29 | 2,84048934 | 0 |  | 0 | 0 | N | N | N |  | 0 | 0 | 0
CA1656 | ED-48306 | ARGAMASSA, TRAÇO 1:7 (CIMENTO E AREIA), COM PREPARO | ARGAMASSA, TRAÇO 1:7 (CIMENTO E AREIA), COM PREPARO MECANIZADO | m3 | 2,00000000 | 0,0000 | 0,00000000 | 29 |  | I | IM0107 | MATED-11258 | CIMENTO PORTLAND CP II-E-32 ( RESISTÊNCIA: 32,00MPA) | CIMENTO PORTLAND CP II-E-32 ( RESISTÊNCIA: 32,00MPA) | Kg | M | 0,00000000 | 0,00000000 | 208,00000000 | 29 | 0,76000000 | 1,00000000 | M | 0,00000000 | 0,00000000 | N | N | N |  | 0 | 0 | 0
[5 empty] | 0 | 0 | 0 |  |  | I | IM0099 | MATED-11248 | AREIA LAVADA POSTO OBRA (TIPO: MÉDIA) | AREIA LAVADA POSTO OBRA (TIPO: MÉDIA) | m3 | M | 0,00000000 | 0,00000000 | 1,21600000 | 29 | 142,37240000 | 1,00000000 | M | 0,00000000 | 0,00000000 | N | N | N |  | 0 | 0 | 0
[5 empty] | 0 | 0 | 0 |  |  | I | IE0056 | EQED-8483 | BETONEIRA (ALIMENTAÇÃO: ELÉTRICIDADE¦CAPACIDADE | BETONEIRA (ALIMENTAÇÃO: ELÉTRICIDADE¦CAPACIDADE NOMINAL: 400L ¦CAPACIDADE DE MISTURA: 310L¦MOTOR ELÉTRICO: TRIFÁSICO¦POTÊNCIA: 2CV¦ CONSUMO: 1,5KWH¦CARREGADOR MECÂNICO: NÃO INCLUSO¦OPERADOR: NÃO INCLUSO¦REFERÊCIA: 36396 OU EQUIVALENTE) | H | E | 0,00000000 | 0,00000000 | 1,00000000 | 29 | 2,49780000 | 1,00000000 | E | 0,89710000 | 0,00000000 | N | N | N |  | 0 | 0 | 0
[5 empty] | 0 | 0 | 0 |  |  | C | CA3753 | ED-8501 | OPERADOR DE BETONEIRA ESTACIONÁRIA COM ENCARGOS | OPERADOR DE BETONEIRA ESTACIONÁRIA COM ENCARGOS COMPLEMENTARES | hora | M | 0,00000000 | 0,00000000 | 4,70000000 | 29 | 128,37905540 | 0 |  | 0 | 0 | N | N | N |  | 0 | 0 | 0
CA1660 | ED-48310 | CONCRETO MAGRO, TRAÇO 1:4:8, PREPARADO EM OBRA COM | CONCRETO MAGRO, TRAÇO 1:4:8, PREPARADO EM OBRA COM BETONEIRA, SEM FUNÇÃO ESTRUTURAL | m3 | 3,26790000 | 0,0000 | 0,00000000 | 29 |  | I | IM0107 | MATED-11258 | CIMENTO PORTLAND CP II-E-32 ( RESISTÊNCIA: 32,00MPA) | CIMENTO PORTLAND CP II-E-32 ( RESISTÊNCIA: 32,00MPA) | Kg | M | 0,00000000 | 0,00000000 | 160,00000000 | 29 | 0,76000000 | 1,00000000 | M | 0,00000000 | 0,00000000 | N | N | N |  | 0 | 0 | 0
[5 empty] | 0 | 0 | 0 |  |  | I | IM0099 | MATED-11248 | AREIA LAVADA POSTO OBRA (TIPO: MÉDIA) | AREIA LAVADA POSTO OBRA (TIPO: MÉDIA) | m3 | M | 0,00000000 | 0,00000000 | 0,58400000 | 29 | 142,37240000 | 1,00000000 | M | 0,00000000 | 0,00000000 | N | N | N |  | 0 | 0 | 0
[5 empty] | 0 | 0 | 0 |  |  | I | IM0101 | MATED-11250 | PEDRA BRITADA POSTO OBRA (NÚMERO: 1 ¦GRANULOMETRIA: | PEDRA BRITADA POSTO OBRA (NÚMERO: 1 ¦GRANULOMETRIA: 9,5-19MM) | m3 | M | 0,00000000 | 0,00000000 | 0,27360000 | 29 | 139,84250000 | 1,00000000 | M | 0,00000000 | 0,00000000 | N | N | N |  | 0 | 0 | 0
[5 empty] | 0 | 0 | 0 |  |  | I | IM0102 | MATED-11251 | PEDRA BRITADA POSTO OBRA (NÚMERO: 2 ¦GRANULOMETRIA: | PEDRA BRITADA POSTO OBRA (NÚMERO: 2 ¦GRANULOMETRIA: 19-38MM) | m3 | M | 0,00000000 | 0,00000000 | 0,63840000 | 29 | 140,58730000 | 1,00000000 | M | 0,00000000 | 0,00000000 | N | N | N |  | 0 | 0 | 0
[5 empty] | 0 | 0 | 0 |  |  | I | IE0056 | EQED-8483 | BETONEIRA (ALIMENTAÇÃO: ELÉTRICIDADE¦CAPACIDADE | BETONEIRA (ALIMENTAÇÃO: ELÉTRICIDADE¦CAPACIDADE NOMINAL: 400L ¦CAPACIDADE DE MISTURA: 310L¦MOTOR ELÉTRICO: TRIFÁSICO¦POTÊNCIA: 2CV¦ CONSUMO: 1,5KWH¦CARREGADOR MECÂNICO: NÃO INCLUSO¦OPERADOR: NÃO INCLUSO¦REFERÊCIA: 36396 OU EQUIVALENTE) | H | E | 0,00000000 | 0,00000000 | 1,00000000 | 29 | 2,49780000 | 1,00000000 | E | 0,89710000 | 0,00000000 | N | N | N |  | 0 | 0 | 0
[5 empty] | 0 | 0 | 0 |  |  | C | CA2937 | ED-50367 | SERVENTE COM ENCARGOS COMPLEMENTARES | SERVENTE COM ENCARGOS COMPLEMENTARES | hora | M | 0,00000000 | 0,00000000 | 3,25925920 | 29 | 73,82581493 | 0 |  | 0 | 0 | N | N | N |  | 0 | 0 | 0
[5 empty] | 0 | 0 | 0 |  |  | C | CA3753 | ED-8501 | OPERADOR DE BETONEIRA ESTACIONÁRIA COM ENCARGOS | OPERADOR DE BETONEIRA ESTACIONÁRIA COM ENCARGOS COMPLEMENTARES | hora | M | 0,00000000 | 0,00000000 | 1,62962960 | 29 | 44,51283164 | 0 |  | 0 | 0 | N | N | N |  | 0 | 0 | 0
CA1665 | ED-48315 | CONCRETO NÃO ESTRUTURAL, PREPARADO EM OBRA COM | CONCRETO NÃO ESTRUTURAL, PREPARADO EM OBRA COM BETONEIRA, CONTROLE B, COM FCK 15MPA, BRITA Nº (1 E 2), CONSISTÊNCIA PARA VIBRAÇÃO (FABRICAÇÃO) | m3 | 0,61360000 | 0,0000 | 0,00000000 | 29 |  | I | IM0107 | MATED-11258 | CIMENTO PORTLAND CP II-E-32 ( RESISTÊNCIA: 32,00MPA) | CIMENTO PORTLAND CP II-E-32 ( RESISTÊNCIA: 32,00MPA) | Kg | M | 0,00000000 | 0,00000000 | 280,00000000 | 29 | 0,76000000 | 1,00000000 | M | 0,00000000 | 0,00000000 | N | N | N |  | 0 | 0 | 0
[5 empty] | 0 | 0 | 0 |  |  | I | IM0099 | MATED-11248 | AREIA LAVADA POSTO OBRA (TIPO: MÉDIA) | AREIA LAVADA POSTO OBRA (TIPO: MÉDIA) | m3 | M | 0,00000000 | 0,00000000 | 0,92300000 | 29 | 142,37240000 | 1,00000000 | M | 0,00000000 | 0,00000000 | N | N | N |  | 0 | 0 | 0
[5 empty] | 0 | 0 | 0 |  |  | I | IM0101 | MATED-11250 | PEDRA BRITADA POSTO OBRA (NÚMERO: 1 ¦GRANULOMETRIA: | PEDRA BRITADA POSTO OBRA (NÚMERO: 1 ¦GRANULOMETRIA: 9,5-19MM) | m3 | M | 0,00000000 | 0,00000000 | 0,20900000 | 29 | 139,84250000 | 1,00000000 | M | 0,00000000 | 0,00000000 | N | N | N |  | 0 | 0 | 0
[5 empty] | 0 | 0 | 0 |  |  | I | IM0102 | MATED-11251 | PEDRA BRITADA POSTO OBRA (NÚMERO: 2 ¦GRANULOMETRIA: | PEDRA BRITADA POSTO OBRA (NÚMERO: 2 ¦GRANULOMETRIA: 19-38MM) | m3 | M | 0,00000000 | 0,00000000 | 0,62700000 | 29 | 140,58730000 | 1,00000000 | M | 0,00000000 | 0,00000000 | N | N | N |  | 0 | 0 | 0
[5 empty] | 0 | 0 | 0 |  |  | I | IE0056 | EQED-8483 | BETONEIRA (ALIMENTAÇÃO: ELÉTRICIDADE¦CAPACIDADE | BETONEIRA (ALIMENTAÇÃO: ELÉTRICIDADE¦CAPACIDADE NOMINAL: 400L ¦CAPACIDADE DE MISTURA: 310L¦MOTOR ELÉTRICO: TRIFÁSICO¦POTÊNCIA: 2CV¦ CONSUMO: 1,5KWH¦CARREGADOR MECÂNICO: NÃO INCLUSO¦OPERADOR: NÃO INCLUSO¦REFERÊCIA: 36396 OU EQUIVALENTE) | H | E | 0,00000000 | 0,00000000 | 1,00000000 | 29 | 2,49780000 | 1,00000000 | E | 0,89710000 | 0,00000000 | N | N | N |  | 0 | 0 | 0
[5 empty] | 0 | 0 | 0 |  |  | C | CA2937 | ED-50367 | SERVENTE COM ENCARGOS COMPLEMENTARES | SERVENTE COM ENCARGOS COMPLEMENTARES | hora | M | 0,00000000 | 0,00000000 | 3,25925920 | 29 | 73,82581493 | 0 |  | 0 | 0 | N | N | N |  | 0 | 0 | 0
[5 empty] | 0 | 0 | 0 |  |  | C | CA3753 | ED-8501 | OPERADOR DE BETONEIRA ESTACIONÁRIA COM ENCARGOS | OPERADOR DE BETONEIRA ESTACIONÁRIA COM ENCARGOS COMPLEMENTARES | hora | M | 0,00000000 | 0,00000000 | 1,62962960 | 29 | 44,51283164 | 0 |  | 0 | 0 | N | N | N |  | 0 | 0 | 0
CA1674 | ED-48324 | TRANSPORTE, LANÇAMENTO E ADENSAMENTO DE CONCRETO EM | TRANSPORTE, LANÇAMENTO E ADENSAMENTO DE CONCRETO EM RADIER, PISO OU ELEMENTO PRÉ-MOLDADO, INCLUSIVE ACABAMENTO | m3 | 9,00000000 | 0,0000 | 0,00000000 | 29 |  | I | IE0017 | EQED-23071 | VIBRADOR DE IMERSÃO PARA CONCRETO (PESO*: 19KG¦POTÊNCIA | VIBRADOR DE IMERSÃO PARA CONCRETO (PESO*: 19KG¦POTÊNCIA NOMINAL: 4,1KW¦COMBUSTÍVEL: GASOLINA¦ REFERÊNCIA: E9069 OU EQUIVALENTE¦ OPERADOR: NÃO INCLUSO)*VALORES REFERENCIAIS APROXIMADOS | H | E | 0,00000000 | 0,00000000 | 1,00000000 | 29 | 9,24150000 | 1,00000000 | E | 0,76110000 | 0,00000000 | N | N | N |  | 0 | 0 | 0
[5 empty] | 0 | 0 | 0 |  |  | C | CA2937 | ED-50367 | SERVENTE COM ENCARGOS COMPLEMENTARES | SERVENTE COM ENCARGOS COMPLEMENTARES | hora | M | 0,00000000 | 0,00000000 | 3,00000000 | 29 | 67,95330816 | 0 |  | 0 | 0 | N | N | N |  | 0 | 0 | 0
[5 empty] | 0 | 0 | 0 |  |  | C | CA2951 | ED-50381 | PEDREIRO COM ENCARGOS COMPLEMENTARES | PEDREIRO COM ENCARGOS COMPLEMENTARES | hora | M | 0,00000000 | 0,00000000 | 1,65000000 | 29 | 51,51337692 | 0 |  | 0 | 0 | N | N | N |  | 0 | 0 | 0
CA1956 | ED-48666 | TAMPÃO CIRCULAR EM FERRO FUNDIDO PARA POÇO DE VISITA, | TAMPÃO CIRCULAR EM FERRO FUNDIDO PARA POÇO DE VISITA, ARTICULADO COM DIÂMETRO DE 60CM, CLASSE 400 , INCLUSIVE ASSENTAMENTO, EXCLUSIVE POÇO DE VISITA | un | 1,00000000 | 0,0000 | 0,00000000 | 29 |  | I | IM1059 | MATED-12831 | TAMPÃO PARA POÇO DE VISITA (MATERIAL : FERRO | TAMPÃO PARA POÇO DE VISITA (MATERIAL : FERRO FUNDIDO¦TIPO: ARTICULADO¦FORMATO: CIRCULAR¦DIÂMETRO INTERNO: 60CM¦CLASSE: 400¦ CARGA MÁXIMA: 40T¦APLICAÇÃO: REDE PLUVIA E ESGOTO) | un | M | 0,00000000 | 0,00000000 | 1,00000000 | 29 | 555,00000000 | 1,00000000 | M | 0,00000000 | 0,00000000 | N | N | N |  | 0 | 0 | 0
[5 empty] | 0 | 0 | 0 |  |  | C | CA2937 | ED-50367 | SERVENTE COM ENCARGOS COMPLEMENTARES | SERVENTE COM ENCARGOS COMPLEMENTARES | hora | M | 0,00000000 | 0,00000000 | 1,46666670 | 29 | 33,22161807 | 0 |  | 0 | 0 | N | N | N |  | 0 | 0 | 0
[5 empty] | 0 | 0 | 0 |  |  | C | CA2951 | ED-50381 | PEDREIRO COM ENCARGOS COMPLEMENTARES | PEDREIRO COM ENCARGOS COMPLEMENTARES | hora | M | 0,00000000 | 0,00000000 | 1,46666670 | 29 | 45,78966941 | 0 |  | 0 | 0 | N | N | N |  | 0 | 0 | 0
[5 empty] | 0 | 0 | 0 |  |  | C | CA1665 | ED-48315 | CONCRETO NÃO ESTRUTURAL, PREPARADO EM OBRA COM | CONCRETO NÃO ESTRUTURAL, PREPARADO EM OBRA COM BETONEIRA, CONTROLE B, COM FCK 15MPA, BRITA Nº (1 E 2), CONSISTÊNCIA PARA VIBRAÇÃO (FABRICAÇÃO) | m3 | M | 0,00000000 | 0,00000000 | 0,01238030 | 29 | 7,23002613 | 0 |  | 0 | 0 | N | N | N |  | 0 | 0 | 0
[5 empty] | 0 | 0 | 0 |  |  | C | CA1674 | ED-48324 | TRANSPORTE, LANÇAMENTO E ADENSAMENTO DE CONCRETO EM | TRANSPORTE, LANÇAMENTO E ADENSAMENTO DE CONCRETO EM RADIER, PISO OU ELEMENTO PRÉ-MOLDADO, INCLUSIVE ACABAMENTO | m3 | M | 0,00000000 | 0,00000000 | 0,01238030 | 29 | 1,49174590 | 0 |  | 0 | 0 | N | N | N |  | 0 | 0 | 0
CA2009 | ED-48971 | CABO DE COBRE FLEXÍVEL, CLASSE 5, ISOLAMENTO TIPO LSHF/ATOX, | CABO DE COBRE FLEXÍVEL, CLASSE 5, ISOLAMENTO TIPO LSHF/ATOX, NÃO HALOGENADO, ANTICHAMA, TERMOPLÁSTICO, UNIPOLAR, SEÇÃO 16 MM2, 70°C, 450/750V | m | 1,00000000 | 0,0000 | 0,00000000 | 29 |  | I | IM0855 | MATED-12522 | FITA ISOLANTE (TIPO: ANTI-CHAMA¦ LARGURA: 19MM¦COR: | FITA ISOLANTE (TIPO: ANTI-CHAMA¦ LARGURA: 19MM¦COR: PRETA) | m | M | 0,00000000 | 0,00000000 | 0,04500000 | 29 | 0,57000000 | 1,00000000 | M | 0,00000000 | 0,00000000 | N | N | N |  | 0 | 0 | 0
[5 empty] | 0 | 0 | 0 |  |  | I | IM0465 | MATED-11810 | CABO UNIPOLAR ISOLADO EM POLÍMERO TERMOPLÁSTICO, TIPO | CABO UNIPOLAR ISOLADO EM POLÍMERO TERMOPLÁSTICO, TIPO LSHF/ATOX, NÃO HALOGENADO, 450/750V, 70°C - BAIXA TENSÃO (ENCORDOAMENTO: CLASSE 5¦SEÇÃO TRANSVERSAL: 16MM2) | m | M | 0,00000000 | 0,00000000 | 1,02000000 | 29 | 13,33000000 | 1,00000000 | M | 0,00000000 | 0,00000000 | N | N | N |  | 0 | 0 | 0
[5 empty] | 0 | 0 | 0 |  |  | C | CA2932 | ED-50362 | AJUDANTE DE ELETRICISTA COM ENCARGOS COMPLEMENTARES | AJUDANTE DE ELETRICISTA COM ENCARGOS COMPLEMENTARES | hora | M | 0,00000000 | 0,00000000 | 0,08148150 | 29 | 2,07960492 | 0 |  | 0 | 0 | N | N | N |  | 0 | 0 | 0
[5 empty] | 0 | 0 | 0 |  |  | C | CA2943 | ED-50373 | ELETRICISTA COM ENCARGOS COMPLEMENTARES | ELETRICISTA COM ENCARGOS COMPLEMENTARES | hora | M | 0,00000000 | 0,00000000 | 0,08148150 | 29 | 2,57800809 | 0 |  | 0 | 0 | N | N | N |  | 0 | 0 | 0
CA2353 | ED-49627 | FORNECIMENTO DE CONCRETO NÃO ESTRUTURAL, USINADO, COM FCK | FORNECIMENTO DE CONCRETO NÃO ESTRUTURAL, USINADO, COM FCK 15MPA, INCLUSIVE LANÇAMENTO, ADENSAMENTO E ACABAMENTO | m3 | 1,00000000 | 0,0000 | 0,00000000 | 29 |  | I | IM1751 | MATED-9039 | CONCRETO DOSADO EM CENTRAL CONVENCIONAL (RESISTÊNCIA: | CONCRETO DOSADO EM CENTRAL CONVENCIONAL (RESISTÊNCIA: 15,0MPA¦BRITA: 0 E 1¦ SLUMP: 60+-10) | m3 | M | 0,00000000 | 0,00000000 | 1,05000000 | 29 | 551,19700000 | 1,00000000 | M | 0,00000000 | 0,00000000 | N | N | N |  | 0 | 0 | 0
[5 empty] | 0 | 0 | 0 |  |  | C | CA3755 | ED-8504 | LANÇAMENTO DE CONCRETO EM ESTRUTURA, INCLUSIVE | LANÇAMENTO DE CONCRETO EM ESTRUTURA, INCLUSIVE TRANSPORTE ATÉ O LOCAL DE APLICAÇÃO, EXCLUSIVE APLICAÇÃO | m3 | M | 0,00000000 | 0,00000000 | 1,00000000 | 29 | 102,02990928 | 0 |  | 0 | 0 | N | N | N |  | 0 | 0 | 0
[5 empty] | 0 | 0 | 0 |  |  | C | CA3757 | ED-8506 | APLICAÇÃO DE CONCRETO EM ESTRUTURA, INCLUSIVE | APLICAÇÃO DE CONCRETO EM ESTRUTURA, INCLUSIVE ESPALHAMENTO, ADENSAMENTO E ACABAMENTO | m3 | M | 0,00000000 | 0,00000000 | 1,00000000 | 29 | 47,97582005 | 0 |  | 0 | 0 | N | N | N |  | 0 | 0 | 0
CA2465 | ED-49811 | FÔRMA E DESFORMA PARA VIGA-CINTA/BLOCO COM | FÔRMA E DESFORMA PARA VIGA-CINTA/BLOCO COM COMPENSADO RESINADO, ESP. 12MM, REAPROVEITAMENTO (3X ) (FUNDAÇÃO) | m2 | 1,00000000 | 0,0000 | 0,00000000 | 29 |  | C | CA3764 | ED-8567 | FÔRMA PARA VIGA-CINTA/BLOCO COM CHAPA DE COMPENSADO | FÔRMA PARA VIGA-CINTA/BLOCO COM CHAPA DE COMPENSADO RESINADO, ESP. 12MM (FABRICAÇÃO) | m2 | M | 0,00000000 | 0,00000000 | 0,33333330 | 29 | 40,17506088 | 0 |  | 0 | 0 | N | N | N |  | 0 | 0 | 0
[5 empty] | 0 | 0 | 0 |  |  | C | CA3765 | ED-8568 | FÔRMA PARA VIGA-CINTA/BLOCO COM CHAPA DE COMPENSADO | FÔRMA PARA VIGA-CINTA/BLOCO COM CHAPA DE COMPENSADO RESINADO, ESP. 12MM (MONTAGEM) | m2 | M | 0,00000000 | 0,00000000 | 1,00000000 | 29 | 22,94096427 | 0 |  | 0 | 0 | N | N | N |  | 0 | 0 | 0
[5 empty] | 0 | 0 | 0 |  |  | C | CA3766 | ED-8569 | FÔRMA PARA VIGA-CINTA/BLOCO COM CHAPA DE COMPENSADO | FÔRMA PARA VIGA-CINTA/BLOCO COM CHAPA DE COMPENSADO RESINADO, ESP. 12MM (DESMONTAGEM) | m2 | M | 0,00000000 | 0,00000000 | 1,00000000 | 29 | 8,47513757 | 0 |  | 0 | 0 | N | N | N |  | 0 | 0 | 0
CA2743 | ED-50137 | MOBILIZAÇÃO E DESMOBILIZAÇÃO DE CONTAINER, INCLUSIVE CARGA, | MOBILIZAÇÃO E DESMOBILIZAÇÃO DE CONTAINER, INCLUSIVE CARGA, DESCARGA E TRANSPORTE EM CAMINHÃO CARROCERIA COM GUINDAUTO (MUNCK), EXCLUSIVE LOCAÇÃO DO CONTAINER | un | 1,00000000 | 0,0000 | 0,00000000 | 29 |  | C | CA1320 | ED-31952 | MOBILIZAÇÃO OU DESMOBILIZAÇÃO DE CONTAINER, INCLUSIVE CARGA, | MOBILIZAÇÃO OU DESMOBILIZAÇÃO DE CONTAINER, INCLUSIVE CARGA, DESCARGA E TRANSPORTE EM CAMINHÃO CARROCERIA COM GUINDAUTO (MUNCK), EXCLUSIVE LOCAÇÃO DO CONTAINER | un | M | 0,00000000 | 0,00000000 | 2,00000000 | 29 | 1571,95378032 | 0 |  | 0 | 0 | N | N | N |  | 0 | 0 | 0
CA2750 | ED-50155 | LOCAÇÃO DE BANHEIRO QUÍMICO, DIMENSÃO ( 110X120X230)CM, | LOCAÇÃO DE BANHEIRO QUÍMICO, DIMENSÃO ( 110X120X230)CM, LINHA PADRÃO, CONTENDO UMA (1) PIA/ HIGIENIZADOR DE MÃOS, INCLUSIVE MANUTENÇÃO E MOBILIZAÇÃO/ DESMOBILIZAÇÃO | mês | 1,00000000 | 0,0000 | 0,00000000 | 29 |  | I | IM0077 | MATED-11195 | BANHEIRO QUÍMICO (PERÍODO DE LOCAÇÃO: MENSAL¦LINHA: PADRÃO | BANHEIRO QUÍMICO (PERÍODO DE LOCAÇÃO: MENSAL¦LINHA: PADRÃO [STANDARD]¦PIA: INCLUSO¦LARGURA EXTERNA: 110CM¦PROFUNDIDADE EXTERNA: 120CM¦ALTURA EXTERNA: 230CM¦PESO*: 85KG ¦CAPACIDADE DEJETOS*: 227L¦MANUTENÇÃO: INCLUSO¦ MOBILIZAÇÃO/DESMOBILIZAÇÃO: INCLUSO) *VALORES REFERENCIAIS APROXIMADOS | mês | M | 0,00000000 | 0,00000000 | 1,00000000 | 29 | 900,00000000 | 1,00000000 | M | 0,00000000 | 0,00000000 | N | N | N |  | 0 | 0 | 0
CA2755 | ED-50163 | TAPUME DE PROTEÇÃO PARA TRANSEUNTE EM TELA DE | TAPUME DE PROTEÇÃO PARA TRANSEUNTE EM TELA DE POLIETILENO, COM MÓDULO NA DIMENSÃO DE (150X150)CM, INCLUSIVE PONTALETE COM BASE DE APOIO EM CONCRETO MAGRO , FORNECIMENTO E MOVIMENTAÇÃO | m | 1,00000000 | 0,0000 | 0,00000000 | 29 |  | I | IM0153 | MATED-11331 | PREGO 17X27 COM CABEÇA ( COMPRIMENTO: 62,1MM¦DIÂMETRO: | PREGO 17X27 COM CABEÇA ( COMPRIMENTO: 62,1MM¦DIÂMETRO: 3,0MM¦QUANTIDADE POR QUILO: 290) | Kg | M | 0,00000000 | 0,00000000 | 0,01158620 | 29 | 23,91440000 | 1,00000000 | M | 0,00000000 | 0,00000000 | N | N | N |  | 0 | 0 | 0
[5 empty] | 0 | 0 | 0 |  |  | I | IM0162 | MATED-11344 | PONTALETE (ACABAMENTO: BRUTO¦ SEÇÃO TRANSVERSAL: 3X3 | PONTALETE (ACABAMENTO: BRUTO¦ SEÇÃO TRANSVERSAL: 3X3 [7,5X7,5CM]*¦TIPO DE MADEIRA: CEDRO, PINUS, MISTA OU EQUIVALENTE DA REGIÃO)*VALORES REFERENCIAIS APROXIMADOS | m | M | 0,00000000 | 0,00000000 | 0,40800000 | 29 | 9,03250000 | 1,00000000 | M | 0,00000000 | 0,00000000 | N | N | N |  | 0 | 0 | 0
[5 empty] | 0 | 0 | 0 |  |  | I | IM0219 | MATED-11459 | TELA DE POLIETILENO PARA PROTEÇÃO TAPUME (LARGURA: 1,20 | TELA DE POLIETILENO PARA PROTEÇÃO TAPUME (LARGURA: 1,20 M) | m | M | 0,00000000 | 0,00000000 | 1,05000000 | 29 | 1,75000000 | 1,00000000 | M | 0,00000000 | 0,00000000 | N | N | N |  | 0 | 0 | 0
[5 empty] | 0 | 0 | 0 |  |  | C | CA2937 | ED-50367 | SERVENTE COM ENCARGOS COMPLEMENTARES | SERVENTE COM ENCARGOS COMPLEMENTARES | hora | M | 0,00000000 | 0,00000000 | 0,16666670 | 29 | 3,77518454 | 0 |  | 0 | 0 | N | N | N |  | 0 | 0 | 0
[5 empty] | 0 | 0 | 0 |  |  | C | CA2465 | ED-49811 | FÔRMA E DESFORMA PARA VIGA-CINTA/BLOCO COM | FÔRMA E DESFORMA PARA VIGA-CINTA/BLOCO COM COMPENSADO RESINADO, ESP. 12MM, REAPROVEITAMENTO (3X ) (FUNDAÇÃO) | m2 | M | 0,00000000 | 0,00000000 | 0,03600000 | 29 | 2,57728185 | 0 |  | 0 | 0 | N | N | N |  | 0 | 0 | 0
[5 empty] | 0 | 0 | 0 |  |  | C | CA1660 | ED-48310 | CONCRETO MAGRO, TRAÇO 1:4:8, PREPARADO EM OBRA COM | CONCRETO MAGRO, TRAÇO 1:4:8, PREPARADO EM OBRA COM BETONEIRA, SEM FUNÇÃO ESTRUTURAL | m3 | M | 0,00000000 | 0,00000000 | 0,00360000 | 29 | 1,62669712 | 0 |  | 0 | 0 | N | N | N |  | 0 | 0 | 0
CA2930 | ED-50360 | AJUDANTE DE ARMADOR COM ENCARGOS COMPLEMENTARES | AJUDANTE DE ARMADOR COM ENCARGOS COMPLEMENTARES | hora | 1,00000000 | 0,0000 | 0,00000000 | 29 |  | I | IM1224 | MATED-13096 | CESTA BÁSICA/ALIMENTAÇÃO - HORISTA ( ENCARGOS | CESTA BÁSICA/ALIMENTAÇÃO - HORISTA ( ENCARGOS COMPLEMENTARES) | hora | M | 0,00000000 | 0,00000000 | 1,00000000 | 29 | 2,12000000 | 1,00000000 | M | 0,00000000 | 0,00000000 | N | N | N |  | 0 | 0 | 0
[5 empty] | 0 | 0 | 0 |  |  | I | IM1225 | MATED-13097 | TRANSPORTE - HORISTA (ENCARGOS COMPLEMENTARES) | TRANSPORTE - HORISTA (ENCARGOS COMPLEMENTARES) | hora | M | 0,00000000 | 0,00000000 | 1,00000000 | 29 | 0,86000000 | 1,00000000 | M | 0,00000000 | 0,00000000 | N | N | N |  | 0 | 0 | 0
[5 empty] | 0 | 0 | 0 |  |  | I | IM1226 | MATED-13098 | SEGURO - HORISTA (ENCARGOS COMPLEMENTARES) | SEGURO - HORISTA (ENCARGOS COMPLEMENTARES) | hora | M | 0,00000000 | 0,00000000 | 1,00000000 | 29 | 0,08000000 | 1,00000000 | M | 0,00000000 | 0,00000000 | N | N | N |  | 0 | 0 | 0
[5 empty] | 0 | 0 | 0 |  |  | I | IM1227 | MATED-13099 | EXAMES - HORISTA (ENCARGOS COMPLEMENTARES) | EXAMES - HORISTA (ENCARGOS COMPLEMENTARES) | hora | M | 0,00000000 | 0,00000000 | 1,00000000 | 29 | 1,43000000 | 1,00000000 | M | 0,00000000 | 0,00000000 | N | N | N |  | 0 | 0 | 0
[5 empty] | 0 | 0 | 0 |  |  | I | IH0001 | MOED-20039 | AJUDANTE DE ARMADOR | AJUDANTE DE ARMADOR | H | H | 0,00000000 | 0,00000000 | 1,00000000 | 29 | 18,23200000 | 1,00000000 | H | 0,00000000 | 0,00000000 | N | N | N |  | 0 | 0 | 0
[5 empty] | 0 | 0 | 0 |  |  | C | CA0085 | ED-14665 | EPI PARA AJUDANTE DE ARMADOR - HORISTA ( ENCARGOS | EPI PARA AJUDANTE DE ARMADOR - HORISTA ( ENCARGOS COMPLEMENTARES) | hora | M | 0,00000000 | 0,00000000 | 1,00000000 | 29 | 1,31000000 | 0 |  | 0 | 0 | N | N | N |  | 0 | 0 | 0
[5 empty] | 0 | 0 | 0 |  |  | C | CA0120 | ED-14701 | FERRAMENTAS PARA AJUDANTE DE ARMADOR - HORISTA (ENCARGOS | FERRAMENTAS PARA AJUDANTE DE ARMADOR - HORISTA (ENCARGOS COMPLEMENTARES) | hora | M | 0,00000000 | 0,00000000 | 1,00000000 | 29 | 0,78000000 | 0 |  | 0 | 0 | N | N | N |  | 0 | 0 | 0
[5 empty] | 0 | 0 | 0 |  |  | C | CA3581 | ED-5229 | CURSO DE CAPACITAÇÃO PARA AJUDANTE DE ARMADOR (ENCARGOS | CURSO DE CAPACITAÇÃO PARA AJUDANTE DE ARMADOR (ENCARGOS COMPLEMENTARES) - HORISTA | hora | M | 0,00000000 | 0,00000000 | 1,00000000 | 29 | 0,21039728 | 0 |  | 0 | 0 | N | N | N |  | 0 | 0 | 0
CA2931 | ED-50361 | AJUDANTE DE CARPINTEIRO COM ENCARGOS COMPLEMENTARES | AJUDANTE DE CARPINTEIRO COM ENCARGOS COMPLEMENTARES | hora | 1,00000000 | 0,0000 | 0,00000000 | 29 |  | I | IM1224 | MATED-13096 | CESTA BÁSICA/ALIMENTAÇÃO - HORISTA ( ENCARGOS | CESTA BÁSICA/ALIMENTAÇÃO - HORISTA ( ENCARGOS COMPLEMENTARES) | hora | M | 0,00000000 | 0,00000000 | 1,00000000 | 29 | 2,12000000 | 1,00000000 | M | 0,00000000 | 0,00000000 | N | N | N |  | 0 | 0 | 0
[5 empty] | 0 | 0 | 0 |  |  | I | IM1225 | MATED-13097 | TRANSPORTE - HORISTA (ENCARGOS COMPLEMENTARES) | TRANSPORTE - HORISTA (ENCARGOS COMPLEMENTARES) | hora | M | 0,00000000 | 0,00000000 | 1,00000000 | 29 | 0,86000000 | 1,00000000 | M | 0,00000000 | 0,00000000 | N | N | N |  | 0 | 0 | 0
[5 empty] | 0 | 0 | 0 |  |  | I | IM1226 | MATED-13098 | SEGURO - HORISTA (ENCARGOS COMPLEMENTARES) | SEGURO - HORISTA (ENCARGOS COMPLEMENTARES) | hora | M | 0,00000000 | 0,00000000 | 1,00000000 | 29 | 0,08000000 | 1,00000000 | M | 0,00000000 | 0,00000000 | N | N | N |  | 0 | 0 | 0
[5 empty] | 0 | 0 | 0 |  |  | I | IM1227 | MATED-13099 | EXAMES - HORISTA (ENCARGOS COMPLEMENTARES) | EXAMES - HORISTA (ENCARGOS COMPLEMENTARES) | hora | M | 0,00000000 | 0,00000000 | 1,00000000 | 29 | 1,43000000 | 1,00000000 | M | 0,00000000 | 0,00000000 | N | N | N |  | 0 | 0 | 0
[5 empty] | 0 | 0 | 0 |  |  | I | IH0002 | MOED-20129 | AJUDANTE DE CARPINTEIRO | AJUDANTE DE CARPINTEIRO | H | H | 0,00000000 | 0,00000000 | 1,00000000 | 29 | 18,23200000 | 1,00000000 | H | 0,00000000 | 0,00000000 | N | N | N |  | 0 | 0 | 0
[5 empty] | 0 | 0 | 0 |  |  | C | CA0086 | ED-14666 | EPI PARA AJUDANTE DE CARPINTEIRO - HORISTA ( | EPI PARA AJUDANTE DE CARPINTEIRO - HORISTA ( ENCARGOS COMPLEMENTARES) | hora | M | 0,00000000 | 0,00000000 | 1,00000000 | 29 | 1,43000000 | 0 |  | 0 | 0 | N | N | N |  | 0 | 0 | 0
[5 empty] | 0 | 0 | 0 |  |  | C | CA0121 | ED-14702 | FERRAMENTAS PARA AJUDANTE DE CARPINTEIRO - HORISTA | FERRAMENTAS PARA AJUDANTE DE CARPINTEIRO - HORISTA (ENCARGOS COMPLEMENTARES) | hora | M | 0,00000000 | 0,00000000 | 1,00000000 | 29 | 0,44000000 | 0 |  | 0 | 0 | N | N | N |  | 0 | 0 | 0
[5 empty] | 0 | 0 | 0 |  |  | C | CA3587 | ED-5232 | CURSO DE CAPACITAÇÃO PARA AJUDANTE DE CARPINTEIRO | CURSO DE CAPACITAÇÃO PARA AJUDANTE DE CARPINTEIRO (ENCARGOS COMPLEMENTARES) - HORISTA | hora | M | 0,00000000 | 0,00000000 | 1,00000000 | 29 | 0,26910432 | 0 |  | 0 | 0 | N | N | N |  | 0 | 0 | 0
CA2932 | ED-50362 | AJUDANTE DE ELETRICISTA COM ENCARGOS COMPLEMENTARES | AJUDANTE DE ELETRICISTA COM ENCARGOS COMPLEMENTARES | hora | 1,00000000 | 0,0000 | 0,00000000 | 29 |  | I | IM1224 | MATED-13096 | CESTA BÁSICA/ALIMENTAÇÃO - HORISTA ( ENCARGOS | CESTA BÁSICA/ALIMENTAÇÃO - HORISTA ( ENCARGOS COMPLEMENTARES) | hora | M | 0,00000000 | 0,00000000 | 1,00000000 | 29 | 2,12000000 | 1,00000000 | M | 0,00000000 | 0,00000000 | N | N | N |  | 0 | 0 | 0
[5 empty] | 0 | 0 | 0 |  |  | I | IM1225 | MATED-13097 | TRANSPORTE - HORISTA (ENCARGOS COMPLEMENTARES) | TRANSPORTE - HORISTA (ENCARGOS COMPLEMENTARES) | hora | M | 0,00000000 | 0,00000000 | 1,00000000 | 29 | 0,86000000 | 1,00000000 | M | 0,00000000 | 0,00000000 | N | N | N |  | 0 | 0 | 0
[5 empty] | 0 | 0 | 0 |  |  | I | IM1226 | MATED-13098 | SEGURO - HORISTA (ENCARGOS COMPLEMENTARES) | SEGURO - HORISTA (ENCARGOS COMPLEMENTARES) | hora | M | 0,00000000 | 0,00000000 | 1,00000000 | 29 | 0,08000000 | 1,00000000 | M | 0,00000000 | 0,00000000 | N | N | N |  | 0 | 0 | 0
[5 empty] | 0 | 0 | 0 |  |  | I | IM1227 | MATED-13099 | EXAMES - HORISTA (ENCARGOS COMPLEMENTARES) | EXAMES - HORISTA (ENCARGOS COMPLEMENTARES) | hora | M | 0,00000000 | 0,00000000 | 1,00000000 | 29 | 1,43000000 | 1,00000000 | M | 0,00000000 | 0,00000000 | N | N | N |  | 0 | 0 | 0
[5 empty] | 0 | 0 | 0 |  |  | I | IH0003 | MOED-20130 | AJUDANTE DE ELETRICISTA | AJUDANTE DE ELETRICISTA | H | H | 0,00000000 | 0,00000000 | 1,00000000 | 29 | 18,23200000 | 1,00000000 | H | 0,00000000 | 0,00000000 | N | N | N |  | 0 | 0 | 0
[5 empty] | 0 | 0 | 0 |  |  | C | CA0066 | ED-14646 | EPI PARA AJUDANTE DE ELETRICISTA - HORISTA ( | EPI PARA AJUDANTE DE ELETRICISTA - HORISTA ( ENCARGOS COMPLEMENTARES) | hora | M | 0,00000000 | 0,00000000 | 1,00000000 | 29 | 1,26000000 | 0 |  | 0 | 0 | N | N | N |  | 0 | 0 | 0
[5 empty] | 0 | 0 | 0 |  |  | C | CA0101 | ED-14682 | FERRAMENTAS PARA AJUDANTE DE ELETRICISTA - HORISTA | FERRAMENTAS PARA AJUDANTE DE ELETRICISTA - HORISTA (ENCARGOS COMPLEMENTARES) | hora | M | 0,00000000 | 0,00000000 | 1,00000000 | 29 | 0,86000000 | 0 |  | 0 | 0 | N | N | N |  | 0 | 0 | 0
[5 empty] | 0 | 0 | 0 |  |  | C | CA3577 | ED-5225 | CURSO DE CAPACITAÇÃO PARA AUXILIAR DE ELETRICISTA | CURSO DE CAPACITAÇÃO PARA AUXILIAR DE ELETRICISTA (ENCARGOS COMPLEMENTARES) - HORISTA | hora | M | 0,00000000 | 0,00000000 | 1,00000000 | 29 | 0,68041824 | 0 |  | 0 | 0 | N | N | N |  | 0 | 0 | 0
CA2937 | ED-50367 | SERVENTE COM ENCARGOS COMPLEMENTARES | SERVENTE COM ENCARGOS COMPLEMENTARES | hora | 1,00000000 | 0,0000 | 0,00000000 | 29 |  | I | IM1224 | MATED-13096 | CESTA BÁSICA/ALIMENTAÇÃO - HORISTA ( ENCARGOS | CESTA BÁSICA/ALIMENTAÇÃO - HORISTA ( ENCARGOS COMPLEMENTARES) | hora | M | 0,00000000 | 0,00000000 | 1,00000000 | 29 | 2,12000000 | 1,00000000 | M | 0,00000000 | 0,00000000 | N | N | N |  | 0 | 0 | 0
[5 empty] | 0 | 0 | 0 |  |  | I | IM1225 | MATED-13097 | TRANSPORTE - HORISTA (ENCARGOS COMPLEMENTARES) | TRANSPORTE - HORISTA (ENCARGOS COMPLEMENTARES) | hora | M | 0,00000000 | 0,00000000 | 1,00000000 | 29 | 0,86000000 | 1,00000000 | M | 0,00000000 | 0,00000000 | N | N | N |  | 0 | 0 | 0
[5 empty] | 0 | 0 | 0 |  |  | I | IM1226 | MATED-13098 | SEGURO - HORISTA (ENCARGOS COMPLEMENTARES) | SEGURO - HORISTA (ENCARGOS COMPLEMENTARES) | hora | M | 0,00000000 | 0,00000000 | 1,00000000 | 29 | 0,08000000 | 1,00000000 | M | 0,00000000 | 0,00000000 | N | N | N |  | 0 | 0 | 0
[5 empty] | 0 | 0 | 0 |  |  | I | IM1227 | MATED-13099 | EXAMES - HORISTA (ENCARGOS COMPLEMENTARES) | EXAMES - HORISTA (ENCARGOS COMPLEMENTARES) | hora | M | 0,00000000 | 0,00000000 | 1,00000000 | 29 | 1,43000000 | 1,00000000 | M | 0,00000000 | 0,00000000 | N | N | N |  | 0 | 0 | 0
[5 empty] | 0 | 0 | 0 |  |  | I | IH0027 | MOED-20154 | SERVENTE | SERVENTE | H | H | 0,00000000 | 0,00000000 | 1,00000000 | 29 | 15,82560000 | 1,00000000 | H | 0,00000000 | 0,00000000 | N | N | N |  | 0 | 0 | 0
[5 empty] | 0 | 0 | 0 |  |  | C | CA0084 | ED-14664 | EPI PARA SERVENTE - HORISTA (ENCARGOS COMPLEMENTARES) | EPI PARA SERVENTE - HORISTA (ENCARGOS COMPLEMENTARES) | hora | M | 0,00000000 | 0,00000000 | 1,00000000 | 29 | 1,39000000 | 0 |  | 0 | 0 | N | N | N |  | 0 | 0 | 0
[5 empty] | 0 | 0 | 0 |  |  | C | CA0119 | ED-14700 | FERRAMENTAS PARA SERVENTE - HORISTA ( ENCARGOS | FERRAMENTAS PARA SERVENTE - HORISTA ( ENCARGOS COMPLEMENTARES) | hora | M | 0,00000000 | 0,00000000 | 1,00000000 | 29 | 0,61000000 | 0 |  | 0 | 0 | N | N | N |  | 0 | 0 | 0
[5 empty] | 0 | 0 | 0 |  |  | C | CA3591 | ED-5236 | CURSO DE CAPACITAÇÃO PARA SERVENTE ( ENCARGOS | CURSO DE CAPACITAÇÃO PARA SERVENTE ( ENCARGOS COMPLEMENTARES) - HORISTA | hora | M | 0,00000000 | 0,00000000 | 1,00000000 | 29 | 0,33550272 | 0 |  | 0 | 0 | N | N | N |  | 0 | 0 | 0
CA2942 | ED-50372 | CARPINTEIRO DE FORMA COM ENCARGOS COMPLEMENTARES | CARPINTEIRO DE FORMA COM ENCARGOS COMPLEMENTARES | hora | 1,00000000 | 0,0000 | 0,00000000 | 29 |  | I | IH0014 | MOED-20141 | CARPINTEIRO DE FORMA | CARPINTEIRO DE FORMA | H | H | 0,00000000 | 0,00000000 | 1,00000000 | 29 | 24,12870000 | 1,00000000 | H | 0,00000000 | 0,00000000 | N | N | N |  | 0 | 0 | 0
[5 empty] | 0 | 0 | 0 |  |  | I | IM1224 | MATED-13096 | CESTA BÁSICA/ALIMENTAÇÃO - HORISTA ( ENCARGOS | CESTA BÁSICA/ALIMENTAÇÃO - HORISTA ( ENCARGOS COMPLEMENTARES) | hora | M | 0,00000000 | 0,00000000 | 1,00000000 | 29 | 2,12000000 | 1,00000000 | M | 0,00000000 | 0,00000000 | N | N | N |  | 0 | 0 | 0
[5 empty] | 0 | 0 | 0 |  |  | I | IM1225 | MATED-13097 | TRANSPORTE - HORISTA (ENCARGOS COMPLEMENTARES) | TRANSPORTE - HORISTA (ENCARGOS COMPLEMENTARES) | hora | M | 0,00000000 | 0,00000000 | 1,00000000 | 29 | 0,86000000 | 1,00000000 | M | 0,00000000 | 0,00000000 | N | N | N |  | 0 | 0 | 0
[5 empty] | 0 | 0 | 0 |  |  | I | IM1226 | MATED-13098 | SEGURO - HORISTA (ENCARGOS COMPLEMENTARES) | SEGURO - HORISTA (ENCARGOS COMPLEMENTARES) | hora | M | 0,00000000 | 0,00000000 | 1,00000000 | 29 | 0,08000000 | 1,00000000 | M | 0,00000000 | 0,00000000 | N | N | N |  | 0 | 0 | 0
[5 empty] | 0 | 0 | 0 |  |  | I | IM1227 | MATED-13099 | EXAMES - HORISTA (ENCARGOS COMPLEMENTARES) | EXAMES - HORISTA (ENCARGOS COMPLEMENTARES) | hora | M | 0,00000000 | 0,00000000 | 1,00000000 | 29 | 1,43000000 | 1,00000000 | M | 0,00000000 | 0,00000000 | N | N | N |  | 0 | 0 | 0
[5 empty] | 0 | 0 | 0 |  |  | C | CA0068 | ED-14648 | EPI PARA CARPINTEIRO DE FORMA - HORISTA ( ENCARGOS | EPI PARA CARPINTEIRO DE FORMA - HORISTA ( ENCARGOS COMPLEMENTARES) | hora | M | 0,00000000 | 0,00000000 | 1,00000000 | 29 | 1,43000000 | 0 |  | 0 | 0 | N | N | N |  | 0 | 0 | 0
[5 empty] | 0 | 0 | 0 |  |  | C | CA0103 | ED-14684 | FERRAMENTAS PARA CARPINTEIRO DE FORMA - HORISTA (ENCARGOS | FERRAMENTAS PARA CARPINTEIRO DE FORMA - HORISTA (ENCARGOS COMPLEMENTARES) | hora | M | 0,00000000 | 0,00000000 | 1,00000000 | 29 | 0,44000000 | 0 |  | 0 | 0 | N | N | N |  | 0 | 0 | 0
[5 empty] | 0 | 0 | 0 |  |  | C | CA3585 | ED-5231 | CURSO DE CAPACITAÇÃO PARA CARPINTEIRO DE FÔRMAS | CURSO DE CAPACITAÇÃO PARA CARPINTEIRO DE FÔRMAS (ENCARGOS COMPLEMENTARES) - HORISTA | hora | M | 0,00000000 | 0,00000000 | 1,00000000 | 29 | 0,27844519 | 0 |  | 0 | 0 | N | N | N |  | 0 | 0 | 0
CA2943 | ED-50373 | ELETRICISTA COM ENCARGOS COMPLEMENTARES | ELETRICISTA COM ENCARGOS COMPLEMENTARES | hora | 1,00000000 | 0,0000 | 0,00000000 | 29 |  | I | IH0015 | MOED-20142 | ELETRICISTA | ELETRICISTA | H | H | 0,00000000 | 0,00000000 | 1,00000000 | 29 | 24,12870000 | 1,00000000 | H | 0,00000000 | 0,00000000 | N | N | N |  | 0 | 0 | 0
[5 empty] | 0 | 0 | 0 |  |  | I | IM1224 | MATED-13096 | CESTA BÁSICA/ALIMENTAÇÃO - HORISTA ( ENCARGOS | CESTA BÁSICA/ALIMENTAÇÃO - HORISTA ( ENCARGOS COMPLEMENTARES) | hora | M | 0,00000000 | 0,00000000 | 1,00000000 | 29 | 2,12000000 | 1,00000000 | M | 0,00000000 | 0,00000000 | N | N | N |  | 0 | 0 | 0
[5 empty] | 0 | 0 | 0 |  |  | I | IM1225 | MATED-13097 | TRANSPORTE - HORISTA (ENCARGOS COMPLEMENTARES) | TRANSPORTE - HORISTA (ENCARGOS COMPLEMENTARES) | hora | M | 0,00000000 | 0,00000000 | 1,00000000 | 29 | 0,86000000 | 1,00000000 | M | 0,00000000 | 0,00000000 | N | N | N |  | 0 | 0 | 0
[5 empty] | 0 | 0 | 0 |  |  | I | IM1226 | MATED-13098 | SEGURO - HORISTA (ENCARGOS COMPLEMENTARES) | SEGURO - HORISTA (ENCARGOS COMPLEMENTARES) | hora | M | 0,00000000 | 0,00000000 | 1,00000000 | 29 | 0,08000000 | 1,00000000 | M | 0,00000000 | 0,00000000 | N | N | N |  | 0 | 0 | 0
[5 empty] | 0 | 0 | 0 |  |  | I | IM1227 | MATED-13099 | EXAMES - HORISTA (ENCARGOS COMPLEMENTARES) | EXAMES - HORISTA (ENCARGOS COMPLEMENTARES) | hora | M | 0,00000000 | 0,00000000 | 1,00000000 | 29 | 1,43000000 | 1,00000000 | M | 0,00000000 | 0,00000000 | N | N | N |  | 0 | 0 | 0
[5 empty] | 0 | 0 | 0 |  |  | C | CA0070 | ED-14650 | EPI PARA ELETRICISTA - HORISTA (ENCARGOS COMPLEMENTARES) | EPI PARA ELETRICISTA - HORISTA (ENCARGOS COMPLEMENTARES) | hora | M | 0,00000000 | 0,00000000 | 1,00000000 | 29 | 1,26000000 | 0 |  | 0 | 0 | N | N | N |  | 0 | 0 | 0
[5 empty] | 0 | 0 | 0 |  |  | C | CA0105 | ED-14686 | FERRAMENTAS PARA ELETRICISTA - HORISTA ( ENCARGOS | FERRAMENTAS PARA ELETRICISTA - HORISTA ( ENCARGOS COMPLEMENTARES) | hora | M | 0,00000000 | 0,00000000 | 1,00000000 | 29 | 0,86000000 | 0 |  | 0 | 0 | N | N | N |  | 0 | 0 | 0
[5 empty] | 0 | 0 | 0 |  |  | C | CA3576 | ED-5224 | CURSO DE CAPACITAÇÃO PARA ELETRICISTA ( ENCARGOS | CURSO DE CAPACITAÇÃO PARA ELETRICISTA ( ENCARGOS COMPLEMENTARES) - HORISTA | hora | M | 0,00000000 | 0,00000000 | 1,00000000 | 29 | 0,90048308 | 0 |  | 0 | 0 | N | N | N |  | 0 | 0 | 0
CA2945 | ED-50375 | ARMADOR COM ENCARGOS COMPLEMENTARES | ARMADOR COM ENCARGOS COMPLEMENTARES | hora | 1,00000000 | 0,0000 | 0,00000000 | 29 |  | I | IH0017 | MOED-20144 | ARMADOR | ARMADOR | H | H | 0,00000000 | 0,00000000 | 1,00000000 | 29 | 24,12870000 | 1,00000000 | H | 0,00000000 | 0,00000000 | N | N | N |  | 0 | 0 | 0
[5 empty] | 0 | 0 | 0 |  |  | I | IM1224 | MATED-13096 | CESTA BÁSICA/ALIMENTAÇÃO - HORISTA ( ENCARGOS | CESTA BÁSICA/ALIMENTAÇÃO - HORISTA ( ENCARGOS COMPLEMENTARES) | hora | M | 0,00000000 | 0,00000000 | 1,00000000 | 29 | 2,12000000 | 1,00000000 | M | 0,00000000 | 0,00000000 | N | N | N |  | 0 | 0 | 0
[5 empty] | 0 | 0 | 0 |  |  | I | IM1225 | MATED-13097 | TRANSPORTE - HORISTA (ENCARGOS COMPLEMENTARES) | TRANSPORTE - HORISTA (ENCARGOS COMPLEMENTARES) | hora | M | 0,00000000 | 0,00000000 | 1,00000000 | 29 | 0,86000000 | 1,00000000 | M | 0,00000000 | 0,00000000 | N | N | N |  | 0 | 0 | 0
[5 empty] | 0 | 0 | 0 |  |  | I | IM1226 | MATED-13098 | SEGURO - HORISTA (ENCARGOS COMPLEMENTARES) | SEGURO - HORISTA (ENCARGOS COMPLEMENTARES) | hora | M | 0,00000000 | 0,00000000 | 1,00000000 | 29 | 0,08000000 | 1,00000000 | M | 0,00000000 | 0,00000000 | N | N | N |  | 0 | 0 | 0
[5 empty] | 0 | 0 | 0 |  |  | I | IM1227 | MATED-13099 | EXAMES - HORISTA (ENCARGOS COMPLEMENTARES) | EXAMES - HORISTA (ENCARGOS COMPLEMENTARES) | hora | M | 0,00000000 | 0,00000000 | 1,00000000 | 29 | 1,43000000 | 1,00000000 | M | 0,00000000 | 0,00000000 | N | N | N |  | 0 | 0 | 0
[5 empty] | 0 | 0 | 0 |  |  | C | CA0067 | ED-14647 | EPI PARA ARMADOR - HORISTA (ENCARGOS COMPLEMENTARES) | EPI PARA ARMADOR - HORISTA (ENCARGOS COMPLEMENTARES) | hora | M | 0,00000000 | 0,00000000 | 1,00000000 | 29 | 1,31000000 | 0 |  | 0 | 0 | N | N | N |  | 0 | 0 | 0
[5 empty] | 0 | 0 | 0 |  |  | C | CA0102 | ED-14683 | FERRAMENTAS PARA ARMADOR - HORISTA ( ENCARGOS | FERRAMENTAS PARA ARMADOR - HORISTA ( ENCARGOS COMPLEMENTARES) | hora | M | 0,00000000 | 0,00000000 | 1,00000000 | 29 | 0,78000000 | 0 |  | 0 | 0 | N | N | N |  | 0 | 0 | 0
[5 empty] | 0 | 0 | 0 |  |  | C | CA3580 | ED-5228 | CURSO DE CAPACITAÇÃO PARA ARMADOR ( ENCARGOS | CURSO DE CAPACITAÇÃO PARA ARMADOR ( ENCARGOS COMPLEMENTARES) - HORISTA | hora | M | 0,00000000 | 0,00000000 | 1,00000000 | 29 | 0,27844519 | 0 |  | 0 | 0 | N | N | N |  | 0 | 0 | 0
CA2951 | ED-50381 | PEDREIRO COM ENCARGOS COMPLEMENTARES | PEDREIRO COM ENCARGOS COMPLEMENTARES | hora | 1,00000000 | 0,0000 | 0,00000000 | 29 |  | I | IM1224 | MATED-13096 | CESTA BÁSICA/ALIMENTAÇÃO - HORISTA ( ENCARGOS | CESTA BÁSICA/ALIMENTAÇÃO - HORISTA ( ENCARGOS COMPLEMENTARES) | hora | M | 0,00000000 | 0,00000000 | 1,00000000 | 29 | 2,12000000 | 1,00000000 | M | 0,00000000 | 0,00000000 | N | N | N |  | 0 | 0 | 0
[5 empty] | 0 | 0 | 0 |  |  | I | IM1225 | MATED-13097 | TRANSPORTE - HORISTA (ENCARGOS COMPLEMENTARES) | TRANSPORTE - HORISTA (ENCARGOS COMPLEMENTARES) | hora | M | 0,00000000 | 0,00000000 | 1,00000000 | 29 | 0,86000000 | 1,00000000 | M | 0,00000000 | 0,00000000 | N | N | N |  | 0 | 0 | 0
[5 empty] | 0 | 0 | 0 |  |  | I | IM1226 | MATED-13098 | SEGURO - HORISTA (ENCARGOS COMPLEMENTARES) | SEGURO - HORISTA (ENCARGOS COMPLEMENTARES) | hora | M | 0,00000000 | 0,00000000 | 1,00000000 | 29 | 0,08000000 | 1,00000000 | M | 0,00000000 | 0,00000000 | N | N | N |  | 0 | 0 | 0
[5 empty] | 0 | 0 | 0 |  |  | I | IM1227 | MATED-13099 | EXAMES - HORISTA (ENCARGOS COMPLEMENTARES) | EXAMES - HORISTA (ENCARGOS COMPLEMENTARES) | hora | M | 0,00000000 | 0,00000000 | 1,00000000 | 29 | 1,43000000 | 1,00000000 | M | 0,00000000 | 0,00000000 | N | N | N |  | 0 | 0 | 0
[5 empty] | 0 | 0 | 0 |  |  | I | IH0023 | MOED-20150 | PEDREIRO | PEDREIRO | H | H | 0,00000000 | 0,00000000 | 1,00000000 | 29 | 24,12870000 | 1,00000000 | H | 0,00000000 | 0,00000000 | N | N | N |  | 0 | 0 | 0
[5 empty] | 0 | 0 | 0 |  |  | C | CA0072 | ED-14652 | EPI PARA PEDREIRO - HORISTA (ENCARGOS COMPLEMENTARES) | EPI PARA PEDREIRO - HORISTA (ENCARGOS COMPLEMENTARES) | hora | M | 0,00000000 | 0,00000000 | 1,00000000 | 29 | 1,31000000 | 0 |  | 0 | 0 | N | N | N |  | 0 | 0 | 0
[5 empty] | 0 | 0 | 0 |  |  | C | CA0107 | ED-14688 | FERRAMENTAS PARA PEDREIRO - HORISTA ( ENCARGOS | FERRAMENTAS PARA PEDREIRO - HORISTA ( ENCARGOS COMPLEMENTARES) | hora | M | 0,00000000 | 0,00000000 | 1,00000000 | 29 | 0,78000000 | 0 |  | 0 | 0 | N | N | N |  | 0 | 0 | 0
[5 empty] | 0 | 0 | 0 |  |  | C | CA3590 | ED-5235 | CURSO DE CAPACITAÇÃO PARA PEDREIRO ( ENCARGOS | CURSO DE CAPACITAÇÃO PARA PEDREIRO ( ENCARGOS COMPLEMENTARES) - HORISTA | hora | M | 0,00000000 | 0,00000000 | 1,00000000 | 29 | 0,51152844 | 0 |  | 0 | 0 | N | N | N |  | 0 | 0 | 0
CA3576 | ED-5224 | CURSO DE CAPACITAÇÃO PARA ELETRICISTA ( ENCARGOS | CURSO DE CAPACITAÇÃO PARA ELETRICISTA ( ENCARGOS COMPLEMENTARES) - HORISTA | hora | 1,00000000 | 0,0000 | 0,00000000 | 29 |  | I | IH0015 | MOED-20142 | ELETRICISTA | ELETRICISTA | H | H | 0,00000000 | 0,00000000 | 0,03732000 | 29 | 24,12870000 | 1,00000000 | H | 0,00000000 | 0,00000000 | N | N | N |  | 0 | 0 | 0
CA3577 | ED-5225 | CURSO DE CAPACITAÇÃO PARA AUXILIAR DE ELETRICISTA | CURSO DE CAPACITAÇÃO PARA AUXILIAR DE ELETRICISTA (ENCARGOS COMPLEMENTARES) - HORISTA | hora | 1,00000000 | 0,0000 | 0,00000000 | 29 |  | I | IH0003 | MOED-20130 | AJUDANTE DE ELETRICISTA | AJUDANTE DE ELETRICISTA | H | H | 0,00000000 | 0,00000000 | 0,03732000 | 29 | 18,23200000 | 1,00000000 | H | 0,00000000 | 0,00000000 | N | N | N |  | 0 | 0 | 0
CA3580 | ED-5228 | CURSO DE CAPACITAÇÃO PARA ARMADOR ( ENCARGOS | CURSO DE CAPACITAÇÃO PARA ARMADOR ( ENCARGOS COMPLEMENTARES) - HORISTA | hora | 1,00000000 | 0,0000 | 0,00000000 | 29 |  | I | IH0017 | MOED-20144 | ARMADOR | ARMADOR | H | H | 0,00000000 | 0,00000000 | 0,01154000 | 29 | 24,12870000 | 1,00000000 | H | 0,00000000 | 0,00000000 | N | N | N |  | 0 | 0 | 0
CA3581 | ED-5229 | CURSO DE CAPACITAÇÃO PARA AJUDANTE DE ARMADOR (ENCARGOS | CURSO DE CAPACITAÇÃO PARA AJUDANTE DE ARMADOR (ENCARGOS COMPLEMENTARES) - HORISTA | hora | 1,00000000 | 0,0000 | 0,00000000 | 29 |  | I | IH0001 | MOED-20039 | AJUDANTE DE ARMADOR | AJUDANTE DE ARMADOR | H | H | 0,00000000 | 0,00000000 | 0,01154000 | 29 | 18,23200000 | 1,00000000 | H | 0,00000000 | 0,00000000 | N | N | N |  | 0 | 0 | 0
CA3585 | ED-5231 | CURSO DE CAPACITAÇÃO PARA CARPINTEIRO DE FÔRMAS | CURSO DE CAPACITAÇÃO PARA CARPINTEIRO DE FÔRMAS (ENCARGOS COMPLEMENTARES) - HORISTA | hora | 1,00000000 | 0,0000 | 0,00000000 | 29 |  | I | IH0014 | MOED-20141 | CARPINTEIRO DE FORMA | CARPINTEIRO DE FORMA | H | H | 0,00000000 | 0,00000000 | 0,01154000 | 29 | 24,12870000 | 1,00000000 | H | 0,00000000 | 0,00000000 | N | N | N |  | 0 | 0 | 0
CA3587 | ED-5232 | CURSO DE CAPACITAÇÃO PARA AJUDANTE DE CARPINTEIRO | CURSO DE CAPACITAÇÃO PARA AJUDANTE DE CARPINTEIRO (ENCARGOS COMPLEMENTARES) - HORISTA | hora | 1,00000000 | 0,0000 | 0,00000000 | 29 |  | I | IH0002 | MOED-20129 | AJUDANTE DE CARPINTEIRO | AJUDANTE DE CARPINTEIRO | H | H | 0,00000000 | 0,00000000 | 0,01476000 | 29 | 18,23200000 | 1,00000000 | H | 0,00000000 | 0,00000000 | N | N | N |  | 0 | 0 | 0
CA3590 | ED-5235 | CURSO DE CAPACITAÇÃO PARA PEDREIRO ( ENCARGOS | CURSO DE CAPACITAÇÃO PARA PEDREIRO ( ENCARGOS COMPLEMENTARES) - HORISTA | hora | 1,00000000 | 0,0000 | 0,00000000 | 29 |  | I | IH0023 | MOED-20150 | PEDREIRO | PEDREIRO | H | H | 0,00000000 | 0,00000000 | 0,02120000 | 29 | 24,12870000 | 1,00000000 | H | 0,00000000 | 0,00000000 | N | N | N |  | 0 | 0 | 0
CA3591 | ED-5236 | CURSO DE CAPACITAÇÃO PARA SERVENTE ( ENCARGOS | CURSO DE CAPACITAÇÃO PARA SERVENTE ( ENCARGOS COMPLEMENTARES) - HORISTA | hora | 1,00000000 | 0,0000 | 0,00000000 | 29 |  | I | IH0027 | MOED-20154 | SERVENTE | SERVENTE | H | H | 0,00000000 | 0,00000000 | 0,02120000 | 29 | 15,82560000 | 1,00000000 | H | 0,00000000 | 0,00000000 | N | N | N |  | 0 | 0 | 0
CA3752 | ED-8500 | CURSO DE CAPACITAÇÃO PARA OPERADOR DE BETONEIRA | CURSO DE CAPACITAÇÃO PARA OPERADOR DE BETONEIRA ESTACIONÁRIA (ENCARGOS COMPLEMENTARES)- HORISTA | hora | 1,00000000 | 0,0000 | 0,00000000 | 29 |  | I | IH0049 | MOED-8499 | OPERADOR DE BETONEIRA ESTACIONÁRIA | OPERADOR DE BETONEIRA ESTACIONÁRIA | H | H | 0,00000000 | 0,00000000 | 0,00831000 | 29 | 21,74400000 | 1,00000000 | H | 0,00000000 | 0,00000000 | N | N | N |  | 0 | 0 | 0
CA3753 | ED-8501 | OPERADOR DE BETONEIRA ESTACIONÁRIA COM ENCARGOS | OPERADOR DE BETONEIRA ESTACIONÁRIA COM ENCARGOS COMPLEMENTARES | hora | 1,00000000 | 0,0000 | 0,00000000 | 29 |  | I | IM1224 | MATED-13096 | CESTA BÁSICA/ALIMENTAÇÃO - HORISTA ( ENCARGOS | CESTA BÁSICA/ALIMENTAÇÃO - HORISTA ( ENCARGOS COMPLEMENTARES) | hora | M | 0,00000000 | 0,00000000 | 1,00000000 | 29 | 2,12000000 | 1,00000000 | M | 0,00000000 | 0,00000000 | N | N | N |  | 0 | 0 | 0
[5 empty] | 0 | 0 | 0 |  |  | I | IM1225 | MATED-13097 | TRANSPORTE - HORISTA (ENCARGOS COMPLEMENTARES) | TRANSPORTE - HORISTA (ENCARGOS COMPLEMENTARES) | hora | M | 0,00000000 | 0,00000000 | 1,00000000 | 29 | 0,86000000 | 1,00000000 | M | 0,00000000 | 0,00000000 | N | N | N |  | 0 | 0 | 0
[5 empty] | 0 | 0 | 0 |  |  | I | IM1226 | MATED-13098 | SEGURO - HORISTA (ENCARGOS COMPLEMENTARES) | SEGURO - HORISTA (ENCARGOS COMPLEMENTARES) | hora | M | 0,00000000 | 0,00000000 | 1,00000000 | 29 | 0,08000000 | 1,00000000 | M | 0,00000000 | 0,00000000 | N | N | N |  | 0 | 0 | 0
[5 empty] | 0 | 0 | 0 |  |  | I | IM1227 | MATED-13099 | EXAMES - HORISTA (ENCARGOS COMPLEMENTARES) | EXAMES - HORISTA (ENCARGOS COMPLEMENTARES) | hora | M | 0,00000000 | 0,00000000 | 1,00000000 | 29 | 1,43000000 | 1,00000000 | M | 0,00000000 | 0,00000000 | N | N | N |  | 0 | 0 | 0
[5 empty] | 0 | 0 | 0 |  |  | I | IH0049 | MOED-8499 | OPERADOR DE BETONEIRA ESTACIONÁRIA | OPERADOR DE BETONEIRA ESTACIONÁRIA | H | H | 0,00000000 | 0,00000000 | 1,00000000 | 29 | 21,74400000 | 1,00000000 | H | 0,00000000 | 0,00000000 | N | N | N |  | 0 | 0 | 0
[5 empty] | 0 | 0 | 0 |  |  | C | CA0096 | ED-14677 | EPI PARA OPERADOR DE BETONEIRA ESTACIONÁRIA - HORISTA | EPI PARA OPERADOR DE BETONEIRA ESTACIONÁRIA - HORISTA (ENCARGOS COMPLEMENTARES) | hora | M | 0,00000000 | 0,00000000 | 1,00000000 | 29 | 0,89000000 | 0 |  | 0 | 0 | N | N | N |  | 0 | 0 | 0
[5 empty] | 0 | 0 | 0 |  |  | C | CA0131 | ED-14712 | FERRAMENTAS PARA OPERADOR DE BETONEIRA ESTACIONÁRIA - | FERRAMENTAS PARA OPERADOR DE BETONEIRA ESTACIONÁRIA - HORISTA (ENCARGOS COMPLEMENTARES) | hora | M | 0,00000000 | 0,00000000 | 1,00000000 | 29 | 0,01000000 | 0 |  | 0 | 0 | N | N | N |  | 0 | 0 | 0
[5 empty] | 0 | 0 | 0 |  |  | C | CA3752 | ED-8500 | CURSO DE CAPACITAÇÃO PARA OPERADOR DE BETONEIRA | CURSO DE CAPACITAÇÃO PARA OPERADOR DE BETONEIRA ESTACIONÁRIA (ENCARGOS COMPLEMENTARES)- HORISTA | hora | M | 0,00000000 | 0,00000000 | 1,00000000 | 29 | 0,18069264 | 0 |  | 0 | 0 | N | N | N |  | 0 | 0 | 0
CA3755 | ED-8504 | LANÇAMENTO DE CONCRETO EM ESTRUTURA, INCLUSIVE | LANÇAMENTO DE CONCRETO EM ESTRUTURA, INCLUSIVE TRANSPORTE ATÉ O LOCAL DE APLICAÇÃO, EXCLUSIVE APLICAÇÃO | m3 | 1,00000000 | 0,0000 | 0,00000000 | 29 |  | C | CA2937 | ED-50367 | SERVENTE COM ENCARGOS COMPLEMENTARES | SERVENTE COM ENCARGOS COMPLEMENTARES | hora | M | 0,00000000 | 0,00000000 | 2,66666660 | 29 | 60,40293907 | 0 |  | 0 | 0 | N | N | N |  | 0 | 0 | 0
[5 empty] | 0 | 0 | 0 |  |  | C | CA2951 | ED-50381 | PEDREIRO COM ENCARGOS COMPLEMENTARES | PEDREIRO COM ENCARGOS COMPLEMENTARES | hora | M | 0,00000000 | 0,00000000 | 1,33333330 | 29 | 41,62697021 | 0 |  | 0 | 0 | N | N | N |  | 0 | 0 | 0
CA3757 | ED-8506 | APLICAÇÃO DE CONCRETO EM ESTRUTURA, INCLUSIVE | APLICAÇÃO DE CONCRETO EM ESTRUTURA, INCLUSIVE ESPALHAMENTO, ADENSAMENTO E ACABAMENTO | m3 | 1,00000000 | 0,0000 | 0,00000000 | 29 |  | C | CA2937 | ED-50367 | SERVENTE COM ENCARGOS COMPLEMENTARES | SERVENTE COM ENCARGOS COMPLEMENTARES | hora | M | 0,00000000 | 0,00000000 | 0,61111110 | 29 | 13,84234029 | 0 |  | 0 | 0 | N | N | N |  | 0 | 0 | 0
[5 empty] | 0 | 0 | 0 |  |  | C | CA2931 | ED-50361 | AJUDANTE DE CARPINTEIRO COM ENCARGOS COMPLEMENTARES | AJUDANTE DE CARPINTEIRO COM ENCARGOS COMPLEMENTARES | hora | M | 0,00000000 | 0,00000000 | 0,61111110 | 29 | 15,19289680 | 0 |  | 0 | 0 | N | N | N |  | 0 | 0 | 0
[5 empty] | 0 | 0 | 0 |  |  | C | CA2942 | ED-50372 | CARPINTEIRO DE FORMA COM ENCARGOS COMPLEMENTARES | CARPINTEIRO DE FORMA COM ENCARGOS COMPLEMENTARES | hora | M | 0,00000000 | 0,00000000 | 0,30555550 | 29 | 9,40107043 | 0 |  | 0 | 0 | N | N | N |  | 0 | 0 | 0
[5 empty] | 0 | 0 | 0 |  |  | C | CA2951 | ED-50381 | PEDREIRO COM ENCARGOS COMPLEMENTARES | PEDREIRO COM ENCARGOS COMPLEMENTARES | hora | M | 0,00000000 | 0,00000000 | 0,30555550 | 29 | 9,53951251 | 0 |  | 0 | 0 | N | N | N |  | 0 | 0 | 0
CA3764 | ED-8567 | FÔRMA PARA VIGA-CINTA/BLOCO COM CHAPA DE COMPENSADO | FÔRMA PARA VIGA-CINTA/BLOCO COM CHAPA DE COMPENSADO RESINADO, ESP. 12MM (FABRICAÇÃO) | m2 | 0,87270000 | 0,0000 | 0,00000000 | 29 |  | I | IM0123 | MATED-11276 | CHAPA DE COMPENSADO RESINADO ( ESPESSURA: 12MM¦DIMENSÃO: | CHAPA DE COMPENSADO RESINADO ( ESPESSURA: 12MM¦DIMENSÃO: 1,10X2,20M) | m2 | M | 0,00000000 | 0,00000000 | 0,96000000 | 29 | 40,08000000 | 1,00000000 | M | 0,00000000 | 0,00000000 | N | N | N |  | 0 | 0 | 0
[5 empty] | 0 | 0 | 0 |  |  | I | IM0774 | MATED-12372 | PREGO 17X21 SEM CABEÇA ( COMPRIMENTO: 48,3MM¦DIÂMETRO: | PREGO 17X21 SEM CABEÇA ( COMPRIMENTO: 48,3MM¦DIÂMETRO: 3,0MM¦QUANTIDADE POR QUILO: 334) | Kg | M | 0,00000000 | 0,00000000 | 0,20000000 | 29 | 23,50000000 | 1,00000000 | M | 0,00000000 | 0,00000000 | N | N | N |  | 0 | 0 | 0
[5 empty] | 0 | 0 | 0 |  |  | I | IM1641 | MATED-31669 | DISCO DE CORTE PARA SERRA DE BANCADA (DIÂMETRO DO FURO: | DISCO DE CORTE PARA SERRA DE BANCADA (DIÂMETRO DO FURO: 30MM¦DIÂMETRO NOMINAL: 10[250MM]¦APLICAÇÃO: MADEIRA) | un | M | 0,00000000 | 0,00000000 | 0,00018520 | 29 | 349,90000000 | 1,00000000 | M | 0,00000000 | 0,00000000 | N | N | N |  | 0 | 0 | 0
[5 empty] | 0 | 0 | 0 |  |  | I | IE0043 | EQED-31357 | SERRA DE BANCADA ( DIÂMETRO DO DISCO: 10[250MM]¦PESO*: | SERRA DE BANCADA ( DIÂMETRO DO DISCO: 10[250MM]¦PESO*: 22KG¦POTÊNCIA 1600W*¦ALIMENTAÇÃO: ELETRICIDADE¦OPERADOR: NÃO INCLUSO) * VALORES REFERENCIAIS APROXIMADOS | H | E | 0,00000000 | 0,00000000 | 0,43000000 | 29 | 1,39860000 | 1,00000000 | E | 0,06060000 | 0,57000000 | N | N | N |  | 0 | 0 | 0
[5 empty] | 0 | 0 | 0 |  |  | I | IM0162 | MATED-11344 | PONTALETE (ACABAMENTO: BRUTO¦ SEÇÃO TRANSVERSAL: 3X3 | PONTALETE (ACABAMENTO: BRUTO¦ SEÇÃO TRANSVERSAL: 3X3 [7,5X7,5CM]*¦TIPO DE MADEIRA: CEDRO, PINUS, MISTA OU EQUIVALENTE DA REGIÃO)*VALORES REFERENCIAIS APROXIMADOS | m | M | 0,00000000 | 0,00000000 | 2,56000000 | 29 | 9,03250000 | 1,00000000 | M | 0,00000000 | 0,00000000 | N | N | N |  | 0 | 0 | 0
[5 empty] | 0 | 0 | 0 |  |  | I | IM0165 | MATED-11350 | SARRAFO (ACABAMENTO: BRUTO¦SEÇÃO TRANSVERSAL: | SARRAFO (ACABAMENTO: BRUTO¦SEÇÃO TRANSVERSAL: 1X3[POL.]¦ALTURA: 75MM[3]¦ ESPESSURA: 25MM[1]¦TIPO DE MADEIRA: PINUS, MISTA OU EQUIVALENTE DA REGIÃO) | m | M | 0,00000000 | 0,00000000 | 3,20000000 | 29 | 3,45500000 | 1,00000000 | M | 0,00000000 | 0,00000000 | N | N | N |  | 0 | 0 | 0
[5 empty] | 0 | 0 | 0 |  |  | C | CA2931 | ED-50361 | AJUDANTE DE CARPINTEIRO COM ENCARGOS COMPLEMENTARES | AJUDANTE DE CARPINTEIRO COM ENCARGOS COMPLEMENTARES | hora | M | 0,00000000 | 0,00000000 | 0,28645830 | 29 | 7,12166967 | 0 |  | 0 | 0 | N | N | N |  | 0 | 0 | 0
[5 empty] | 0 | 0 | 0 |  |  | C | CA2942 | ED-50372 | CARPINTEIRO DE FORMA COM ENCARGOS COMPLEMENTARES | CARPINTEIRO DE FORMA COM ENCARGOS COMPLEMENTARES | hora | M | 0,00000000 | 0,00000000 | 1,14583330 | 29 | 35,25401951 | 0 |  | 0 | 0 | N | N | N |  | 0 | 0 | 0
CA3765 | ED-8568 | FÔRMA PARA VIGA-CINTA/BLOCO COM CHAPA DE COMPENSADO | FÔRMA PARA VIGA-CINTA/BLOCO COM CHAPA DE COMPENSADO RESINADO, ESP. 12MM (MONTAGEM) | m2 | 1,00000000 | 0,0000 | 0,00000000 | 29 |  | I | IM0126 | MATED-11279 | DESMOLDANTE (APLICAÇÃO: FÔRMAS DE MADEIRA PARA CONCRETO) | DESMOLDANTE (APLICAÇÃO: FÔRMAS DE MADEIRA PARA CONCRETO) | l | M | 0,00000000 | 0,00000000 | 0,02000000 | 29 | 7,91080000 | 1,00000000 | M | 0,00000000 | 0,00000000 | N | N | N |  | 0 | 0 | 0
[5 empty] | 0 | 0 | 0 |  |  | I | IM0153 | MATED-11331 | PREGO 17X27 COM CABEÇA ( COMPRIMENTO: 62,1MM¦DIÂMETRO: | PREGO 17X27 COM CABEÇA ( COMPRIMENTO: 62,1MM¦DIÂMETRO: 3,0MM¦QUANTIDADE POR QUILO: 290) | Kg | M | 0,00000000 | 0,00000000 | 0,10000000 | 29 | 23,91440000 | 1,00000000 | M | 0,00000000 | 0,00000000 | N | N | N |  | 0 | 0 | 0
[5 empty] | 0 | 0 | 0 |  |  | C | CA2931 | ED-50361 | AJUDANTE DE CARPINTEIRO COM ENCARGOS COMPLEMENTARES | AJUDANTE DE CARPINTEIRO COM ENCARGOS COMPLEMENTARES | hora | M | 0,00000000 | 0,00000000 | 0,13784460 | 29 | 3,42696898 | 0 |  | 0 | 0 | N | N | N |  | 0 | 0 | 0
[5 empty] | 0 | 0 | 0 |  |  | C | CA2942 | ED-50372 | CARPINTEIRO DE FORMA COM ENCARGOS COMPLEMENTARES | CARPINTEIRO DE FORMA COM ENCARGOS COMPLEMENTARES | hora | M | 0,00000000 | 0,00000000 | 0,55137840 | 29 | 16,96433929 | 0 |  | 0 | 0 | N | N | N |  | 0 | 0 | 0
CA3766 | ED-8569 | FÔRMA PARA VIGA-CINTA/BLOCO COM CHAPA DE COMPENSADO | FÔRMA PARA VIGA-CINTA/BLOCO COM CHAPA DE COMPENSADO RESINADO, ESP. 12MM (DESMONTAGEM) | m2 | 1,00000000 | 0,0000 | 0,00000000 | 29 |  | C | CA2931 | ED-50361 | AJUDANTE DE CARPINTEIRO COM ENCARGOS COMPLEMENTARES | AJUDANTE DE CARPINTEIRO COM ENCARGOS COMPLEMENTARES | hora | M | 0,00000000 | 0,00000000 | 0,05729160 | 29 | 1,42433244 | 0 |  | 0 | 0 | N | N | N |  | 0 | 0 | 0
[5 empty] | 0 | 0 | 0 |  |  | C | CA2942 | ED-50372 | CARPINTEIRO DE FORMA COM ENCARGOS COMPLEMENTARES | CARPINTEIRO DE FORMA COM ENCARGOS COMPLEMENTARES | hora | M | 0,00000000 | 0,00000000 | 0,22916670 | 29 | 7,05080513 | 0 |  | 0 | 0 | N | N | N |  | 0 | 0 | 0
CB0085 | 105008 | LOCAÇÃO COM USO EXCLUSIVO DE EQUIPAMENTO TOPOGRÁFICO. | LOCAÇÃO COM USO EXCLUSIVO DE EQUIPAMENTO TOPOGRÁFICO. AF_03/2024 | UN | 1,00000000 | 0,0000 | 0,00000000 | 2 |  | I | IN1013 | 45152 | LOCACAO DE ESTACAO TOTAL, PRECISAO ANGULAR DE 2 A 5 | LOCACAO DE ESTACAO TOTAL, PRECISAO ANGULAR DE 2 A 5 SEGUNDOS, INCLUINDO ACESSORIOS | H | M | 0,00000000 | 0,00000000 | 0,04090000 | 2 | 0,00000000 | 1,00000000 | N | 0,00000000 | 0,00000000 | N | N | N |  | 0 | 0 | 0
[5 empty] | 0 | 0 | 0 |  |  | C | CU1171 | 88253 | AUXILIAR DE TOPÓGRAFO COM ENCARGOS COMPLEMENTARES | AUXILIAR DE TOPÓGRAFO COM ENCARGOS COMPLEMENTARES | H | M | 0,00000000 | 0,00000000 | 0,04090000 | 2 | 0,92000000 | 0 |  | 0 | 0 | N | N | N |  | 0 | 0 | 0
[5 empty] | 0 | 0 | 0 |  |  | C | CU1315 | 90781 | TOPOGRAFO COM ENCARGOS COMPLEMENTARES | TOPOGRAFO COM ENCARGOS COMPLEMENTARES | H | M | 0,00000000 | 0,00000000 | 0,04090000 | 2 | 1,94000000 | 0 |  | 0 | 0 | N | N | N |  | 0 | 0 | 0
CC0026 | CO-27344 | ENGENHEIRO/ARQUITETO, NÍVEL SÊNIOR, INCLUSIVE ENCARGOS | ENGENHEIRO/ARQUITETO, NÍVEL SÊNIOR, INCLUSIVE ENCARGOS COMPLEMENTARES | hora | 1,00000000 | 0,0000 | 0,00000000 | 29 |  | I | IM8018 | MATCO-31736 | EQUIPAMENTO DE PROTEÇÃO INDIVIDUAL (ENCARGOS | EQUIPAMENTO DE PROTEÇÃO INDIVIDUAL (ENCARGOS COMPLEMENTARES) | hora | M | 0,00000000 | 0,00000000 | 1,00000000 | 29 | 0,40770000 | 1,00000000 | M | 0,00000000 | 0,00000000 | N | N | N |  | 0 | 0 | 0
[5 empty] | 0 | 0 | 0 |  |  | I | IM8022 | MATCO-31740 | ASSITÊNCIA MÉDICA (ENCARGOS COMPLEMENTARES) | ASSITÊNCIA MÉDICA (ENCARGOS COMPLEMENTARES) | hora | M | 0,00000000 | 0,00000000 | 1,00000000 | 29 | 1,35580000 | 1,00000000 | M | 0,00000000 | 0,00000000 | N | N | N |  | 0 | 0 | 0
[5 empty] | 0 | 0 | 0 |  |  | I | IM8020 | MATCO-31738 | EXAME OCUPACIONAL (ENCARGOS COMPLEMENTARES) | EXAME OCUPACIONAL (ENCARGOS COMPLEMENTARES) | hora | M | 0,00000000 | 0,00000000 | 1,00000000 | 29 | 0,01770000 | 1,00000000 | M | 0,00000000 | 0,00000000 | N | N | N |  | 0 | 0 | 0
[5 empty] | 0 | 0 | 0 |  |  | I | IM8021 | MATCO-31739 | SEGURO (ENCARGOS COMPLEMENTARES) | SEGURO (ENCARGOS COMPLEMENTARES) | hora | M | 0,00000000 | 0,00000000 | 1,00000000 | 29 | 0,04530000 | 1,00000000 | M | 0,00000000 | 0,00000000 | N | N | N |  | 0 | 0 | 0
[5 empty] | 0 | 0 | 0 |  |  | I | IH8054 | MOCO-33043 | ENGENHEIRO/ARQUITETO (NÍVEL: SÊNIOR) | ENGENHEIRO/ARQUITETO (NÍVEL: SÊNIOR) | H | H | 0,00000000 | 0,00000000 | 1,00000000 | 29 | 165,24630000 | 1,00000000 | H | 0,00000000 | 0,00000000 | N | N | N |  | 0 | 0 | 0
CC0029 | CO-27347 | ENGENHEIRO/ARQUITETO, NÍVEL PLENO, INCLUSIVE ENCARGOS | ENGENHEIRO/ARQUITETO, NÍVEL PLENO, INCLUSIVE ENCARGOS COMPLEMENTARES | hora | 1,00000000 | 0,0000 | 0,00000000 | 29 |  | I | IM8018 | MATCO-31736 | EQUIPAMENTO DE PROTEÇÃO INDIVIDUAL (ENCARGOS | EQUIPAMENTO DE PROTEÇÃO INDIVIDUAL (ENCARGOS COMPLEMENTARES) | hora | M | 0,00000000 | 0,00000000 | 1,00000000 | 29 | 0,40770000 | 1,00000000 | M | 0,00000000 | 0,00000000 | N | N | N |  | 0 | 0 | 0
[5 empty] | 0 | 0 | 0 |  |  | I | IM8022 | MATCO-31740 | ASSITÊNCIA MÉDICA (ENCARGOS COMPLEMENTARES) | ASSITÊNCIA MÉDICA (ENCARGOS COMPLEMENTARES) | hora | M | 0,00000000 | 0,00000000 | 1,00000000 | 29 | 1,35580000 | 1,00000000 | M | 0,00000000 | 0,00000000 | N | N | N |  | 0 | 0 | 0
[5 empty] | 0 | 0 | 0 |  |  | I | IM8020 | MATCO-31738 | EXAME OCUPACIONAL (ENCARGOS COMPLEMENTARES) | EXAME OCUPACIONAL (ENCARGOS COMPLEMENTARES) | hora | M | 0,00000000 | 0,00000000 | 1,00000000 | 29 | 0,01770000 | 1,00000000 | M | 0,00000000 | 0,00000000 | N | N | N |  | 0 | 0 | 0
[5 empty] | 0 | 0 | 0 |  |  | I | IM8021 | MATCO-31739 | SEGURO (ENCARGOS COMPLEMENTARES) | SEGURO (ENCARGOS COMPLEMENTARES) | hora | M | 0,00000000 | 0,00000000 | 1,00000000 | 29 | 0,04530000 | 1,00000000 | M | 0,00000000 | 0,00000000 | N | N | N |  | 0 | 0 | 0
[5 empty] | 0 | 0 | 0 |  |  | I | IH8053 | MOCO-33042 | ENGENHEIRO/ARQUITETO (NÍVEL: PLENO) | ENGENHEIRO/ARQUITETO (NÍVEL: PLENO) | H | H | 0,00000000 | 0,00000000 | 1,00000000 | 29 | 134,45510000 | 1,00000000 | H | 0,00000000 | 0,00000000 | N | N | N |  | 0 | 0 | 0
CC0098 | CO-27427 | PROJETO EXECUTIVO DE ESTRUTURA DE CONCRETO | PROJETO EXECUTIVO DE ESTRUTURA DE CONCRETO | PR A1 | 1,00000000 | 0,0000 | 0,00000000 | 29 |  | I | IM8008 | MATCO-27500 | PLOTAGEM (TIPO DE PAPEL: VEGETAL¦ GRAMATURA: | PLOTAGEM (TIPO DE PAPEL: VEGETAL¦ GRAMATURA: 90GR/CM2¦TIPO DE FORMATO: A1¦ IMPRESSÃO: PRETO/BRANCO) | un | M | 0,00000000 | 0,00000000 | 1,00000000 | 29 | 15,00000000 | 1,00000000 | M | 0,00000000 | 0,00000000 | N | N | N |  | 0 | 0 | 0
[5 empty] | 0 | 0 | 0 |  |  | I | IM8009 | MATCO-27502 | DIGITALIZAÇÃO DE DOCUMENTO (TIPO DE FORMATO: A1) | DIGITALIZAÇÃO DE DOCUMENTO (TIPO DE FORMATO: A1) | un | M | 0,00000000 | 0,00000000 | 1,00000000 | 29 | 6,78000000 | 1,00000000 | M | 0,00000000 | 0,00000000 | N | N | N |  | 0 | 0 | 0
[5 empty] | 0 | 0 | 0 |  |  | I | IM8010 | MATCO-27503 | ENCADERNAÇÃO (TIPO: ESPIRAL¦TIPO DE FORMATO: | ENCADERNAÇÃO (TIPO: ESPIRAL¦TIPO DE FORMATO: A4¦MATERIAL DA CAPA: PP¦COR: TRANSPARENTE¦ESPESSURA*: 0,30MM)*VALORES REFERENCIAIS APROXIMADOS | un | M | 0,00000000 | 0,00000000 | 0,10000000 | 29 | 3,60000000 | 1,00000000 | M | 0,00000000 | 0,00000000 | N | N | N |  | 0 | 0 | 0
[5 empty] | 0 | 0 | 0 |  |  | I | IM8011 | MATCO-27504 | PLOTAGEM (TIPO DE PAPEL: SULFITE¦ GRAMATURA: | PLOTAGEM (TIPO DE PAPEL: SULFITE¦ GRAMATURA: 90GR/CM2¦TIPO DE FORMATO: A1¦ IMPRESSÃO: COLORIDA) | un | M | 0,00000000 | 0,00000000 | 2,00000000 | 29 | 9,10000000 | 1,00000000 | M | 0,00000000 | 0,00000000 | N | N | N |  | 0 | 0 | 0
[5 empty] | 0 | 0 | 0 |  |  | I | IM8012 | MATCO-27505 | PLOTAGEM (TIPO DE PAPEL: SULFITE¦ GRAMATURA: | PLOTAGEM (TIPO DE PAPEL: SULFITE¦ GRAMATURA: 90GR/CM2¦TIPO DE FORMATO: A1¦ IMPRESSÃO: PRETO/BRANCO) | un | M | 0,00000000 | 0,00000000 | 4,00000000 | 29 | 3,13000000 | 1,00000000 | M | 0,00000000 | 0,00000000 | N | N | N |  | 0 | 0 | 0
[5 empty] | 0 | 0 | 0 |  |  | I | IM8013 | MATCO-27506 | FOTOCÓPIA/XEROX (IMPRESSÃO: PRETO/ BRANCO¦ACABAMENTO: | FOTOCÓPIA/XEROX (IMPRESSÃO: PRETO/ BRANCO¦ACABAMENTO: OPACO¦TIPO DE FORMATO: A4) | un | M | 0,00000000 | 0,00000000 | 10,00000000 | 29 | 0,19000000 | 1,00000000 | M | 0,00000000 | 0,00000000 | N | N | N |  | 0 | 0 | 0
[5 empty] | 0 | 0 | 0 |  |  | C | CC0288 | CO-33107 | DESENHISTA TÉCNICO/CADISTA, INCLUSIVE ENCARGOS | DESENHISTA TÉCNICO/CADISTA, INCLUSIVE ENCARGOS COMPLEMENTARES | hora | M | 0,00000000 | 0,00000000 | 8,00000000 | 29 | 306,24000000 | 0 |  | 0 | 0 | N | N | N |  | 0 | 0 | 0
[5 empty] | 0 | 0 | 0 |  |  | C | CC0161 | CO-27498 | TÉCNICO DE NÍVEL MÉDIO, INCLUSIVE ENCARGOS | TÉCNICO DE NÍVEL MÉDIO, INCLUSIVE ENCARGOS COMPLEMENTARES | hora | M | 0,00000000 | 0,00000000 | 4,00000000 | 29 | 153,12000000 | 0 |  | 0 | 0 | N | N | N |  | 0 | 0 | 0
[5 empty] | 0 | 0 | 0 |  |  | C | CC0026 | CO-27344 | ENGENHEIRO/ARQUITETO, NÍVEL SÊNIOR, INCLUSIVE ENCARGOS | ENGENHEIRO/ARQUITETO, NÍVEL SÊNIOR, INCLUSIVE ENCARGOS COMPLEMENTARES | hora | M | 0,00000000 | 0,00000000 | 4,50000000 | 29 | 751,81500000 | 0 |  | 0 | 0 | N | N | N |  | 0 | 0 | 0
[5 empty] | 0 | 0 | 0 |  |  | C | CC0029 | CO-27347 | ENGENHEIRO/ARQUITETO, NÍVEL PLENO, INCLUSIVE ENCARGOS | ENGENHEIRO/ARQUITETO, NÍVEL PLENO, INCLUSIVE ENCARGOS COMPLEMENTARES | hora | M | 0,00000000 | 0,00000000 | 2,00000000 | 29 | 272,56000000 | 0 |  | 0 | 0 | N | N | N |  | 0 | 0 | 0
CC0161 | CO-27498 | TÉCNICO DE NÍVEL MÉDIO, INCLUSIVE ENCARGOS | TÉCNICO DE NÍVEL MÉDIO, INCLUSIVE ENCARGOS COMPLEMENTARES | hora | 1,00000000 | 0,0000 | 0,00000000 | 29 |  | I | IM8018 | MATCO-31736 | EQUIPAMENTO DE PROTEÇÃO INDIVIDUAL (ENCARGOS | EQUIPAMENTO DE PROTEÇÃO INDIVIDUAL (ENCARGOS COMPLEMENTARES) | hora | M | 0,00000000 | 0,00000000 | 1,00000000 | 29 | 0,40770000 | 1,00000000 | M | 0,00000000 | 0,00000000 | N | N | N |  | 0 | 0 | 0
[5 empty] | 0 | 0 | 0 |  |  | I | IM8022 | MATCO-31740 | ASSITÊNCIA MÉDICA (ENCARGOS COMPLEMENTARES) | ASSITÊNCIA MÉDICA (ENCARGOS COMPLEMENTARES) | hora | M | 0,00000000 | 0,00000000 | 1,00000000 | 29 | 1,35580000 | 1,00000000 | M | 0,00000000 | 0,00000000 | N | N | N |  | 0 | 0 | 0
[5 empty] | 0 | 0 | 0 |  |  | I | IM8023 | MATCO-33052 | TRANSPORTE - CUSTO DIÁRIO ( ENCARGOS COMPLEMENTARES) | TRANSPORTE - CUSTO DIÁRIO ( ENCARGOS COMPLEMENTARES) | un | M | 0,00000000 | 0,00000000 | 0,01828000 | 29 | 5,75000000 | 1,00000000 | M | 0,00000000 | 0,00000000 | N | N | N |  | 0 | 0 | 0
[5 empty] | 0 | 0 | 0 |  |  | I | IM8019 | MATCO-31737 | ALIMENTAÇÃO (ENCARGOS COMPLEMENTARES) | ALIMENTAÇÃO (ENCARGOS COMPLEMENTARES) | hora | M | 0,00000000 | 0,00000000 | 1,00000000 | 29 | 3,06080000 | 1,00000000 | M | 0,00000000 | 0,00000000 | N | N | N |  | 0 | 0 | 0
[5 empty] | 0 | 0 | 0 |  |  | I | IM8020 | MATCO-31738 | EXAME OCUPACIONAL (ENCARGOS COMPLEMENTARES) | EXAME OCUPACIONAL (ENCARGOS COMPLEMENTARES) | hora | M | 0,00000000 | 0,00000000 | 1,00000000 | 29 | 0,01770000 | 1,00000000 | M | 0,00000000 | 0,00000000 | N | N | N |  | 0 | 0 | 0
[5 empty] | 0 | 0 | 0 |  |  | I | IM8021 | MATCO-31739 | SEGURO (ENCARGOS COMPLEMENTARES) | SEGURO (ENCARGOS COMPLEMENTARES) | hora | M | 0,00000000 | 0,00000000 | 1,00000000 | 29 | 0,04530000 | 1,00000000 | M | 0,00000000 | 0,00000000 | N | N | N |  | 0 | 0 | 0
[5 empty] | 0 | 0 | 0 |  |  | I | IH8059 | MOCO-33048 | TÉCNICO (NÍVEL: MÉDIO) | TÉCNICO (NÍVEL: MÉDIO) | H | H | 0,00000000 | 0,00000000 | 1,00000000 | 29 | 33,28380000 | 1,00000000 | H | 0,00000000 | 0,00000000 | N | N | N |  | 0 | 0 | 0
CC0177 | CO-27704 | COMO CONSTRUÍDO (AS BUILT) DE PROJETOS COM ÁREA MAIORES | COMO CONSTRUÍDO (AS BUILT) DE PROJETOS COM ÁREA MAIORES QUE 10.001M2 E MENORES QUE 20.000M | un | 1,00000000 | 0,0000 | 0,00000000 | 29 |  | I | IM8009 | MATCO-27502 | DIGITALIZAÇÃO DE DOCUMENTO (TIPO DE FORMATO: A1) | DIGITALIZAÇÃO DE DOCUMENTO (TIPO DE FORMATO: A1) | un | M | 0,00000000 | 0,00000000 | 14,00000000 | 29 | 6,78000000 | 1,00000000 | M | 0,00000000 | 0,00000000 | N | N | N |  | 0 | 0 | 0
[5 empty] | 0 | 0 | 0 |  |  | I | IM8011 | MATCO-27504 | PLOTAGEM (TIPO DE PAPEL: SULFITE¦ GRAMATURA: | PLOTAGEM (TIPO DE PAPEL: SULFITE¦ GRAMATURA: 90GR/CM2¦TIPO DE FORMATO: A1¦ IMPRESSÃO: COLORIDA) | un | M | 0,00000000 | 0,00000000 | 7,00000000 | 29 | 9,10000000 | 1,00000000 | M | 0,00000000 | 0,00000000 | N | N | N |  | 0 | 0 | 0
[5 empty] | 0 | 0 | 0 |  |  | C | CC0288 | CO-33107 | DESENHISTA TÉCNICO/CADISTA, INCLUSIVE ENCARGOS | DESENHISTA TÉCNICO/CADISTA, INCLUSIVE ENCARGOS COMPLEMENTARES | hora | M | 0,00000000 | 0,00000000 | 74,40000000 | 29 | 2848,03200000 | 0 |  | 0 | 0 | N | N | N |  | 0 | 0 | 0
[5 empty] | 0 | 0 | 0 |  |  | C | CC0161 | CO-27498 | TÉCNICO DE NÍVEL MÉDIO, INCLUSIVE ENCARGOS | TÉCNICO DE NÍVEL MÉDIO, INCLUSIVE ENCARGOS COMPLEMENTARES | hora | M | 0,00000000 | 0,00000000 | 49,60000000 | 29 | 1898,68800000 | 0 |  | 0 | 0 | N | N | N |  | 0 | 0 | 0
[5 empty] | 0 | 0 | 0 |  |  | C | CC0029 | CO-27347 | ENGENHEIRO/ARQUITETO, NÍVEL PLENO, INCLUSIVE ENCARGOS | ENGENHEIRO/ARQUITETO, NÍVEL PLENO, INCLUSIVE ENCARGOS COMPLEMENTARES | hora | M | 0,00000000 | 0,00000000 | 74,40000000 | 29 | 10139,23200000 | 0 |  | 0 | 0 | N | N | N |  | 0 | 0 | 0
CC0288 | CO-33107 | DESENHISTA TÉCNICO/CADISTA, INCLUSIVE ENCARGOS | DESENHISTA TÉCNICO/CADISTA, INCLUSIVE ENCARGOS COMPLEMENTARES | hora | 1,00000000 | 0,0000 | 0,00000000 | 29 |  | I | IM8018 | MATCO-31736 | EQUIPAMENTO DE PROTEÇÃO INDIVIDUAL (ENCARGOS | EQUIPAMENTO DE PROTEÇÃO INDIVIDUAL (ENCARGOS COMPLEMENTARES) | hora | M | 0,00000000 | 0,00000000 | 1,00000000 | 29 | 0,40770000 | 1,00000000 | M | 0,00000000 | 0,00000000 | N | N | N |  | 0 | 0 | 0
[5 empty] | 0 | 0 | 0 |  |  | I | IM8022 | MATCO-31740 | ASSITÊNCIA MÉDICA (ENCARGOS COMPLEMENTARES) | ASSITÊNCIA MÉDICA (ENCARGOS COMPLEMENTARES) | hora | M | 0,00000000 | 0,00000000 | 1,00000000 | 29 | 1,35580000 | 1,00000000 | M | 0,00000000 | 0,00000000 | N | N | N |  | 0 | 0 | 0
[5 empty] | 0 | 0 | 0 |  |  | I | IM8023 | MATCO-33052 | TRANSPORTE - CUSTO DIÁRIO ( ENCARGOS COMPLEMENTARES) | TRANSPORTE - CUSTO DIÁRIO ( ENCARGOS COMPLEMENTARES) | un | M | 0,00000000 | 0,00000000 | 0,01828000 | 29 | 5,75000000 | 1,00000000 | M | 0,00000000 | 0,00000000 | N | N | N |  | 0 | 0 | 0
[5 empty] | 0 | 0 | 0 |  |  | I | IH8048 | MOCO-33037 | DESENHISTA TÉCNICO/ CADISTA DE PROJETO | DESENHISTA TÉCNICO/ CADISTA DE PROJETO | H | H | 0,00000000 | 0,00000000 | 1,00000000 | 29 | 33,28380000 | 1,00000000 | H | 0,00000000 | 0,00000000 | N | N | N |  | 0 | 0 | 0
[5 empty] | 0 | 0 | 0 |  |  | I | IM8019 | MATCO-31737 | ALIMENTAÇÃO (ENCARGOS COMPLEMENTARES) | ALIMENTAÇÃO (ENCARGOS COMPLEMENTARES) | hora | M | 0,00000000 | 0,00000000 | 1,00000000 | 29 | 3,06080000 | 1,00000000 | M | 0,00000000 | 0,00000000 | N | N | N |  | 0 | 0 | 0
[5 empty] | 0 | 0 | 0 |  |  | I | IM8020 | MATCO-31738 | EXAME OCUPACIONAL (ENCARGOS COMPLEMENTARES) | EXAME OCUPACIONAL (ENCARGOS COMPLEMENTARES) | hora | M | 0,00000000 | 0,00000000 | 1,00000000 | 29 | 0,01770000 | 1,00000000 | M | 0,00000000 | 0,00000000 | N | N | N |  | 0 | 0 | 0
[5 empty] | 0 | 0 | 0 |  |  | I | IM8021 | MATCO-31739 | SEGURO (ENCARGOS COMPLEMENTARES) | SEGURO (ENCARGOS COMPLEMENTARES) | hora | M | 0,00000000 | 0,00000000 | 1,00000000 | 29 | 0,04530000 | 1,00000000 | M | 0,00000000 | 0,00000000 | N | N | N |  | 0 | 0 | 0
CC1801 | 03.18.01 | H <= 1.5 M | ESCAVAÇAO MECANICA DE VALAS COM DESCARGA LATERAL: H <= 1.5 M | M3 | 1,00000000 | 0,0000 | 0,00000000 | 7 |  | I | IH0051 | 55.10.88 | SERVENTE | SERVENTE | H | H | 0,00000000 | 0,00000000 | 0,02778000 | 7 | 19,24000000 | 0,00000000 | H | 0,00000000 | 0,00000000 | N | N | N |  | 0 | 0 | 0
[5 empty] | 0 | 0 | 0 |  |  | C | CY0067 | 50.20.18 | CHP/ESCAVADEIRA HIDRAULICA SOBRE ESTEIRAS, CACAMBA | ESCAVADEIRA E DRAGA: CHP/ESCAVADEIRA HIDRAULICA SOBRE ESTEIRAS, CACAMBA 0,80M3, PESO OPERACIONAL 17T, POTENCIA BRUTA 111HP | H | M | 0,00000000 | 0,00000000 | 0,02222000 | 7 | 4,57694226 | 0 |  | 0 | 0 | N | N | N |  | 0 | 0 | 0
[5 empty] | 0 | 0 | 0 |  |  | C | CY0068 | 50.20.19 | CHI/ESCAVADEIRA HIDRAULICA SOBRE ESTEIRAS, CACAMBA | ESCAVADEIRA E DRAGA: CHI/ESCAVADEIRA HIDRAULICA SOBRE ESTEIRAS, CACAMBA 0,80M3, PESO OPERACIONAL 17T, POTENCIA BRUTA 111HP | H | M | 0,00000000 | 0,00000000 | 0,00556000 | 7 | 0,49347780 | 0 |  | 0 | 0 | N | N | N |  | 0 | 0 | 0
CC2201 | 03.22.01 | MANUAL | REATERRO DE VALA: MANUAL | M3 | 1,00000000 | 0,0000 | 0,00000000 | 7 |  | I | IH0051 | 55.10.88 | SERVENTE | SERVENTE | H | H | 0,00000000 | 0,00000000 | 3,00000000 | 7 | 19,24000000 | 0,00000000 | H | 0,00000000 | 0,00000000 | N | N | N |  | 0 | 0 | 0
CD1543 | 04.15.43 | AÇO CA-50 D = 10 MM, CORTE, DOBRA E COLOCAÇAO EM FUNDAÇÃO | AÇO CA-50 D = 10 MM, CORTE, DOBRA E COLOCAÇAO EM FUNDAÇÃO REF 96546 | KG | 1,00000000 | 0,0000 | 0,00000000 | 7 |  | I | IM0042 | 60.35.44 | ARAME RECOZIDO 18 BWG, 1,25 MM (0,01 KG/M) | ARAME RECOZIDO 18 BWG, 1,25 MM (0,01 KG/M) | KG | M | 0,00000000 | 0,00000000 | 0,02500000 | 7 | 17,59000000 | 0,00000000 | M | 0,00000000 | 0,00000000 | N | N | N |  | 0 | 0 | 0
[5 empty] | 0 | 0 | 0 |  |  | I | IM0002 | 60.05.29 | ACO CA-50, 10,0 MM, VERGALHAO | ACO CA-50, 10,0 MM, VERGALHAO | KG | M | 0,00000000 | 0,00000000 | 1,11000000 | 7 | 6,26000000 | 0,00000000 | M | 0,00000000 | 0,00000000 | N | N | N |  | 0 | 0 | 0
[5 empty] | 0 | 0 | 0 |  |  | I | IH0051 | 55.10.88 | SERVENTE | SERVENTE | H | H | 0,00000000 | 0,00000000 | 0,03040000 | 7 | 19,24000000 | 0,00000000 | H | 0,00000000 | 0,00000000 | N | N | N |  | 0 | 0 | 0
[5 empty] | 0 | 0 | 0 |  |  | I | IH0033 | 55.10.35 | ARMADOR | ARMADOR | H | H | 0,00000000 | 0,00000000 | 0,09780000 | 7 | 27,36000000 | 0,00000000 | H | 0,00000000 | 0,00000000 | N | N | N |  | 0 | 0 | 0
[5 empty] | 0 | 0 | 0 |  |  | I | IM1762 | 60.05.91 | ESPAÇADOR / DISTANCIADOR CIRCULAR COM ENTRADA LATERAL, | ESPAÇADOR / DISTANCIADOR CIRCULAR COM ENTRADA LATERAL, EM PLASTICO, PARA VERGALHAO *4,2 A 12,5* MM, COBRIMENTO 20 MM | KG | M | 0,00000000 | 0,00000000 | 0,46550000 | 7 | 0,20000000 | 0,00000000 | M | 0,00000000 | 0,00000000 | N | N | N |  | 0 | 0 | 0
CE0009 | 101570 | ESCORAMENTO DE VALA, TIPO PONTALETEAMENTO, COM | ESCORAMENTO DE VALA, TIPO PONTALETEAMENTO, COM PROFUNDIDADE DE 0 A 1,5 M, LARGURA MENOR QUE 1,5 M. AF_08/2020 | M2 | 1,00000000 | 0,0000 | 0,00000000 | 2 |  | I | IM3808 | 21138 | MOURAO ROLICO DE MADEIRA TRATADA, D = 8 A 11 CM, H = | MOURAO ROLICO DE MADEIRA TRATADA, D = 8 A 11 CM, H = 2,20 M, EM EUCALIPTO OU EQUIVALENTE DA REGIAO (PARA CERCA) | M | M | 0,00000000 | 0,00000000 | 0,05430000 | 2 | 9,04000000 | 1,00000000 | M | 0,00000000 | 0,00000000 | N | N | N |  | 0 | 0 | 0
[5 empty] | 0 | 0 | 0 |  |  | I | IM4890 | 06189 | TABUA NAO APARELHADA *2,5 X 30* CM, EM | TABUA NAO APARELHADA *2,5 X 30* CM, EM MACARANDUBA/MASSARANDUBA, ANGELIM OU EQUIVALENTE DA REGIAO - BRUTA | M | M | 0,00000000 | 0,00000000 | 0,21730000 | 2 | 37,08000000 | 1,00000000 | M | 0,00000000 | 0,00000000 | N | N | N |  | 0 | 0 | 0
[5 empty] | 0 | 0 | 0 |  |  | I | IM4249 | 05061 | PREGO DE ACO POLIDO COM CABECA 18 X 27 (2 1/2 X 10) | PREGO DE ACO POLIDO COM CABECA 18 X 27 (2 1/2 X 10) | KG | M | 0,00000000 | 0,00000000 | 0,00960000 | 2 | 17,27000000 | 1,00000000 | M | 0,00000000 | 0,00000000 | N | N | N |  | 0 | 0 | 0
[5 empty] | 0 | 0 | 0 |  |  | C | CU1180 | 88262 | CARPINTEIRO DE FORMAS COM ENCARGOS COMPLEMENTARES | CARPINTEIRO DE FORMAS COM ENCARGOS COMPLEMENTARES | H | M | 0,00000000 | 0,00000000 | 0,45910000 | 2 | 14,12115609 | 0 |  | 0 | 0 | N | N | N |  | 0 | 0 | 0
[5 empty] | 0 | 0 | 0 |  |  | C | CU1243 | 88316 | SERVENTE COM ENCARGOS COMPLEMENTARES | SERVENTE COM ENCARGOS COMPLEMENTARES | H | M | 0,00000000 | 0,00000000 | 0,19670000 | 2 | 4,45434703 | 0 |  | 0 | 0 | N | N | N |  | 0 | 0 | 0
CE0011 | 101572 | ESCORAMENTO DE VALA, TIPO PONTALETEAMENTO, COM | ESCORAMENTO DE VALA, TIPO PONTALETEAMENTO, COM PROFUNDIDADE DE 1,5 A 3,0 M, LARGURA MENOR QUE 1,5 M. AF_08/2020 | M2 | 1,00000000 | 0,0000 | 0,00000000 | 2 |  | I | IM3808 | 21138 | MOURAO ROLICO DE MADEIRA TRATADA, D = 8 A 11 CM, H = | MOURAO ROLICO DE MADEIRA TRATADA, D = 8 A 11 CM, H = 2,20 M, EM EUCALIPTO OU EQUIVALENTE DA REGIAO (PARA CERCA) | M | M | 0,00000000 | 0,00000000 | 0,05430000 | 2 | 9,04000000 | 1,00000000 | M | 0,00000000 | 0,00000000 | N | N | N |  | 0 | 0 | 0
[5 empty] | 0 | 0 | 0 |  |  | I | IM4890 | 06189 | TABUA NAO APARELHADA *2,5 X 30* CM, EM | TABUA NAO APARELHADA *2,5 X 30* CM, EM MACARANDUBA/MASSARANDUBA, ANGELIM OU EQUIVALENTE DA REGIAO - BRUTA | M | M | 0,00000000 | 0,00000000 | 0,19010000 | 2 | 37,08000000 | 1,00000000 | M | 0,00000000 | 0,00000000 | N | N | N |  | 0 | 0 | 0
[5 empty] | 0 | 0 | 0 |  |  | I | IM4249 | 05061 | PREGO DE ACO POLIDO COM CABECA 18 X 27 (2 1/2 X 10) | PREGO DE ACO POLIDO COM CABECA 18 X 27 (2 1/2 X 10) | KG | M | 0,00000000 | 0,00000000 | 0,00960000 | 2 | 17,27000000 | 1,00000000 | M | 0,00000000 | 0,00000000 | N | N | N |  | 0 | 0 | 0
[5 empty] | 0 | 0 | 0 |  |  | C | CU1180 | 88262 | CARPINTEIRO DE FORMAS COM ENCARGOS COMPLEMENTARES | CARPINTEIRO DE FORMAS COM ENCARGOS COMPLEMENTARES | H | M | 0,00000000 | 0,00000000 | 0,34100000 | 2 | 10,48859557 | 0 |  | 0 | 0 | N | N | N |  | 0 | 0 | 0
[5 empty] | 0 | 0 | 0 |  |  | C | CU1243 | 88316 | SERVENTE COM ENCARGOS COMPLEMENTARES | SERVENTE COM ENCARGOS COMPLEMENTARES | H | M | 0,00000000 | 0,00000000 | 0,14610000 | 2 | 3,30849060 | 0 |  | 0 | 0 | N | N | N |  | 0 | 0 | 0
CE0015 | 101576 | ESCORAMENTO DE VALA, TIPO DESCONTÍNUO, COM PROFUNDIDADE | ESCORAMENTO DE VALA, TIPO DESCONTÍNUO, COM PROFUNDIDADE DE 0 A 1,5 M, LARGURA MENOR QUE 1,5 M. AF_08/2020 | M2 | 1,00000000 | 0,0000 | 0,00000000 | 2 |  | I | IM3808 | 21138 | MOURAO ROLICO DE MADEIRA TRATADA, D = 8 A 11 CM, H = | MOURAO ROLICO DE MADEIRA TRATADA, D = 8 A 11 CM, H = 2,20 M, EM EUCALIPTO OU EQUIVALENTE DA REGIAO (PARA CERCA) | M | M | 0,00000000 | 0,00000000 | 0,05430000 | 2 | 9,04000000 | 1,00000000 | M | 0,00000000 | 0,00000000 | N | N | N |  | 0 | 0 | 0
[5 empty] | 0 | 0 | 0 |  |  | I | IM3741 | 04472 | VIGA NAO APARELHADA *6 X 16* CM, EM | VIGA NAO APARELHADA *6 X 16* CM, EM MACARANDUBA/MASSARANDUBA, ANGELIM OU EQUIVALENTE DA REGIAO - BRUTA | M | M | 0,00000000 | 0,00000000 | 0,14670000 | 2 | 47,51000000 | 1,00000000 | M | 0,00000000 | 0,00000000 | N | N | N |  | 0 | 0 | 0
[5 empty] | 0 | 0 | 0 |  |  | I | IM4890 | 06189 | TABUA NAO APARELHADA *2,5 X 30* CM, EM | TABUA NAO APARELHADA *2,5 X 30* CM, EM MACARANDUBA/MASSARANDUBA, ANGELIM OU EQUIVALENTE DA REGIAO - BRUTA | M | M | 0,00000000 | 0,00000000 | 0,48890000 | 2 | 37,08000000 | 1,00000000 | M | 0,00000000 | 0,00000000 | N | N | N |  | 0 | 0 | 0
[5 empty] | 0 | 0 | 0 |  |  | I | IM4249 | 05061 | PREGO DE ACO POLIDO COM CABECA 18 X 27 (2 1/2 X 10) | PREGO DE ACO POLIDO COM CABECA 18 X 27 (2 1/2 X 10) | KG | M | 0,00000000 | 0,00000000 | 0,02580000 | 2 | 17,27000000 | 1,00000000 | M | 0,00000000 | 0,00000000 | N | N | N |  | 0 | 0 | 0
[5 empty] | 0 | 0 | 0 |  |  | C | CU1180 | 88262 | CARPINTEIRO DE FORMAS COM ENCARGOS COMPLEMENTARES | CARPINTEIRO DE FORMAS COM ENCARGOS COMPLEMENTARES | H | M | 0,00000000 | 0,00000000 | 0,59550000 | 2 | 18,31659432 | 0 |  | 0 | 0 | N | N | N |  | 0 | 0 | 0
[5 empty] | 0 | 0 | 0 |  |  | C | CU1243 | 88316 | SERVENTE COM ENCARGOS COMPLEMENTARES | SERVENTE COM ENCARGOS COMPLEMENTARES | H | M | 0,00000000 | 0,00000000 | 0,25520000 | 2 | 5,77910199 | 0 |  | 0 | 0 | N | N | N |  | 0 | 0 | 0
CE0016 | 101577 | ESCORAMENTO DE VALA, TIPO DESCONTÍNUO, COM PROFUNDIDADE | ESCORAMENTO DE VALA, TIPO DESCONTÍNUO, COM PROFUNDIDADE DE 0 A 1,5 M, LARGURA MAIOR OU IGUAL A 1,5 M E MENOR QUE 2,5 M. AF_08/2020 | M2 | 1,00000000 | 0,0000 | 0,00000000 | 2 |  | I | IM3808 | 21138 | MOURAO ROLICO DE MADEIRA TRATADA, D = 8 A 11 CM, H = | MOURAO ROLICO DE MADEIRA TRATADA, D = 8 A 11 CM, H = 2,20 M, EM EUCALIPTO OU EQUIVALENTE DA REGIAO (PARA CERCA) | M | M | 0,00000000 | 0,00000000 | 0,10860000 | 2 | 9,04000000 | 1,00000000 | M | 0,00000000 | 0,00000000 | N | N | N |  | 0 | 0 | 0
[5 empty] | 0 | 0 | 0 |  |  | I | IM3741 | 04472 | VIGA NAO APARELHADA *6 X 16* CM, EM | VIGA NAO APARELHADA *6 X 16* CM, EM MACARANDUBA/MASSARANDUBA, ANGELIM OU EQUIVALENTE DA REGIAO - BRUTA | M | M | 0,00000000 | 0,00000000 | 0,14670000 | 2 | 47,51000000 | 1,00000000 | M | 0,00000000 | 0,00000000 | N | N | N |  | 0 | 0 | 0
[5 empty] | 0 | 0 | 0 |  |  | I | IM4890 | 06189 | TABUA NAO APARELHADA *2,5 X 30* CM, EM | TABUA NAO APARELHADA *2,5 X 30* CM, EM MACARANDUBA/MASSARANDUBA, ANGELIM OU EQUIVALENTE DA REGIAO - BRUTA | M | M | 0,00000000 | 0,00000000 | 0,48890000 | 2 | 37,08000000 | 1,00000000 | M | 0,00000000 | 0,00000000 | N | N | N |  | 0 | 0 | 0
[5 empty] | 0 | 0 | 0 |  |  | I | IM4249 | 05061 | PREGO DE ACO POLIDO COM CABECA 18 X 27 (2 1/2 X 10) | PREGO DE ACO POLIDO COM CABECA 18 X 27 (2 1/2 X 10) | KG | M | 0,00000000 | 0,00000000 | 0,02580000 | 2 | 17,27000000 | 1,00000000 | M | 0,00000000 | 0,00000000 | N | N | N |  | 0 | 0 | 0
[5 empty] | 0 | 0 | 0 |  |  | C | CU1180 | 88262 | CARPINTEIRO DE FORMAS COM ENCARGOS COMPLEMENTARES | CARPINTEIRO DE FORMAS COM ENCARGOS COMPLEMENTARES | H | M | 0,00000000 | 0,00000000 | 0,88140000 | 2 | 27,11040510 | 0 |  | 0 | 0 | N | N | N |  | 0 | 0 | 0
[5 empty] | 0 | 0 | 0 |  |  | C | CU1243 | 88316 | SERVENTE COM ENCARGOS COMPLEMENTARES | SERVENTE COM ENCARGOS COMPLEMENTARES | H | M | 0,00000000 | 0,00000000 | 0,37770000 | 2 | 8,55316153 | 0 |  | 0 | 0 | N | N | N |  | 0 | 0 | 0
CE0017 | 101578 | ESCORAMENTO DE VALA, TIPO DESCONTÍNUO, COM PROFUNDIDADE | ESCORAMENTO DE VALA, TIPO DESCONTÍNUO, COM PROFUNDIDADE DE 1,5 M A 3,0 M, LARGURA MENOR QUE 1,5 M. AF_08/2020 | M2 | 1,00000000 | 0,0000 | 0,00000000 | 2 |  | I | IM3808 | 21138 | MOURAO ROLICO DE MADEIRA TRATADA, D = 8 A 11 CM, H = | MOURAO ROLICO DE MADEIRA TRATADA, D = 8 A 11 CM, H = 2,20 M, EM EUCALIPTO OU EQUIVALENTE DA REGIAO (PARA CERCA) | M | M | 0,00000000 | 0,00000000 | 0,05430000 | 2 | 9,04000000 | 1,00000000 | M | 0,00000000 | 0,00000000 | N | N | N |  | 0 | 0 | 0
[5 empty] | 0 | 0 | 0 |  |  | I | IM3741 | 04472 | VIGA NAO APARELHADA *6 X 16* CM, EM | VIGA NAO APARELHADA *6 X 16* CM, EM MACARANDUBA/MASSARANDUBA, ANGELIM OU EQUIVALENTE DA REGIAO - BRUTA | M | M | 0,00000000 | 0,00000000 | 0,14670000 | 2 | 47,51000000 | 1,00000000 | M | 0,00000000 | 0,00000000 | N | N | N |  | 0 | 0 | 0
[5 empty] | 0 | 0 | 0 |  |  | I | IM4890 | 06189 | TABUA NAO APARELHADA *2,5 X 30* CM, EM | TABUA NAO APARELHADA *2,5 X 30* CM, EM MACARANDUBA/MASSARANDUBA, ANGELIM OU EQUIVALENTE DA REGIAO - BRUTA | M | M | 0,00000000 | 0,00000000 | 0,42780000 | 2 | 37,08000000 | 1,00000000 | M | 0,00000000 | 0,00000000 | N | N | N |  | 0 | 0 | 0
[5 empty] | 0 | 0 | 0 |  |  | I | IM4249 | 05061 | PREGO DE ACO POLIDO COM CABECA 18 X 27 (2 1/2 X 10) | PREGO DE ACO POLIDO COM CABECA 18 X 27 (2 1/2 X 10) | KG | M | 0,00000000 | 0,00000000 | 0,02580000 | 2 | 17,27000000 | 1,00000000 | M | 0,00000000 | 0,00000000 | N | N | N |  | 0 | 0 | 0
[5 empty] | 0 | 0 | 0 |  |  | C | CU1180 | 88262 | CARPINTEIRO DE FORMAS COM ENCARGOS COMPLEMENTARES | CARPINTEIRO DE FORMAS COM ENCARGOS COMPLEMENTARES | H | M | 0,00000000 | 0,00000000 | 0,44230000 | 2 | 13,60441590 | 0 |  | 0 | 0 | N | N | N |  | 0 | 0 | 0
[5 empty] | 0 | 0 | 0 |  |  | C | CU1243 | 88316 | SERVENTE COM ENCARGOS COMPLEMENTARES | SERVENTE COM ENCARGOS COMPLEMENTARES | H | M | 0,00000000 | 0,00000000 | 0,18960000 | 2 | 4,29356480 | 0 |  | 0 | 0 | N | N | N |  | 0 | 0 | 0
CE0018 | 101579 | ESCORAMENTO DE VALA, TIPO DESCONTÍNUO, COM PROFUNDIDADE | ESCORAMENTO DE VALA, TIPO DESCONTÍNUO, COM PROFUNDIDADE DE 1,5 A 3,0 M, LARGURA MAIOR OU IGUAL A 1,5 M E MENOR QUE 2,5 M. AF_08/2020 | M2 | 1,00000000 | 0,0000 | 0,00000000 | 2 |  | I | IM3808 | 21138 | MOURAO ROLICO DE MADEIRA TRATADA, D = 8 A 11 CM, H = | MOURAO ROLICO DE MADEIRA TRATADA, D = 8 A 11 CM, H = 2,20 M, EM EUCALIPTO OU EQUIVALENTE DA REGIAO (PARA CERCA) | M | M | 0,00000000 | 0,00000000 | 0,10860000 | 2 | 9,04000000 | 1,00000000 | M | 0,00000000 | 0,00000000 | N | N | N |  | 0 | 0 | 0
[5 empty] | 0 | 0 | 0 |  |  | I | IM3741 | 04472 | VIGA NAO APARELHADA *6 X 16* CM, EM | VIGA NAO APARELHADA *6 X 16* CM, EM MACARANDUBA/MASSARANDUBA, ANGELIM OU EQUIVALENTE DA REGIAO - BRUTA | M | M | 0,00000000 | 0,00000000 | 0,14670000 | 2 | 47,51000000 | 1,00000000 | M | 0,00000000 | 0,00000000 | N | N | N |  | 0 | 0 | 0
[5 empty] | 0 | 0 | 0 |  |  | I | IM4890 | 06189 | TABUA NAO APARELHADA *2,5 X 30* CM, EM | TABUA NAO APARELHADA *2,5 X 30* CM, EM MACARANDUBA/MASSARANDUBA, ANGELIM OU EQUIVALENTE DA REGIAO - BRUTA | M | M | 0,00000000 | 0,00000000 | 0,42780000 | 2 | 37,08000000 | 1,00000000 | M | 0,00000000 | 0,00000000 | N | N | N |  | 0 | 0 | 0
[5 empty] | 0 | 0 | 0 |  |  | I | IM4249 | 05061 | PREGO DE ACO POLIDO COM CABECA 18 X 27 (2 1/2 X 10) | PREGO DE ACO POLIDO COM CABECA 18 X 27 (2 1/2 X 10) | KG | M | 0,00000000 | 0,00000000 | 0,02580000 | 2 | 17,27000000 | 1,00000000 | M | 0,00000000 | 0,00000000 | N | N | N |  | 0 | 0 | 0
[5 empty] | 0 | 0 | 0 |  |  | C | CU1180 | 88262 | CARPINTEIRO DE FORMAS COM ENCARGOS COMPLEMENTARES | CARPINTEIRO DE FORMAS COM ENCARGOS COMPLEMENTARES | H | M | 0,00000000 | 0,00000000 | 0,72810000 | 2 | 22,39515084 | 0 |  | 0 | 0 | N | N | N |  | 0 | 0 | 0
[5 empty] | 0 | 0 | 0 |  |  | C | CU1243 | 88316 | SERVENTE COM ENCARGOS COMPLEMENTARES | SERVENTE COM ENCARGOS COMPLEMENTARES | H | M | 0,00000000 | 0,00000000 | 0,31210000 | 2 | 7,06762434 | 0 |  | 0 | 0 | N | N | N |  | 0 | 0 | 0
CH0301 | 92267 | FABRICAÇÃO DE FÔRMA PARA LAJES, EM CHAPA DE MADEIRA | FABRICAÇÃO DE FÔRMA PARA LAJES, EM CHAPA DE MADEIRA COMPENSADA RESINADA, E = 17 MM. AF_09/2020 | M2 | 1,00000000 | 0,0000 | 0,00000000 | 2 |  | I | IM1044 | 01358 | CHAPA/PAINEL DE MADEIRA COMPENSADA RESINADA (MADEIRITE | CHAPA/PAINEL DE MADEIRA COMPENSADA RESINADA (MADEIRITE RESINADO ROSA) PARA FORMA DE CONCRETO, DE 2200 x 1100 MM, E = 17 MM | M2 | M | 0,00000000 | 0,00000000 | 1,05000000 | 2 | 53,65000000 | 1,00000000 | M | 0,00000000 | 0,00000000 | N | N | N |  | 0 | 0 | 0
[5 empty] | 0 | 0 | 0 |  |  | C | CU1180 | 88262 | CARPINTEIRO DE FORMAS COM ENCARGOS COMPLEMENTARES | CARPINTEIRO DE FORMAS COM ENCARGOS COMPLEMENTARES | H | M | 0,00000000 | 0,00000000 | 0,00500000 | 2 | 0,15379172 | 0 |  | 0 | 0 | N | N | N |  | 0 | 0 | 0
[5 empty] | 0 | 0 | 0 |  |  | C | CU1158 | 88239 | AJUDANTE DE CARPINTEIRO COM ENCARGOS COMPLEMENTARES | AJUDANTE DE CARPINTEIRO COM ENCARGOS COMPLEMENTARES | H | M | 0,00000000 | 0,00000000 | 0,00500000 | 2 | 0,12429537 | 0 |  | 0 | 0 | N | N | N |  | 0 | 0 | 0
[5 empty] | 0 | 0 | 0 |  |  | C | CY0420 | 91692 | SERRA CIRCULAR DE BANCADA COM MOTOR ELÉTRICO POTÊNCIA DE | SERRA CIRCULAR DE BANCADA COM MOTOR ELÉTRICO POTÊNCIA DE 5HP, COM COIFA PARA DISCO 10 - CHP DIURNO. AF_08/2015 | CHP | M | 0,00000000 | 0,00000000 | 0,00500000 | 2 | 0,19119110 | 0 |  | 0 | 0 | N | N | N |  | 0 | 0 | 0
[5 empty] | 0 | 0 | 0 |  |  | C | CY0421 | 91693 | SERRA CIRCULAR DE BANCADA COM MOTOR ELÉTRICO POTÊNCIA DE | SERRA CIRCULAR DE BANCADA COM MOTOR ELÉTRICO POTÊNCIA DE 5HP, COM COIFA PARA DISCO 10 - CHI DIURNO. AF_08/2015 | CHI | M | 0,00000000 | 0,00000000 | 0,02200000 | 2 | 0,80915994 | 0 |  | 0 | 0 | N | N | N |  | 0 | 0 | 0
CH0414 | 92514 | MONTAGEM E DESMONTAGEM DE FÔRMA DE LAJE MACIÇA, | MONTAGEM E DESMONTAGEM DE FÔRMA DE LAJE MACIÇA, PÉ-DIREITO SIMPLES, EM CHAPA DE MADEIRA COMPENSADA RESINADA, 4 UTILIZAÇÕES. AF_09/2020 | M2 | 1,00000000 | 0,0000 | 0,00000000 | 2 |  | I | IM1911 | 02692 | DESMOLDANTE PROTETOR PARA FORMAS DE MADEIRA, DE BASE | DESMOLDANTE PROTETOR PARA FORMAS DE MADEIRA, DE BASE OLEOSA EMULSIONADA EM AGUA | L | M | 0,00000000 | 0,00000000 | 0,01000000 | 2 | 5,90000000 | 1,00000000 | M | 0,00000000 | 0,00000000 | N | N | N |  | 0 | 0 | 0
[5 empty] | 0 | 0 | 0 |  |  | I | IE0198 | 10749 | LOCACAO DE ESCORA METALICA TELESCOPICA, COM ALTURA | LOCACAO DE ESCORA METALICA TELESCOPICA, COM ALTURA REGULAVEL DE *1,80* A *3,20* M, COM CAPACIDADE DE CARGA DE NO MINIMO 1000 KGF (10 KN), INCLUSO TRIPE E FORCADO | UNXMES | E | 0,00000000 | 0,00000000 | 0,39700000 | 2 | 17,75000000 | 1,00000000 | E | 0,00000000 | 0,00000000 | N | N | N |  | 0 | 0 | 0
[5 empty] | 0 | 0 | 0 |  |  | I | IM8657 | 40270 | VIGA DE ESCORAMAENTO H20, DE MADEIRA, PESO DE 5,00 A 5,20 | VIGA DE ESCORAMAENTO H20, DE MADEIRA, PESO DE 5,00 A 5,20 KG/M, COM EXTREMIDADES PLASTICAS | M | M | 0,00000000 | 0,00000000 | 0,03800000 | 2 | 121,53000000 | 1,00000000 | M | 0,00000000 | 0,00000000 | N | N | N |  | 0 | 0 | 0
[5 empty] | 0 | 0 | 0 |  |  | C | CU1180 | 88262 | CARPINTEIRO DE FORMAS COM ENCARGOS COMPLEMENTARES | CARPINTEIRO DE FORMAS COM ENCARGOS COMPLEMENTARES | H | M | 0,00000000 | 0,00000000 | 0,63500000 | 2 | 19,53154894 | 0 |  | 0 | 0 | N | N | N |  | 0 | 0 | 0
[5 empty] | 0 | 0 | 0 |  |  | C | CU1158 | 88239 | AJUDANTE DE CARPINTEIRO COM ENCARGOS COMPLEMENTARES | AJUDANTE DE CARPINTEIRO COM ENCARGOS COMPLEMENTARES | H | M | 0,00000000 | 0,00000000 | 0,11600000 | 2 | 2,88365267 | 0 |  | 0 | 0 | N | N | N |  | 0 | 0 | 0
[5 empty] | 0 | 0 | 0 |  |  | C | CH0301 | 92267 | FABRICAÇÃO DE FÔRMA PARA LAJES, EM CHAPA DE MADEIRA | FABRICAÇÃO DE FÔRMA PARA LAJES, EM CHAPA DE MADEIRA COMPENSADA RESINADA, E = 17 MM. AF_09/2020 | M2 | M | 0,00000000 | 0,00000000 | 0,34100000 | 2 | 19,64532990 | 0 |  | 0 | 0 | N | N | N |  | 0 | 0 | 0
CH0470 | 92767 | ARMAÇÃO DE LAJE DE ESTRUTURA CONVENCIONAL DE CONCRETO | ARMAÇÃO DE LAJE DE ESTRUTURA CONVENCIONAL DE CONCRETO ARMADO UTILIZANDO AÇO CA-60 DE 4,2 MM - MONTAGEM. AF_06/2022 | KG | 1,00000000 | 0,0000 | 0,00000000 | 2 |  | I | IM8525 | 39017 | ESPACADOR / DISTANCIADOR CIRCULAR COM ENTRADA LATERAL, | ESPACADOR / DISTANCIADOR CIRCULAR COM ENTRADA LATERAL, EM PLASTICO, PARA VERGALHAO *4,2 A 12,5* MM, COBRIMENTO 20 MM | UN | M | 0,00000000 | 0,00000000 | 2,81600000 | 2 | 0,21000000 | 1,00000000 | M | 0,00000000 | 0,00000000 | N | N | N |  | 0 | 0 | 0
[5 empty] | 0 | 0 | 0 |  |  | I | IM9319 | 43132 | ARAME RECOZIDO 16 BWG, D = 1,65 MM (0,016 KG/M) OU 18 | ARAME RECOZIDO 16 BWG, D = 1,65 MM (0,016 KG/M) OU 18 BWG, D = 1,25 MM (0,01 KG/M) | KG | M | 0,00000000 | 0,00000000 | 0,02500000 | 2 | 20,50000000 | 1,00000000 | M | 0,00000000 | 0,00000000 | N | N | N |  | 0 | 0 | 0
[5 empty] | 0 | 0 | 0 |  |  | C | CU1157 | 88238 | AJUDANTE DE ARMADOR COM ENCARGOS COMPLEMENTARES | AJUDANTE DE ARMADOR COM ENCARGOS COMPLEMENTARES | H | M | 0,00000000 | 0,00000000 | 0,01720000 | 2 | 0,43035043 | 0 |  | 0 | 0 | N | N | N |  | 0 | 0 | 0
[5 empty] | 0 | 0 | 0 |  |  | C | CU1164 | 88245 | ARMADOR COM ENCARGOS COMPLEMENTARES | ARMADOR COM ENCARGOS COMPLEMENTARES | H | M | 0,00000000 | 0,00000000 | 0,10550000 | 2 | 3,26821537 | 0 |  | 0 | 0 | N | N | N |  | 0 | 0 | 0
[5 empty] | 0 | 0 | 0 |  |  | C | CH0502 | 92799 | CORTE E DOBRA DE AÇO CA-60, DIÂMETRO DE 4,2 MM. AF_06/2022 | CORTE E DOBRA DE AÇO CA-60, DIÂMETRO DE 4,2 MM. AF_06/2022 | KG | M | 0,00000000 | 0,00000000 | 1,00000000 | 2 | 10,91038925 | 0 |  | 0 | 0 | N | N | N |  | 0 | 0 | 0
CH0473 | 92770 | ARMAÇÃO DE LAJE DE ESTRUTURA CONVENCIONAL DE CONCRETO | ARMAÇÃO DE LAJE DE ESTRUTURA CONVENCIONAL DE CONCRETO ARMADO UTILIZANDO AÇO CA-50 DE 8,0 MM - MONTAGEM. AF_06/2022 | KG | 1,00000000 | 0,0000 | 0,00000000 | 2 |  | I | IM8525 | 39017 | ESPACADOR / DISTANCIADOR CIRCULAR COM ENTRADA LATERAL, | ESPACADOR / DISTANCIADOR CIRCULAR COM ENTRADA LATERAL, EM PLASTICO, PARA VERGALHAO *4,2 A 12,5* MM, COBRIMENTO 20 MM | UN | M | 0,00000000 | 0,00000000 | 0,72800000 | 2 | 0,21000000 | 1,00000000 | M | 0,00000000 | 0,00000000 | N | N | N |  | 0 | 0 | 0
[5 empty] | 0 | 0 | 0 |  |  | I | IM9319 | 43132 | ARAME RECOZIDO 16 BWG, D = 1,65 MM (0,016 KG/M) OU 18 | ARAME RECOZIDO 16 BWG, D = 1,65 MM (0,016 KG/M) OU 18 BWG, D = 1,25 MM (0,01 KG/M) | KG | M | 0,00000000 | 0,00000000 | 0,02500000 | 2 | 20,50000000 | 1,00000000 | M | 0,00000000 | 0,00000000 | N | N | N |  | 0 | 0 | 0
[5 empty] | 0 | 0 | 0 |  |  | C | CU1157 | 88238 | AJUDANTE DE ARMADOR COM ENCARGOS COMPLEMENTARES | AJUDANTE DE ARMADOR COM ENCARGOS COMPLEMENTARES | H | M | 0,00000000 | 0,00000000 | 0,00660000 | 2 | 0,16513446 | 0 |  | 0 | 0 | N | N | N |  | 0 | 0 | 0
[5 empty] | 0 | 0 | 0 |  |  | C | CU1164 | 88245 | ARMADOR COM ENCARGOS COMPLEMENTARES | ARMADOR COM ENCARGOS COMPLEMENTARES | H | M | 0,00000000 | 0,00000000 | 0,04030000 | 2 | 1,24842729 | 0 |  | 0 | 0 | N | N | N |  | 0 | 0 | 0
[5 empty] | 0 | 0 | 0 |  |  | C | CH0505 | 92802 | CORTE E DOBRA DE AÇO CA-50, DIÂMETRO DE 8,0 MM. AF_06/2022 | CORTE E DOBRA DE AÇO CA-50, DIÂMETRO DE 8,0 MM. AF_06/2022 | KG | M | 0,00000000 | 0,00000000 | 1,00000000 | 2 | 9,45800215 | 0 |  | 0 | 0 | N | N | N |  | 0 | 0 | 0
CH0502 | 92799 | CORTE E DOBRA DE AÇO CA-60, DIÂMETRO DE 4,2 MM. AF_06/2022 | CORTE E DOBRA DE AÇO CA-60, DIÂMETRO DE 4,2 MM. AF_06/2022 | KG | 1,00000000 | 0,0000 | 0,00000000 | 2 |  | I | IM9297 | 43059 | ACO CA-60, 4,2 MM, OU 5,0 MM, OU 6,0 MM, OU 7,0 MM, | ACO CA-60, 4,2 MM, OU 5,0 MM, OU 6,0 MM, OU 7,0 MM, VERGALHAO | KG | M | 0,00000000 | 0,00000000 | 1,07000000 | 2 | 7,14000000 | 1,00000000 | M | 0,00000000 | 0,00000000 | N | N | N |  | 0 | 0 | 0
[5 empty] | 0 | 0 | 0 |  |  | C | CU1157 | 88238 | AJUDANTE DE ARMADOR COM ENCARGOS COMPLEMENTARES | AJUDANTE DE ARMADOR COM ENCARGOS COMPLEMENTARES | H | M | 0,00000000 | 0,00000000 | 0,01520000 | 2 | 0,38030968 | 0 |  | 0 | 0 | N | N | N |  | 0 | 0 | 0
[5 empty] | 0 | 0 | 0 |  |  | C | CU1164 | 88245 | ARMADOR COM ENCARGOS COMPLEMENTARES | ARMADOR COM ENCARGOS COMPLEMENTARES | H | M | 0,00000000 | 0,00000000 | 0,09330000 | 2 | 2,89027956 | 0 |  | 0 | 0 | N | N | N |  | 0 | 0 | 0
CH0504 | 92801 | CORTE E DOBRA DE AÇO CA-50, DIÂMETRO DE 6,3 MM. AF_06/2022 | CORTE E DOBRA DE AÇO CA-50, DIÂMETRO DE 6,3 MM. AF_06/2022 | KG | 1,00000000 | 0,0000 | 0,00000000 | 2 |  | I | IM0029 | 00032 | ACO CA-50, 6,3 MM, VERGALHAO | ACO CA-50, 6,3 MM, VERGALHAO | KG | M | 0,00000000 | 0,00000000 | 1,07000000 | 2 | 7,96000000 | 1,00000000 | M | 0,00000000 | 0,00000000 | N | N | N |  | 0 | 0 | 0
[5 empty] | 0 | 0 | 0 |  |  | C | CU1157 | 88238 | AJUDANTE DE ARMADOR COM ENCARGOS COMPLEMENTARES | AJUDANTE DE ARMADOR COM ENCARGOS COMPLEMENTARES | H | M | 0,00000000 | 0,00000000 | 0,00510000 | 2 | 0,12760390 | 0 |  | 0 | 0 | N | N | N |  | 0 | 0 | 0
[5 empty] | 0 | 0 | 0 |  |  | C | CU1164 | 88245 | ARMADOR COM ENCARGOS COMPLEMENTARES | ARMADOR COM ENCARGOS COMPLEMENTARES | H | M | 0,00000000 | 0,00000000 | 0,03100000 | 2 | 0,96032868 | 0 |  | 0 | 0 | N | N | N |  | 0 | 0 | 0
CH0505 | 92802 | CORTE E DOBRA DE AÇO CA-50, DIÂMETRO DE 8,0 MM. AF_06/2022 | CORTE E DOBRA DE AÇO CA-50, DIÂMETRO DE 8,0 MM. AF_06/2022 | KG | 1,00000000 | 0,0000 | 0,00000000 | 2 |  | I | IM0033 | 00033 | ACO CA-50, 8,0 MM, VERGALHAO | ACO CA-50, 8,0 MM, VERGALHAO | KG | M | 0,00000000 | 0,00000000 | 1,11000000 | 2 | 8,01000000 | 1,00000000 | M | 0,00000000 | 0,00000000 | N | N | N |  | 0 | 0 | 0
[5 empty] | 0 | 0 | 0 |  |  | C | CU1157 | 88238 | AJUDANTE DE ARMADOR COM ENCARGOS COMPLEMENTARES | AJUDANTE DE ARMADOR COM ENCARGOS COMPLEMENTARES | H | M | 0,00000000 | 0,00000000 | 0,00260000 | 2 | 0,06505297 | 0 |  | 0 | 0 | N | N | N |  | 0 | 0 | 0
[5 empty] | 0 | 0 | 0 |  |  | C | CU1164 | 88245 | ARMADOR COM ENCARGOS COMPLEMENTARES | ARMADOR COM ENCARGOS COMPLEMENTARES | H | M | 0,00000000 | 0,00000000 | 0,01620000 | 2 | 0,50184918 | 0 |  | 0 | 0 | N | N | N |  | 0 | 0 | 0
CH0507 | 92804 | CORTE E DOBRA DE AÇO CA-50, DIÂMETRO DE 12,5 MM. | CORTE E DOBRA DE AÇO CA-50, DIÂMETRO DE 12,5 MM. AF_06/2022 | KG | 1,00000000 | 0,0000 | 0,00000000 | 2 |  | I | IM9293 | 43055 | ACO CA-50, 12,5 MM OU 16,0 MM, VERGALHAO | ACO CA-50, 12,5 MM OU 16,0 MM, VERGALHAO | KG | M | 0,00000000 | 0,00000000 | 1,11000000 | 2 | 6,54000000 | 1,00000000 | M | 0,00000000 | 0,00000000 | N | N | N |  | 0 | 0 | 0
[5 empty] | 0 | 0 | 0 |  |  | C | CU1157 | 88238 | AJUDANTE DE ARMADOR COM ENCARGOS COMPLEMENTARES | AJUDANTE DE ARMADOR COM ENCARGOS COMPLEMENTARES | H | M | 0,00000000 | 0,00000000 | 0,00080000 | 2 | 0,02001629 | 0 |  | 0 | 0 | N | N | N |  | 0 | 0 | 0
[5 empty] | 0 | 0 | 0 |  |  | C | CU1164 | 88245 | ARMADOR COM ENCARGOS COMPLEMENTARES | ARMADOR COM ENCARGOS COMPLEMENTARES | H | M | 0,00000000 | 0,00000000 | 0,00480000 | 2 | 0,14869605 | 0 |  | 0 | 0 | N | N | N |  | 0 | 0 | 0
CH0576 | 94971 | CONCRETO FCK = 25MPA, TRAÇO 1:2,3:2,7 (EM MASSA SECA DE | CONCRETO FCK = 25MPA, TRAÇO 1:2,3:2,7 (EM MASSA SECA DE CIMENTO/ AREIA MÉDIA/ BRITA 1) - PREPARO MECÂNICO COM BETONEIRA 600 L. AF_05/2021 | M3 | 1,00000000 | 0,0000 | 0,00000000 | 2 |  | I | IM0265 | 00370 | AREIA MEDIA - POSTO JAZIDA/FORNECEDOR (RETIRADO NA | AREIA MEDIA - POSTO JAZIDA/FORNECEDOR (RETIRADO NA JAZIDA, SEM TRANSPORTE) | M3 | M | 0,00000000 | 0,00000000 | 0,72750000 | 2 | 159,00000000 | 1,00000000 | M | 0,00000000 | 0,00000000 | N | N | N |  | 0 | 0 | 0
[5 empty] | 0 | 0 | 0 |  |  | I | IM3910 | 04721 | PEDRA BRITADA N. 1 (9,5 a 19 MM) POSTO PEDREIRA/FORNECEDOR, | PEDRA BRITADA N. 1 (9,5 a 19 MM) POSTO PEDREIRA/FORNECEDOR, SEM FRETE | M3 | M | 0,00000000 | 0,00000000 | 0,59720000 | 2 | 131,56000000 | 1,00000000 | M | 0,00000000 | 0,00000000 | N | N | N |  | 0 | 0 | 0
[5 empty] | 0 | 0 | 0 |  |  | I | IM1119 | 01379 | CIMENTO PORTLAND COMPOSTO CP II-32 | CIMENTO PORTLAND COMPOSTO CP II-32 | KG | M | 0,00000000 | 0,00000000 | 364,94330000 | 2 | 0,76000000 | 1,00000000 | M | 0,00000000 | 0,00000000 | N | N | N |  | 0 | 0 | 0
[5 empty] | 0 | 0 | 0 |  |  | C | CU1243 | 88316 | SERVENTE COM ENCARGOS COMPLEMENTARES | SERVENTE COM ENCARGOS COMPLEMENTARES | H | M | 0,00000000 | 0,00000000 | 1,97920000 | 2 | 44,81974401 | 0 |  | 0 | 0 | N | N | N |  | 0 | 0 | 0
[5 empty] | 0 | 0 | 0 |  |  | C | CU1240 | 88377 | OPERADOR DE BETONEIRA ESTACIONÁRIA/MISTURADOR COM | OPERADOR DE BETONEIRA ESTACIONÁRIA/MISTURADOR COM ENCARGOS COMPLEMENTARES | H | M | 0,00000000 | 0,00000000 | 1,25010000 | 2 | 34,14105531 | 0 |  | 0 | 0 | N | N | N |  | 0 | 0 | 0
[5 empty] | 0 | 0 | 0 |  |  | C | CY0156 | 89225 | BETONEIRA CAPACIDADE NOMINAL DE 600 L, CAPACIDADE DE | BETONEIRA CAPACIDADE NOMINAL DE 600 L, CAPACIDADE DE MISTURA 360 L, MOTOR ELÉTRICO TRIFÁSICO POTÊNCIA DE 4 CV, SEM CARREGADOR - CHP DIURNO. AF_05/2023 | CHP | M | 0,00000000 | 0,00000000 | 0,64340000 | 2 | 4,13310047 | 0 |  | 0 | 0 | N | N | N |  | 0 | 0 | 0
[5 empty] | 0 | 0 | 0 |  |  | C | CY0165 | 89226 | BETONEIRA CAPACIDADE NOMINAL DE 600 L, CAPACIDADE DE | BETONEIRA CAPACIDADE NOMINAL DE 600 L, CAPACIDADE DE MISTURA 360 L, MOTOR ELÉTRICO TRIFÁSICO POTÊNCIA DE 4 CV, SEM CARREGADOR - CHI DIURNO. AF_05/2023 | CHI | M | 0,00000000 | 0,00000000 | 0,60670000 | 2 | 1,24462717 | 0 |  | 0 | 0 | N | N | N |  | 0 | 0 | 0
CH0577 | 94972 | CONCRETO FCK = 30MPA, TRAÇO 1:2,1:2,5 (EM MASSA SECA DE | CONCRETO FCK = 30MPA, TRAÇO 1:2,1:2,5 (EM MASSA SECA DE CIMENTO/ AREIA MÉDIA/ BRITA 1) - PREPARO MECÂNICO COM BETONEIRA 600 L. AF_05/2021 | M3 | 1,00000000 | 0,0000 | 0,00000000 | 2 |  | I | IM0265 | 00370 | AREIA MEDIA - POSTO JAZIDA/FORNECEDOR (RETIRADO NA | AREIA MEDIA - POSTO JAZIDA/FORNECEDOR (RETIRADO NA JAZIDA, SEM TRANSPORTE) | M3 | M | 0,00000000 | 0,00000000 | 0,71190000 | 2 | 159,00000000 | 1,00000000 | M | 0,00000000 | 0,00000000 | N | N | N |  | 0 | 0 | 0
[5 empty] | 0 | 0 | 0 |  |  | I | IM3910 | 04721 | PEDRA BRITADA N. 1 (9,5 a 19 MM) POSTO PEDREIRA/FORNECEDOR, | PEDRA BRITADA N. 1 (9,5 a 19 MM) POSTO PEDREIRA/FORNECEDOR, SEM FRETE | M3 | M | 0,00000000 | 0,00000000 | 0,59270000 | 2 | 131,56000000 | 1,00000000 | M | 0,00000000 | 0,00000000 | N | N | N |  | 0 | 0 | 0
[5 empty] | 0 | 0 | 0 |  |  | I | IM1119 | 01379 | CIMENTO PORTLAND COMPOSTO CP II-32 | CIMENTO PORTLAND COMPOSTO CP II-32 | KG | M | 0,00000000 | 0,00000000 | 391,16630000 | 2 | 0,76000000 | 1,00000000 | M | 0,00000000 | 0,00000000 | N | N | N |  | 0 | 0 | 0
[5 empty] | 0 | 0 | 0 |  |  | C | CU1243 | 88316 | SERVENTE COM ENCARGOS COMPLEMENTARES | SERVENTE COM ENCARGOS COMPLEMENTARES | H | M | 0,00000000 | 0,00000000 | 1,96330000 | 2 | 44,45968240 | 0 |  | 0 | 0 | N | N | N |  | 0 | 0 | 0
[5 empty] | 0 | 0 | 0 |  |  | C | CU1240 | 88377 | OPERADOR DE BETONEIRA ESTACIONÁRIA/MISTURADOR COM | OPERADOR DE BETONEIRA ESTACIONÁRIA/MISTURADOR COM ENCARGOS COMPLEMENTARES | H | M | 0,00000000 | 0,00000000 | 1,24000000 | 2 | 33,86521765 | 0 |  | 0 | 0 | N | N | N |  | 0 | 0 | 0
[5 empty] | 0 | 0 | 0 |  |  | C | CY0156 | 89225 | BETONEIRA CAPACIDADE NOMINAL DE 600 L, CAPACIDADE DE | BETONEIRA CAPACIDADE NOMINAL DE 600 L, CAPACIDADE DE MISTURA 360 L, MOTOR ELÉTRICO TRIFÁSICO POTÊNCIA DE 4 CV, SEM CARREGADOR - CHP DIURNO. AF_05/2023 | CHP | M | 0,00000000 | 0,00000000 | 0,63820000 | 2 | 4,09969649 | 0 |  | 0 | 0 | N | N | N |  | 0 | 0 | 0
[5 empty] | 0 | 0 | 0 |  |  | C | CY0165 | 89226 | BETONEIRA CAPACIDADE NOMINAL DE 600 L, CAPACIDADE DE | BETONEIRA CAPACIDADE NOMINAL DE 600 L, CAPACIDADE DE MISTURA 360 L, MOTOR ELÉTRICO TRIFÁSICO POTÊNCIA DE 4 CV, SEM CARREGADOR - CHI DIURNO. AF_05/2023 | CHI | M | 0,00000000 | 0,00000000 | 0,60180000 | 2 | 1,23457496 | 0 |  | 0 | 0 | N | N | N |  | 0 | 0 | 0
CH0677 | 96534 | FABRICAÇÃO, MONTAGEM E DESMONTAGEM DE FÔRMA PARA | FABRICAÇÃO, MONTAGEM E DESMONTAGEM DE FÔRMA PARA BLOCO DE COROAMENTO, EM MADEIRA SERRADA, E=25 MM, 4 UTILIZAÇÕES. AF_01/2024 | M2 | 1,00000000 | 0,0000 | 0,00000000 | 2 |  | I | IM3834 | 04491 | PONTALETE *7,5 X 7,5* CM EM PINUS, MISTA OU EQUIVALENTE DA | PONTALETE *7,5 X 7,5* CM EM PINUS, MISTA OU EQUIVALENTE DA REGIAO - BRUTA | M | M | 0,00000000 | 0,00000000 | 0,67500000 | 2 | 8,36000000 | 1,00000000 | M | 0,00000000 | 0,00000000 | N | N | N |  | 0 | 0 | 0
[5 empty] | 0 | 0 | 0 |  |  | I | IM3745 | 04517 | SARRAFO *2,5 X 7,5* CM EM PINUS, MISTA OU EQUIVALENTE DA | SARRAFO *2,5 X 7,5* CM EM PINUS, MISTA OU EQUIVALENTE DA REGIAO - BRUTA | M | M | 0,00000000 | 0,00000000 | 0,92400000 | 2 | 2,92000000 | 1,00000000 | M | 0,00000000 | 0,00000000 | N | N | N |  | 0 | 0 | 0
[5 empty] | 0 | 0 | 0 |  |  | I | IM1911 | 02692 | DESMOLDANTE PROTETOR PARA FORMAS DE MADEIRA, DE BASE | DESMOLDANTE PROTETOR PARA FORMAS DE MADEIRA, DE BASE OLEOSA EMULSIONADA EM AGUA | L | M | 0,00000000 | 0,00000000 | 0,01670000 | 2 | 5,90000000 | 1,00000000 | M | 0,00000000 | 0,00000000 | N | N | N |  | 0 | 0 | 0
[5 empty] | 0 | 0 | 0 |  |  | I | IM4238 | 05074 | PREGO DE ACO POLIDO COM CABECA 15 X 18 (1 1/2 X 13) | PREGO DE ACO POLIDO COM CABECA 15 X 18 (1 1/2 X 13) | KG | M | 0,00000000 | 0,00000000 | 0,01100000 | 2 | 19,68000000 | 1,00000000 | M | 0,00000000 | 0,00000000 | N | N | N |  | 0 | 0 | 0
[5 empty] | 0 | 0 | 0 |  |  | I | IM4894 | 06212 | TABUA *2,5 X 30 CM EM PINUS, MISTA OU EQUIVALENTE DA REGIAO | TABUA *2,5 X 30 CM EM PINUS, MISTA OU EQUIVALENTE DA REGIAO - BRUTA | M | M | 0,00000000 | 0,00000000 | 1,15500000 | 2 | 13,86000000 | 1,00000000 | M | 0,00000000 | 0,00000000 | N | N | N |  | 0 | 0 | 0
[5 empty] | 0 | 0 | 0 |  |  | I | IM8155 | 40304 | PREGO DE ACO POLIDO COM CABECA DUPLA 17 X 27 (2 1/2 X 11) | PREGO DE ACO POLIDO COM CABECA DUPLA 17 X 27 (2 1/2 X 11) | KG | M | 0,00000000 | 0,00000000 | 0,02900000 | 2 | 21,68000000 | 1,00000000 | M | 0,00000000 | 0,00000000 | N | N | N |  | 0 | 0 | 0
[5 empty] | 0 | 0 | 0 |  |  | C | CU1180 | 88262 | CARPINTEIRO DE FORMAS COM ENCARGOS COMPLEMENTARES | CARPINTEIRO DE FORMAS COM ENCARGOS COMPLEMENTARES | H | M | 0,00000000 | 0,00000000 | 1,33400000 | 2 | 41,03163196 | 0 |  | 0 | 0 | N | N | N |  | 0 | 0 | 0
[5 empty] | 0 | 0 | 0 |  |  | C | CU1158 | 88239 | AJUDANTE DE CARPINTEIRO COM ENCARGOS COMPLEMENTARES | AJUDANTE DE CARPINTEIRO COM ENCARGOS COMPLEMENTARES | H | M | 0,00000000 | 0,00000000 | 0,58800000 | 2 | 14,61713598 | 0 |  | 0 | 0 | N | N | N |  | 0 | 0 | 0
[5 empty] | 0 | 0 | 0 |  |  | C | CY0420 | 91692 | SERRA CIRCULAR DE BANCADA COM MOTOR ELÉTRICO POTÊNCIA DE | SERRA CIRCULAR DE BANCADA COM MOTOR ELÉTRICO POTÊNCIA DE 5HP, COM COIFA PARA DISCO 10 - CHP DIURNO. AF_08/2015 | CHP | M | 0,00000000 | 0,00000000 | 0,01100000 | 2 | 0,42062042 | 0 |  | 0 | 0 | N | N | N |  | 0 | 0 | 0
[5 empty] | 0 | 0 | 0 |  |  | C | CY0421 | 91693 | SERRA CIRCULAR DE BANCADA COM MOTOR ELÉTRICO POTÊNCIA DE | SERRA CIRCULAR DE BANCADA COM MOTOR ELÉTRICO POTÊNCIA DE 5HP, COM COIFA PARA DISCO 10 - CHI DIURNO. AF_08/2015 | CHI | M | 0,00000000 | 0,00000000 | 0,04400000 | 2 | 1,61831988 | 0 |  | 0 | 0 | N | N | N |  | 0 | 0 | 0
CH0687 | 96544 | ARMAÇÃO DE BLOCO UTILIZANDO AÇO CA-50 DE 6,3 MM - | ARMAÇÃO DE BLOCO UTILIZANDO AÇO CA-50 DE 6,3 MM - MONTAGEM. AF_01/2024 | KG | 1,00000000 | 0,0000 | 0,00000000 | 2 |  | I | IM8525 | 39017 | ESPACADOR / DISTANCIADOR CIRCULAR COM ENTRADA LATERAL, | ESPACADOR / DISTANCIADOR CIRCULAR COM ENTRADA LATERAL, EM PLASTICO, PARA VERGALHAO *4,2 A 12,5* MM, COBRIMENTO 20 MM | UN | M | 0,00000000 | 0,00000000 | 0,85600000 | 2 | 0,21000000 | 1,00000000 | M | 0,00000000 | 0,00000000 | N | N | N |  | 0 | 0 | 0
[5 empty] | 0 | 0 | 0 |  |  | I | IM9319 | 43132 | ARAME RECOZIDO 16 BWG, D = 1,65 MM (0,016 KG/M) OU 18 | ARAME RECOZIDO 16 BWG, D = 1,65 MM (0,016 KG/M) OU 18 BWG, D = 1,25 MM (0,01 KG/M) | KG | M | 0,00000000 | 0,00000000 | 0,02500000 | 2 | 20,50000000 | 1,00000000 | M | 0,00000000 | 0,00000000 | N | N | N |  | 0 | 0 | 0
[5 empty] | 0 | 0 | 0 |  |  | C | CU1157 | 88238 | AJUDANTE DE ARMADOR COM ENCARGOS COMPLEMENTARES | AJUDANTE DE ARMADOR COM ENCARGOS COMPLEMENTARES | H | M | 0,00000000 | 0,00000000 | 0,07500000 | 2 | 1,87652806 | 0 |  | 0 | 0 | N | N | N |  | 0 | 0 | 0
[5 empty] | 0 | 0 | 0 |  |  | C | CU1164 | 88245 | ARMADOR COM ENCARGOS COMPLEMENTARES | ARMADOR COM ENCARGOS COMPLEMENTARES | H | M | 0,00000000 | 0,00000000 | 0,19600000 | 2 | 6,07175558 | 0 |  | 0 | 0 | N | N | N |  | 0 | 0 | 0
[5 empty] | 0 | 0 | 0 |  |  | C | CH0504 | 92801 | CORTE E DOBRA DE AÇO CA-50, DIÂMETRO DE 6,3 MM. AF_06/2022 | CORTE E DOBRA DE AÇO CA-50, DIÂMETRO DE 6,3 MM. AF_06/2022 | KG | M | 0,00000000 | 0,00000000 | 1,00000000 | 2 | 9,60513259 | 0 |  | 0 | 0 | N | N | N |  | 0 | 0 | 0
CH0688 | 96545 | ARMAÇÃO DE BLOCO UTILIZANDO AÇO CA-50 DE 8 MM - MONTAGEM. | ARMAÇÃO DE BLOCO UTILIZANDO AÇO CA-50 DE 8 MM - MONTAGEM. AF_01/2024 | KG | 1,00000000 | 0,0000 | 0,00000000 | 2 |  | I | IM8525 | 39017 | ESPACADOR / DISTANCIADOR CIRCULAR COM ENTRADA LATERAL, | ESPACADOR / DISTANCIADOR CIRCULAR COM ENTRADA LATERAL, EM PLASTICO, PARA VERGALHAO *4,2 A 12,5* MM, COBRIMENTO 20 MM | UN | M | 0,00000000 | 0,00000000 | 0,63500000 | 2 | 0,21000000 | 1,00000000 | M | 0,00000000 | 0,00000000 | N | N | N |  | 0 | 0 | 0
[5 empty] | 0 | 0 | 0 |  |  | I | IM9319 | 43132 | ARAME RECOZIDO 16 BWG, D = 1,65 MM (0,016 KG/M) OU 18 | ARAME RECOZIDO 16 BWG, D = 1,65 MM (0,016 KG/M) OU 18 BWG, D = 1,25 MM (0,01 KG/M) | KG | M | 0,00000000 | 0,00000000 | 0,02500000 | 2 | 20,50000000 | 1,00000000 | M | 0,00000000 | 0,00000000 | N | N | N |  | 0 | 0 | 0
[5 empty] | 0 | 0 | 0 |  |  | C | CU1157 | 88238 | AJUDANTE DE ARMADOR COM ENCARGOS COMPLEMENTARES | AJUDANTE DE ARMADOR COM ENCARGOS COMPLEMENTARES | H | M | 0,00000000 | 0,00000000 | 0,05700000 | 2 | 1,42616132 | 0 |  | 0 | 0 | N | N | N |  | 0 | 0 | 0
[5 empty] | 0 | 0 | 0 |  |  | C | CU1164 | 88245 | ARMADOR COM ENCARGOS COMPLEMENTARES | ARMADOR COM ENCARGOS COMPLEMENTARES | H | M | 0,00000000 | 0,00000000 | 0,15000000 | 2 | 4,64675172 | 0 |  | 0 | 0 | N | N | N |  | 0 | 0 | 0
[5 empty] | 0 | 0 | 0 |  |  | C | CH0505 | 92802 | CORTE E DOBRA DE AÇO CA-50, DIÂMETRO DE 8,0 MM. AF_06/2022 | CORTE E DOBRA DE AÇO CA-50, DIÂMETRO DE 8,0 MM. AF_06/2022 | KG | M | 0,00000000 | 0,00000000 | 1,00000000 | 2 | 9,45800215 | 0 |  | 0 | 0 | N | N | N |  | 0 | 0 | 0
CH0694 | 96555 | CONCRETAGEM DE BLOCO DE COROAMENTO OU VIGA BALDRAME, | CONCRETAGEM DE BLOCO DE COROAMENTO OU VIGA BALDRAME, FCK 30 MPA, COM USO DE JERICA - LANÇAMENTO, ADENSAMENTO E ACABAMENTO. AF_01/2024 | M3 | 1,00000000 | 0,0000 | 0,00000000 | 2 |  | C | CU1243 | 88316 | SERVENTE COM ENCARGOS COMPLEMENTARES | SERVENTE COM ENCARGOS COMPLEMENTARES | H | M | 0,00000000 | 0,00000000 | 2,88200000 | 2 | 65,26399668 | 0 |  | 0 | 0 | N | N | N |  | 0 | 0 | 0
[5 empty] | 0 | 0 | 0 |  |  | C | CU1223 | 88309 | PEDREIRO COM ENCARGOS COMPLEMENTARES | PEDREIRO COM ENCARGOS COMPLEMENTARES | H | M | 0,00000000 | 0,00000000 | 2,42500000 | 2 | 75,68750920 | 0 |  | 0 | 0 | N | N | N |  | 0 | 0 | 0
[5 empty] | 0 | 0 | 0 |  |  | C | CY0245 | 90586 | VIBRADOR DE IMERSÃO, DIÂMETRO DE PONTEIRA 45MM, MOTOR | VIBRADOR DE IMERSÃO, DIÂMETRO DE PONTEIRA 45MM, MOTOR ELÉTRICO TRIFÁSICO POTÊNCIA DE 2 CV - CHP DIURNO. AF_06/2015 | CHP | M | 0,00000000 | 0,00000000 | 0,34000000 | 2 | 0,47733246 | 0 |  | 0 | 0 | N | N | N |  | 0 | 0 | 0
[5 empty] | 0 | 0 | 0 |  |  | C | CY0246 | 90587 | VIBRADOR DE IMERSÃO, DIÂMETRO DE PONTEIRA 45MM, MOTOR | VIBRADOR DE IMERSÃO, DIÂMETRO DE PONTEIRA 45MM, MOTOR ELÉTRICO TRIFÁSICO POTÊNCIA DE 2 CV - CHI DIURNO. AF_06/2015 | CHI | M | 0,00000000 | 0,00000000 | 1,10100000 | 2 | 0,58839644 | 0 |  | 0 | 0 | N | N | N |  | 0 | 0 | 0
[5 empty] | 0 | 0 | 0 |  |  | C | CH0577 | 94972 | CONCRETO FCK = 30MPA, TRAÇO 1:2,1:2,5 (EM MASSA SECA DE | CONCRETO FCK = 30MPA, TRAÇO 1:2,1:2,5 (EM MASSA SECA DE CIMENTO/ AREIA MÉDIA/ BRITA 1) - PREPARO MECÂNICO COM BETONEIRA 600 L. AF_05/2021 | M3 | M | 0,00000000 | 0,00000000 | 1,16000000 | 2 | 663,65139496 | 0 |  | 0 | 0 | N | N | N |  | 0 | 0 | 0
CH0705 | 96624 | LASTRO COM MATERIAL GRANULAR (PEDRA BRITADA N.2), APLICADO | LASTRO COM MATERIAL GRANULAR (PEDRA BRITADA N.2), APLICADO EM PISOS OU LAJES SOBRE SOLO, ESPESSURA DE *10 CM*. AF_01/2024 | M3 | 1,00000000 | 0,0000 | 0,00000000 | 2 |  | I | IM3911 | 04718 | PEDRA BRITADA N. 2 (19 A 38 MM) POSTO PEDREIRA/FORNECEDOR, | PEDRA BRITADA N. 2 (19 A 38 MM) POSTO PEDREIRA/FORNECEDOR, SEM FRETE | M3 | M | 0,00000000 | 0,00000000 | 1,19000000 | 2 | 132,26000000 | 1,00000000 | M | 0,00000000 | 0,00000000 | N | N | N |  | 0 | 0 | 0
[5 empty] | 0 | 0 | 0 |  |  | C | CU1243 | 88316 | SERVENTE COM ENCARGOS COMPLEMENTARES | SERVENTE COM ENCARGOS COMPLEMENTARES | H | M | 0,00000000 | 0,00000000 | 0,63400000 | 2 | 14,35717345 | 0 |  | 0 | 0 | N | N | N |  | 0 | 0 | 0
[5 empty] | 0 | 0 | 0 |  |  | C | CU1223 | 88309 | PEDREIRO COM ENCARGOS COMPLEMENTARES | PEDREIRO COM ENCARGOS COMPLEMENTARES | H | M | 0,00000000 | 0,00000000 | 1,57900000 | 2 | 49,28271217 | 0 |  | 0 | 0 | N | N | N |  | 0 | 0 | 0
[5 empty] | 0 | 0 | 0 |  |  | C | CY0358 | 91277 | PLACA VIBRATÓRIA REVERSÍVEL COM MOTOR 4 TEMPOS A GASOLINA, | PLACA VIBRATÓRIA REVERSÍVEL COM MOTOR 4 TEMPOS A GASOLINA, FORÇA CENTRÍFUGA DE 25 KN (2500 KGF), POTÊNCIA 5,5 CV - CHP DIURNO. AF_08/2015 | CHP | M | 0,00000000 | 0,00000000 | 0,03200000 | 2 | 0,31805155 | 0 |  | 0 | 0 | N | N | N |  | 0 | 0 | 0
[5 empty] | 0 | 0 | 0 |  |  | C | CY0359 | 91278 | PLACA VIBRATÓRIA REVERSÍVEL COM MOTOR 4 TEMPOS A GASOLINA, | PLACA VIBRATÓRIA REVERSÍVEL COM MOTOR 4 TEMPOS A GASOLINA, FORÇA CENTRÍFUGA DE 25 KN (2500 KGF), POTÊNCIA 5,5 CV - CHI DIURNO. AF_08/2015 | CHI | M | 0,00000000 | 0,00000000 | 0,03000000 | 2 | 0,01700788 | 0 |  | 0 | 0 | N | N | N |  | 0 | 0 | 0
CH0709 | 97086 | FABRICAÇÃO, MONTAGEM E DESMONTAGEM DE FORMA PARA | FABRICAÇÃO, MONTAGEM E DESMONTAGEM DE FORMA PARA RADIER, PISO DE CONCRETO OU LAJE SOBRE SOLO, EM MADEIRA SERRADA, 4 UTILIZAÇÕES. AF_09/2021 | M2 | 1,00000000 | 0,0000 | 0,00000000 | 2 |  | I | IM3834 | 04491 | PONTALETE *7,5 X 7,5* CM EM PINUS, MISTA OU EQUIVALENTE DA | PONTALETE *7,5 X 7,5* CM EM PINUS, MISTA OU EQUIVALENTE DA REGIAO - BRUTA | M | M | 0,00000000 | 0,00000000 | 0,37000000 | 2 | 8,36000000 | 1,00000000 | M | 0,00000000 | 0,00000000 | N | N | N |  | 0 | 0 | 0
[5 empty] | 0 | 0 | 0 |  |  | I | IM3745 | 04517 | SARRAFO *2,5 X 7,5* CM EM PINUS, MISTA OU EQUIVALENTE DA | SARRAFO *2,5 X 7,5* CM EM PINUS, MISTA OU EQUIVALENTE DA REGIAO - BRUTA | M | M | 0,00000000 | 0,00000000 | 0,44000000 | 2 | 2,92000000 | 1,00000000 | M | 0,00000000 | 0,00000000 | N | N | N |  | 0 | 0 | 0
[5 empty] | 0 | 0 | 0 |  |  | I | IM1911 | 02692 | DESMOLDANTE PROTETOR PARA FORMAS DE MADEIRA, DE BASE | DESMOLDANTE PROTETOR PARA FORMAS DE MADEIRA, DE BASE OLEOSA EMULSIONADA EM AGUA | L | M | 0,00000000 | 0,00000000 | 0,01700000 | 2 | 5,90000000 | 1,00000000 | M | 0,00000000 | 0,00000000 | N | N | N |  | 0 | 0 | 0
[5 empty] | 0 | 0 | 0 |  |  | I | IM4244 | 05068 | PREGO DE ACO POLIDO COM CABECA 17 X 21 (2 X 11) | PREGO DE ACO POLIDO COM CABECA 17 X 21 (2 X 11) | KG | M | 0,00000000 | 0,00000000 | 0,09500000 | 2 | 17,57000000 | 1,00000000 | M | 0,00000000 | 0,00000000 | N | N | N |  | 0 | 0 | 0
[5 empty] | 0 | 0 | 0 |  |  | I | IM4889 | 06193 | TABUA NAO APARELHADA *2,5 X 20* CM, EM | TABUA NAO APARELHADA *2,5 X 20* CM, EM MACARANDUBA/MASSARANDUBA, ANGELIM OU EQUIVALENTE DA REGIAO - BRUTA | M | M | 0,00000000 | 0,00000000 | 1,38000000 | 2 | 25,41000000 | 1,00000000 | M | 0,00000000 | 0,00000000 | N | N | N |  | 0 | 0 | 0
[5 empty] | 0 | 0 | 0 |  |  | C | CU1180 | 88262 | CARPINTEIRO DE FORMAS COM ENCARGOS COMPLEMENTARES | CARPINTEIRO DE FORMAS COM ENCARGOS COMPLEMENTARES | H | M | 0,00000000 | 0,00000000 | 2,35700000 | 2 | 72,49741869 | 0 |  | 0 | 0 | N | N | N |  | 0 | 0 | 0
[5 empty] | 0 | 0 | 0 |  |  | C | CU1158 | 88239 | AJUDANTE DE CARPINTEIRO COM ENCARGOS COMPLEMENTARES | AJUDANTE DE CARPINTEIRO COM ENCARGOS COMPLEMENTARES | H | M | 0,00000000 | 0,00000000 | 1,44400000 | 2 | 35,89650401 | 0 |  | 0 | 0 | N | N | N |  | 0 | 0 | 0
CH0712 | 97096 | CONCRETAGEM DE RADIER, PISO DE CONCRETO OU LAJE SOBRE SOLO, | CONCRETAGEM DE RADIER, PISO DE CONCRETO OU LAJE SOBRE SOLO, FCK 30 MPA - LANÇAMENTO, ADENSAMENTO E ACABAMENTO. AF_09/2021 | M3 | 1,00000000 | 0,0000 | 0,00000000 | 2 |  | I | IM1214 | 01525 | CONCRETO USINADO BOMBEAVEL, CLASSE DE RESISTENCIA C30, | CONCRETO USINADO BOMBEAVEL, CLASSE DE RESISTENCIA C30, BRITA 0 E 1, SLUMP = 100 +/- 20 MM, COM BOMBEAMENTO (DISPONIBILIZACAO DE BOMBA), SEM O LANCAMENTO (NBR 8953) | M3 | M | 0,00000000 | 0,00000000 | 1,06000000 | 2 | 597,03000000 | 1,00000000 | M | 0,00000000 | 0,00000000 | N | N | N |  | 0 | 0 | 0
[5 empty] | 0 | 0 | 0 |  |  | C | CU1243 | 88316 | SERVENTE COM ENCARGOS COMPLEMENTARES | SERVENTE COM ENCARGOS COMPLEMENTARES | H | M | 0,00000000 | 0,00000000 | 0,41100000 | 2 | 9,30725282 | 0 |  | 0 | 0 | N | N | N |  | 0 | 0 | 0
[5 empty] | 0 | 0 | 0 |  |  | C | CU1223 | 88309 | PEDREIRO COM ENCARGOS COMPLEMENTARES | PEDREIRO COM ENCARGOS COMPLEMENTARES | H | M | 0,00000000 | 0,00000000 | 0,41100000 | 2 | 12,82786238 | 0 |  | 0 | 0 | N | N | N |  | 0 | 0 | 0
[5 empty] | 0 | 0 | 0 |  |  | C | CY0245 | 90586 | VIBRADOR DE IMERSÃO, DIÂMETRO DE PONTEIRA 45MM, MOTOR | VIBRADOR DE IMERSÃO, DIÂMETRO DE PONTEIRA 45MM, MOTOR ELÉTRICO TRIFÁSICO POTÊNCIA DE 2 CV - CHP DIURNO. AF_06/2015 | CHP | M | 0,00000000 | 0,00000000 | 0,05300000 | 2 | 0,07440770 | 0 |  | 0 | 0 | N | N | N |  | 0 | 0 | 0
[5 empty] | 0 | 0 | 0 |  |  | C | CY0246 | 90587 | VIBRADOR DE IMERSÃO, DIÂMETRO DE PONTEIRA 45MM, MOTOR | VIBRADOR DE IMERSÃO, DIÂMETRO DE PONTEIRA 45MM, MOTOR ELÉTRICO TRIFÁSICO POTÊNCIA DE 2 CV - CHI DIURNO. AF_06/2015 | CHI | M | 0,00000000 | 0,00000000 | 0,04900000 | 2 | 0,02618658 | 0 |  | 0 | 0 | N | N | N |  | 0 | 0 | 0
CH0765 | 97733 | PEÇA RETANGULAR PRÉ-MOLDADA, VOLUME DE CONCRETO DE ATÉ 10 | PEÇA RETANGULAR PRÉ-MOLDADA, VOLUME DE CONCRETO DE ATÉ 10 LITROS, TAXA DE AÇO APROXIMADA DE 30KG/M³. AF_03/2024 | M3 | 1,00000000 | 0,0000 | 0,00000000 | 2 |  | I | IM1911 | 02692 | DESMOLDANTE PROTETOR PARA FORMAS DE MADEIRA, DE BASE | DESMOLDANTE PROTETOR PARA FORMAS DE MADEIRA, DE BASE OLEOSA EMULSIONADA EM AGUA | L | M | 0,00000000 | 0,00000000 | 0,12000000 | 2 | 5,90000000 | 1,00000000 | M | 0,00000000 | 0,00000000 | N | N | N |  | 0 | 0 | 0
[5 empty] | 0 | 0 | 0 |  |  | I | IM4242 | 20247 | PREGO DE ACO POLIDO COM CABECA 15 X 15 (1 1/4 X 13) | PREGO DE ACO POLIDO COM CABECA 15 X 15 (1 1/4 X 13) | KG | M | 0,00000000 | 0,00000000 | 0,64450000 | 2 | 19,45000000 | 1,00000000 | M | 0,00000000 | 0,00000000 | N | N | N |  | 0 | 0 | 0
[5 empty] | 0 | 0 | 0 |  |  | I | IM1044 | 01358 | CHAPA/PAINEL DE MADEIRA COMPENSADA RESINADA (MADEIRITE | CHAPA/PAINEL DE MADEIRA COMPENSADA RESINADA (MADEIRITE RESINADO ROSA) PARA FORMA DE CONCRETO, DE 2200 x 1100 MM, E = 17 MM | M2 | M | 0,00000000 | 0,00000000 | 2,97900000 | 2 | 53,65000000 | 1,00000000 | M | 0,00000000 | 0,00000000 | N | N | N |  | 0 | 0 | 0
[5 empty] | 0 | 0 | 0 |  |  | C | CU1243 | 88316 | SERVENTE COM ENCARGOS COMPLEMENTARES | SERVENTE COM ENCARGOS COMPLEMENTARES | H | M | 0,00000000 | 0,00000000 | 31,99300000 | 2 | 724,49377031 | 0 |  | 0 | 0 | N | N | N |  | 0 | 0 | 0
[5 empty] | 0 | 0 | 0 |  |  | C | CU1223 | 88309 | PEDREIRO COM ENCARGOS COMPLEMENTARES | PEDREIRO COM ENCARGOS COMPLEMENTARES | H | M | 0,00000000 | 0,00000000 | 31,99300000 | 2 | 998,54452859 | 0 |  | 0 | 0 | N | N | N |  | 0 | 0 | 0
[5 empty] | 0 | 0 | 0 |  |  | C | CU1158 | 88239 | AJUDANTE DE CARPINTEIRO COM ENCARGOS COMPLEMENTARES | AJUDANTE DE CARPINTEIRO COM ENCARGOS COMPLEMENTARES | H | M | 0,00000000 | 0,00000000 | 1,81370000 | 2 | 45,08690396 | 0 |  | 0 | 0 | N | N | N |  | 0 | 0 | 0
[5 empty] | 0 | 0 | 0 |  |  | C | CY0245 | 90586 | VIBRADOR DE IMERSÃO, DIÂMETRO DE PONTEIRA 45MM, MOTOR | VIBRADOR DE IMERSÃO, DIÂMETRO DE PONTEIRA 45MM, MOTOR ELÉTRICO TRIFÁSICO POTÊNCIA DE 2 CV - CHP DIURNO. AF_06/2015 | CHP | M | 0,00000000 | 0,00000000 | 6,63500000 | 2 | 9,31500272 | 0 |  | 0 | 0 | N | N | N |  | 0 | 0 | 0
[5 empty] | 0 | 0 | 0 |  |  | C | CY0246 | 90587 | VIBRADOR DE IMERSÃO, DIÂMETRO DE PONTEIRA 45MM, MOTOR | VIBRADOR DE IMERSÃO, DIÂMETRO DE PONTEIRA 45MM, MOTOR ELÉTRICO TRIFÁSICO POTÊNCIA DE 2 CV - CHI DIURNO. AF_06/2015 | CHI | M | 0,00000000 | 0,00000000 | 18,09170000 | 2 | 9,66856674 | 0 |  | 0 | 0 | N | N | N |  | 0 | 0 | 0
[5 empty] | 0 | 0 | 0 |  |  | C | CY0420 | 91692 | SERRA CIRCULAR DE BANCADA COM MOTOR ELÉTRICO POTÊNCIA DE | SERRA CIRCULAR DE BANCADA COM MOTOR ELÉTRICO POTÊNCIA DE 5HP, COM COIFA PARA DISCO 10 - CHP DIURNO. AF_08/2015 | CHP | M | 0,00000000 | 0,00000000 | 0,77360000 | 2 | 29,58108724 | 0 |  | 0 | 0 | N | N | N |  | 0 | 0 | 0
[5 empty] | 0 | 0 | 0 |  |  | C | CY0421 | 91693 | SERRA CIRCULAR DE BANCADA COM MOTOR ELÉTRICO POTÊNCIA DE | SERRA CIRCULAR DE BANCADA COM MOTOR ELÉTRICO POTÊNCIA DE 5HP, COM COIFA PARA DISCO 10 - CHI DIURNO. AF_08/2015 | CHI | M | 0,00000000 | 0,00000000 | 1,04010000 | 2 | 38,25487522 | 0 |  | 0 | 0 | N | N | N |  | 0 | 0 | 0
[5 empty] | 0 | 0 | 0 |  |  | C | CU1179 | 88261 | CARPINTEIRO DE ESQUADRIA COM ENCARGOS COMPLEMENTARES | CARPINTEIRO DE ESQUADRIA COM ENCARGOS COMPLEMENTARES | H | M | 0,00000000 | 0,00000000 | 9,06850000 | 2 | 314,97339563 | 0 |  | 0 | 0 | N | N | N |  | 0 | 0 | 0
[5 empty] | 0 | 0 | 0 |  |  | C | CH0470 | 92767 | ARMAÇÃO DE LAJE DE ESTRUTURA CONVENCIONAL DE CONCRETO | ARMAÇÃO DE LAJE DE ESTRUTURA CONVENCIONAL DE CONCRETO ARMADO UTILIZANDO AÇO CA-60 DE 4,2 MM - MONTAGEM. AF_06/2022 | KG | M | 0,00000000 | 0,00000000 | 42,64630000 | 2 | 670,09342533 | 0 |  | 0 | 0 | N | N | N |  | 0 | 0 | 0
[5 empty] | 0 | 0 | 0 |  |  | C | CH0576 | 94971 | CONCRETO FCK = 25MPA, TRAÇO 1:2,3:2,7 (EM MASSA SECA DE | CONCRETO FCK = 25MPA, TRAÇO 1:2,3:2,7 (EM MASSA SECA DE CIMENTO/ AREIA MÉDIA/ BRITA 1) - PREPARO MECÂNICO COM BETONEIRA 600 L. AF_05/2021 | M3 | M | 0,00000000 | 0,00000000 | 1,20000000 | 2 | 667,12268037 | 0 |  | 0 | 0 | N | N | N |  | 0 | 0 | 0
CH0895 | 97090 | ARMAÇÃO PARA EXECUÇÃO DE RADIER, PISO DE CONCRETO OU | ARMAÇÃO PARA EXECUÇÃO DE RADIER, PISO DE CONCRETO OU LAJE SOBRE SOLO, COM USO DE TELA Q-138. AF_09/2021 | KG | 1,00000000 | 0,0000 | 0,00000000 | 2 |  | I | IM5421 | 07155 | TELA DE ACO SOLDADA NERVURADA, CA-60, Q-138, (2,20 KG/M2), | TELA DE ACO SOLDADA NERVURADA, CA-60, Q-138, (2,20 KG/M2), DIAMETRO DO FIO = 4,2 MM, LARGURA = 2,45 M, ESPACAMENTO DA MALHA = 10 X 10 CM | M2 | M | 0,00000000 | 0,00000000 | 0,55500000 | 2 | 20,14000000 | 1,00000000 | M | 0,00000000 | 0,00000000 | N | N | N |  | 0 | 0 | 0
[5 empty] | 0 | 0 | 0 |  |  | I | IM9319 | 43132 | ARAME RECOZIDO 16 BWG, D = 1,65 MM (0,016 KG/M) OU 18 | ARAME RECOZIDO 16 BWG, D = 1,65 MM (0,016 KG/M) OU 18 BWG, D = 1,25 MM (0,01 KG/M) | KG | M | 0,00000000 | 0,00000000 | 0,01100000 | 2 | 20,50000000 | 1,00000000 | M | 0,00000000 | 0,00000000 | N | N | N |  | 0 | 0 | 0
[5 empty] | 0 | 0 | 0 |  |  | I | IM9367 | 42407 | TRELICA NERVURADA (ESPACADOR), ALTURA = 120,0 MM, DIAMETRO | TRELICA NERVURADA (ESPACADOR), ALTURA = 120,0 MM, DIAMETRO DOS BANZOS INFERIORES E SUPERIOR = 6,0 MM, DIAMETRO DA DIAGONAL = 4,2 MM | M | M | 0,00000000 | 0,00000000 | 0,45500000 | 2 | 6,59000000 | 1,00000000 | M | 0,00000000 | 0,00000000 | N | N | N |  | 0 | 0 | 0
[5 empty] | 0 | 0 | 0 |  |  | C | CU1157 | 88238 | AJUDANTE DE ARMADOR COM ENCARGOS COMPLEMENTARES | AJUDANTE DE ARMADOR COM ENCARGOS COMPLEMENTARES | H | M | 0,00000000 | 0,00000000 | 0,01100000 | 2 | 0,27522411 | 0 |  | 0 | 0 | N | N | N |  | 0 | 0 | 0
[5 empty] | 0 | 0 | 0 |  |  | C | CU1164 | 88245 | ARMADOR COM ENCARGOS COMPLEMENTARES | ARMADOR COM ENCARGOS COMPLEMENTARES | H | M | 0,00000000 | 0,00000000 | 0,03100000 | 2 | 0,96032868 | 0 |  | 0 | 0 | N | N | N |  | 0 | 0 | 0
CH1042 | 103682 | CONCRETAGEM DE VIGAS E LAJES, FCK=25 MPA, PARA QUALQUER TIPO | CONCRETAGEM DE VIGAS E LAJES, FCK=25 MPA, PARA QUALQUER TIPO DE LAJE COM BALDES EM EDIFICAÇÃO TÉRREA - LANÇAMENTO, ADENSAMENTO E ACABAMENTO. AF_02/2022 | M3 | 1,00000000 | 0,0000 | 0,00000000 | 2 |  | I | IM7427 | 38408 | CONCRETO USINADO BOMBEAVEL, CLASSE DE RESISTENCIA C25, COM | CONCRETO USINADO BOMBEAVEL, CLASSE DE RESISTENCIA C25, COM BRITA 0 E 1, SLUMP = 190 +/- 20 MM, EXCLUI SERVICO DE BOMBEAMENTO (NBR 8953) | M3 | M | 0,00000000 | 0,00000000 | 1,10300000 | 2 | 614,58000000 | 1,00000000 | M | 0,00000000 | 0,00000000 | N | N | N |  | 0 | 0 | 0
[5 empty] | 0 | 0 | 0 |  |  | C | CU1180 | 88262 | CARPINTEIRO DE FORMAS COM ENCARGOS COMPLEMENTARES | CARPINTEIRO DE FORMAS COM ENCARGOS COMPLEMENTARES | H | M | 0,00000000 | 0,00000000 | 1,19000000 | 2 | 36,60243031 | 0 |  | 0 | 0 | N | N | N |  | 0 | 0 | 0
[5 empty] | 0 | 0 | 0 |  |  | C | CU1243 | 88316 | SERVENTE COM ENCARGOS COMPLEMENTARES | SERVENTE COM ENCARGOS COMPLEMENTARES | H | M | 0,00000000 | 0,00000000 | 8,40700000 | 2 | 190,37974328 | 0 |  | 0 | 0 | N | N | N |  | 0 | 0 | 0
[5 empty] | 0 | 0 | 0 |  |  | C | CU1223 | 88309 | PEDREIRO COM ENCARGOS COMPLEMENTARES | PEDREIRO COM ENCARGOS COMPLEMENTARES | H | M | 0,00000000 | 0,00000000 | 3,57100000 | 2 | 111,45570942 | 0 |  | 0 | 0 | N | N | N |  | 0 | 0 | 0
[5 empty] | 0 | 0 | 0 |  |  | C | CY0245 | 90586 | VIBRADOR DE IMERSÃO, DIÂMETRO DE PONTEIRA 45MM, MOTOR | VIBRADOR DE IMERSÃO, DIÂMETRO DE PONTEIRA 45MM, MOTOR ELÉTRICO TRIFÁSICO POTÊNCIA DE 2 CV - CHP DIURNO. AF_06/2015 | CHP | M | 0,00000000 | 0,00000000 | 0,94200000 | 2 | 1,32249172 | 0 |  | 0 | 0 | N | N | N |  | 0 | 0 | 0
[5 empty] | 0 | 0 | 0 |  |  | C | CY0246 | 90587 | VIBRADOR DE IMERSÃO, DIÂMETRO DE PONTEIRA 45MM, MOTOR | VIBRADOR DE IMERSÃO, DIÂMETRO DE PONTEIRA 45MM, MOTOR ELÉTRICO TRIFÁSICO POTÊNCIA DE 2 CV - CHI DIURNO. AF_06/2015 | CHI | M | 0,00000000 | 0,00000000 | 0,24900000 | 2 | 0,13307058 | 0 |  | 0 | 0 | N | N | N |  | 0 | 0 | 0
CK0123 | 101917 | MANÔMETRO 0 A 200 PSI (0 A 14 KGF/CM2), D = 50MM - | MANÔMETRO 0 A 200 PSI (0 A 14 KGF/CM2), D = 50MM - FORNECIMENTO E INSTALAÇÃO. AF_10/2020 | UN | 1,00000000 | 0,0000 | 0,00000000 | 2 |  | I | IM2440 | 03146 | FITA VEDA ROSCA EM ROLOS DE 18 MM X 10 M (L X C) | FITA VEDA ROSCA EM ROLOS DE 18 MM X 10 M (L X C) | UN | M | 0,00000000 | 0,00000000 | 0,01200000 | 2 | 3,99000000 | 1,00000000 | M | 0,00000000 | 0,00000000 | N | N | N |  | 0 | 0 | 0
[5 empty] | 0 | 0 | 0 |  |  | I | IM3472 | 12899 | MANOMETRO COM CAIXA EM ACO PINTADO, ESCALA *10* KGF/CM2 | MANOMETRO COM CAIXA EM ACO PINTADO, ESCALA *10* KGF/CM2 (*10* BAR), DIAMETRO NOMINAL DE *63* MM, CONEXAO DE 1/4 | UN | M | 0,00000000 | 0,00000000 | 1,00000000 | 2 | 115,68000000 | 1,00000000 | M | 0,00000000 | 0,00000000 | N | N | N |  | 0 | 0 | 0
[5 empty] | 0 | 0 | 0 |  |  | C | CU1166 | 88248 | AUXILIAR DE ENCANADOR OU BOMBEIRO HIDRÁULICO COM | AUXILIAR DE ENCANADOR OU BOMBEIRO HIDRÁULICO COM ENCARGOS COMPLEMENTARES | H | M | 0,00000000 | 0,00000000 | 0,84300000 | 2 | 20,64319466 | 0 |  | 0 | 0 | N | N | N |  | 0 | 0 | 0
[5 empty] | 0 | 0 | 0 |  |  | C | CU1185 | 88267 | ENCANADOR OU BOMBEIRO HIDRÁULICO COM ENCARGOS | ENCANADOR OU BOMBEIRO HIDRÁULICO COM ENCARGOS COMPLEMENTARES | H | M | 0,00000000 | 0,00000000 | 0,84300000 | 2 | 25,69774021 | 0 |  | 0 | 0 | N | N | N |  | 0 | 0 | 0
CMT0001 | 93378 | REATERRO MECANIZADO DE VALA COM RETROESCAVADEIRA (CAPACIDADE DA CAÇAMBA DA RETRO: 0,26 M³/POTÊNCIA: | REATERRO MECANIZADO DE VALA COM RETROESCAVADEIRA (CAPACIDADE DA CAÇAMBA DA RETRO: 0,26 M³/POTÊNCIA: 88 HP), LARGURA ATÉ 0,8 M, PROFUNDIDADE ATÉ 1,5 M, COM MISTURA, COM COMPACTADOR DE SOLOS DE PERCUSSÃO. AF_08/2023 | M3 | 1,00000000 | 0,0000 | 0,00000000 | 0 |  | I | 04306200019 |  | MISTURA | MISTURA | M3 | M | 0,00000000 | 0,00000000 | 1,00000000 | 425984 | 160,60000000 | 0,00000000 | M | 0,00000000 | 0,00000000 | N | N | N |  | 0 | 0 | 0
[5 empty] | 0 | 0 | 0 |  |  | C | CU1243 | 88316 | SERVENTE COM ENCARGOS COMPLEMENTARES | SERVENTE COM ENCARGOS COMPLEMENTARES | H | M | 0,00000000 | 0,00000000 | 0,07340000 | 2 | 1,66217118 | 0 |  | 0 | 0 | N | N | N |  | 0 | 0 | 0
[5 empty] | 0 | 0 | 0 |  |  | C | CY0831 | 5678 | RETROESCAVADEIRA SOBRE RODAS COM CARREGADEIRA, TRAÇÃO 4X4, | RETROESCAVADEIRA SOBRE RODAS COM CARREGADEIRA, TRAÇÃO 4X4, POTÊNCIA LÍQ. 88 HP, CAÇAMBA CARREG. CAP. MÍN. 1 M3, CAÇAMBA RETRO CAP. 0,26 M3, PESO OPERACIONAL MÍN. 6.674 KG, PROFUNDIDADE ESCAVAÇÃO MÁX. 4,37 M - CHP DIURNO. AF_06/2014 | CHP | M | 0,00000000 | 0,00000000 | 0,05380000 | 2 | 8,44954191 | 0 |  | 0 | 0 | N | N | N |  | 0 | 0 | 0
[5 empty] | 0 | 0 | 0 |  |  | C | CY0832 | 5679 | RETROESCAVADEIRA SOBRE RODAS COM CARREGADEIRA, TRAÇÃO 4X4, | RETROESCAVADEIRA SOBRE RODAS COM CARREGADEIRA, TRAÇÃO 4X4, POTÊNCIA LÍQ. 88 HP, CAÇAMBA CARREG. CAP. MÍN. 1 M3, CAÇAMBA RETRO CAP. 0,26 M3, PESO OPERACIONAL MÍN. 6.674 KG, PROFUNDIDADE ESCAVAÇÃO MÁX. 4,37 M - CHI DIURNO. AF_06/2014 | CHI | M | 0,00000000 | 0,00000000 | 0,07770000 | 2 | 5,70025654 | 0 |  | 0 | 0 | N | N | N |  | 0 | 0 | 0
[5 empty] | 0 | 0 | 0 |  |  | C | CY0872 | 5901 | CAMINHÃO PIPA 10.000 L TRUCADO, PESO BRUTO TOTAL | CAMINHÃO PIPA 10.000 L TRUCADO, PESO BRUTO TOTAL 23.000 KG, CARGA ÚTIL MÁXIMA 15.935 KG, DISTÂNCIA ENTRE EIXOS 4,8 M, POTÊNCIA 230 CV, INCLUSIVE TANQUE DE AÇO PARA TRANSPORTE DE ÁGUA - CHP DIURNO. AF_06/2014 | CHP | M | 0,00000000 | 0,00000000 | 0,00540000 | 2 | 1,70867630 | 0 |  | 0 | 0 | N | N | N |  | 0 | 0 | 0
[5 empty] | 0 | 0 | 0 |  |  | C | CY0873 | 5903 | CAMINHÃO PIPA 10.000 L TRUCADO, PESO BRUTO TOTAL | CAMINHÃO PIPA 10.000 L TRUCADO, PESO BRUTO TOTAL 23.000 KG, CARGA ÚTIL MÁXIMA 15.935 KG, DISTÂNCIA ENTRE EIXOS 4,8 M, POTÊNCIA 230 CV, INCLUSIVE TANQUE DE AÇO PARA TRANSPORTE DE ÁGUA - CHI DIURNO. AF_06/2014 | CHI | M | 0,00000000 | 0,00000000 | 0,00060000 | 2 | 0,04604583 | 0 |  | 0 | 0 | N | N | N |  | 0 | 0 | 0
[5 empty] | 0 | 0 | 0 |  |  | C | CY0404 | 91533 | COMPACTADOR DE SOLOS DE PERCUSSÃO (SOQUETE) COM MOTOR | COMPACTADOR DE SOLOS DE PERCUSSÃO (SOQUETE) COM MOTOR A GASOLINA 4 TEMPOS, POTÊNCIA 4 CV - CHP DIURNO. AF_08/2015 | CHP | M | 0,00000000 | 0,00000000 | 0,19620000 | 2 | 8,75499120 | 0 |  | 0 | 0 | N | N | N |  | 0 | 0 | 0
CMT0002 | 93379 | REATERRO MECANIZADO DE VALA COM RETROESCAVADEIRA (CAPACIDADE DA CAÇAMBA DA RETRO: 0,26 M³/POTÊNCIA: | REATERRO MECANIZADO DE VALA COM RETROESCAVADEIRA (CAPACIDADE DA CAÇAMBA DA RETRO: 0,26 M³/POTÊNCIA: 88 HP), LARGURA 0,8 A 1,5 M, PROFUNDIDADE ATÉ 1,5 M, COM MISTURA, COM COMPACTADOR DE SOLOS DE PERCUSSÃO AF_08/2023 | M3 | 1,00000000 | 0,0000 | 0,00000000 | 0 |  | I | 04306200019 |  | MISTURA | MISTURA | M3 | M | 0,00000000 | 0,00000000 | 1,00000000 | 425984 | 160,60000000 | 0,00000000 | M | 0,00000000 | 0,00000000 | N | N | N |  | 0 | 0 | 0
[5 empty] | 0 | 0 | 0 |  |  | C | CU1243 | 88316 | SERVENTE COM ENCARGOS COMPLEMENTARES | SERVENTE COM ENCARGOS COMPLEMENTARES | H | M | 0,00000000 | 0,00000000 | 0,05210000 | 2 | 1,17982450 | 0 |  | 0 | 0 | N | N | N |  | 0 | 0 | 0
[5 empty] | 0 | 0 | 0 |  |  | C | CY0831 | 5678 | RETROESCAVADEIRA SOBRE RODAS COM CARREGADEIRA, TRAÇÃO 4X4, | RETROESCAVADEIRA SOBRE RODAS COM CARREGADEIRA, TRAÇÃO 4X4, POTÊNCIA LÍQ. 88 HP, CAÇAMBA CARREG. CAP. MÍN. 1 M3, CAÇAMBA RETRO CAP. 0,26 M3, PESO OPERACIONAL MÍN. 6.674 KG, PROFUNDIDADE ESCAVAÇÃO MÁX. 4,37 M - CHP DIURNO. AF_06/2014 | CHP | M | 0,00000000 | 0,00000000 | 0,03820000 | 2 | 5,99948886 | 0 |  | 0 | 0 | N | N | N |  | 0 | 0 | 0
[5 empty] | 0 | 0 | 0 |  |  | C | CY0832 | 5679 | RETROESCAVADEIRA SOBRE RODAS COM CARREGADEIRA, TRAÇÃO 4X4, | RETROESCAVADEIRA SOBRE RODAS COM CARREGADEIRA, TRAÇÃO 4X4, POTÊNCIA LÍQ. 88 HP, CAÇAMBA CARREG. CAP. MÍN. 1 M3, CAÇAMBA RETRO CAP. 0,26 M3, PESO OPERACIONAL MÍN. 6.674 KG, PROFUNDIDADE ESCAVAÇÃO MÁX. 4,37 M - CHI DIURNO. AF_06/2014 | CHI | M | 0,00000000 | 0,00000000 | 0,05510000 | 2 | 4,04226686 | 0 |  | 0 | 0 | N | N | N |  | 0 | 0 | 0
[5 empty] | 0 | 0 | 0 |  |  | C | CY0872 | 5901 | CAMINHÃO PIPA 10.000 L TRUCADO, PESO BRUTO TOTAL | CAMINHÃO PIPA 10.000 L TRUCADO, PESO BRUTO TOTAL 23.000 KG, CARGA ÚTIL MÁXIMA 15.935 KG, DISTÂNCIA ENTRE EIXOS 4,8 M, POTÊNCIA 230 CV, INCLUSIVE TANQUE DE AÇO PARA TRANSPORTE DE ÁGUA - CHP DIURNO. AF_06/2014 | CHP | M | 0,00000000 | 0,00000000 | 0,00540000 | 2 | 1,70867630 | 0 |  | 0 | 0 | N | N | N |  | 0 | 0 | 0
[5 empty] | 0 | 0 | 0 |  |  | C | CY0873 | 5903 | CAMINHÃO PIPA 10.000 L TRUCADO, PESO BRUTO TOTAL | CAMINHÃO PIPA 10.000 L TRUCADO, PESO BRUTO TOTAL 23.000 KG, CARGA ÚTIL MÁXIMA 15.935 KG, DISTÂNCIA ENTRE EIXOS 4,8 M, POTÊNCIA 230 CV, INCLUSIVE TANQUE DE AÇO PARA TRANSPORTE DE ÁGUA - CHI DIURNO. AF_06/2014 | CHI | M | 0,00000000 | 0,00000000 | 0,00060000 | 2 | 0,04604583 | 0 |  | 0 | 0 | N | N | N |  | 0 | 0 | 0
[5 empty] | 0 | 0 | 0 |  |  | C | CY0404 | 91533 | COMPACTADOR DE SOLOS DE PERCUSSÃO (SOQUETE) COM MOTOR | COMPACTADOR DE SOLOS DE PERCUSSÃO (SOQUETE) COM MOTOR A GASOLINA 4 TEMPOS, POTÊNCIA 4 CV - CHP DIURNO. AF_08/2015 | CHP | M | 0,00000000 | 0,00000000 | 0,16340000 | 2 | 7,29136372 | 0 |  | 0 | 0 | N | N | N |  | 0 | 0 | 0
CO0339 | 90082 | ESCAVAÇÃO MECANIZADA DE VALA COM PROF. ATÉ 1,5 M (MÉDIA | ESCAVAÇÃO MECANIZADA DE VALA COM PROF. ATÉ 1,5 M (MÉDIA MONTANTE E JUSANTE/UMA COMPOSIÇÃO POR TRECHO), ESCAVADEIRA (0,8 M3), LARG. DE 1,5 M A 2,5 M, EM SOLO DE 1A CATEGORIA, EM LOCAIS COM ALTO NÍVEL DE INTERFERÊNCIA. AF_09/2024 | M3 | 1,00000000 | 0,0000 | 0,00000000 | 2 |  | C | CU1243 | 88316 | SERVENTE COM ENCARGOS COMPLEMENTARES | SERVENTE COM ENCARGOS COMPLEMENTARES | H | M | 0,00000000 | 0,00000000 | 0,05278490 | 2 | 1,19533432 | 0 |  | 0 | 0 | N | N | N |  | 0 | 0 | 0
[5 empty] | 0 | 0 | 0 |  |  | C | CY0829 | 5631 | ESCAVADEIRA HIDRÁULICA SOBRE ESTEIRAS, CAÇAMBA 0,80 M3, | ESCAVADEIRA HIDRÁULICA SOBRE ESTEIRAS, CAÇAMBA 0,80 M3, PESO OPERACIONAL 17 T, POTENCIA BRUTA 111 HP - CHP DIURNO. AF_06/2014 | CHP | M | 0,00000000 | 0,00000000 | 0,02952650 | 2 | 6,33720251 | 0 |  | 0 | 0 | N | N | N |  | 0 | 0 | 0
[5 empty] | 0 | 0 | 0 |  |  | C | CY0830 | 5632 | ESCAVADEIRA HIDRÁULICA SOBRE ESTEIRAS, CAÇAMBA 0,80 M3, | ESCAVADEIRA HIDRÁULICA SOBRE ESTEIRAS, CAÇAMBA 0,80 M3, PESO OPERACIONAL 17 T, POTENCIA BRUTA 111 HP - CHI DIURNO. AF_06/2014 | CHI | M | 0,00000000 | 0,00000000 | 0,02325830 | 2 | 2,22531048 | 0 |  | 0 | 0 | N | N | N |  | 0 | 0 | 0
CO0353 | 90099 | ESCAVAÇÃO MECANIZADA DE VALA COM PROF. ATÉ 1,5 M (MÉDIA | ESCAVAÇÃO MECANIZADA DE VALA COM PROF. ATÉ 1,5 M (MÉDIA MONTANTE E JUSANTE/UMA COMPOSIÇÃO POR TRECHO), RETROESCAV. (0,26 M3), LARG. MENOR QUE 0,8 M, EM SOLO DE 1A CATEGORIA, EM LOCAIS COM ALTO NÍVEL DE INTERFERÊNCIA. AF_09/2024 | M3 | 1,00000000 | 0,0000 | 0,00000000 | 2 |  | C | CU1243 | 88316 | SERVENTE COM ENCARGOS COMPLEMENTARES | SERVENTE COM ENCARGOS COMPLEMENTARES | H | M | 0,00000000 | 0,00000000 | 0,12091350 | 2 | 2,73813263 | 0 |  | 0 | 0 | N | N | N |  | 0 | 0 | 0
[5 empty] | 0 | 0 | 0 |  |  | C | CY0831 | 5678 | RETROESCAVADEIRA SOBRE RODAS COM CARREGADEIRA, TRAÇÃO 4X4, | RETROESCAVADEIRA SOBRE RODAS COM CARREGADEIRA, TRAÇÃO 4X4, POTÊNCIA LÍQ. 88 HP, CAÇAMBA CARREG. CAP. MÍN. 1 M3, CAÇAMBA RETRO CAP. 0,26 M3, PESO OPERACIONAL MÍN. 6.674 KG, PROFUNDIDADE ESCAVAÇÃO MÁX. 4,37 M - CHP DIURNO. AF_06/2014 | CHP | M | 0,00000000 | 0,00000000 | 0,05682050 | 2 | 8,92392558 | 0 |  | 0 | 0 | N | N | N |  | 0 | 0 | 0
[5 empty] | 0 | 0 | 0 |  |  | C | CY0832 | 5679 | RETROESCAVADEIRA SOBRE RODAS COM CARREGADEIRA, TRAÇÃO 4X4, | RETROESCAVADEIRA SOBRE RODAS COM CARREGADEIRA, TRAÇÃO 4X4, POTÊNCIA LÍQ. 88 HP, CAÇAMBA CARREG. CAP. MÍN. 1 M3, CAÇAMBA RETRO CAP. 0,26 M3, PESO OPERACIONAL MÍN. 6.674 KG, PROFUNDIDADE ESCAVAÇÃO MÁX. 4,37 M - CHI DIURNO. AF_06/2014 | CHI | M | 0,00000000 | 0,00000000 | 0,06409290 | 2 | 4,70200736 | 0 |  | 0 | 0 | N | N | N |  | 0 | 0 | 0
CO0354 | 90100 | ESCAVAÇÃO MECANIZADA DE VALA COM PROF. ATÉ 1,5 M (MÉDIA | ESCAVAÇÃO MECANIZADA DE VALA COM PROF. ATÉ 1,5 M (MÉDIA MONTANTE E JUSANTE/UMA COMPOSIÇÃO POR TRECHO), RETROESCAV. (0,26 M3), LARG. DE 0,8 M A 1,5 M, EM SOLO DE 1A CATEGORIA, EM LOCAIS COM ALTO NÍVEL DE INTERFERÊNCIA. AF_09/2024 | M3 | 1,00000000 | 0,0000 | 0,00000000 | 2 |  | C | CU1243 | 88316 | SERVENTE COM ENCARGOS COMPLEMENTARES | SERVENTE COM ENCARGOS COMPLEMENTARES | H | M | 0,00000000 | 0,00000000 | 0,10362400 | 2 | 2,34660527 | 0 |  | 0 | 0 | N | N | N |  | 0 | 0 | 0
[5 empty] | 0 | 0 | 0 |  |  | C | CY0831 | 5678 | RETROESCAVADEIRA SOBRE RODAS COM CARREGADEIRA, TRAÇÃO 4X4, | RETROESCAVADEIRA SOBRE RODAS COM CARREGADEIRA, TRAÇÃO 4X4, POTÊNCIA LÍQ. 88 HP, CAÇAMBA CARREG. CAP. MÍN. 1 M3, CAÇAMBA RETRO CAP. 0,26 M3, PESO OPERACIONAL MÍN. 6.674 KG, PROFUNDIDADE ESCAVAÇÃO MÁX. 4,37 M - CHP DIURNO. AF_06/2014 | CHP | M | 0,00000000 | 0,00000000 | 0,04869570 | 2 | 7,64788770 | 0 |  | 0 | 0 | N | N | N |  | 0 | 0 | 0
[5 empty] | 0 | 0 | 0 |  |  | C | CY0832 | 5679 | RETROESCAVADEIRA SOBRE RODAS COM CARREGADEIRA, TRAÇÃO 4X4, | RETROESCAVADEIRA SOBRE RODAS COM CARREGADEIRA, TRAÇÃO 4X4, POTÊNCIA LÍQ. 88 HP, CAÇAMBA CARREG. CAP. MÍN. 1 M3, CAÇAMBA RETRO CAP. 0,26 M3, PESO OPERACIONAL MÍN. 6.674 KG, PROFUNDIDADE ESCAVAÇÃO MÁX. 4,37 M - CHI DIURNO. AF_06/2014 | CHI | M | 0,00000000 | 0,00000000 | 0,05492820 | 2 | 4,02966320 | 0 |  | 0 | 0 | N | N | N |  | 0 | 0 | 0
CO0355 | 90101 | ESCAVAÇÃO MECANIZADA DE VALA COM PROF. MAIOR QUE 1,5 M ATÉ | ESCAVAÇÃO MECANIZADA DE VALA COM PROF. MAIOR QUE 1,5 M ATÉ 3,0 M (MÉDIA MONTANTE E JUSANTE/UMA COMPOSIÇÃO POR TRECHO), RETROESCAV. (0,26 M3), LARG. MENOR QUE 0,8 M, EM SOLO DE 1A CATEGORIA, EM LOCAIS COM ALTO NÍVEL DE INTERFERÊNCIA. AF_09/2024 | M3 | 1,00000000 | 0,0000 | 0,00000000 | 2 |  | C | CU1243 | 88316 | SERVENTE COM ENCARGOS COMPLEMENTARES | SERVENTE COM ENCARGOS COMPLEMENTARES | H | M | 0,00000000 | 0,00000000 | 0,10238900 | 2 | 2,31863822 | 0 |  | 0 | 0 | N | N | N |  | 0 | 0 | 0
[5 empty] | 0 | 0 | 0 |  |  | C | CY0831 | 5678 | RETROESCAVADEIRA SOBRE RODAS COM CARREGADEIRA, TRAÇÃO 4X4, | RETROESCAVADEIRA SOBRE RODAS COM CARREGADEIRA, TRAÇÃO 4X4, POTÊNCIA LÍQ. 88 HP, CAÇAMBA CARREG. CAP. MÍN. 1 M3, CAÇAMBA RETRO CAP. 0,26 M3, PESO OPERACIONAL MÍN. 6.674 KG, PROFUNDIDADE ESCAVAÇÃO MÁX. 4,37 M - CHP DIURNO. AF_06/2014 | CHP | M | 0,00000000 | 0,00000000 | 0,04811540 | 2 | 7,55674886 | 0 |  | 0 | 0 | N | N | N |  | 0 | 0 | 0
[5 empty] | 0 | 0 | 0 |  |  | C | CY0832 | 5679 | RETROESCAVADEIRA SOBRE RODAS COM CARREGADEIRA, TRAÇÃO 4X4, | RETROESCAVADEIRA SOBRE RODAS COM CARREGADEIRA, TRAÇÃO 4X4, POTÊNCIA LÍQ. 88 HP, CAÇAMBA CARREG. CAP. MÍN. 1 M3, CAÇAMBA RETRO CAP. 0,26 M3, PESO OPERACIONAL MÍN. 6.674 KG, PROFUNDIDADE ESCAVAÇÃO MÁX. 4,37 M - CHI DIURNO. AF_06/2014 | CHI | M | 0,00000000 | 0,00000000 | 0,05427360 | 2 | 3,98164019 | 0 |  | 0 | 0 | N | N | N |  | 0 | 0 | 0
CO0356 | 90102 | ESCAVAÇÃO MECANIZADA DE VALA COM PROF. MAIOR QUE 1,5 M ATÉ | ESCAVAÇÃO MECANIZADA DE VALA COM PROF. MAIOR QUE 1,5 M ATÉ 3,0 M (MÉDIA MONTANTE E JUSANTE/UMA COMPOSIÇÃO POR TRECHO), RETROESCAV. (0,26 M3), LARGURA DE 0,8 M A 1,5 M, EM SOLO DE 1A CATEGORIA, EM LOCAIS COM ALTO NÍVEL DE INTERFERÊNCIA. AF_09/2024 | M3 | 1,00000000 | 0,0000 | 0,00000000 | 2 |  | C | CU1243 | 88316 | SERVENTE COM ENCARGOS COMPLEMENTARES | SERVENTE COM ENCARGOS COMPLEMENTARES | H | M | 0,00000000 | 0,00000000 | 0,09374430 | 2 | 2,12287567 | 0 |  | 0 | 0 | N | N | N |  | 0 | 0 | 0
[5 empty] | 0 | 0 | 0 |  |  | C | CY0831 | 5678 | RETROESCAVADEIRA SOBRE RODAS COM CARREGADEIRA, TRAÇÃO 4X4, | RETROESCAVADEIRA SOBRE RODAS COM CARREGADEIRA, TRAÇÃO 4X4, POTÊNCIA LÍQ. 88 HP, CAÇAMBA CARREG. CAP. MÍN. 1 M3, CAÇAMBA RETRO CAP. 0,26 M3, PESO OPERACIONAL MÍN. 6.674 KG, PROFUNDIDADE ESCAVAÇÃO MÁX. 4,37 M - CHP DIURNO. AF_06/2014 | CHP | M | 0,00000000 | 0,00000000 | 0,04405300 | 2 | 6,91872992 | 0 |  | 0 | 0 | N | N | N |  | 0 | 0 | 0
[5 empty] | 0 | 0 | 0 |  |  | C | CY0832 | 5679 | RETROESCAVADEIRA SOBRE RODAS COM CARREGADEIRA, TRAÇÃO 4X4, | RETROESCAVADEIRA SOBRE RODAS COM CARREGADEIRA, TRAÇÃO 4X4, POTÊNCIA LÍQ. 88 HP, CAÇAMBA CARREG. CAP. MÍN. 1 M3, CAÇAMBA RETRO CAP. 0,26 M3, PESO OPERACIONAL MÍN. 6.674 KG, PROFUNDIDADE ESCAVAÇÃO MÁX. 4,37 M - CHI DIURNO. AF_06/2014 | CHI | M | 0,00000000 | 0,00000000 | 0,04969130 | 2 | 3,64547178 | 0 |  | 0 | 0 | N | N | N |  | 0 | 0 | 0
CO0386 | 93378 | REATERRO MECANIZADO DE VALA COM RETROESCAVADEIRA | REATERRO MECANIZADO DE VALA COM RETROESCAVADEIRA (CAPACIDADE DA CAÇAMBA DA RETRO: 0,26 M³/POTÊNCIA: 88 HP), LARGURA ATÉ 0,8 M, PROFUNDIDADE ATÉ 1,5 M, COM SOLO (SEM SUBSTITUIÇÃO) DE 1ª CATEGORIA, COM COMPACTADOR DE SOLOS DE PERCUSSÃO. AF_08/2023 | M3 | 1,00000000 | 0,0000 | 0,00000000 | 2 |  | C | CU1243 | 88316 | SERVENTE COM ENCARGOS COMPLEMENTARES | SERVENTE COM ENCARGOS COMPLEMENTARES | H | M | 0,00000000 | 0,00000000 | 0,07340000 | 2 | 1,66217118 | 0 |  | 0 | 0 | N | N | N |  | 0 | 0 | 0
[5 empty] | 0 | 0 | 0 |  |  | C | CY0831 | 5678 | RETROESCAVADEIRA SOBRE RODAS COM CARREGADEIRA, TRAÇÃO 4X4, | RETROESCAVADEIRA SOBRE RODAS COM CARREGADEIRA, TRAÇÃO 4X4, POTÊNCIA LÍQ. 88 HP, CAÇAMBA CARREG. CAP. MÍN. 1 M3, CAÇAMBA RETRO CAP. 0,26 M3, PESO OPERACIONAL MÍN. 6.674 KG, PROFUNDIDADE ESCAVAÇÃO MÁX. 4,37 M - CHP DIURNO. AF_06/2014 | CHP | M | 0,00000000 | 0,00000000 | 0,05380000 | 2 | 8,44954191 | 0 |  | 0 | 0 | N | N | N |  | 0 | 0 | 0
[5 empty] | 0 | 0 | 0 |  |  | C | CY0832 | 5679 | RETROESCAVADEIRA SOBRE RODAS COM CARREGADEIRA, TRAÇÃO 4X4, | RETROESCAVADEIRA SOBRE RODAS COM CARREGADEIRA, TRAÇÃO 4X4, POTÊNCIA LÍQ. 88 HP, CAÇAMBA CARREG. CAP. MÍN. 1 M3, CAÇAMBA RETRO CAP. 0,26 M3, PESO OPERACIONAL MÍN. 6.674 KG, PROFUNDIDADE ESCAVAÇÃO MÁX. 4,37 M - CHI DIURNO. AF_06/2014 | CHI | M | 0,00000000 | 0,00000000 | 0,07770000 | 2 | 5,70025654 | 0 |  | 0 | 0 | N | N | N |  | 0 | 0 | 0
[5 empty] | 0 | 0 | 0 |  |  | C | CY0872 | 5901 | CAMINHÃO PIPA 10.000 L TRUCADO, PESO BRUTO TOTAL | CAMINHÃO PIPA 10.000 L TRUCADO, PESO BRUTO TOTAL 23.000 KG, CARGA ÚTIL MÁXIMA 15.935 KG, DISTÂNCIA ENTRE EIXOS 4,8 M, POTÊNCIA 230 CV, INCLUSIVE TANQUE DE AÇO PARA TRANSPORTE DE ÁGUA - CHP DIURNO. AF_06/2014 | CHP | M | 0,00000000 | 0,00000000 | 0,00540000 | 2 | 1,70867630 | 0 |  | 0 | 0 | N | N | N |  | 0 | 0 | 0
[5 empty] | 0 | 0 | 0 |  |  | C | CY0873 | 5903 | CAMINHÃO PIPA 10.000 L TRUCADO, PESO BRUTO TOTAL | CAMINHÃO PIPA 10.000 L TRUCADO, PESO BRUTO TOTAL 23.000 KG, CARGA ÚTIL MÁXIMA 15.935 KG, DISTÂNCIA ENTRE EIXOS 4,8 M, POTÊNCIA 230 CV, INCLUSIVE TANQUE DE AÇO PARA TRANSPORTE DE ÁGUA - CHI DIURNO. AF_06/2014 | CHI | M | 0,00000000 | 0,00000000 | 0,00060000 | 2 | 0,04604583 | 0 |  | 0 | 0 | N | N | N |  | 0 | 0 | 0
[5 empty] | 0 | 0 | 0 |  |  | C | CY0404 | 91533 | COMPACTADOR DE SOLOS DE PERCUSSÃO (SOQUETE) COM MOTOR | COMPACTADOR DE SOLOS DE PERCUSSÃO (SOQUETE) COM MOTOR A GASOLINA 4 TEMPOS, POTÊNCIA 4 CV - CHP DIURNO. AF_08/2015 | CHP | M | 0,00000000 | 0,00000000 | 0,19620000 | 2 | 8,75499120 | 0 |  | 0 | 0 | N | N | N |  | 0 | 0 | 0
CO0387 | 93379 | REATERRO MECANIZADO DE VALA COM RETROESCAVADEIRA | REATERRO MECANIZADO DE VALA COM RETROESCAVADEIRA (CAPACIDADE DA CAÇAMBA DA RETRO: 0,26 M³/POTÊNCIA: 88 HP), LARGURA 0,8 A 1,5 M, PROFUNDIDADE ATÉ 1,5 M, COM SOLO (SEM SUBSTITUIÇÃO) DE 1ª CATEGORIA, COM COMPACTADOR DE SOLOS DE PERCUSSÃO AF_08/2023 | M3 | 1,00000000 | 0,0000 | 0,00000000 | 2 |  | C | CU1243 | 88316 | SERVENTE COM ENCARGOS COMPLEMENTARES | SERVENTE COM ENCARGOS COMPLEMENTARES | H | M | 0,00000000 | 0,00000000 | 0,05210000 | 2 | 1,17982450 | 0 |  | 0 | 0 | N | N | N |  | 0 | 0 | 0
[5 empty] | 0 | 0 | 0 |  |  | C | CY0831 | 5678 | RETROESCAVADEIRA SOBRE RODAS COM CARREGADEIRA, TRAÇÃO 4X4, | RETROESCAVADEIRA SOBRE RODAS COM CARREGADEIRA, TRAÇÃO 4X4, POTÊNCIA LÍQ. 88 HP, CAÇAMBA CARREG. CAP. MÍN. 1 M3, CAÇAMBA RETRO CAP. 0,26 M3, PESO OPERACIONAL MÍN. 6.674 KG, PROFUNDIDADE ESCAVAÇÃO MÁX. 4,37 M - CHP DIURNO. AF_06/2014 | CHP | M | 0,00000000 | 0,00000000 | 0,03820000 | 2 | 5,99948886 | 0 |  | 0 | 0 | N | N | N |  | 0 | 0 | 0
[5 empty] | 0 | 0 | 0 |  |  | C | CY0832 | 5679 | RETROESCAVADEIRA SOBRE RODAS COM CARREGADEIRA, TRAÇÃO 4X4, | RETROESCAVADEIRA SOBRE RODAS COM CARREGADEIRA, TRAÇÃO 4X4, POTÊNCIA LÍQ. 88 HP, CAÇAMBA CARREG. CAP. MÍN. 1 M3, CAÇAMBA RETRO CAP. 0,26 M3, PESO OPERACIONAL MÍN. 6.674 KG, PROFUNDIDADE ESCAVAÇÃO MÁX. 4,37 M - CHI DIURNO. AF_06/2014 | CHI | M | 0,00000000 | 0,00000000 | 0,05510000 | 2 | 4,04226686 | 0 |  | 0 | 0 | N | N | N |  | 0 | 0 | 0
[5 empty] | 0 | 0 | 0 |  |  | C | CY0872 | 5901 | CAMINHÃO PIPA 10.000 L TRUCADO, PESO BRUTO TOTAL | CAMINHÃO PIPA 10.000 L TRUCADO, PESO BRUTO TOTAL 23.000 KG, CARGA ÚTIL MÁXIMA 15.935 KG, DISTÂNCIA ENTRE EIXOS 4,8 M, POTÊNCIA 230 CV, INCLUSIVE TANQUE DE AÇO PARA TRANSPORTE DE ÁGUA - CHP DIURNO. AF_06/2014 | CHP | M | 0,00000000 | 0,00000000 | 0,00540000 | 2 | 1,70867630 | 0 |  | 0 | 0 | N | N | N |  | 0 | 0 | 0
[5 empty] | 0 | 0 | 0 |  |  | C | CY0873 | 5903 | CAMINHÃO PIPA 10.000 L TRUCADO, PESO BRUTO TOTAL | CAMINHÃO PIPA 10.000 L TRUCADO, PESO BRUTO TOTAL 23.000 KG, CARGA ÚTIL MÁXIMA 15.935 KG, DISTÂNCIA ENTRE EIXOS 4,8 M, POTÊNCIA 230 CV, INCLUSIVE TANQUE DE AÇO PARA TRANSPORTE DE ÁGUA - CHI DIURNO. AF_06/2014 | CHI | M | 0,00000000 | 0,00000000 | 0,00060000 | 2 | 0,04604583 | 0 |  | 0 | 0 | N | N | N |  | 0 | 0 | 0
[5 empty] | 0 | 0 | 0 |  |  | C | CY0404 | 91533 | COMPACTADOR DE SOLOS DE PERCUSSÃO (SOQUETE) COM MOTOR | COMPACTADOR DE SOLOS DE PERCUSSÃO (SOQUETE) COM MOTOR A GASOLINA 4 TEMPOS, POTÊNCIA 4 CV - CHP DIURNO. AF_08/2015 | CHP | M | 0,00000000 | 0,00000000 | 0,16340000 | 2 | 7,29136372 | 0 |  | 0 | 0 | N | N | N |  | 0 | 0 | 0
CO0388 | 93380 | REATERRO MECANIZADO DE VALA COM RETROESCAVADEIRA | REATERRO MECANIZADO DE VALA COM RETROESCAVADEIRA (CAPACIDADE DA CAÇAMBA DA RETRO: 0,26 M³/POTÊNCIA: 88 HP), LARGURA ATÉ 0,8 M, PROFUNDIDADE 1,5 A 3,0 M, COM SOLO (SEM SUBSTITUIÇÃO) DE 1ª CATEGORIA, COM COMPACTADOR DE SOLOS DE PERCUSSÃO AF_08/2023 | M3 | 1,00000000 | 0,0000 | 0,00000000 | 2 |  | C | CU1243 | 88316 | SERVENTE COM ENCARGOS COMPLEMENTARES | SERVENTE COM ENCARGOS COMPLEMENTARES | H | M | 0,00000000 | 0,00000000 | 0,04260000 | 2 | 0,96469335 | 0 |  | 0 | 0 | N | N | N |  | 0 | 0 | 0
[5 empty] | 0 | 0 | 0 |  |  | C | CY0831 | 5678 | RETROESCAVADEIRA SOBRE RODAS COM CARREGADEIRA, TRAÇÃO 4X4, | RETROESCAVADEIRA SOBRE RODAS COM CARREGADEIRA, TRAÇÃO 4X4, POTÊNCIA LÍQ. 88 HP, CAÇAMBA CARREG. CAP. MÍN. 1 M3, CAÇAMBA RETRO CAP. 0,26 M3, PESO OPERACIONAL MÍN. 6.674 KG, PROFUNDIDADE ESCAVAÇÃO MÁX. 4,37 M - CHP DIURNO. AF_06/2014 | CHP | M | 0,00000000 | 0,00000000 | 0,03120000 | 2 | 4,90010609 | 0 |  | 0 | 0 | N | N | N |  | 0 | 0 | 0
[5 empty] | 0 | 0 | 0 |  |  | C | CY0832 | 5679 | RETROESCAVADEIRA SOBRE RODAS COM CARREGADEIRA, TRAÇÃO 4X4, | RETROESCAVADEIRA SOBRE RODAS COM CARREGADEIRA, TRAÇÃO 4X4, POTÊNCIA LÍQ. 88 HP, CAÇAMBA CARREG. CAP. MÍN. 1 M3, CAÇAMBA RETRO CAP. 0,26 M3, PESO OPERACIONAL MÍN. 6.674 KG, PROFUNDIDADE ESCAVAÇÃO MÁX. 4,37 M - CHI DIURNO. AF_06/2014 | CHI | M | 0,00000000 | 0,00000000 | 0,04510000 | 2 | 3,30864311 | 0 |  | 0 | 0 | N | N | N |  | 0 | 0 | 0
[5 empty] | 0 | 0 | 0 |  |  | C | CY0872 | 5901 | CAMINHÃO PIPA 10.000 L TRUCADO, PESO BRUTO TOTAL | CAMINHÃO PIPA 10.000 L TRUCADO, PESO BRUTO TOTAL 23.000 KG, CARGA ÚTIL MÁXIMA 15.935 KG, DISTÂNCIA ENTRE EIXOS 4,8 M, POTÊNCIA 230 CV, INCLUSIVE TANQUE DE AÇO PARA TRANSPORTE DE ÁGUA - CHP DIURNO. AF_06/2014 | CHP | M | 0,00000000 | 0,00000000 | 0,00540000 | 2 | 1,70867630 | 0 |  | 0 | 0 | N | N | N |  | 0 | 0 | 0
[5 empty] | 0 | 0 | 0 |  |  | C | CY0873 | 5903 | CAMINHÃO PIPA 10.000 L TRUCADO, PESO BRUTO TOTAL | CAMINHÃO PIPA 10.000 L TRUCADO, PESO BRUTO TOTAL 23.000 KG, CARGA ÚTIL MÁXIMA 15.935 KG, DISTÂNCIA ENTRE EIXOS 4,8 M, POTÊNCIA 230 CV, INCLUSIVE TANQUE DE AÇO PARA TRANSPORTE DE ÁGUA - CHI DIURNO. AF_06/2014 | CHI | M | 0,00000000 | 0,00000000 | 0,00060000 | 2 | 0,04604583 | 0 |  | 0 | 0 | N | N | N |  | 0 | 0 | 0
[5 empty] | 0 | 0 | 0 |  |  | C | CY0404 | 91533 | COMPACTADOR DE SOLOS DE PERCUSSÃO (SOQUETE) COM MOTOR | COMPACTADOR DE SOLOS DE PERCUSSÃO (SOQUETE) COM MOTOR A GASOLINA 4 TEMPOS, POTÊNCIA 4 CV - CHP DIURNO. AF_08/2015 | CHP | M | 0,00000000 | 0,00000000 | 0,14160000 | 2 | 6,31858692 | 0 |  | 0 | 0 | N | N | N |  | 0 | 0 | 0
CO0389 | 93381 | REATERRO MECANIZADO DE VALA COM RETROESCAVADEIRA | REATERRO MECANIZADO DE VALA COM RETROESCAVADEIRA (CAPACIDADE DA CAÇAMBA DA RETRO: 0,26 M³/POTÊNCIA: 88 HP), LARGURA 0,8 A 1,5 M, PROFUNDIDADE 1,5 A 3,0 M, COM SOLO (SEM SUBSTITUIÇÃO) DE 1ª CATEGORIA E COMPACTADOR DE SOLOS DE PERCUSSÃO. AF_08/2023 | M3 | 1,00000000 | 0,0000 | 0,00000000 | 2 |  | C | CU1243 | 88316 | SERVENTE COM ENCARGOS COMPLEMENTARES | SERVENTE COM ENCARGOS COMPLEMENTARES | H | M | 0,00000000 | 0,00000000 | 0,03030000 | 2 | 0,68615513 | 0 |  | 0 | 0 | N | N | N |  | 0 | 0 | 0
[5 empty] | 0 | 0 | 0 |  |  | C | CY0831 | 5678 | RETROESCAVADEIRA SOBRE RODAS COM CARREGADEIRA, TRAÇÃO 4X4, | RETROESCAVADEIRA SOBRE RODAS COM CARREGADEIRA, TRAÇÃO 4X4, POTÊNCIA LÍQ. 88 HP, CAÇAMBA CARREG. CAP. MÍN. 1 M3, CAÇAMBA RETRO CAP. 0,26 M3, PESO OPERACIONAL MÍN. 6.674 KG, PROFUNDIDADE ESCAVAÇÃO MÁX. 4,37 M - CHP DIURNO. AF_06/2014 | CHP | M | 0,00000000 | 0,00000000 | 0,02220000 | 2 | 3,48661395 | 0 |  | 0 | 0 | N | N | N |  | 0 | 0 | 0
[5 empty] | 0 | 0 | 0 |  |  | C | CY0832 | 5679 | RETROESCAVADEIRA SOBRE RODAS COM CARREGADEIRA, TRAÇÃO 4X4, | RETROESCAVADEIRA SOBRE RODAS COM CARREGADEIRA, TRAÇÃO 4X4, POTÊNCIA LÍQ. 88 HP, CAÇAMBA CARREG. CAP. MÍN. 1 M3, CAÇAMBA RETRO CAP. 0,26 M3, PESO OPERACIONAL MÍN. 6.674 KG, PROFUNDIDADE ESCAVAÇÃO MÁX. 4,37 M - CHI DIURNO. AF_06/2014 | CHI | M | 0,00000000 | 0,00000000 | 0,03210000 | 2 | 2,35493223 | 0 |  | 0 | 0 | N | N | N |  | 0 | 0 | 0
[5 empty] | 0 | 0 | 0 |  |  | C | CY0872 | 5901 | CAMINHÃO PIPA 10.000 L TRUCADO, PESO BRUTO TOTAL | CAMINHÃO PIPA 10.000 L TRUCADO, PESO BRUTO TOTAL 23.000 KG, CARGA ÚTIL MÁXIMA 15.935 KG, DISTÂNCIA ENTRE EIXOS 4,8 M, POTÊNCIA 230 CV, INCLUSIVE TANQUE DE AÇO PARA TRANSPORTE DE ÁGUA - CHP DIURNO. AF_06/2014 | CHP | M | 0,00000000 | 0,00000000 | 0,00540000 | 2 | 1,70867630 | 0 |  | 0 | 0 | N | N | N |  | 0 | 0 | 0
[5 empty] | 0 | 0 | 0 |  |  | C | CY0873 | 5903 | CAMINHÃO PIPA 10.000 L TRUCADO, PESO BRUTO TOTAL | CAMINHÃO PIPA 10.000 L TRUCADO, PESO BRUTO TOTAL 23.000 KG, CARGA ÚTIL MÁXIMA 15.935 KG, DISTÂNCIA ENTRE EIXOS 4,8 M, POTÊNCIA 230 CV, INCLUSIVE TANQUE DE AÇO PARA TRANSPORTE DE ÁGUA - CHI DIURNO. AF_06/2014 | CHI | M | 0,00000000 | 0,00000000 | 0,00060000 | 2 | 0,04604583 | 0 |  | 0 | 0 | N | N | N |  | 0 | 0 | 0
[5 empty] | 0 | 0 | 0 |  |  | C | CY0404 | 91533 | COMPACTADOR DE SOLOS DE PERCUSSÃO (SOQUETE) COM MOTOR | COMPACTADOR DE SOLOS DE PERCUSSÃO (SOQUETE) COM MOTOR A GASOLINA 4 TEMPOS, POTÊNCIA 4 CV - CHP DIURNO. AF_08/2015 | CHP | M | 0,00000000 | 0,00000000 | 0,12850000 | 2 | 5,73402838 | 0 |  | 0 | 0 | N | N | N |  | 0 | 0 | 0
CO0469 | 97914 | TRANSPORTE COM CAMINHÃO BASCULANTE DE 6 M³, EM VIA | TRANSPORTE COM CAMINHÃO BASCULANTE DE 6 M³, EM VIA URBANA PAVIMENTADA, DMT ATÉ 30 KM (UNIDADE: M3XKM). AF_07/2020 | M3XKM | 1,00000000 | 0,0000 | 0,00000000 | 2 |  | C | CY0900 | 67826 | CAMINHÃO BASCULANTE 6 M3 TOCO, PESO BRUTO TOTAL 16.000 KG, | CAMINHÃO BASCULANTE 6 M3 TOCO, PESO BRUTO TOTAL 16.000 KG, CARGA ÚTIL MÁXIMA 11.130 KG, DISTÂNCIA ENTRE EIXOS 5,36 M, POTÊNCIA 185 CV, INCLUSIVE CAÇAMBA METÁLICA - CHP DIURNO. AF_06/2014 | CHP | M | 0,00000000 | 0,00000000 | 0,01390000 | 2 | 2,63073898 | 0 |  | 0 | 0 | N | N | N |  | 0 | 0 | 0
[5 empty] | 0 | 0 | 0 |  |  | C | CY0901 | 67827 | CAMINHÃO BASCULANTE 6 M3 TOCO, PESO BRUTO TOTAL 16.000 KG, | CAMINHÃO BASCULANTE 6 M3 TOCO, PESO BRUTO TOTAL 16.000 KG, CARGA ÚTIL MÁXIMA 11.130 KG, DISTÂNCIA ENTRE EIXOS 5,36 M, POTÊNCIA 185 CV, INCLUSIVE CAÇAMBA METÁLICA - CHI DIURNO. AF_06/2014 | CHI | M | 0,00000000 | 0,00000000 | 0,00600000 | 2 | 0,41171708 | 0 |  | 0 | 0 | N | N | N |  | 0 | 0 | 0
CO0470 | 97915 | TRANSPORTE COM CAMINHÃO BASCULANTE DE 6 M³, EM VIA | TRANSPORTE COM CAMINHÃO BASCULANTE DE 6 M³, EM VIA URBANA PAVIMENTADA, ADICIONAL PARA DMT EXCEDENTE A 30 KM (UNIDADE: M3XKM). AF_07/2020 | M3XKM | 1,00000000 | 0,0000 | 0,00000000 | 2 |  | C | CY0900 | 67826 | CAMINHÃO BASCULANTE 6 M3 TOCO, PESO BRUTO TOTAL 16.000 KG, | CAMINHÃO BASCULANTE 6 M3 TOCO, PESO BRUTO TOTAL 16.000 KG, CARGA ÚTIL MÁXIMA 11.130 KG, DISTÂNCIA ENTRE EIXOS 5,36 M, POTÊNCIA 185 CV, INCLUSIVE CAÇAMBA METÁLICA - CHP DIURNO. AF_06/2014 | CHP | M | 0,00000000 | 0,00000000 | 0,00560000 | 2 | 1,05000000 | 0 |  | 0 | 0 | N | N | N |  | 0 | 0 | 0
[5 empty] | 0 | 0 | 0 |  |  | C | CY0901 | 67827 | CAMINHÃO BASCULANTE 6 M3 TOCO, PESO BRUTO TOTAL 16.000 KG, | CAMINHÃO BASCULANTE 6 M3 TOCO, PESO BRUTO TOTAL 16.000 KG, CARGA ÚTIL MÁXIMA 11.130 KG, DISTÂNCIA ENTRE EIXOS 5,36 M, POTÊNCIA 185 CV, INCLUSIVE CAÇAMBA METÁLICA - CHI DIURNO. AF_06/2014 | CHI | M | 0,00000000 | 0,00000000 | 0,00240000 | 2 | 0,16000000 | 0 |  | 0 | 0 | N | N | N |  | 0 | 0 | 0
CO0591 | 101616 | PREPARO DE FUNDO DE VALA COM LARGURA MENOR QUE 1,5 M | PREPARO DE FUNDO DE VALA COM LARGURA MENOR QUE 1,5 M (ACERTO DO SOLO NATURAL). AF_08/2020 | M2 | 1,00000000 | 0,0000 | 0,00000000 | 2 |  | C | CU1243 | 88316 | SERVENTE COM ENCARGOS COMPLEMENTARES | SERVENTE COM ENCARGOS COMPLEMENTARES | H | M | 0,00000000 | 0,00000000 | 0,15310000 | 2 | 3,46700829 | 0 |  | 0 | 0 | N | N | N |  | 0 | 0 | 0
[5 empty] | 0 | 0 | 0 |  |  | C | CU1223 | 88309 | PEDREIRO COM ENCARGOS COMPLEMENTARES | PEDREIRO COM ENCARGOS COMPLEMENTARES | H | M | 0,00000000 | 0,00000000 | 0,10200000 | 2 | 3,18355708 | 0 |  | 0 | 0 | N | N | N |  | 0 | 0 | 0
[5 empty] | 0 | 0 | 0 |  |  | C | CY0404 | 91533 | COMPACTADOR DE SOLOS DE PERCUSSÃO (SOQUETE) COM MOTOR | COMPACTADOR DE SOLOS DE PERCUSSÃO (SOQUETE) COM MOTOR A GASOLINA 4 TEMPOS, POTÊNCIA 4 CV - CHP DIURNO. AF_08/2015 | CHP | M | 0,00000000 | 0,00000000 | 0,00360000 | 2 | 0,16064204 | 0 |  | 0 | 0 | N | N | N |  | 0 | 0 | 0
[5 empty] | 0 | 0 | 0 |  |  | C | CY0405 | 91534 | COMPACTADOR DE SOLOS DE PERCUSSÃO (SOQUETE) COM MOTOR | COMPACTADOR DE SOLOS DE PERCUSSÃO (SOQUETE) COM MOTOR A GASOLINA 4 TEMPOS, POTÊNCIA 4 CV - CHI DIURNO. AF_08/2015 | CHI | M | 0,00000000 | 0,00000000 | 0,00360000 | 2 | 0,13497665 | 0 |  | 0 | 0 | N | N | N |  | 0 | 0 | 0
CO0592 | 101617 | PREPARO DE FUNDO DE VALA COM LARGURA MAIOR OU IGUAL A 1,5 M | PREPARO DE FUNDO DE VALA COM LARGURA MAIOR OU IGUAL A 1,5 M E MENOR QUE 2,5 M (ACERTO DO SOLO NATURAL). AF_08/2020 | M2 | 1,00000000 | 0,0000 | 0,00000000 | 2 |  | C | CU1243 | 88316 | SERVENTE COM ENCARGOS COMPLEMENTARES | SERVENTE COM ENCARGOS COMPLEMENTARES | H | M | 0,00000000 | 0,00000000 | 0,07600000 | 2 | 1,72104918 | 0 |  | 0 | 0 | N | N | N |  | 0 | 0 | 0
[5 empty] | 0 | 0 | 0 |  |  | C | CU1223 | 88309 | PEDREIRO COM ENCARGOS COMPLEMENTARES | PEDREIRO COM ENCARGOS COMPLEMENTARES | H | M | 0,00000000 | 0,00000000 | 0,05070000 | 2 | 1,58241514 | 0 |  | 0 | 0 | N | N | N |  | 0 | 0 | 0
[5 empty] | 0 | 0 | 0 |  |  | C | CY0404 | 91533 | COMPACTADOR DE SOLOS DE PERCUSSÃO (SOQUETE) COM MOTOR | COMPACTADOR DE SOLOS DE PERCUSSÃO (SOQUETE) COM MOTOR A GASOLINA 4 TEMPOS, POTÊNCIA 4 CV - CHP DIURNO. AF_08/2015 | CHP | M | 0,00000000 | 0,00000000 | 0,00160000 | 2 | 0,07139646 | 0 |  | 0 | 0 | N | N | N |  | 0 | 0 | 0
[5 empty] | 0 | 0 | 0 |  |  | C | CY0405 | 91534 | COMPACTADOR DE SOLOS DE PERCUSSÃO (SOQUETE) COM MOTOR | COMPACTADOR DE SOLOS DE PERCUSSÃO (SOQUETE) COM MOTOR A GASOLINA 4 TEMPOS, POTÊNCIA 4 CV - CHI DIURNO. AF_08/2015 | CHI | M | 0,00000000 | 0,00000000 | 0,00160000 | 2 | 0,05998962 | 0 |  | 0 | 0 | N | N | N |  | 0 | 0 | 0
CO0603 | 102278 | ESCAVAÇÃO MECANIZADA DE VALA COM PROF. MAIOR QUE 1,50 M ATÉ | ESCAVAÇÃO MECANIZADA DE VALA COM PROF. MAIOR QUE 1,50 M ATÉ 3,0 M (MÉDIA MONTANTE E JUSANTE/UMA COMPOSIÇÃO POR TRECHO), ESCAVADEIRA (1,2 M3), LARG. DE 1,5 M A 2,5 M, EM SOLO DE 1A CATEGORIA, EM LOCAIS COM ALTO NÍVEL DE INTERFERÊNCIA. AF_09/2024 | M3 | 1,00000000 | 0,0000 | 0,00000000 | 2 |  | C | CU1243 | 88316 | SERVENTE COM ENCARGOS COMPLEMENTARES | SERVENTE COM ENCARGOS COMPLEMENTARES | H | M | 0,00000000 | 0,00000000 | 0,04325870 | 2 | 0,97960987 | 0 |  | 0 | 0 | N | N | N |  | 0 | 0 | 0
[5 empty] | 0 | 0 | 0 |  |  | C | CY0163 | 88908 | ESCAVADEIRA HIDRÁULICA SOBRE ESTEIRAS, CAÇAMBA 1,20 M3, | ESCAVADEIRA HIDRÁULICA SOBRE ESTEIRAS, CAÇAMBA 1,20 M3, PESO OPERACIONAL 21 T, POTÊNCIA BRUTA 155 HP - CHI DIURNO. AF_06/2014 | CHI | M | 0,00000000 | 0,00000000 | 0,01906090 | 2 | 1,96448190 | 0 |  | 0 | 0 | N | N | N |  | 0 | 0 | 0
[5 empty] | 0 | 0 | 0 |  |  | C | CY0126 | 88907 | ESCAVADEIRA HIDRÁULICA SOBRE ESTEIRAS, CAÇAMBA 1,20 M3, | ESCAVADEIRA HIDRÁULICA SOBRE ESTEIRAS, CAÇAMBA 1,20 M3, PESO OPERACIONAL 21 T, POTÊNCIA BRUTA 155 HP - CHP DIURNO. AF_06/2014 | CHP | M | 0,00000000 | 0,00000000 | 0,02419780 | 2 | 6,15607045 | 0 |  | 0 | 0 | N | N | N |  | 0 | 0 | 0
COS0001 | 65000014 | TRAVESSIA PARA VEICULOS EM CHAPA DE ACO - FORNECIMENTO E POSICIONAMENTO | TRAVESSIA PARA VEICULOS EM CHAPA DE ACO - FORNECIMENTO E POSICIONAMENTO (ADAPTADA COPASA 65000014) | M2 | 1,00000000 | 0,0000 | 0,00000000 | 0 |  | I | IM0990 | 01335 | CHAPA DE ACO GROSSA, ASTM A36, E = 7/8 (22,23 MM) 174,28 | CHAPA DE ACO GROSSA, ASTM A36, E = 7/8 (22,23 MM) 174,28 KG/M2 | KG | M | 0,00000000 | 0,00000000 | 4,18272000 | 2 | 11,04000000 | 0,00000000 | M | 0,00000000 | 0,00000000 | N | N | N |  | 0 | 0 | 0
[5 empty] | 0 | 0 | 0 |  |  | C | CU1243 | 88316 | SERVENTE COM ENCARGOS COMPLEMENTARES | SERVENTE COM ENCARGOS COMPLEMENTARES | H | M | 0,00000000 | 0,00000000 | 1,10000000 | 2 | 24,90992240 | 0 |  | 0 | 0 | N | N | N |  | 0 | 0 | 0
[5 empty] | 0 | 0 | 0 |  |  | C | CU1223 | 88309 | PEDREIRO COM ENCARGOS COMPLEMENTARES | PEDREIRO COM ENCARGOS COMPLEMENTARES | H | M | 0,00000000 | 0,00000000 | 2,00000000 | 2 | 62,42268800 | 0 |  | 0 | 0 | N | N | N |  | 0 | 0 | 0
[5 empty] | 0 | 0 | 0 |  |  | C | CY0411 | 91634 | GUINDAUTO HIDRÁULICO, CAPACIDADE MÁXIMA DE CARGA | GUINDAUTO HIDRÁULICO, CAPACIDADE MÁXIMA DE CARGA 6500 KG, MOMENTO MÁXIMO DE CARGA 5,8 TM, ALCANCE MÁXIMO HORIZONTAL 7,60 M, INCLUSIVE CAMINHÃO TOCO PBT 9.700 KG, POTÊNCIA DE 160 CV - CHP DIURNO. AF_08/2015 | CHP | M | 0,00000000 | 0,00000000 | 0,05000000 | 2 | 11,83068629 | 0 |  | 0 | 0 | N | N | N |  | 0 | 0 | 0
[5 empty] | 0 | 0 | 0 |  |  | C | CY0412 | 91635 | GUINDAUTO HIDRÁULICO, CAPACIDADE MÁXIMA DE CARGA | GUINDAUTO HIDRÁULICO, CAPACIDADE MÁXIMA DE CARGA 6500 KG, MOMENTO MÁXIMO DE CARGA 5,8 TM, ALCANCE MÁXIMO HORIZONTAL 7,60 M, INCLUSIVE CAMINHÃO TOCO PBT 9.700 KG, POTÊNCIA DE 160 CV - CHI DIURNO. AF_08/2015 | CHI | M | 0,00000000 | 0,00000000 | 0,05000000 | 2 | 3,43890436 | 0 |  | 0 | 0 | N | N | N |  | 0 | 0 | 0
COS0002 | 65001719 | PASSADICO DE MADEIRA PARA PEDESTRES | PASSADICO DE MADEIRA PARA PEDESTRES (ADAPTADA COPASA 65001719) | UN | 1,00000000 | 0,0000 | 0,00000000 | 0 |  | I | IM3834 | 04491 | PONTALETE *7,5 X 7,5* CM EM PINUS, MISTA OU EQUIVALENTE DA | PONTALETE *7,5 X 7,5* CM EM PINUS, MISTA OU EQUIVALENTE DA REGIAO - BRUTA | M | M | 0,00000000 | 0,00000000 | 1,00000000 | 2 | 8,36000000 | 0,00000000 | M | 0,00000000 | 0,00000000 | N | N | N |  | 0 | 0 | 0
[5 empty] | 0 | 0 | 0 |  |  | I | IM4250 | 05075 | PREGO DE ACO POLIDO COM CABECA 18 X 30 (2 3/4 X 10) | PREGO DE ACO POLIDO COM CABECA 18 X 30 (2 3/4 X 10) | KG | M | 0,00000000 | 0,00000000 | 0,10000000 | 2 | 17,57000000 | 0,00000000 | M | 0,00000000 | 0,00000000 | N | N | N |  | 0 | 0 | 0
[5 empty] | 0 | 0 | 0 |  |  | I | IM4894 | 06212 | TABUA *2,5 X 30 CM EM PINUS, MISTA OU EQUIVALENTE DA REGIAO | TABUA *2,5 X 30 CM EM PINUS, MISTA OU EQUIVALENTE DA REGIAO - BRUTA | M | M | 0,00000000 | 0,00000000 | 0,33333333 | 2 | 13,86000000 | 0,00000000 | M | 0,00000000 | 0,00000000 | N | N | N |  | 0 | 0 | 0
[5 empty] | 0 | 0 | 0 |  |  | C | CU1243 | 88316 | SERVENTE COM ENCARGOS COMPLEMENTARES | SERVENTE COM ENCARGOS COMPLEMENTARES | H | M | 0,00000000 | 0,00000000 | 0,80000000 | 2 | 18,11630720 | 0 |  | 0 | 0 | N | N | N |  | 0 | 0 | 0
[5 empty] | 0 | 0 | 0 |  |  | C | CU1223 | 88309 | PEDREIRO COM ENCARGOS COMPLEMENTARES | PEDREIRO COM ENCARGOS COMPLEMENTARES | H | M | 0,00000000 | 0,00000000 | 0,80000000 | 2 | 24,96907520 | 0 |  | 0 | 0 | N | N | N |  | 0 | 0 | 0
COS0011 |  | EQUIPE TOPOGRAFIA DE CAMPO | EQUIPE TOPOGRAFIA DE CAMPO | MÊS | 1,00000000 | 0,0000 | 0,00000000 | 0 |  | I | IM3622 | 04221 | OLEO DIESEL COMBUSTIVEL COMUM METROPOLITANO S-10 OU S-500 | OLEO DIESEL COMBUSTIVEL COMUM METROPOLITANO S-10 OU S-500 | L | M | 0,00000000 | 0,00000000 | 50,80000000 | 2 | 5,89000000 | 0,00000000 | M | 0,00000000 | 0,00000000 | N | N | N |  | 0 | 0 | 0
[5 empty] | 0 | 0 | 0 |  |  | I | IM1431 | 93.21.01 | ESTACAO TOTAL PRECISAO MINIMA 2MM ALCANCE >=2500M | ESTACAO TOTAL PRECISAO MINIMA 2MM ALCANCE >=2500M | MES | M | 0,00000000 | 0,00000000 | 1,00000000 | 7 | 900,00000000 | 0,00000000 | M | 0,00000000 | 0,00000000 | N | N | N |  | 0 | 0 | 0
[5 empty] | 0 | 0 | 0 |  |  | I | IH0098 | 57.31.05 | BALIZA - SUPERVISAO | BALIZA - SUPERVISAO | H | H | 0,00000000 | 0,00000000 | 336,00000000 | 7 | 18,81000000 | 0,00000000 | H | 0,00000000 | 0,00000000 | N | N | N |  | 0 | 0 | 0
[5 empty] | 0 | 0 | 0 |  |  | C | CU1389 | 94296 | TOPOGRAFO COM ENCARGOS COMPLEMENTARES | TOPOGRAFO COM ENCARGOS COMPLEMENTARES | MES | M | 0,00000000 | 0,00000000 | 1,00000000 | 2 | 8424,44377400 | 0 |  | 0 | 0 | N | N | N |  | 0 | 0 | 0
[5 empty] | 0 | 0 | 0 |  |  | C | CU1171 | 88253 | AUXILIAR DE TOPÓGRAFO COM ENCARGOS COMPLEMENTARES | AUXILIAR DE TOPÓGRAFO COM ENCARGOS COMPLEMENTARES | H | M | 0,00000000 | 0,00000000 | 1,00000000 | 2 | 22,68802820 | 0 |  | 0 | 0 | N | N | N |  | 0 | 0 | 0
[5 empty] | 0 | 0 | 0 |  |  | C | CU1315 | 90781 | TOPOGRAFO COM ENCARGOS COMPLEMENTARES | TOPOGRAFO COM ENCARGOS COMPLEMENTARES | H | M | 0,00000000 | 0,00000000 | 1,00000000 | 2 | 47,65378380 | 0 |  | 0 | 0 | N | N | N |  | 0 | 0 | 0
[5 empty] | 0 | 0 | 0 |  |  | C | CU1844 | 101389 | AUXILIAR DE TOPÓGRAFO COM ENCARGOS COMPLEMENTARES | AUXILIAR DE TOPÓGRAFO COM ENCARGOS COMPLEMENTARES | MES | M | 0,00000000 | 0,00000000 | 1,00000000 | 2 | 4030,38810680 | 0 |  | 0 | 0 | N | N | N |  | 0 | 0 | 0
[5 empty] | 0 | 0 | 0 |  |  | C | CU1382 | 93567 | ENGENHEIRO CIVIL DE OBRA PLENO COM ENCARGOS COMPLEMENTARES | ENGENHEIRO CIVIL DE OBRA PLENO COM ENCARGOS COMPLEMENTARES | MES | M | 0,00000000 | 0,00000000 | 1,00000000 | 2 | 23908,02691600 | 0 |  | 0 | 0 | N | N | N |  | 0 | 0 | 0
[5 empty] | 0 | 0 | 0 |  |  | C | CZ0491 | 43.01.02 | MARCO DE CONCRETO 10CM DE TOPO X 15CM BASE X 50CM ALTURA | MARCO DE CONCRETO 10CM DE TOPO X 15CM BASE X 50CM ALTURA | UN | M | 0,00000000 | 0,00000000 | 10,00000000 | 7 | 794,46677056 | 0 |  | 0 | 0 | N | N | N |  | 0 | 0 | 0
[5 empty] | 0 | 0 | 0 |  |  | C | CZ0365 | 45.01.05 | LOCAÇÃO VEÍCULO UTILITÁRIO 4 PORTAS E 7 LUGARES C/ SEGURO | VEICULOS: LOCAÇÃO VEÍCULO UTILITÁRIO 4 PORTAS E 7 LUGARES C/ SEGURO SEM COMBUSTÍVEL | MES | M | 0,00000000 | 0,00000000 | 1,00000000 | 7 | 5170,00000000 | 0 |  | 0 | 0 | N | N | N |  | 0 | 0 | 0
COS0012 |  | EQUIPE DE TOPOGRAFIA DE ESCRITORIO | EQUIPE DE TOPOGRAFIA DE ESCRITORIO | MÊS | 1,00000000 | 0,0000 | 0,00000000 | 0 |  | C | CU1243 | 88316 | SERVENTE COM ENCARGOS COMPLEMENTARES | SERVENTE COM ENCARGOS COMPLEMENTARES | H | M | 0,00000000 | 0,00000000 | 1,62000000 | 2 | 36,68552208 | 0 |  | 0 | 0 | N | N | N |  | 0 | 0 | 0
[5 empty] | 0 | 0 | 0 |  |  | C | CU1382 | 93567 | ENGENHEIRO CIVIL DE OBRA PLENO COM ENCARGOS COMPLEMENTARES | ENGENHEIRO CIVIL DE OBRA PLENO COM ENCARGOS COMPLEMENTARES | MES | M | 0,00000000 | 0,00000000 | 1,00000000 | 2 | 23908,02691600 | 0 |  | 0 | 0 | N | N | N |  | 0 | 0 | 0
[5 empty] | 0 | 0 | 0 |  |  | C | CU1376 | 93561 | DESENHISTA PROJETISTA COM ENCARGOS COMPLEMENTARES | DESENHISTA PROJETISTA COM ENCARGOS COMPLEMENTARES | MES | M | 0,00000000 | 0,00000000 | 1,00000000 | 2 | 8534,89484450 | 0 |  | 0 | 0 | N | N | N |  | 0 | 0 | 0
COS0013 |  | CADASTRO DE REDE (ADUTORA E DISTRIBUIÇÃO) | CADASTRO DE REDE (ADUTORA E DISTRIBUIÇÃO) | KM | 1,00000000 | 0,0000 | 0,00000000 | 0 |  | C | COS0011 |  | EQUIPE TOPOGRAFIA DE CAMPO | EQUIPE TOPOGRAFIA DE CAMPO | MÊS | M | 0,00000000 | 0,00000000 | 0,01587300 | 0 | 792,33316606 | 0 |  | 0 | 0 | N | N | N |  | 0 | 0 | 0
[5 empty] | 0 | 0 | 0 |  |  | C | COS0012 |  | EQUIPE DE TOPOGRAFIA DE ESCRITORIO | EQUIPE DE TOPOGRAFIA DE ESCRITORIO | MÊS | M | 0,00000000 | 0,00000000 | 0,02272727 | 0 | 738,17280420 | 0 |  | 0 | 0 | N | N | N |  | 0 | 0 | 0
COS0014 |  | TESTE DE ESTANQUEIDADE DE REDES | TESTE DE ESTANQUEIDADE DE REDES | M | 1,00000000 | 0,0000 | 0,00000000 | 0 |  | I | IM5307 | 06294 | TE DE FERRO GALVANIZADO, DE 1/2 | TE DE FERRO GALVANIZADO, DE 1/2 | UN | M | 0,00000000 | 0,00000000 | 0,00041252 | 2 | 9,42000000 | 0,00000000 | M | 0,00000000 | 0,00000000 | N | N | N |  | 0 | 0 | 0
[5 empty] | 0 | 0 | 0 |  |  | I | IM3605 | 04186 | NIPLE DE REDUCAO DE FERRO GALVANIZADO, COM ROSCA BSP, DE | NIPLE DE REDUCAO DE FERRO GALVANIZADO, COM ROSCA BSP, DE 1/2 X 1/4 | UN | M | 0,00000000 | 0,00000000 | 0,00041252 | 2 | 6,89000000 | 0,00000000 | M | 0,00000000 | 0,00000000 | N | N | N |  | 0 | 0 | 0
[5 empty] | 0 | 0 | 0 |  |  | I | IM6049 | 09813 | TUBO DE POLIETILENO DE ALTA DENSIDADE (PEAD), PE-80, DE = | TUBO DE POLIETILENO DE ALTA DENSIDADE (PEAD), PE-80, DE = 20 MM X 2,3 MM DE PAREDE, PARA LIGACAO DE AGUA PREDIAL (NBR 15561) | M | M | 0,00000000 | 0,00000000 | 0,00412520 | 2 | 5,51000000 | 0,00000000 | M | 0,00000000 | 0,00000000 | N | N | N |  | 0 | 0 | 0
[5 empty] | 0 | 0 | 0 |  |  | I | IM9459 | 41680 | MEIO-FIO OU GUIA DE CONCRETO PRE-MOLDADO, COMP *39* CM, *19 | MEIO-FIO OU GUIA DE CONCRETO PRE-MOLDADO, COMP *39* CM, *19 X 6,5/6,5* CM (H X L1/L2) | UN | M | 0,00000000 | 0,00000000 | 0,50000000 | 2 | 19,58000000 | 0,00000000 | M | 0,00000000 | 0,00000000 | N | N | N |  | 0 | 0 | 0
[5 empty] | 0 | 0 | 0 |  |  | I | 01723500080 |  | REGISTRO ESFERA METAL 1/2" - BORBOLETA | REGISTRO ESFERA METAL 1/2" - BORBOLETA | UN | M | 0,00000000 | 0,00000000 | 0,00082504 | 425984 | 22,00000000 | 0,00000000 | M | 0,00000000 | 0,00000000 | N | N | N |  | 0 | 0 | 0
[5 empty] | 0 | 0 | 0 |  |  | C | CY0872 | 5901 | CAMINHÃO PIPA 10.000 L TRUCADO, PESO BRUTO TOTAL | CAMINHÃO PIPA 10.000 L TRUCADO, PESO BRUTO TOTAL 23.000 KG, CARGA ÚTIL MÁXIMA 15.935 KG, DISTÂNCIA ENTRE EIXOS 4,8 M, POTÊNCIA 230 CV, INCLUSIVE TANQUE DE AÇO PARA TRANSPORTE DE ÁGUA - CHP DIURNO. AF_06/2014 | CHP | M | 0,00000000 | 0,00000000 | 0,00008250 | 2 | 0,02610477 | 0 |  | 0 | 0 | N | N | N |  | 0 | 0 | 0
[5 empty] | 0 | 0 | 0 |  |  | C | CY0873 | 5903 | CAMINHÃO PIPA 10.000 L TRUCADO, PESO BRUTO TOTAL | CAMINHÃO PIPA 10.000 L TRUCADO, PESO BRUTO TOTAL 23.000 KG, CARGA ÚTIL MÁXIMA 15.935 KG, DISTÂNCIA ENTRE EIXOS 4,8 M, POTÊNCIA 230 CV, INCLUSIVE TANQUE DE AÇO PARA TRANSPORTE DE ÁGUA - CHI DIURNO. AF_06/2014 | CHI | M | 0,00000000 | 0,00000000 | 0,00033001 | 2 | 0,02532597 | 0 |  | 0 | 0 | N | N | N |  | 0 | 0 | 0
[5 empty] | 0 | 0 | 0 |  |  | C | CU1185 | 88267 | ENCANADOR OU BOMBEIRO HIDRÁULICO COM ENCARGOS | ENCANADOR OU BOMBEIRO HIDRÁULICO COM ENCARGOS COMPLEMENTARES | H | M | 0,00000000 | 0,00000000 | 0,00330016 | 2 | 0,10060101 | 0 |  | 0 | 0 | N | N | N |  | 0 | 0 | 0
[5 empty] | 0 | 0 | 0 |  |  | C | CU1311 | 90777 | ENGENHEIRO CIVIL DE OBRA JUNIOR COM ENCARGOS | ENGENHEIRO CIVIL DE OBRA JUNIOR COM ENCARGOS COMPLEMENTARES | H | M | 0,00000000 | 0,00000000 | 0,00123756 | 2 | 0,16249977 | 0 |  | 0 | 0 | N | N | N |  | 0 | 0 | 0
[5 empty] | 0 | 0 | 0 |  |  | C | CU1677 | 100289 | VIGIA DIURNO COM ENCARGOS COMPLEMENTARES | VIGIA DIURNO COM ENCARGOS COMPLEMENTARES | H | M | 0,00000000 | 0,00000000 | 0,00247512 | 2 | 0,06400186 | 0 |  | 0 | 0 | N | N | N |  | 0 | 0 | 0
[5 empty] | 0 | 0 | 0 |  |  | C | CU1310 | 90776 | ENCARREGADO GERAL COM ENCARGOS COMPLEMENTARES | ENCARREGADO GERAL COM ENCARGOS COMPLEMENTARES | H | M | 0,00000000 | 0,00000000 | 0,00330016 | 2 | 0,19853538 | 0 |  | 0 | 0 | N | N | N |  | 0 | 0 | 0
[5 empty] | 0 | 0 | 0 |  |  | C | CU1162 | 88243 | AJUDANTE ESPECIALIZADO COM ENCARGOS COMPLEMENTARES | AJUDANTE ESPECIALIZADO COM ENCARGOS COMPLEMENTARES | H | M | 0,00000000 | 0,00000000 | 0,00495024 | 2 | 0,13097245 | 0 |  | 0 | 0 | N | N | N |  | 0 | 0 | 0
[5 empty] | 0 | 0 | 0 |  |  | C | CK0123 | 101917 | MANÔMETRO 0 A 200 PSI (0 A 14 KGF/CM2), D = 50MM - | MANÔMETRO 0 A 200 PSI (0 A 14 KGF/CM2), D = 50MM - FORNECIMENTO E INSTALAÇÃO. AF_10/2020 | UN | M | 0,00000000 | 0,00000000 | 0,00041252 | 2 | 0,06685662 | 0 |  | 0 | 0 | N | N | N |  | 0 | 0 | 0
CQ0258 | 102098 | RECOMPOSIÇÃO DE REVESTIMENTO EM CONCRETO ASFÁLTICO | RECOMPOSIÇÃO DE REVESTIMENTO EM CONCRETO ASFÁLTICO (AQUISIÇÃO EM USINA), PARA O FECHAMENTO DE VALAS - INCLUSO DEMOLIÇÃO DO PAVIMENTO. AF_12/2020 | M3 | 1,00000000 | 0,0000 | 0,00000000 | 2 |  | I | IM1201 | 01518 | CONCRETO BETUMINOSO USINADO A QUENTE (CBUQ) PARA | CONCRETO BETUMINOSO USINADO A QUENTE (CBUQ) PARA PAVIMENTACAO ASFALTICA, PADRAO DNIT, FAIXA C, COM CAP 50/70 - AQUISICAO POSTO USINA | T | M | 0,00000000 | 0,00000000 | 2,55480000 | 2 | 727,50000000 | 1,00000000 | M | 0,00000000 | 0,00000000 | N | N | N |  | 0 | 0 | 0
[5 empty] | 0 | 0 | 0 |  |  | C | CU1243 | 88316 | SERVENTE COM ENCARGOS COMPLEMENTARES | SERVENTE COM ENCARGOS COMPLEMENTARES | H | M | 0,00000000 | 0,00000000 | 3,15730000 | 2 | 71,49827090 | 0 |  | 0 | 0 | N | N | N |  | 0 | 0 | 0
[5 empty] | 0 | 0 | 0 |  |  | C | CV0134 | 97636 | DEMOLIÇÃO PARCIAL DE PAVIMENTO ASFÁLTICO, DE FORMA | DEMOLIÇÃO PARCIAL DE PAVIMENTO ASFÁLTICO, DE FORMA MECANIZADA, SEM REAPROVEITAMENTO. AF_09/2023 | M2 | M | 0,00000000 | 0,00000000 | 20,00000000 | 2 | 476,54484706 | 0 |  | 0 | 0 | N | N | N |  | 0 | 0 | 0
[5 empty] | 0 | 0 | 0 |  |  | C | CY0860 | 5867 | ROLO COMPACTADOR VIBRATÓRIO TANDEM AÇO LISO, POTÊNCIA 58 | ROLO COMPACTADOR VIBRATÓRIO TANDEM AÇO LISO, POTÊNCIA 58 HP, PESO SEM/COM LASTRO 6,5 / 9,4 T, LARGURA DE TRABALHO 1,2 M - CHP DIURNO. AF_06/2014 | CHP | M | 0,00000000 | 0,00000000 | 0,11110000 | 2 | 18,33656905 | 0 |  | 0 | 0 | N | N | N |  | 0 | 0 | 0
[5 empty] | 0 | 0 | 0 |  |  | C | CY0861 | 5869 | ROLO COMPACTADOR VIBRATÓRIO TANDEM AÇO LISO, POTÊNCIA 58 | ROLO COMPACTADOR VIBRATÓRIO TANDEM AÇO LISO, POTÊNCIA 58 HP, PESO SEM/COM LASTRO 6,5 / 9,4 T, LARGURA DE TRABALHO 1,2 M - CHI DIURNO. AF_06/2014 | CHI | M | 0,00000000 | 0,00000000 | 0,67820000 | 2 | 51,24086593 | 0 |  | 0 | 0 | N | N | N |  | 0 | 0 | 0
CQ0282 | 103689 | FORNECIMENTO E INSTALAÇÃO DE PLACA DE OBRA COM CHAPA | FORNECIMENTO E INSTALAÇÃO DE PLACA DE OBRA COM CHAPA GALVANIZADA E ESTRUTURA DE MADEIRA. AF_03/2022_PS | M2 | 1,00000000 | 0,0000 | 0,00000000 | 2 |  | I | IM4003 | 04813 | PLACA DE OBRA (PARA CONSTRUCAO CIVIL) EM CHAPA GALVANIZADA | PLACA DE OBRA (PARA CONSTRUCAO CIVIL) EM CHAPA GALVANIZADA *N. 22*, ADESIVADA, DE *2,4 X 1,2* M (SEM POSTES PARA FIXACAO) | M2 | M | 0,00000000 | 0,00000000 | 1,00000000 | 2 | 442,50000000 | 1,00000000 | M | 0,00000000 | 0,00000000 | N | N | N |  | 0 | 0 | 0
[5 empty] | 0 | 0 | 0 |  |  | I | IM3830 | 04509 | SARRAFO *2,5 X 10* CM EM PINUS, MISTA OU EQUIVALENTE DA | SARRAFO *2,5 X 10* CM EM PINUS, MISTA OU EQUIVALENTE DA REGIAO - BRUTA | M | M | 0,00000000 | 0,00000000 | 3,20830000 | 2 | 4,24000000 | 1,00000000 | M | 0,00000000 | 0,00000000 | N | N | N |  | 0 | 0 | 0
[5 empty] | 0 | 0 | 0 |  |  | I | IM4240 | 05065 | PREGO DE ACO POLIDO COM CABECA 10 X 10 (7/8 X 17) | PREGO DE ACO POLIDO COM CABECA 10 X 10 (7/8 X 17) | KG | M | 0,00000000 | 0,00000000 | 0,01130000 | 2 | 33,42000000 | 1,00000000 | M | 0,00000000 | 0,00000000 | N | N | N |  | 0 | 0 | 0
[5 empty] | 0 | 0 | 0 |  |  | I | IM4246 | 05069 | PREGO DE ACO POLIDO COM CABECA 17 X 27 (2 1/2 X 11) | PREGO DE ACO POLIDO COM CABECA 17 X 27 (2 1/2 X 11) | KG | M | 0,00000000 | 0,00000000 | 0,01320000 | 2 | 17,90000000 | 1,00000000 | M | 0,00000000 | 0,00000000 | N | N | N |  | 0 | 0 | 0
[5 empty] | 0 | 0 | 0 |  |  | C | CU1180 | 88262 | CARPINTEIRO DE FORMAS COM ENCARGOS COMPLEMENTARES | CARPINTEIRO DE FORMAS COM ENCARGOS COMPLEMENTARES | H | M | 0,00000000 | 0,00000000 | 0,37290000 | 2 | 11,46978677 | 0 |  | 0 | 0 | N | N | N |  | 0 | 0 | 0
[5 empty] | 0 | 0 | 0 |  |  | C | CR0232 | 102234 | PINTURA IMUNIZANTE PARA MADEIRA, 2 DEMÃOS. AF_01/2021 | PINTURA IMUNIZANTE PARA MADEIRA, 2 DEMÃOS. AF_01/2021 | M2 | M | 0,00000000 | 0,00000000 | 0,50000000 | 2 | 11,88668473 | 0 |  | 0 | 0 | N | N | N |  | 0 | 0 | 0
[5 empty] | 0 | 0 | 0 |  |  | C | CU1243 | 88316 | SERVENTE COM ENCARGOS COMPLEMENTARES | SERVENTE COM ENCARGOS COMPLEMENTARES | H | M | 0,00000000 | 0,00000000 | 1,11860000 | 2 | 25,33112654 | 0 |  | 0 | 0 | N | N | N |  | 0 | 0 | 0
CR0232 | 102234 | PINTURA IMUNIZANTE PARA MADEIRA, 2 DEMÃOS. AF_01/2021 | PINTURA IMUNIZANTE PARA MADEIRA, 2 DEMÃOS. AF_01/2021 | M2 | 1,00000000 | 0,0000 | 0,00000000 | 2 |  | I | IM2753 | 07340 | IMUNIZANTE PARA MADEIRA, INCOLOR | IMUNIZANTE PARA MADEIRA, INCOLOR | L | M | 0,00000000 | 0,00000000 | 0,32570000 | 2 | 27,29000000 | 1,00000000 | M | 0,00000000 | 0,00000000 | N | N | N |  | 0 | 0 | 0
[5 empty] | 0 | 0 | 0 |  |  | C | CU1224 | 88310 | PINTOR COM ENCARGOS COMPLEMENTARES | PINTOR COM ENCARGOS COMPLEMENTARES | H | M | 0,00000000 | 0,00000000 | 0,45290000 | 2 | 14,88501647 | 0 |  | 0 | 0 | N | N | N |  | 0 | 0 | 0
CS0249 | 87747 | CONTRAPISO EM ARGAMASSA TRAÇO 1:4 (CIMENTO E AREIA), PREPARO | CONTRAPISO EM ARGAMASSA TRAÇO 1:4 (CIMENTO E AREIA), PREPARO MANUAL, APLICADO EM ÁREAS MOLHADAS SOBRE LAJE, ADERIDO, ACABAMENTO NÃO REFORÇADO, ESPESSURA 3CM. AF_07/2021 | M2 | 1,00000000 | 0,0000 | 0,00000000 | 2 |  | I | IM0111 | 07334 | ADITIVO ADESIVO LIQUIDO PARA ARGAMASSAS DE REVESTIMENTOS | ADITIVO ADESIVO LIQUIDO PARA ARGAMASSAS DE REVESTIMENTOS CIMENTICIOS | L | M | 0,00000000 | 0,00000000 | 0,21000000 | 2 | 14,62000000 | 1,00000000 | M | 0,00000000 | 0,00000000 | N | N | N |  | 0 | 0 | 0
[5 empty] | 0 | 0 | 0 |  |  | I | IM1119 | 01379 | CIMENTO PORTLAND COMPOSTO CP II-32 | CIMENTO PORTLAND COMPOSTO CP II-32 | KG | M | 0,00000000 | 0,00000000 | 0,50000000 | 2 | 0,76000000 | 1,00000000 | M | 0,00000000 | 0,00000000 | N | N | N |  | 0 | 0 | 0
[5 empty] | 0 | 0 | 0 |  |  | C | CU1243 | 88316 | SERVENTE COM ENCARGOS COMPLEMENTARES | SERVENTE COM ENCARGOS COMPLEMENTARES | H | M | 0,00000000 | 0,00000000 | 0,28000000 | 2 | 6,34070752 | 0 |  | 0 | 0 | N | N | N |  | 0 | 0 | 0
[5 empty] | 0 | 0 | 0 |  |  | C | CU1223 | 88309 | PEDREIRO COM ENCARGOS COMPLEMENTARES | PEDREIRO COM ENCARGOS COMPLEMENTARES | H | M | 0,00000000 | 0,00000000 | 0,56100000 | 2 | 17,50956398 | 0 |  | 0 | 0 | N | N | N |  | 0 | 0 | 0
[5 empty] | 0 | 0 | 0 |  |  | C | CU1075 | 87373 | ARGAMASSA TRAÇO 1:4 (EM VOLUME DE CIMENTO E AREIA MÉDIA | ARGAMASSA TRAÇO 1:4 (EM VOLUME DE CIMENTO E AREIA MÉDIA ÚMIDA) PARA CONTRAPISO, PREPARO MANUAL. AF_08/2019 | M3 | M | 0,00000000 | 0,00000000 | 0,04310000 | 2 | 34,89733435 | 0 |  | 0 | 0 | N | N | N |  | 0 | 0 | 0
CS0803 | 19.08.03 | FORMA PARA BERÇO EM TÁBUA DE MADEIRA SERRADA, 4 | FORMA PARA BERÇO EM TÁBUA DE MADEIRA SERRADA, 4 APROVEITAMENTOS - FABRICAÇÃO, MONTAGEM E DESMONTAGEM REF 96533 | M2 | 1,00000000 | 0,0000 | 0,00000000 | 7 |  | I | IM1924 | 71.04.10 | PEÇA DE MADEIRA DE REFLORESTAMENTO 2,5X7,5 CM | PEÇA DE MADEIRA DE REFLORESTAMENTO 2,5X7,5 CM | M | M | 0,00000000 | 0,00000000 | 1,05300000 | 7 | 4,59000000 | 0,00000000 | M | 0,00000000 | 0,00000000 | N | N | N |  | 0 | 0 | 0
[5 empty] | 0 | 0 | 0 |  |  | I | IM2066 | 77.05.57 | PREGO DE AÇO POLIDO COM CABEÇA 17 X 24 (2 1/4 X 11) REF 5073 | PREGO DE AÇO POLIDO COM CABEÇA 17 X 24 (2 1/4 X 11) REF 5073 | KG | M | 0,00000000 | 0,00000000 | 0,03400000 | 7 | 17,90000000 | 0,00000000 | M | 0,00000000 | 0,00000000 | N | N | N |  | 0 | 0 | 0
[5 empty] | 0 | 0 | 0 |  |  | I | IH0021 | 55.10.05 | AJUDANTE | AJUDANTE | H | H | 0,00000000 | 0,00000000 | 0,50300000 | 7 | 19,45000000 | 0,00000000 | H | 0,00000000 | 0,00000000 | N | N | N |  | 0 | 0 | 0
[5 empty] | 0 | 0 | 0 |  |  | I | IM2064 | 77.05.55 | PREGO DE AÇO POLIDO COM CABEÇA DUPLA 17 X 27 (2 1/2 X 11) REF | PREGO DE AÇO POLIDO COM CABEÇA DUPLA 17 X 27 (2 1/2 X 11) REF 40304 | KG | M | 0,00000000 | 0,00000000 | 0,05300000 | 7 | 21,68000000 | 0,00000000 | M | 0,00000000 | 0,00000000 | N | N | N |  | 0 | 0 | 0
[5 empty] | 0 | 0 | 0 |  |  | I | IM2055 | 71.01.12 | TÁBUA DE MADEIRA DE REFLORESTAMENTO APARELHADA | TÁBUA DE MADEIRA DE REFLORESTAMENTO APARELHADA E=2,5 L=30 CM (1X12) REF 6212 | M | M | 0,00000000 | 0,00000000 | 2,18600000 | 7 | 19,58000000 | 0,00000000 | M | 0,00000000 | 0,00000000 | N | N | N |  | 0 | 0 | 0
[5 empty] | 0 | 0 | 0 |  |  | I | IM0475 | 73.80.10 | DESMOLDANTE PARA FORMA DE MADEIRA | DESMOLDANTE PARA FORMA DE MADEIRA | L | M | 0,00000000 | 0,00000000 | 0,01670000 | 7 | 5,52000000 | 0,00000000 | M | 0,00000000 | 0,00000000 | N | N | N |  | 0 | 0 | 0
[5 empty] | 0 | 0 | 0 |  |  | I | IH0036 | 55.10.50 | CARPINTEIRO | CARPINTEIRO | H | H | 0,00000000 | 0,00000000 | 1,17900000 | 7 | 27,36000000 | 0,00000000 | H | 0,00000000 | 0,00000000 | N | N | N |  | 0 | 0 | 0
[5 empty] | 0 | 0 | 0 |  |  | I | IM1923 | 71.04.09 | PEÇA DE MADEIRA DE REFLORESTAMENTO 7,5X7,5 CM | PEÇA DE MADEIRA DE REFLORESTAMENTO 7,5X7,5 CM | M | M | 0,00000000 | 0,00000000 | 1,16600000 | 7 | 6,25000000 | 0,00000000 | M | 0,00000000 | 0,00000000 | N | N | N |  | 0 | 0 | 0
[5 empty] | 0 | 0 | 0 |  |  | C | CY0116 | 50.42.01 | CHP/SERRA CIRCULAR DE BANCADA, MOTOR ELÉTRICO 1800W, COIFA | CHP/SERRA CIRCULAR DE BANCADA, MOTOR ELÉTRICO 1800W, COIFA P/DISCO 10, OU EQUIVALENTE | H | M | 0,00000000 | 0,00000000 | 0,02600000 | 7 | 0,92811868 | 0 |  | 0 | 0 | N | N | N |  | 0 | 0 | 0
[5 empty] | 0 | 0 | 0 |  |  | C | CY0117 | 50.42.02 | CHI/SERRA CIRCULAR DE BANCADA, MOTOR ELÉTRICO 1800W, COIFA | CHI/SERRA CIRCULAR DE BANCADA, MOTOR ELÉTRICO 1800W, COIFA P/DISCO 10, OU EQUIVALENTE | H | M | 0,00000000 | 0,00000000 | 0,10300000 | 7 | 3,49630411 | 0 |  | 0 | 0 | N | N | N |  | 0 | 0 | 0
CT0160 | 87529 | MASSA ÚNICA, EM ARGAMASSA TRAÇO 1:2:8, PREPARO MECÂNICO, | MASSA ÚNICA, EM ARGAMASSA TRAÇO 1:2:8, PREPARO MECÂNICO, APLICADA MANUALMENTE EM PAREDES INTERNAS DE AMBIENTES COM ÁREA ENTRE 5M² E 10M², E = 17,5MM, COM TALISCAS. AF_03/2024 | M2 | 1,00000000 | 0,0000 | 0,00000000 | 2 |  | C | CU1243 | 88316 | SERVENTE COM ENCARGOS COMPLEMENTARES | SERVENTE COM ENCARGOS COMPLEMENTARES | H | M | 0,00000000 | 0,00000000 | 0,23620000 | 2 | 5,34883970 | 0 |  | 0 | 0 | N | N | N |  | 0 | 0 | 0
[5 empty] | 0 | 0 | 0 |  |  | C | CU1223 | 88309 | PEDREIRO COM ENCARGOS COMPLEMENTARES | PEDREIRO COM ENCARGOS COMPLEMENTARES | H | M | 0,00000000 | 0,00000000 | 0,47240000 | 2 | 14,74423890 | 0 |  | 0 | 0 | N | N | N |  | 0 | 0 | 0
[5 empty] | 0 | 0 | 0 |  |  | C | CU1024 | 87292 | ARGAMASSA TRAÇO 1:2:8 (EM VOLUME DE CIMENTO, CAL E AREIA | ARGAMASSA TRAÇO 1:2:8 (EM VOLUME DE CIMENTO, CAL E AREIA MÉDIA ÚMIDA) PARA EMBOÇO/MASSA ÚNICA/ASSENTAMENTO DE ALVENARIA DE VEDAÇÃO, PREPARO MECÂNICO COM BETONEIRA 400 L. AF_08/2019 | M3 | M | 0,00000000 | 0,00000000 | 0,03040000 | 2 | 20,39630718 | 0 |  | 0 | 0 | N | N | N |  | 0 | 0 | 0
CT0343 | 87897 | CHAPISCO APLICADO EM ALVENARIA (SEM PRESENÇA DE VÃOS) E | CHAPISCO APLICADO EM ALVENARIA (SEM PRESENÇA DE VÃOS) E ESTRUTURAS DE CONCRETO DE FACHADA, COM EQUIPAMENTO DE PROJEÇÃO. ARGAMASSA TRAÇO 1:3 COM PREPARO EM BETONEIRA 400 L. AF_10/2022 | M2 | 1,00000000 | 0,0000 | 0,00000000 | 2 |  | C | CU1243 | 88316 | SERVENTE COM ENCARGOS COMPLEMENTARES | SERVENTE COM ENCARGOS COMPLEMENTARES | H | M | 0,00000000 | 0,00000000 | 0,02350000 | 2 | 0,53216652 | 0 |  | 0 | 0 | N | N | N |  | 0 | 0 | 0
[5 empty] | 0 | 0 | 0 |  |  | C | CU1223 | 88309 | PEDREIRO COM ENCARGOS COMPLEMENTARES | PEDREIRO COM ENCARGOS COMPLEMENTARES | H | M | 0,00000000 | 0,00000000 | 0,07060000 | 2 | 2,20352088 | 0 |  | 0 | 0 | N | N | N |  | 0 | 0 | 0
[5 empty] | 0 | 0 | 0 |  |  | C | CY0348 | 90669 | PROJETOR PNEUMÁTICO DE ARGAMASSA PARA CHAPISCO E | PROJETOR PNEUMÁTICO DE ARGAMASSA PARA CHAPISCO E REBOCO COM RECIPIENTE ACOPLADO, TIPO CANEQUINHA, COM COMPRESSOR DE AR REBOCÁVEL VAZÃO 89 PCM E MOTOR DIESEL DE 20 CV - CHI DIURNO. AF_05/2023 | CHI | M | 0,00000000 | 0,00000000 | 0,06900000 | 2 | 0,58554843 | 0 |  | 0 | 0 | N | N | N |  | 0 | 0 | 0
[5 empty] | 0 | 0 | 0 |  |  | C | CY0349 | 90668 | PROJETOR PNEUMÁTICO DE ARGAMASSA PARA CHAPISCO E | PROJETOR PNEUMÁTICO DE ARGAMASSA PARA CHAPISCO E REBOCO COM RECIPIENTE ACOPLADO, TIPO CANEQUINHA, COM COMPRESSOR DE AR REBOCÁVEL VAZÃO 89 PCM E MOTOR DIESEL DE 20 CV - CHP DIURNO. AF_05/2023 | CHP | M | 0,00000000 | 0,00000000 | 0,00170000 | 2 | 0,05371174 | 0 |  | 0 | 0 | N | N | N |  | 0 | 0 | 0
[5 empty] | 0 | 0 | 0 |  |  | C | CU1031 | 87313 | ARGAMASSA TRAÇO 1:3 (EM VOLUME DE CIMENTO E AREIA GROSSA | ARGAMASSA TRAÇO 1:3 (EM VOLUME DE CIMENTO E AREIA GROSSA ÚMIDA) PARA CHAPISCO CONVENCIONAL, PREPARO MECÂNICO COM BETONEIRA 400 L. AF_08/2019 | M3 | M | 0,00000000 | 0,00000000 | 0,00370000 | 2 | 2,21648441 | 0 |  | 0 | 0 | N | N | N |  | 0 | 0 | 0
CT0448 | 104411 | CHAPISCO APLICADO EM ALVENARIA E ESTRUTURAS DE CONCRETO | CHAPISCO APLICADO EM ALVENARIA E ESTRUTURAS DE CONCRETO INTERNAS, COM EQUIPAMENTO DE PROJEÇÃO. ARGAMASSA TRAÇO 1:3 COM PREPARO EM BETONEIRA 400 L. AF_10/2022 | M2 | 1,00000000 | 0,0000 | 0,00000000 | 2 |  | C | CU1243 | 88316 | SERVENTE COM ENCARGOS COMPLEMENTARES | SERVENTE COM ENCARGOS COMPLEMENTARES | H | M | 0,00000000 | 0,00000000 | 0,01940000 | 2 | 0,43932044 | 0 |  | 0 | 0 | N | N | N |  | 0 | 0 | 0
[5 empty] | 0 | 0 | 0 |  |  | C | CU1223 | 88309 | PEDREIRO COM ENCARGOS COMPLEMENTARES | PEDREIRO COM ENCARGOS COMPLEMENTARES | H | M | 0,00000000 | 0,00000000 | 0,05180000 | 2 | 1,61674761 | 0 |  | 0 | 0 | N | N | N |  | 0 | 0 | 0
[5 empty] | 0 | 0 | 0 |  |  | C | CU1079 | 87377 | ARGAMASSA TRAÇO 1:3 (EM VOLUME DE CIMENTO E AREIA GROSSA | ARGAMASSA TRAÇO 1:3 (EM VOLUME DE CIMENTO E AREIA GROSSA ÚMIDA) PARA CHAPISCO CONVENCIONAL, PREPARO MANUAL. AF_08/2019 | M3 | M | 0,00000000 | 0,00000000 | 0,00420000 | 2 | 3,03305827 | 0 |  | 0 | 0 | N | N | N |  | 0 | 0 | 0
[5 empty] | 0 | 0 | 0 |  |  | C | CY0348 | 90669 | PROJETOR PNEUMÁTICO DE ARGAMASSA PARA CHAPISCO E | PROJETOR PNEUMÁTICO DE ARGAMASSA PARA CHAPISCO E REBOCO COM RECIPIENTE ACOPLADO, TIPO CANEQUINHA, COM COMPRESSOR DE AR REBOCÁVEL VAZÃO 89 PCM E MOTOR DIESEL DE 20 CV - CHI DIURNO. AF_05/2023 | CHI | M | 0,00000000 | 0,00000000 | 0,05060000 | 2 | 0,42940218 | 0 |  | 0 | 0 | N | N | N |  | 0 | 0 | 0
[5 empty] | 0 | 0 | 0 |  |  | C | CY0349 | 90668 | PROJETOR PNEUMÁTICO DE ARGAMASSA PARA CHAPISCO E | PROJETOR PNEUMÁTICO DE ARGAMASSA PARA CHAPISCO E REBOCO COM RECIPIENTE ACOPLADO, TIPO CANEQUINHA, COM COMPRESSOR DE AR REBOCÁVEL VAZÃO 89 PCM E MOTOR DIESEL DE 20 CV - CHP DIURNO. AF_05/2023 | CHP | M | 0,00000000 | 0,00000000 | 0,00120000 | 2 | 0,03791417 | 0 |  | 0 | 0 | N | N | N |  | 0 | 0 | 0
CT1201 | 20.12.01 | PINTURA DE LIGAÇAO COM RR-1C | PINTURA: PINTURA DE LIGAÇAO COM RR-1C | M2 | 1,00000000 | 0,0000 | 0,00000000 | 7 |  | I | IM0180 | 68.09.20 | EMULSAO ASFALTICA CATIONICA RR-1C PARA USO EM PAVIMENTACAO | EMULSAO ASFALTICA CATIONICA RR-1C PARA USO EM PAVIMENTACAO ASFALTICA (COLETADO CAIXA NA ANP ACRESCIDO DE ICMS) | T | M | 0,00000000 | 0,00000000 | 0,00050000 | 7 | 3245,30000000 | 0,00000000 | M | 0,00000000 | 0,00000000 | N | N | N |  | 0 | 0 | 0
[5 empty] | 0 | 0 | 0 |  |  | I | IH0051 | 55.10.88 | SERVENTE | SERVENTE | H | H | 0,00000000 | 0,00000000 | 0,01091000 | 7 | 19,24000000 | 0,00000000 | H | 0,00000000 | 0,00000000 | N | N | N |  | 0 | 0 | 0
[5 empty] | 0 | 0 | 0 |  |  | C | CY0008 | 50.01.71 | CHI/VASSOURA MECANICA REBOCAVEL COM ESCOVA | ACABADORA DE ASFALTO, LAMA E VASSOURA MECANICA: CHI/VASSOURA MECANICA REBOCAVEL COM ESCOVA CILINDRICA LARGURA UTIL DE VARRIMENTO = 2,44M | H | M | 0,00000000 | 0,00000000 | 0,00145000 | 7 | 0,00886911 | 0 |  | 0 | 0 | N | N | N |  | 0 | 0 | 0
[5 empty] | 0 | 0 | 0 |  |  | C | CY0058 | 50.16.52 | CHP/CAMIN.DISTR.BETUME FORD 1519, ALMEIDA D-72 D | DISTRIBUIDOR DE AGREGADO E BETUME: CHP/CAMIN.DISTR.BETUME FORD 1519, ALMEIDA D-72 D | H | M | 0,00000000 | 0,00000000 | 0,00182000 | 7 | 0,49607286 | 0 |  | 0 | 0 | N | N | N |  | 0 | 0 | 0
[5 empty] | 0 | 0 | 0 |  |  | C | CY0087 | 50.36.66 | CHP/TRATOR DE PNEUS COM POTENCIA DE 105 CV, TRACAO 4 X | TRATOR: CHP/TRATOR DE PNEUS COM POTENCIA DE 105 CV, TRACAO 4 X 4, PESO COM LASTRO DE 5775 KG | H | M | 0,00000000 | 0,00000000 | 0,00036000 | 7 | 0,05700565 | 0 |  | 0 | 0 | N | N | N |  | 0 | 0 | 0
[5 empty] | 0 | 0 | 0 |  |  | C | CY0088 | 50.36.67 | CHI/TRATOR DE PNEUS COM POTENCIA DE 105 CV, TRACAO 4 X | TRATOR: CHI/TRATOR DE PNEUS COM POTENCIA DE 105 CV, TRACAO 4 X 4, PESO COM LASTRO DE 5775 KG | H | M | 0,00000000 | 0,00000000 | 0,00145000 | 7 | 0,08445603 | 0 |  | 0 | 0 | N | N | N |  | 0 | 0 | 0
[5 empty] | 0 | 0 | 0 |  |  | C | CY0007 | 50.01.70 | CHP/VASSOURA MECANICA REBOCAVEL COM ESCOVA | ACABADORA DE ASFALTO, LAMA E VASSOURA MECANICA: CHP/VASSOURA MECANICA REBOCAVEL COM ESCOVA CILINDRICA LARGURA UTIL DE VARRIMENTO = 2,44M | H | M | 0,00000000 | 0,00000000 | 0,00036000 | 7 | 0,00372059 | 0 |  | 0 | 0 | N | N | N |  | 0 | 0 | 0
CU1024 | 87292 | ARGAMASSA TRAÇO 1:2:8 (EM VOLUME DE CIMENTO, CAL E AREIA | ARGAMASSA TRAÇO 1:2:8 (EM VOLUME DE CIMENTO, CAL E AREIA MÉDIA ÚMIDA) PARA EMBOÇO/MASSA ÚNICA/ASSENTAMENTO DE ALVENARIA DE VEDAÇÃO, PREPARO MECÂNICO COM BETONEIRA 400 L. AF_08/2019 | M3 | 1,00000000 | 0,0000 | 0,00000000 | 2 |  | I | IM0265 | 00370 | AREIA MEDIA - POSTO JAZIDA/FORNECEDOR (RETIRADO NA | AREIA MEDIA - POSTO JAZIDA/FORNECEDOR (RETIRADO NA JAZIDA, SEM TRANSPORTE) | M3 | M | 0,00000000 | 0,00000000 | 1,16000000 | 2 | 159,00000000 | 1,00000000 | M | 0,00000000 | 0,00000000 | N | N | N |  | 0 | 0 | 0
[5 empty] | 0 | 0 | 0 |  |  | I | IM0787 | 01106 | CAL HIDRATADA CH-I PARA ARGAMASSAS | CAL HIDRATADA CH-I PARA ARGAMASSAS | KG | M | 0,00000000 | 0,00000000 | 174,10000000 | 2 | 1,21000000 | 1,00000000 | M | 0,00000000 | 0,00000000 | N | N | N |  | 0 | 0 | 0
[5 empty] | 0 | 0 | 0 |  |  | I | IM1119 | 01379 | CIMENTO PORTLAND COMPOSTO CP II-32 | CIMENTO PORTLAND COMPOSTO CP II-32 | KG | M | 0,00000000 | 0,00000000 | 195,86000000 | 2 | 0,76000000 | 1,00000000 | M | 0,00000000 | 0,00000000 | N | N | N |  | 0 | 0 | 0
[5 empty] | 0 | 0 | 0 |  |  | C | CY0098 | 88830 | BETONEIRA CAPACIDADE NOMINAL DE 400 L, CAPACIDADE DE | BETONEIRA CAPACIDADE NOMINAL DE 400 L, CAPACIDADE DE MISTURA 280 L, MOTOR ELÉTRICO TRIFÁSICO POTÊNCIA DE 2 CV, SEM CARREGADOR - CHP DIURNO. AF_05/2023 | CHP | M | 0,00000000 | 0,00000000 | 1,05000000 | 2 | 2,33868600 | 0 |  | 0 | 0 | N | N | N |  | 0 | 0 | 0
[5 empty] | 0 | 0 | 0 |  |  | C | CY0099 | 88831 | BETONEIRA CAPACIDADE NOMINAL DE 400 L, CAPACIDADE DE | BETONEIRA CAPACIDADE NOMINAL DE 400 L, CAPACIDADE DE MISTURA 280 L, MOTOR ELÉTRICO TRIFÁSICO POTÊNCIA DE 2 CV, SEM CARREGADOR - CHI DIURNO. AF_05/2023 | CHI | M | 0,00000000 | 0,00000000 | 3,45000000 | 2 | 1,73990400 | 0 |  | 0 | 0 | N | N | N |  | 0 | 0 | 0
[5 empty] | 0 | 0 | 0 |  |  | C | CU1240 | 88377 | OPERADOR DE BETONEIRA ESTACIONÁRIA/MISTURADOR COM | OPERADOR DE BETONEIRA ESTACIONÁRIA/MISTURADOR COM ENCARGOS COMPLEMENTARES | H | M | 0,00000000 | 0,00000000 | 4,50000000 | 2 | 122,89796730 | 0 |  | 0 | 0 | N | N | N |  | 0 | 0 | 0
CU1031 | 87313 | ARGAMASSA TRAÇO 1:3 (EM VOLUME DE CIMENTO E AREIA GROSSA | ARGAMASSA TRAÇO 1:3 (EM VOLUME DE CIMENTO E AREIA GROSSA ÚMIDA) PARA CHAPISCO CONVENCIONAL, PREPARO MECÂNICO COM BETONEIRA 400 L. AF_08/2019 | M3 | 1,00000000 | 0,0000 | 0,00000000 | 2 |  | I | IM0264 | 00367 | AREIA GROSSA - POSTO JAZIDA/FORNECEDOR (RETIRADO NA | AREIA GROSSA - POSTO JAZIDA/FORNECEDOR (RETIRADO NA JAZIDA, SEM TRANSPORTE) | M3 | M | 0,00000000 | 0,00000000 | 0,95000000 | 2 | 161,07000000 | 1,00000000 | M | 0,00000000 | 0,00000000 | N | N | N |  | 0 | 0 | 0
[5 empty] | 0 | 0 | 0 |  |  | I | IM1119 | 01379 | CIMENTO PORTLAND COMPOSTO CP II-32 | CIMENTO PORTLAND COMPOSTO CP II-32 | KG | M | 0,00000000 | 0,00000000 | 426,49000000 | 2 | 0,76000000 | 1,00000000 | M | 0,00000000 | 0,00000000 | N | N | N |  | 0 | 0 | 0
[5 empty] | 0 | 0 | 0 |  |  | C | CY0098 | 88830 | BETONEIRA CAPACIDADE NOMINAL DE 400 L, CAPACIDADE DE | BETONEIRA CAPACIDADE NOMINAL DE 400 L, CAPACIDADE DE MISTURA 280 L, MOTOR ELÉTRICO TRIFÁSICO POTÊNCIA DE 2 CV, SEM CARREGADOR - CHP DIURNO. AF_05/2023 | CHP | M | 0,00000000 | 0,00000000 | 1,01000000 | 2 | 2,24959320 | 0 |  | 0 | 0 | N | N | N |  | 0 | 0 | 0
[5 empty] | 0 | 0 | 0 |  |  | C | CY0099 | 88831 | BETONEIRA CAPACIDADE NOMINAL DE 400 L, CAPACIDADE DE | BETONEIRA CAPACIDADE NOMINAL DE 400 L, CAPACIDADE DE MISTURA 280 L, MOTOR ELÉTRICO TRIFÁSICO POTÊNCIA DE 2 CV, SEM CARREGADOR - CHI DIURNO. AF_05/2023 | CHI | M | 0,00000000 | 0,00000000 | 3,31000000 | 2 | 1,66929920 | 0 |  | 0 | 0 | N | N | N |  | 0 | 0 | 0
[5 empty] | 0 | 0 | 0 |  |  | C | CU1240 | 88377 | OPERADOR DE BETONEIRA ESTACIONÁRIA/MISTURADOR COM | OPERADOR DE BETONEIRA ESTACIONÁRIA/MISTURADOR COM ENCARGOS COMPLEMENTARES | H | M | 0,00000000 | 0,00000000 | 4,32000000 | 2 | 117,98204860 | 0 |  | 0 | 0 | N | N | N |  | 0 | 0 | 0
CU1075 | 87373 | ARGAMASSA TRAÇO 1:4 (EM VOLUME DE CIMENTO E AREIA MÉDIA | ARGAMASSA TRAÇO 1:4 (EM VOLUME DE CIMENTO E AREIA MÉDIA ÚMIDA) PARA CONTRAPISO, PREPARO MANUAL. AF_08/2019 | M3 | 1,00000000 | 0,0000 | 0,00000000 | 2 |  | I | IM0265 | 00370 | AREIA MEDIA - POSTO JAZIDA/FORNECEDOR (RETIRADO NA | AREIA MEDIA - POSTO JAZIDA/FORNECEDOR (RETIRADO NA JAZIDA, SEM TRANSPORTE) | M3 | M | 0,00000000 | 0,00000000 | 1,35000000 | 2 | 159,00000000 | 1,00000000 | M | 0,00000000 | 0,00000000 | N | N | N |  | 0 | 0 | 0
[5 empty] | 0 | 0 | 0 |  |  | I | IM1119 | 01379 | CIMENTO PORTLAND COMPOSTO CP II-32 | CIMENTO PORTLAND COMPOSTO CP II-32 | KG | M | 0,00000000 | 0,00000000 | 454,58000000 | 2 | 0,76000000 | 1,00000000 | M | 0,00000000 | 0,00000000 | N | N | N |  | 0 | 0 | 0
[5 empty] | 0 | 0 | 0 |  |  | C | CU1243 | 88316 | SERVENTE COM ENCARGOS COMPLEMENTARES | SERVENTE COM ENCARGOS COMPLEMENTARES | H | M | 0,00000000 | 0,00000000 | 11,02000000 | 2 | 249,55213168 | 0 |  | 0 | 0 | N | N | N |  | 0 | 0 | 0
CU1079 | 87377 | ARGAMASSA TRAÇO 1:3 (EM VOLUME DE CIMENTO E AREIA GROSSA | ARGAMASSA TRAÇO 1:3 (EM VOLUME DE CIMENTO E AREIA GROSSA ÚMIDA) PARA CHAPISCO CONVENCIONAL, PREPARO MANUAL. AF_08/2019 | M3 | 1,00000000 | 0,0000 | 0,00000000 | 2 |  | I | IM0264 | 00367 | AREIA GROSSA - POSTO JAZIDA/FORNECEDOR (RETIRADO NA | AREIA GROSSA - POSTO JAZIDA/FORNECEDOR (RETIRADO NA JAZIDA, SEM TRANSPORTE) | M3 | M | 0,00000000 | 0,00000000 | 0,94000000 | 2 | 161,07000000 | 1,00000000 | M | 0,00000000 | 0,00000000 | N | N | N |  | 0 | 0 | 0
[5 empty] | 0 | 0 | 0 |  |  | I | IM1119 | 01379 | CIMENTO PORTLAND COMPOSTO CP II-32 | CIMENTO PORTLAND COMPOSTO CP II-32 | KG | M | 0,00000000 | 0,00000000 | 422,63000000 | 2 | 0,76000000 | 1,00000000 | M | 0,00000000 | 0,00000000 | N | N | N |  | 0 | 0 | 0
[5 empty] | 0 | 0 | 0 |  |  | C | CU1243 | 88316 | SERVENTE COM ENCARGOS COMPLEMENTARES | SERVENTE COM ENCARGOS COMPLEMENTARES | H | M | 0,00000000 | 0,00000000 | 11,02000000 | 2 | 249,55213168 | 0 |  | 0 | 0 | N | N | N |  | 0 | 0 | 0
CU1157 | 88238 | AJUDANTE DE ARMADOR COM ENCARGOS COMPLEMENTARES | AJUDANTE DE ARMADOR COM ENCARGOS COMPLEMENTARES | H | 1,00000000 | 0,0000 | 0,00000000 | 2 |  | I | IH0002 | 06114 | AJUDANTE DE ARMADOR (HORISTA) | AJUDANTE DE ARMADOR (HORISTA) | H | H | 0,00000000 | 0,00000000 | 1,00000000 | 2 | 18,23000000 | 1,00000000 | H | 0,00000000 | 0,00000000 | N | N | N |  | 0 | 0 | 0
[5 empty] | 0 | 0 | 0 |  |  | I | IM7168 | 37370 | ALIMENTACAO - HORISTA (COLETADO CAIXA - ENCARGOS | ALIMENTACAO - HORISTA (COLETADO CAIXA - ENCARGOS COMPLEMENTARES) | H | M | 0,00000000 | 0,00000000 | 1,00000000 | 2 | 2,12000000 | 1,00000000 | M | 0,00000000 | 0,00000000 | N | N | N |  | 0 | 0 | 0
[5 empty] | 0 | 0 | 0 |  |  | I | IM7169 | 37371 | TRANSPORTE - HORISTA (COLETADO CAIXA - ENCARGOS | TRANSPORTE - HORISTA (COLETADO CAIXA - ENCARGOS COMPLEMENTARES) | H | M | 0,00000000 | 0,00000000 | 1,00000000 | 2 | 0,86000000 | 1,00000000 | M | 0,00000000 | 0,00000000 | N | N | N |  | 0 | 0 | 0
[5 empty] | 0 | 0 | 0 |  |  | I | IM7170 | 37372 | EXAMES - HORISTA (COLETADO CAIXA - ENCARGOS | EXAMES - HORISTA (COLETADO CAIXA - ENCARGOS COMPLEMENTARES) | H | M | 0,00000000 | 0,00000000 | 1,00000000 | 2 | 1,43000000 | 1,00000000 | M | 0,00000000 | 0,00000000 | N | N | N |  | 0 | 0 | 0
[5 empty] | 0 | 0 | 0 |  |  | I | IM7171 | 37373 | SEGURO - HORISTA (COLETADO CAIXA - ENCARGOS | SEGURO - HORISTA (COLETADO CAIXA - ENCARGOS COMPLEMENTARES) | H | M | 0,00000000 | 0,00000000 | 1,00000000 | 2 | 0,08000000 | 1,00000000 | M | 0,00000000 | 0,00000000 | N | N | N |  | 0 | 0 | 0
[5 empty] | 0 | 0 | 0 |  |  | I | IM9249 | 43489 | EPI - FAMILIA PEDREIRO - HORISTA (ENCARGOS | EPI - FAMILIA PEDREIRO - HORISTA (ENCARGOS COMPLEMENTARES - COLETADO CAIXA) | H | M | 0,00000000 | 0,00000000 | 1,00000000 | 2 | 1,31000000 | 1,00000000 | M | 0,00000000 | 0,00000000 | N | N | N |  | 0 | 0 | 0
[5 empty] | 0 | 0 | 0 |  |  | I | IM9273 | 43465 | FERRAMENTAS - FAMILIA PEDREIRO - HORISTA (ENCARGOS | FERRAMENTAS - FAMILIA PEDREIRO - HORISTA (ENCARGOS COMPLEMENTARES - COLETADO CAIXA) | H | M | 0,00000000 | 0,00000000 | 1,00000000 | 2 | 0,78000000 | 1,00000000 | M | 0,00000000 | 0,00000000 | N | N | N |  | 0 | 0 | 0
[5 empty] | 0 | 0 | 0 |  |  | C | CU1426 | 95308 | CURSO DE CAPACITAÇÃO PARA AJUDANTE DE ARMADOR (ENCARGOS | CURSO DE CAPACITAÇÃO PARA AJUDANTE DE ARMADOR (ENCARGOS COMPLEMENTARES) - HORISTA | H | M | 0,00000000 | 0,00000000 | 1,00000000 | 2 | 0,21037420 | 0 |  | 0 | 0 | N | N | N |  | 0 | 0 | 0
CU1158 | 88239 | AJUDANTE DE CARPINTEIRO COM ENCARGOS COMPLEMENTARES | AJUDANTE DE CARPINTEIRO COM ENCARGOS COMPLEMENTARES | H | 1,00000000 | 0,0000 | 0,00000000 | 2 |  | I | IH0003 | 06117 | CARPINTEIRO AUXILIAR (HORISTA) | CARPINTEIRO AUXILIAR (HORISTA) | H | H | 0,00000000 | 0,00000000 | 1,00000000 | 2 | 18,23000000 | 1,00000000 | H | 0,00000000 | 0,00000000 | N | N | N |  | 0 | 0 | 0
[5 empty] | 0 | 0 | 0 |  |  | I | IM7168 | 37370 | ALIMENTACAO - HORISTA (COLETADO CAIXA - ENCARGOS | ALIMENTACAO - HORISTA (COLETADO CAIXA - ENCARGOS COMPLEMENTARES) | H | M | 0,00000000 | 0,00000000 | 1,00000000 | 2 | 2,12000000 | 1,00000000 | M | 0,00000000 | 0,00000000 | N | N | N |  | 0 | 0 | 0
[5 empty] | 0 | 0 | 0 |  |  | I | IM7169 | 37371 | TRANSPORTE - HORISTA (COLETADO CAIXA - ENCARGOS | TRANSPORTE - HORISTA (COLETADO CAIXA - ENCARGOS COMPLEMENTARES) | H | M | 0,00000000 | 0,00000000 | 1,00000000 | 2 | 0,86000000 | 1,00000000 | M | 0,00000000 | 0,00000000 | N | N | N |  | 0 | 0 | 0
[5 empty] | 0 | 0 | 0 |  |  | I | IM7170 | 37372 | EXAMES - HORISTA (COLETADO CAIXA - ENCARGOS | EXAMES - HORISTA (COLETADO CAIXA - ENCARGOS COMPLEMENTARES) | H | M | 0,00000000 | 0,00000000 | 1,00000000 | 2 | 1,43000000 | 1,00000000 | M | 0,00000000 | 0,00000000 | N | N | N |  | 0 | 0 | 0
[5 empty] | 0 | 0 | 0 |  |  | I | IM7171 | 37373 | SEGURO - HORISTA (COLETADO CAIXA - ENCARGOS | SEGURO - HORISTA (COLETADO CAIXA - ENCARGOS COMPLEMENTARES) | H | M | 0,00000000 | 0,00000000 | 1,00000000 | 2 | 0,08000000 | 1,00000000 | M | 0,00000000 | 0,00000000 | N | N | N |  | 0 | 0 | 0
[5 empty] | 0 | 0 | 0 |  |  | I | IM9237 | 43483 | EPI - FAMILIA CARPINTEIRO DE FORMAS - HORISTA (ENCARGOS | EPI - FAMILIA CARPINTEIRO DE FORMAS - HORISTA (ENCARGOS COMPLEMENTARES - COLETADO CAIXA) | H | M | 0,00000000 | 0,00000000 | 1,00000000 | 2 | 1,43000000 | 1,00000000 | M | 0,00000000 | 0,00000000 | N | N | N |  | 0 | 0 | 0
[5 empty] | 0 | 0 | 0 |  |  | I | IM9261 | 43459 | FERRAMENTAS - FAMILIA CARPINTEIRO DE FORMAS - | FERRAMENTAS - FAMILIA CARPINTEIRO DE FORMAS - HORISTA (ENCARGOS COMPLEMENTARES - COLETADO CAIXA) | H | M | 0,00000000 | 0,00000000 | 1,00000000 | 2 | 0,44000000 | 1,00000000 | M | 0,00000000 | 0,00000000 | N | N | N |  | 0 | 0 | 0
[5 empty] | 0 | 0 | 0 |  |  | C | CU1427 | 95309 | CURSO DE CAPACITAÇÃO PARA AJUDANTE DE CARPINTEIRO | CURSO DE CAPACITAÇÃO PARA AJUDANTE DE CARPINTEIRO (ENCARGOS COMPLEMENTARES) - HORISTA | H | M | 0,00000000 | 0,00000000 | 1,00000000 | 2 | 0,26907480 | 0 |  | 0 | 0 | N | N | N |  | 0 | 0 | 0
CU1162 | 88243 | AJUDANTE ESPECIALIZADO COM ENCARGOS COMPLEMENTARES | AJUDANTE ESPECIALIZADO COM ENCARGOS COMPLEMENTARES | H | 1,00000000 | 0,0000 | 0,00000000 | 2 |  | I | IH0008 | 00242 | AJUDANTE ESPECIALIZADO (HORISTA) | AJUDANTE ESPECIALIZADO (HORISTA) | H | H | 0,00000000 | 0,00000000 | 1,00000000 | 2 | 19,74000000 | 1,00000000 | H | 0,00000000 | 0,00000000 | N | N | N |  | 0 | 0 | 0
[5 empty] | 0 | 0 | 0 |  |  | I | IM9253 | 43491 | EPI - FAMILIA SERVENTE - HORISTA (ENCARGOS | EPI - FAMILIA SERVENTE - HORISTA (ENCARGOS COMPLEMENTARES - COLETADO CAIXA) | H | M | 0,00000000 | 0,00000000 | 1,00000000 | 2 | 1,39000000 | 1,00000000 | M | 0,00000000 | 0,00000000 | N | N | N |  | 0 | 0 | 0
[5 empty] | 0 | 0 | 0 |  |  | I | IM9277 | 43467 | FERRAMENTAS - FAMILIA SERVENTE - HORISTA (ENCARGOS | FERRAMENTAS - FAMILIA SERVENTE - HORISTA (ENCARGOS COMPLEMENTARES - COLETADO CAIXA) | H | M | 0,00000000 | 0,00000000 | 1,00000000 | 2 | 0,61000000 | 1,00000000 | M | 0,00000000 | 0,00000000 | N | N | N |  | 0 | 0 | 0
[5 empty] | 0 | 0 | 0 |  |  | I | IM7169 | 37371 | TRANSPORTE - HORISTA (COLETADO CAIXA - ENCARGOS | TRANSPORTE - HORISTA (COLETADO CAIXA - ENCARGOS COMPLEMENTARES) | H | M | 0,00000000 | 0,00000000 | 1,00000000 | 2 | 0,86000000 | 1,00000000 | M | 0,00000000 | 0,00000000 | N | N | N |  | 0 | 0 | 0
[5 empty] | 0 | 0 | 0 |  |  | I | IM7168 | 37370 | ALIMENTACAO - HORISTA (COLETADO CAIXA - ENCARGOS | ALIMENTACAO - HORISTA (COLETADO CAIXA - ENCARGOS COMPLEMENTARES) | H | M | 0,00000000 | 0,00000000 | 1,00000000 | 2 | 2,12000000 | 1,00000000 | M | 0,00000000 | 0,00000000 | N | N | N |  | 0 | 0 | 0
[5 empty] | 0 | 0 | 0 |  |  | I | IM7170 | 37372 | EXAMES - HORISTA (COLETADO CAIXA - ENCARGOS | EXAMES - HORISTA (COLETADO CAIXA - ENCARGOS COMPLEMENTARES) | H | M | 0,00000000 | 0,00000000 | 1,00000000 | 2 | 1,43000000 | 1,00000000 | M | 0,00000000 | 0,00000000 | N | N | N |  | 0 | 0 | 0
[5 empty] | 0 | 0 | 0 |  |  | I | IM7171 | 37373 | SEGURO - HORISTA (COLETADO CAIXA - ENCARGOS | SEGURO - HORISTA (COLETADO CAIXA - ENCARGOS COMPLEMENTARES) | H | M | 0,00000000 | 0,00000000 | 1,00000000 | 2 | 0,08000000 | 1,00000000 | M | 0,00000000 | 0,00000000 | N | N | N |  | 0 | 0 | 0
[5 empty] | 0 | 0 | 0 |  |  | C | CU1431 | 95313 | CURSO DE CAPACITAÇÃO PARA AJUDANTE ESPECIALIZADO | CURSO DE CAPACITAÇÃO PARA AJUDANTE ESPECIALIZADO (ENCARGOS COMPLEMENTARES) - HORISTA | H | M | 0,00000000 | 0,00000000 | 1,00000000 | 2 | 0,22779960 | 0 |  | 0 | 0 | N | N | N |  | 0 | 0 | 0
CU1164 | 88245 | ARMADOR COM ENCARGOS COMPLEMENTARES | ARMADOR COM ENCARGOS COMPLEMENTARES | H | 1,00000000 | 0,0000 | 0,00000000 | 2 |  | I | IH0016 | 00378 | ARMADOR (HORISTA) | ARMADOR (HORISTA) | H | H | 0,00000000 | 0,00000000 | 1,00000000 | 2 | 24,12000000 | 1,00000000 | H | 0,00000000 | 0,00000000 | N | N | N |  | 0 | 0 | 0
[5 empty] | 0 | 0 | 0 |  |  | I | IM7168 | 37370 | ALIMENTACAO - HORISTA (COLETADO CAIXA - ENCARGOS | ALIMENTACAO - HORISTA (COLETADO CAIXA - ENCARGOS COMPLEMENTARES) | H | M | 0,00000000 | 0,00000000 | 1,00000000 | 2 | 2,12000000 | 1,00000000 | M | 0,00000000 | 0,00000000 | N | N | N |  | 0 | 0 | 0
[5 empty] | 0 | 0 | 0 |  |  | I | IM7169 | 37371 | TRANSPORTE - HORISTA (COLETADO CAIXA - ENCARGOS | TRANSPORTE - HORISTA (COLETADO CAIXA - ENCARGOS COMPLEMENTARES) | H | M | 0,00000000 | 0,00000000 | 1,00000000 | 2 | 0,86000000 | 1,00000000 | M | 0,00000000 | 0,00000000 | N | N | N |  | 0 | 0 | 0
[5 empty] | 0 | 0 | 0 |  |  | I | IM7170 | 37372 | EXAMES - HORISTA (COLETADO CAIXA - ENCARGOS | EXAMES - HORISTA (COLETADO CAIXA - ENCARGOS COMPLEMENTARES) | H | M | 0,00000000 | 0,00000000 | 1,00000000 | 2 | 1,43000000 | 1,00000000 | M | 0,00000000 | 0,00000000 | N | N | N |  | 0 | 0 | 0
[5 empty] | 0 | 0 | 0 |  |  | I | IM7171 | 37373 | SEGURO - HORISTA (COLETADO CAIXA - ENCARGOS | SEGURO - HORISTA (COLETADO CAIXA - ENCARGOS COMPLEMENTARES) | H | M | 0,00000000 | 0,00000000 | 1,00000000 | 2 | 0,08000000 | 1,00000000 | M | 0,00000000 | 0,00000000 | N | N | N |  | 0 | 0 | 0
[5 empty] | 0 | 0 | 0 |  |  | I | IM9249 | 43489 | EPI - FAMILIA PEDREIRO - HORISTA (ENCARGOS | EPI - FAMILIA PEDREIRO - HORISTA (ENCARGOS COMPLEMENTARES - COLETADO CAIXA) | H | M | 0,00000000 | 0,00000000 | 1,00000000 | 2 | 1,31000000 | 1,00000000 | M | 0,00000000 | 0,00000000 | N | N | N |  | 0 | 0 | 0
[5 empty] | 0 | 0 | 0 |  |  | I | IM9273 | 43465 | FERRAMENTAS - FAMILIA PEDREIRO - HORISTA (ENCARGOS | FERRAMENTAS - FAMILIA PEDREIRO - HORISTA (ENCARGOS COMPLEMENTARES - COLETADO CAIXA) | H | M | 0,00000000 | 0,00000000 | 1,00000000 | 2 | 0,78000000 | 1,00000000 | M | 0,00000000 | 0,00000000 | N | N | N |  | 0 | 0 | 0
[5 empty] | 0 | 0 | 0 |  |  | C | CU1432 | 95314 | CURSO DE CAPACITAÇÃO PARA ARMADOR (ENCARGOS | CURSO DE CAPACITAÇÃO PARA ARMADOR (ENCARGOS COMPLEMENTARES) - HORISTA | H | M | 0,00000000 | 0,00000000 | 1,00000000 | 2 | 0,27834480 | 0 |  | 0 | 0 | N | N | N |  | 0 | 0 | 0
CU1166 | 88248 | AUXILIAR DE ENCANADOR OU BOMBEIRO HIDRÁULICO COM | AUXILIAR DE ENCANADOR OU BOMBEIRO HIDRÁULICO COM ENCARGOS COMPLEMENTARES | H | 1,00000000 | 0,0000 | 0,00000000 | 2 |  | I | IM7168 | 37370 | ALIMENTACAO - HORISTA (COLETADO CAIXA - ENCARGOS | ALIMENTACAO - HORISTA (COLETADO CAIXA - ENCARGOS COMPLEMENTARES) | H | M | 0,00000000 | 0,00000000 | 1,00000000 | 2 | 2,12000000 | 1,00000000 | M | 0,00000000 | 0,00000000 | N | N | N |  | 0 | 0 | 0
[5 empty] | 0 | 0 | 0 |  |  | I | IM7169 | 37371 | TRANSPORTE - HORISTA (COLETADO CAIXA - ENCARGOS | TRANSPORTE - HORISTA (COLETADO CAIXA - ENCARGOS COMPLEMENTARES) | H | M | 0,00000000 | 0,00000000 | 1,00000000 | 2 | 0,86000000 | 1,00000000 | M | 0,00000000 | 0,00000000 | N | N | N |  | 0 | 0 | 0
[5 empty] | 0 | 0 | 0 |  |  | I | IM7170 | 37372 | EXAMES - HORISTA (COLETADO CAIXA - ENCARGOS | EXAMES - HORISTA (COLETADO CAIXA - ENCARGOS COMPLEMENTARES) | H | M | 0,00000000 | 0,00000000 | 1,00000000 | 2 | 1,43000000 | 1,00000000 | M | 0,00000000 | 0,00000000 | N | N | N |  | 0 | 0 | 0
[5 empty] | 0 | 0 | 0 |  |  | I | IM7171 | 37373 | SEGURO - HORISTA (COLETADO CAIXA - ENCARGOS | SEGURO - HORISTA (COLETADO CAIXA - ENCARGOS COMPLEMENTARES) | H | M | 0,00000000 | 0,00000000 | 1,00000000 | 2 | 0,08000000 | 1,00000000 | M | 0,00000000 | 0,00000000 | N | N | N |  | 0 | 0 | 0
[5 empty] | 0 | 0 | 0 |  |  | I | IM9241 | 43485 | EPI - FAMILIA ENCANADOR - HORISTA (ENCARGOS | EPI - FAMILIA ENCANADOR - HORISTA (ENCARGOS COMPLEMENTARES - COLETADO CAIXA) | H | M | 0,00000000 | 0,00000000 | 1,00000000 | 2 | 1,13000000 | 1,00000000 | M | 0,00000000 | 0,00000000 | N | N | N |  | 0 | 0 | 0
[5 empty] | 0 | 0 | 0 |  |  | I | IM9265 | 43461 | FERRAMENTAS - FAMILIA ENCANADOR - HORISTA (ENCARGOS | FERRAMENTAS - FAMILIA ENCANADOR - HORISTA (ENCARGOS COMPLEMENTARES - COLETADO CAIXA) | H | M | 0,00000000 | 0,00000000 | 1,00000000 | 2 | 0,31000000 | 1,00000000 | M | 0,00000000 | 0,00000000 | N | N | N |  | 0 | 0 | 0
[5 empty] | 0 | 0 | 0 |  |  | I | IH0027 | 00246 | AUXILIAR DE ENCANADOR OU BOMBEIRO HIDRAULICO (HORISTA) | AUXILIAR DE ENCANADOR OU BOMBEIRO HIDRAULICO (HORISTA) | H | H | 0,00000000 | 0,00000000 | 1,00000000 | 2 | 18,23000000 | 1,00000000 | H | 0,00000000 | 0,00000000 | N | N | N |  | 0 | 0 | 0
[5 empty] | 0 | 0 | 0 |  |  | C | CU1435 | 95317 | CURSO DE CAPACITAÇÃO PARA AUXILIAR DE ENCANADOR OU | CURSO DE CAPACITAÇÃO PARA AUXILIAR DE ENCANADOR OU BOMBEIRO HIDRÁULICO (ENCARGOS COMPLEMENTARES) - HORISTA | H | M | 0,00000000 | 0,00000000 | 1,00000000 | 2 | 0,32777540 | 0 |  | 0 | 0 | N | N | N |  | 0 | 0 | 0
CU1171 | 88253 | AUXILIAR DE TOPÓGRAFO COM ENCARGOS COMPLEMENTARES | AUXILIAR DE TOPÓGRAFO COM ENCARGOS COMPLEMENTARES | H | 1,00000000 | 0,0000 | 0,00000000 | 2 |  | I | IM7170 | 37372 | EXAMES - HORISTA (COLETADO CAIXA - ENCARGOS | EXAMES - HORISTA (COLETADO CAIXA - ENCARGOS COMPLEMENTARES) | H | M | 0,00000000 | 0,00000000 | 1,00000000 | 2 | 1,43000000 | 1,00000000 | M | 0,00000000 | 0,00000000 | N | N | N |  | 0 | 0 | 0
[5 empty] | 0 | 0 | 0 |  |  | I | IM7171 | 37373 | SEGURO - HORISTA (COLETADO CAIXA - ENCARGOS | SEGURO - HORISTA (COLETADO CAIXA - ENCARGOS COMPLEMENTARES) | H | M | 0,00000000 | 0,00000000 | 1,00000000 | 2 | 0,08000000 | 1,00000000 | M | 0,00000000 | 0,00000000 | N | N | N |  | 0 | 0 | 0
[5 empty] | 0 | 0 | 0 |  |  | I | IM9257 | 43493 | EPI - FAMILIA TOPOGRAFO - HORISTA (ENCARGOS | EPI - FAMILIA TOPOGRAFO - HORISTA (ENCARGOS COMPLEMENTARES - COLETADO CAIXA) | H | M | 0,00000000 | 0,00000000 | 1,00000000 | 2 | 0,74000000 | 1,00000000 | M | 0,00000000 | 0,00000000 | N | N | N |  | 0 | 0 | 0
[5 empty] | 0 | 0 | 0 |  |  | I | IM9281 | 43469 | FERRAMENTAS - FAMILIA TOPOGRAFO - HORISTA (ENCARGOS | FERRAMENTAS - FAMILIA TOPOGRAFO - HORISTA (ENCARGOS COMPLEMENTARES - COLETADO CAIXA) | H | M | 0,00000000 | 0,00000000 | 1,00000000 | 2 | 0,05000000 | 1,00000000 | M | 0,00000000 | 0,00000000 | N | N | N |  | 0 | 0 | 0
[5 empty] | 0 | 0 | 0 |  |  | I | IH0033 | 00244 | AUXILIAR DE TOPOGRAFO (HORISTA) | AUXILIAR DE TOPOGRAFO (HORISTA) | H | H | 0,00000000 | 0,00000000 | 1,00000000 | 2 | 20,22000000 | 1,00000000 | H | 0,00000000 | 0,00000000 | N | N | N |  | 0 | 0 | 0
[5 empty] | 0 | 0 | 0 |  |  | C | CU1440 | 95322 | CURSO DE CAPACITAÇÃO PARA AUXILIAR DE TOPÓGRAFO | CURSO DE CAPACITAÇÃO PARA AUXILIAR DE TOPÓGRAFO (ENCARGOS COMPLEMENTARES) - HORISTA | H | M | 0,00000000 | 0,00000000 | 1,00000000 | 2 | 0,16802820 | 0 |  | 0 | 0 | N | N | N |  | 0 | 0 | 0
CU1179 | 88261 | CARPINTEIRO DE ESQUADRIA COM ENCARGOS COMPLEMENTARES | CARPINTEIRO DE ESQUADRIA COM ENCARGOS COMPLEMENTARES | H | 1,00000000 | 0,0000 | 0,00000000 | 2 |  | I | IM7168 | 37370 | ALIMENTACAO - HORISTA (COLETADO CAIXA - ENCARGOS | ALIMENTACAO - HORISTA (COLETADO CAIXA - ENCARGOS COMPLEMENTARES) | H | M | 0,00000000 | 0,00000000 | 1,00000000 | 2 | 2,12000000 | 1,00000000 | M | 0,00000000 | 0,00000000 | N | N | N |  | 0 | 0 | 0
[5 empty] | 0 | 0 | 0 |  |  | I | IM7169 | 37371 | TRANSPORTE - HORISTA (COLETADO CAIXA - ENCARGOS | TRANSPORTE - HORISTA (COLETADO CAIXA - ENCARGOS COMPLEMENTARES) | H | M | 0,00000000 | 0,00000000 | 1,00000000 | 2 | 0,86000000 | 1,00000000 | M | 0,00000000 | 0,00000000 | N | N | N |  | 0 | 0 | 0
[5 empty] | 0 | 0 | 0 |  |  | I | IM7170 | 37372 | EXAMES - HORISTA (COLETADO CAIXA - ENCARGOS | EXAMES - HORISTA (COLETADO CAIXA - ENCARGOS COMPLEMENTARES) | H | M | 0,00000000 | 0,00000000 | 1,00000000 | 2 | 1,43000000 | 1,00000000 | M | 0,00000000 | 0,00000000 | N | N | N |  | 0 | 0 | 0
[5 empty] | 0 | 0 | 0 |  |  | I | IM7171 | 37373 | SEGURO - HORISTA (COLETADO CAIXA - ENCARGOS | SEGURO - HORISTA (COLETADO CAIXA - ENCARGOS COMPLEMENTARES) | H | M | 0,00000000 | 0,00000000 | 1,00000000 | 2 | 0,08000000 | 1,00000000 | M | 0,00000000 | 0,00000000 | N | N | N |  | 0 | 0 | 0
[5 empty] | 0 | 0 | 0 |  |  | I | IM9237 | 43483 | EPI - FAMILIA CARPINTEIRO DE FORMAS - HORISTA (ENCARGOS | EPI - FAMILIA CARPINTEIRO DE FORMAS - HORISTA (ENCARGOS COMPLEMENTARES - COLETADO CAIXA) | H | M | 0,00000000 | 0,00000000 | 1,00000000 | 2 | 1,43000000 | 1,00000000 | M | 0,00000000 | 0,00000000 | N | N | N |  | 0 | 0 | 0
[5 empty] | 0 | 0 | 0 |  |  | I | IM9261 | 43459 | FERRAMENTAS - FAMILIA CARPINTEIRO DE FORMAS - | FERRAMENTAS - FAMILIA CARPINTEIRO DE FORMAS - HORISTA (ENCARGOS COMPLEMENTARES - COLETADO CAIXA) | H | M | 0,00000000 | 0,00000000 | 1,00000000 | 2 | 0,44000000 | 1,00000000 | M | 0,00000000 | 0,00000000 | N | N | N |  | 0 | 0 | 0
[5 empty] | 0 | 0 | 0 |  |  | I | IH0040 | 01214 | CARPINTEIRO DE ESQUADRIAS (HORISTA) | CARPINTEIRO DE ESQUADRIAS (HORISTA) | H | H | 0,00000000 | 0,00000000 | 1,00000000 | 2 | 27,96000000 | 1,00000000 | H | 0,00000000 | 0,00000000 | N | N | N |  | 0 | 0 | 0
[5 empty] | 0 | 0 | 0 |  |  | C | CU1447 | 95329 | CURSO DE CAPACITAÇÃO PARA CARPINTEIRO DE ESQUADRIA | CURSO DE CAPACITAÇÃO PARA CARPINTEIRO DE ESQUADRIA (ENCARGOS COMPLEMENTARES) - HORISTA | H | M | 0,00000000 | 0,00000000 | 1,00000000 | 2 | 0,41268960 | 0 |  | 0 | 0 | N | N | N |  | 0 | 0 | 0
CU1180 | 88262 | CARPINTEIRO DE FORMAS COM ENCARGOS COMPLEMENTARES | CARPINTEIRO DE FORMAS COM ENCARGOS COMPLEMENTARES | H | 1,00000000 | 0,0000 | 0,00000000 | 2 |  | I | IM7168 | 37370 | ALIMENTACAO - HORISTA (COLETADO CAIXA - ENCARGOS | ALIMENTACAO - HORISTA (COLETADO CAIXA - ENCARGOS COMPLEMENTARES) | H | M | 0,00000000 | 0,00000000 | 1,00000000 | 2 | 2,12000000 | 1,00000000 | M | 0,00000000 | 0,00000000 | N | N | N |  | 0 | 0 | 0
[5 empty] | 0 | 0 | 0 |  |  | I | IM7169 | 37371 | TRANSPORTE - HORISTA (COLETADO CAIXA - ENCARGOS | TRANSPORTE - HORISTA (COLETADO CAIXA - ENCARGOS COMPLEMENTARES) | H | M | 0,00000000 | 0,00000000 | 1,00000000 | 2 | 0,86000000 | 1,00000000 | M | 0,00000000 | 0,00000000 | N | N | N |  | 0 | 0 | 0
[5 empty] | 0 | 0 | 0 |  |  | I | IM7170 | 37372 | EXAMES - HORISTA (COLETADO CAIXA - ENCARGOS | EXAMES - HORISTA (COLETADO CAIXA - ENCARGOS COMPLEMENTARES) | H | M | 0,00000000 | 0,00000000 | 1,00000000 | 2 | 1,43000000 | 1,00000000 | M | 0,00000000 | 0,00000000 | N | N | N |  | 0 | 0 | 0
[5 empty] | 0 | 0 | 0 |  |  | I | IM7171 | 37373 | SEGURO - HORISTA (COLETADO CAIXA - ENCARGOS | SEGURO - HORISTA (COLETADO CAIXA - ENCARGOS COMPLEMENTARES) | H | M | 0,00000000 | 0,00000000 | 1,00000000 | 2 | 0,08000000 | 1,00000000 | M | 0,00000000 | 0,00000000 | N | N | N |  | 0 | 0 | 0
[5 empty] | 0 | 0 | 0 |  |  | I | IM9237 | 43483 | EPI - FAMILIA CARPINTEIRO DE FORMAS - HORISTA (ENCARGOS | EPI - FAMILIA CARPINTEIRO DE FORMAS - HORISTA (ENCARGOS COMPLEMENTARES - COLETADO CAIXA) | H | M | 0,00000000 | 0,00000000 | 1,00000000 | 2 | 1,43000000 | 1,00000000 | M | 0,00000000 | 0,00000000 | N | N | N |  | 0 | 0 | 0
[5 empty] | 0 | 0 | 0 |  |  | I | IM9261 | 43459 | FERRAMENTAS - FAMILIA CARPINTEIRO DE FORMAS - | FERRAMENTAS - FAMILIA CARPINTEIRO DE FORMAS - HORISTA (ENCARGOS COMPLEMENTARES - COLETADO CAIXA) | H | M | 0,00000000 | 0,00000000 | 1,00000000 | 2 | 0,44000000 | 1,00000000 | M | 0,00000000 | 0,00000000 | N | N | N |  | 0 | 0 | 0
[5 empty] | 0 | 0 | 0 |  |  | I | IH0041 | 01213 | CARPINTEIRO DE FORMAS (HORISTA) | CARPINTEIRO DE FORMAS (HORISTA) | H | H | 0,00000000 | 0,00000000 | 1,00000000 | 2 | 24,12000000 | 1,00000000 | H | 0,00000000 | 0,00000000 | N | N | N |  | 0 | 0 | 0
[5 empty] | 0 | 0 | 0 |  |  | C | CU1448 | 95330 | CURSO DE CAPACITAÇÃO PARA CARPINTEIRO DE FÔRMAS | CURSO DE CAPACITAÇÃO PARA CARPINTEIRO DE FÔRMAS (ENCARGOS COMPLEMENTARES) - HORISTA | H | M | 0,00000000 | 0,00000000 | 1,00000000 | 2 | 0,27834480 | 0 |  | 0 | 0 | N | N | N |  | 0 | 0 | 0
CU1185 | 88267 | ENCANADOR OU BOMBEIRO HIDRÁULICO COM ENCARGOS | ENCANADOR OU BOMBEIRO HIDRÁULICO COM ENCARGOS COMPLEMENTARES | H | 1,00000000 | 0,0000 | 0,00000000 | 2 |  | I | IM7168 | 37370 | ALIMENTACAO - HORISTA (COLETADO CAIXA - ENCARGOS | ALIMENTACAO - HORISTA (COLETADO CAIXA - ENCARGOS COMPLEMENTARES) | H | M | 0,00000000 | 0,00000000 | 1,00000000 | 2 | 2,12000000 | 1,00000000 | M | 0,00000000 | 0,00000000 | N | N | N |  | 0 | 0 | 0
[5 empty] | 0 | 0 | 0 |  |  | I | IM7169 | 37371 | TRANSPORTE - HORISTA (COLETADO CAIXA - ENCARGOS | TRANSPORTE - HORISTA (COLETADO CAIXA - ENCARGOS COMPLEMENTARES) | H | M | 0,00000000 | 0,00000000 | 1,00000000 | 2 | 0,86000000 | 1,00000000 | M | 0,00000000 | 0,00000000 | N | N | N |  | 0 | 0 | 0
[5 empty] | 0 | 0 | 0 |  |  | I | IM7170 | 37372 | EXAMES - HORISTA (COLETADO CAIXA - ENCARGOS | EXAMES - HORISTA (COLETADO CAIXA - ENCARGOS COMPLEMENTARES) | H | M | 0,00000000 | 0,00000000 | 1,00000000 | 2 | 1,43000000 | 1,00000000 | M | 0,00000000 | 0,00000000 | N | N | N |  | 0 | 0 | 0
[5 empty] | 0 | 0 | 0 |  |  | I | IM7171 | 37373 | SEGURO - HORISTA (COLETADO CAIXA - ENCARGOS | SEGURO - HORISTA (COLETADO CAIXA - ENCARGOS COMPLEMENTARES) | H | M | 0,00000000 | 0,00000000 | 1,00000000 | 2 | 0,08000000 | 1,00000000 | M | 0,00000000 | 0,00000000 | N | N | N |  | 0 | 0 | 0
[5 empty] | 0 | 0 | 0 |  |  | I | IM9241 | 43485 | EPI - FAMILIA ENCANADOR - HORISTA (ENCARGOS | EPI - FAMILIA ENCANADOR - HORISTA (ENCARGOS COMPLEMENTARES - COLETADO CAIXA) | H | M | 0,00000000 | 0,00000000 | 1,00000000 | 2 | 1,13000000 | 1,00000000 | M | 0,00000000 | 0,00000000 | N | N | N |  | 0 | 0 | 0
[5 empty] | 0 | 0 | 0 |  |  | I | IM9265 | 43461 | FERRAMENTAS - FAMILIA ENCANADOR - HORISTA (ENCARGOS | FERRAMENTAS - FAMILIA ENCANADOR - HORISTA (ENCARGOS COMPLEMENTARES - COLETADO CAIXA) | H | M | 0,00000000 | 0,00000000 | 1,00000000 | 2 | 0,31000000 | 1,00000000 | M | 0,00000000 | 0,00000000 | N | N | N |  | 0 | 0 | 0
[5 empty] | 0 | 0 | 0 |  |  | I | IH0049 | 02696 | ENCANADOR OU BOMBEIRO HIDRAULICO (HORISTA) | ENCANADOR OU BOMBEIRO HIDRAULICO (HORISTA) | H | H | 0,00000000 | 0,00000000 | 1,00000000 | 2 | 24,12000000 | 1,00000000 | H | 0,00000000 | 0,00000000 | N | N | N |  | 0 | 0 | 0
[5 empty] | 0 | 0 | 0 |  |  | C | CU1453 | 95335 | CURSO DE CAPACITAÇÃO PARA ENCANADOR OU BOMBEIRO | CURSO DE CAPACITAÇÃO PARA ENCANADOR OU BOMBEIRO HIDRÁULICO (ENCARGOS COMPLEMENTARES) - HORISTA | H | M | 0,00000000 | 0,00000000 | 1,00000000 | 2 | 0,43367760 | 0 |  | 0 | 0 | N | N | N |  | 0 | 0 | 0
CU1198 | 88281 | MOTORISTA DE BASCULANTE COM ENCARGOS COMPLEMENTARES | MOTORISTA DE BASCULANTE COM ENCARGOS COMPLEMENTARES | H | 1,00000000 | 0,0000 | 0,00000000 | 2 |  | I | IM7168 | 37370 | ALIMENTACAO - HORISTA (COLETADO CAIXA - ENCARGOS | ALIMENTACAO - HORISTA (COLETADO CAIXA - ENCARGOS COMPLEMENTARES) | H | M | 0,00000000 | 0,00000000 | 1,00000000 | 2 | 2,12000000 | 1,00000000 | M | 0,00000000 | 0,00000000 | N | N | N |  | 0 | 0 | 0
[5 empty] | 0 | 0 | 0 |  |  | I | IM7169 | 37371 | TRANSPORTE - HORISTA (COLETADO CAIXA - ENCARGOS | TRANSPORTE - HORISTA (COLETADO CAIXA - ENCARGOS COMPLEMENTARES) | H | M | 0,00000000 | 0,00000000 | 1,00000000 | 2 | 0,86000000 | 1,00000000 | M | 0,00000000 | 0,00000000 | N | N | N |  | 0 | 0 | 0
[5 empty] | 0 | 0 | 0 |  |  | I | IM7170 | 37372 | EXAMES - HORISTA (COLETADO CAIXA - ENCARGOS | EXAMES - HORISTA (COLETADO CAIXA - ENCARGOS COMPLEMENTARES) | H | M | 0,00000000 | 0,00000000 | 1,00000000 | 2 | 1,43000000 | 1,00000000 | M | 0,00000000 | 0,00000000 | N | N | N |  | 0 | 0 | 0
[5 empty] | 0 | 0 | 0 |  |  | I | IM7171 | 37373 | SEGURO - HORISTA (COLETADO CAIXA - ENCARGOS | SEGURO - HORISTA (COLETADO CAIXA - ENCARGOS COMPLEMENTARES) | H | M | 0,00000000 | 0,00000000 | 1,00000000 | 2 | 0,08000000 | 1,00000000 | M | 0,00000000 | 0,00000000 | N | N | N |  | 0 | 0 | 0
[5 empty] | 0 | 0 | 0 |  |  | I | IM9247 | 43488 | EPI - FAMILIA OPERADOR ESCAVADEIRA - HORISTA | EPI - FAMILIA OPERADOR ESCAVADEIRA - HORISTA (ENCARGOS COMPLEMENTARES - COLETADO CAIXA) | H | M | 0,00000000 | 0,00000000 | 1,00000000 | 2 | 0,89000000 | 1,00000000 | M | 0,00000000 | 0,00000000 | N | N | N |  | 0 | 0 | 0
[5 empty] | 0 | 0 | 0 |  |  | I | IM9271 | 43464 | FERRAMENTAS - FAMILIA OPERADOR ESCAVADEIRA - HORISTA | FERRAMENTAS - FAMILIA OPERADOR ESCAVADEIRA - HORISTA (ENCARGOS COMPLEMENTARES - COLETADO CAIXA) | H | M | 0,00000000 | 0,00000000 | 1,00000000 | 2 | 0,01000000 | 1,00000000 | M | 0,00000000 | 0,00000000 | N | N | N |  | 0 | 0 | 0
[5 empty] | 0 | 0 | 0 |  |  | I | IH0069 | 20020 | MOTORISTA DE CAMINHAO-BASCULANTE (HORISTA) | MOTORISTA DE CAMINHAO-BASCULANTE (HORISTA) | H | H | 0,00000000 | 0,00000000 | 1,00000000 | 2 | 28,50000000 | 1,00000000 | H | 0,00000000 | 0,00000000 | N | N | N |  | 0 | 0 | 0
[5 empty] | 0 | 0 | 0 |  |  | C | CU1464 | 95346 | CURSO DE CAPACITAÇÃO PARA MOTORISTA DE BASCULANTE | CURSO DE CAPACITAÇÃO PARA MOTORISTA DE BASCULANTE (ENCARGOS COMPLEMENTARES) - HORISTA | H | M | 0,00000000 | 0,00000000 | 1,00000000 | 2 | 0,14506500 | 0 |  | 0 | 0 | N | N | N |  | 0 | 0 | 0
CU1199 | 88282 | MOTORISTA DE CAMINHÃO COM ENCARGOS COMPLEMENTARES | MOTORISTA DE CAMINHÃO COM ENCARGOS COMPLEMENTARES | H | 1,00000000 | 0,0000 | 0,00000000 | 2 |  | I | IM7168 | 37370 | ALIMENTACAO - HORISTA (COLETADO CAIXA - ENCARGOS | ALIMENTACAO - HORISTA (COLETADO CAIXA - ENCARGOS COMPLEMENTARES) | H | M | 0,00000000 | 0,00000000 | 1,00000000 | 2 | 2,12000000 | 1,00000000 | M | 0,00000000 | 0,00000000 | N | N | N |  | 0 | 0 | 0
[5 empty] | 0 | 0 | 0 |  |  | I | IM7169 | 37371 | TRANSPORTE - HORISTA (COLETADO CAIXA - ENCARGOS | TRANSPORTE - HORISTA (COLETADO CAIXA - ENCARGOS COMPLEMENTARES) | H | M | 0,00000000 | 0,00000000 | 1,00000000 | 2 | 0,86000000 | 1,00000000 | M | 0,00000000 | 0,00000000 | N | N | N |  | 0 | 0 | 0
[5 empty] | 0 | 0 | 0 |  |  | I | IM7170 | 37372 | EXAMES - HORISTA (COLETADO CAIXA - ENCARGOS | EXAMES - HORISTA (COLETADO CAIXA - ENCARGOS COMPLEMENTARES) | H | M | 0,00000000 | 0,00000000 | 1,00000000 | 2 | 1,43000000 | 1,00000000 | M | 0,00000000 | 0,00000000 | N | N | N |  | 0 | 0 | 0
[5 empty] | 0 | 0 | 0 |  |  | I | IM7171 | 37373 | SEGURO - HORISTA (COLETADO CAIXA - ENCARGOS | SEGURO - HORISTA (COLETADO CAIXA - ENCARGOS COMPLEMENTARES) | H | M | 0,00000000 | 0,00000000 | 1,00000000 | 2 | 0,08000000 | 1,00000000 | M | 0,00000000 | 0,00000000 | N | N | N |  | 0 | 0 | 0
[5 empty] | 0 | 0 | 0 |  |  | I | IM9247 | 43488 | EPI - FAMILIA OPERADOR ESCAVADEIRA - HORISTA | EPI - FAMILIA OPERADOR ESCAVADEIRA - HORISTA (ENCARGOS COMPLEMENTARES - COLETADO CAIXA) | H | M | 0,00000000 | 0,00000000 | 1,00000000 | 2 | 0,89000000 | 1,00000000 | M | 0,00000000 | 0,00000000 | N | N | N |  | 0 | 0 | 0
[5 empty] | 0 | 0 | 0 |  |  | I | IM9271 | 43464 | FERRAMENTAS - FAMILIA OPERADOR ESCAVADEIRA - HORISTA | FERRAMENTAS - FAMILIA OPERADOR ESCAVADEIRA - HORISTA (ENCARGOS COMPLEMENTARES - COLETADO CAIXA) | H | M | 0,00000000 | 0,00000000 | 1,00000000 | 2 | 0,01000000 | 1,00000000 | M | 0,00000000 | 0,00000000 | N | N | N |  | 0 | 0 | 0
[5 empty] | 0 | 0 | 0 |  |  | I | IH0070 | 04093 | MOTORISTA DE CAMINHAO (HORISTA) | MOTORISTA DE CAMINHAO (HORISTA) | H | H | 0,00000000 | 0,00000000 | 1,00000000 | 2 | 27,44000000 | 1,00000000 | H | 0,00000000 | 0,00000000 | N | N | N |  | 0 | 0 | 0
[5 empty] | 0 | 0 | 0 |  |  | C | CU1465 | 95347 | CURSO DE CAPACITAÇÃO PARA MOTORISTA DE CAMINHÃO | CURSO DE CAPACITAÇÃO PARA MOTORISTA DE CAMINHÃO (ENCARGOS COMPLEMENTARES) - HORISTA | H | M | 0,00000000 | 0,00000000 | 1,00000000 | 2 | 0,13966960 | 0 |  | 0 | 0 | N | N | N |  | 0 | 0 | 0
CU1203 | 88286 | MOTORISTA OPERADOR DE MUNCK COM ENCARGOS COMPLEMENTARES | MOTORISTA OPERADOR DE MUNCK COM ENCARGOS COMPLEMENTARES | H | 1,00000000 | 0,0000 | 0,00000000 | 2 |  | I | IM7168 | 37370 | ALIMENTACAO - HORISTA (COLETADO CAIXA - ENCARGOS | ALIMENTACAO - HORISTA (COLETADO CAIXA - ENCARGOS COMPLEMENTARES) | H | M | 0,00000000 | 0,00000000 | 1,00000000 | 2 | 2,12000000 | 1,00000000 | M | 0,00000000 | 0,00000000 | N | N | N |  | 0 | 0 | 0
[5 empty] | 0 | 0 | 0 |  |  | I | IM7169 | 37371 | TRANSPORTE - HORISTA (COLETADO CAIXA - ENCARGOS | TRANSPORTE - HORISTA (COLETADO CAIXA - ENCARGOS COMPLEMENTARES) | H | M | 0,00000000 | 0,00000000 | 1,00000000 | 2 | 0,86000000 | 1,00000000 | M | 0,00000000 | 0,00000000 | N | N | N |  | 0 | 0 | 0
[5 empty] | 0 | 0 | 0 |  |  | I | IM7170 | 37372 | EXAMES - HORISTA (COLETADO CAIXA - ENCARGOS | EXAMES - HORISTA (COLETADO CAIXA - ENCARGOS COMPLEMENTARES) | H | M | 0,00000000 | 0,00000000 | 1,00000000 | 2 | 1,43000000 | 1,00000000 | M | 0,00000000 | 0,00000000 | N | N | N |  | 0 | 0 | 0
[5 empty] | 0 | 0 | 0 |  |  | I | IM7171 | 37373 | SEGURO - HORISTA (COLETADO CAIXA - ENCARGOS | SEGURO - HORISTA (COLETADO CAIXA - ENCARGOS COMPLEMENTARES) | H | M | 0,00000000 | 0,00000000 | 1,00000000 | 2 | 0,08000000 | 1,00000000 | M | 0,00000000 | 0,00000000 | N | N | N |  | 0 | 0 | 0
[5 empty] | 0 | 0 | 0 |  |  | I | IM9247 | 43488 | EPI - FAMILIA OPERADOR ESCAVADEIRA - HORISTA | EPI - FAMILIA OPERADOR ESCAVADEIRA - HORISTA (ENCARGOS COMPLEMENTARES - COLETADO CAIXA) | H | M | 0,00000000 | 0,00000000 | 1,00000000 | 2 | 0,89000000 | 1,00000000 | M | 0,00000000 | 0,00000000 | N | N | N |  | 0 | 0 | 0
[5 empty] | 0 | 0 | 0 |  |  | I | IM9271 | 43464 | FERRAMENTAS - FAMILIA OPERADOR ESCAVADEIRA - HORISTA | FERRAMENTAS - FAMILIA OPERADOR ESCAVADEIRA - HORISTA (ENCARGOS COMPLEMENTARES - COLETADO CAIXA) | H | M | 0,00000000 | 0,00000000 | 1,00000000 | 2 | 0,01000000 | 1,00000000 | M | 0,00000000 | 0,00000000 | N | N | N |  | 0 | 0 | 0
[5 empty] | 0 | 0 | 0 |  |  | I | IH0075 | 04096 | MOTORISTA OPERADOR DE CAMINHAO COM MUNCK (HORISTA) | MOTORISTA OPERADOR DE CAMINHAO COM MUNCK (HORISTA) | H | H | 0,00000000 | 0,00000000 | 1,00000000 | 2 | 30,76000000 | 1,00000000 | H | 0,00000000 | 0,00000000 | N | N | N |  | 0 | 0 | 0
[5 empty] | 0 | 0 | 0 |  |  | C | CU1469 | 95351 | CURSO DE CAPACITAÇÃO PARA MOTORISTA OPERADOR DE MUNCK | CURSO DE CAPACITAÇÃO PARA MOTORISTA OPERADOR DE MUNCK (ENCARGOS COMPLEMENTARES) - HORISTA | H | M | 0,00000000 | 0,00000000 | 1,00000000 | 2 | 0,50354120 | 0 |  | 0 | 0 | N | N | N |  | 0 | 0 | 0
CU1209 | 88294 | OPERADOR DE ESCAVADEIRA COM ENCARGOS COMPLEMENTARES | OPERADOR DE ESCAVADEIRA COM ENCARGOS COMPLEMENTARES | H | 1,00000000 | 0,0000 | 0,00000000 | 2 |  | I | IH0082 | 04234 | OPERADOR DE ESCAVADEIRA (HORISTA) | OPERADOR DE ESCAVADEIRA (HORISTA) | H | H | 0,00000000 | 0,00000000 | 1,00000000 | 2 | 33,75000000 | 1,00000000 | H | 0,00000000 | 0,00000000 | N | N | N |  | 0 | 0 | 0
[5 empty] | 0 | 0 | 0 |  |  | I | IM7168 | 37370 | ALIMENTACAO - HORISTA (COLETADO CAIXA - ENCARGOS | ALIMENTACAO - HORISTA (COLETADO CAIXA - ENCARGOS COMPLEMENTARES) | H | M | 0,00000000 | 0,00000000 | 1,00000000 | 2 | 2,12000000 | 1,00000000 | M | 0,00000000 | 0,00000000 | N | N | N |  | 0 | 0 | 0
[5 empty] | 0 | 0 | 0 |  |  | I | IM7169 | 37371 | TRANSPORTE - HORISTA (COLETADO CAIXA - ENCARGOS | TRANSPORTE - HORISTA (COLETADO CAIXA - ENCARGOS COMPLEMENTARES) | H | M | 0,00000000 | 0,00000000 | 1,00000000 | 2 | 0,86000000 | 1,00000000 | M | 0,00000000 | 0,00000000 | N | N | N |  | 0 | 0 | 0
[5 empty] | 0 | 0 | 0 |  |  | I | IM7170 | 37372 | EXAMES - HORISTA (COLETADO CAIXA - ENCARGOS | EXAMES - HORISTA (COLETADO CAIXA - ENCARGOS COMPLEMENTARES) | H | M | 0,00000000 | 0,00000000 | 1,00000000 | 2 | 1,43000000 | 1,00000000 | M | 0,00000000 | 0,00000000 | N | N | N |  | 0 | 0 | 0
[5 empty] | 0 | 0 | 0 |  |  | I | IM7171 | 37373 | SEGURO - HORISTA (COLETADO CAIXA - ENCARGOS | SEGURO - HORISTA (COLETADO CAIXA - ENCARGOS COMPLEMENTARES) | H | M | 0,00000000 | 0,00000000 | 1,00000000 | 2 | 0,08000000 | 1,00000000 | M | 0,00000000 | 0,00000000 | N | N | N |  | 0 | 0 | 0
[5 empty] | 0 | 0 | 0 |  |  | I | IM9247 | 43488 | EPI - FAMILIA OPERADOR ESCAVADEIRA - HORISTA | EPI - FAMILIA OPERADOR ESCAVADEIRA - HORISTA (ENCARGOS COMPLEMENTARES - COLETADO CAIXA) | H | M | 0,00000000 | 0,00000000 | 1,00000000 | 2 | 0,89000000 | 1,00000000 | M | 0,00000000 | 0,00000000 | N | N | N |  | 0 | 0 | 0
[5 empty] | 0 | 0 | 0 |  |  | I | IM9271 | 43464 | FERRAMENTAS - FAMILIA OPERADOR ESCAVADEIRA - HORISTA | FERRAMENTAS - FAMILIA OPERADOR ESCAVADEIRA - HORISTA (ENCARGOS COMPLEMENTARES - COLETADO CAIXA) | H | M | 0,00000000 | 0,00000000 | 1,00000000 | 2 | 0,01000000 | 1,00000000 | M | 0,00000000 | 0,00000000 | N | N | N |  | 0 | 0 | 0
[5 empty] | 0 | 0 | 0 |  |  | C | CU1475 | 95357 | CURSO DE CAPACITAÇÃO PARA OPERADOR DE ESCAVADEIRA | CURSO DE CAPACITAÇÃO PARA OPERADOR DE ESCAVADEIRA (ENCARGOS COMPLEMENTARES) - HORISTA | H | M | 0,00000000 | 0,00000000 | 1,00000000 | 2 | 0,38947500 | 0 |  | 0 | 0 | N | N | N |  | 0 | 0 | 0
CU1212 | 88297 | OPERADOR DE MÁQUINAS E EQUIPAMENTOS COM ENCARGOS | OPERADOR DE MÁQUINAS E EQUIPAMENTOS COM ENCARGOS COMPLEMENTARES | H | 1,00000000 | 0,0000 | 0,00000000 | 2 |  | I | IH0085 | 04230 | OPERADOR DE MAQUINAS E TRATORES DIVERSOS - | OPERADOR DE MAQUINAS E TRATORES DIVERSOS - TERRAPLANAGEM (HORISTA) | H | H | 0,00000000 | 0,00000000 | 1,00000000 | 2 | 30,91000000 | 1,00000000 | H | 0,00000000 | 0,00000000 | N | N | N |  | 0 | 0 | 0
[5 empty] | 0 | 0 | 0 |  |  | I | IM7168 | 37370 | ALIMENTACAO - HORISTA (COLETADO CAIXA - ENCARGOS | ALIMENTACAO - HORISTA (COLETADO CAIXA - ENCARGOS COMPLEMENTARES) | H | M | 0,00000000 | 0,00000000 | 1,00000000 | 2 | 2,12000000 | 1,00000000 | M | 0,00000000 | 0,00000000 | N | N | N |  | 0 | 0 | 0
[5 empty] | 0 | 0 | 0 |  |  | I | IM7169 | 37371 | TRANSPORTE - HORISTA (COLETADO CAIXA - ENCARGOS | TRANSPORTE - HORISTA (COLETADO CAIXA - ENCARGOS COMPLEMENTARES) | H | M | 0,00000000 | 0,00000000 | 1,00000000 | 2 | 0,86000000 | 1,00000000 | M | 0,00000000 | 0,00000000 | N | N | N |  | 0 | 0 | 0
[5 empty] | 0 | 0 | 0 |  |  | I | IM7170 | 37372 | EXAMES - HORISTA (COLETADO CAIXA - ENCARGOS | EXAMES - HORISTA (COLETADO CAIXA - ENCARGOS COMPLEMENTARES) | H | M | 0,00000000 | 0,00000000 | 1,00000000 | 2 | 1,43000000 | 1,00000000 | M | 0,00000000 | 0,00000000 | N | N | N |  | 0 | 0 | 0
[5 empty] | 0 | 0 | 0 |  |  | I | IM7171 | 37373 | SEGURO - HORISTA (COLETADO CAIXA - ENCARGOS | SEGURO - HORISTA (COLETADO CAIXA - ENCARGOS COMPLEMENTARES) | H | M | 0,00000000 | 0,00000000 | 1,00000000 | 2 | 0,08000000 | 1,00000000 | M | 0,00000000 | 0,00000000 | N | N | N |  | 0 | 0 | 0
[5 empty] | 0 | 0 | 0 |  |  | I | IM9247 | 43488 | EPI - FAMILIA OPERADOR ESCAVADEIRA - HORISTA | EPI - FAMILIA OPERADOR ESCAVADEIRA - HORISTA (ENCARGOS COMPLEMENTARES - COLETADO CAIXA) | H | M | 0,00000000 | 0,00000000 | 1,00000000 | 2 | 0,89000000 | 1,00000000 | M | 0,00000000 | 0,00000000 | N | N | N |  | 0 | 0 | 0
[5 empty] | 0 | 0 | 0 |  |  | I | IM9271 | 43464 | FERRAMENTAS - FAMILIA OPERADOR ESCAVADEIRA - HORISTA | FERRAMENTAS - FAMILIA OPERADOR ESCAVADEIRA - HORISTA (ENCARGOS COMPLEMENTARES - COLETADO CAIXA) | H | M | 0,00000000 | 0,00000000 | 1,00000000 | 2 | 0,01000000 | 1,00000000 | M | 0,00000000 | 0,00000000 | N | N | N |  | 0 | 0 | 0
[5 empty] | 0 | 0 | 0 |  |  | C | CU1478 | 95360 | CURSO DE CAPACITAÇÃO PARA OPERADOR DE MÁQUINAS E | CURSO DE CAPACITAÇÃO PARA OPERADOR DE MÁQUINAS E EQUIPAMENTOS (ENCARGOS COMPLEMENTARES) - HORISTA | H | M | 0,00000000 | 0,00000000 | 1,00000000 | 2 | 0,35670140 | 0 |  | 0 | 0 | N | N | N |  | 0 | 0 | 0
CU1218 | 88303 | OPERADOR DE ROLO COMPACTADOR COM ENCARGOS COMPLEMENTARES | OPERADOR DE ROLO COMPACTADOR COM ENCARGOS COMPLEMENTARES | H | 1,00000000 | 0,0000 | 0,00000000 | 2 |  | I | IH0091 | 04238 | OPERADOR DE ROLO COMPACTADOR (HORISTA) | OPERADOR DE ROLO COMPACTADOR (HORISTA) | H | H | 0,00000000 | 0,00000000 | 1,00000000 | 2 | 20,07000000 | 1,00000000 | H | 0,00000000 | 0,00000000 | N | N | N |  | 0 | 0 | 0
[5 empty] | 0 | 0 | 0 |  |  | I | IM7168 | 37370 | ALIMENTACAO - HORISTA (COLETADO CAIXA - ENCARGOS | ALIMENTACAO - HORISTA (COLETADO CAIXA - ENCARGOS COMPLEMENTARES) | H | M | 0,00000000 | 0,00000000 | 1,00000000 | 2 | 2,12000000 | 1,00000000 | M | 0,00000000 | 0,00000000 | N | N | N |  | 0 | 0 | 0
[5 empty] | 0 | 0 | 0 |  |  | I | IM7169 | 37371 | TRANSPORTE - HORISTA (COLETADO CAIXA - ENCARGOS | TRANSPORTE - HORISTA (COLETADO CAIXA - ENCARGOS COMPLEMENTARES) | H | M | 0,00000000 | 0,00000000 | 1,00000000 | 2 | 0,86000000 | 1,00000000 | M | 0,00000000 | 0,00000000 | N | N | N |  | 0 | 0 | 0
[5 empty] | 0 | 0 | 0 |  |  | I | IM7170 | 37372 | EXAMES - HORISTA (COLETADO CAIXA - ENCARGOS | EXAMES - HORISTA (COLETADO CAIXA - ENCARGOS COMPLEMENTARES) | H | M | 0,00000000 | 0,00000000 | 1,00000000 | 2 | 1,43000000 | 1,00000000 | M | 0,00000000 | 0,00000000 | N | N | N |  | 0 | 0 | 0
[5 empty] | 0 | 0 | 0 |  |  | I | IM7171 | 37373 | SEGURO - HORISTA (COLETADO CAIXA - ENCARGOS | SEGURO - HORISTA (COLETADO CAIXA - ENCARGOS COMPLEMENTARES) | H | M | 0,00000000 | 0,00000000 | 1,00000000 | 2 | 0,08000000 | 1,00000000 | M | 0,00000000 | 0,00000000 | N | N | N |  | 0 | 0 | 0
[5 empty] | 0 | 0 | 0 |  |  | I | IM9247 | 43488 | EPI - FAMILIA OPERADOR ESCAVADEIRA - HORISTA | EPI - FAMILIA OPERADOR ESCAVADEIRA - HORISTA (ENCARGOS COMPLEMENTARES - COLETADO CAIXA) | H | M | 0,00000000 | 0,00000000 | 1,00000000 | 2 | 0,89000000 | 1,00000000 | M | 0,00000000 | 0,00000000 | N | N | N |  | 0 | 0 | 0
[5 empty] | 0 | 0 | 0 |  |  | I | IM9271 | 43464 | FERRAMENTAS - FAMILIA OPERADOR ESCAVADEIRA - HORISTA | FERRAMENTAS - FAMILIA OPERADOR ESCAVADEIRA - HORISTA (ENCARGOS COMPLEMENTARES - COLETADO CAIXA) | H | M | 0,00000000 | 0,00000000 | 1,00000000 | 2 | 0,01000000 | 1,00000000 | M | 0,00000000 | 0,00000000 | N | N | N |  | 0 | 0 | 0
[5 empty] | 0 | 0 | 0 |  |  | C | CU1484 | 95366 | CURSO DE CAPACITAÇÃO PARA OPERADOR DE ROLO COMPACTADOR | CURSO DE CAPACITAÇÃO PARA OPERADOR DE ROLO COMPACTADOR (ENCARGOS COMPLEMENTARES) - HORISTA | H | M | 0,00000000 | 0,00000000 | 1,00000000 | 2 | 0,16678170 | 0 |  | 0 | 0 | N | N | N |  | 0 | 0 | 0
CU1223 | 88309 | PEDREIRO COM ENCARGOS COMPLEMENTARES | PEDREIRO COM ENCARGOS COMPLEMENTARES | H | 1,00000000 | 0,0000 | 0,00000000 | 2 |  | I | IH0097 | 04750 | PEDREIRO (HORISTA) | PEDREIRO (HORISTA) | H | H | 0,00000000 | 0,00000000 | 1,00000000 | 2 | 24,12000000 | 1,00000000 | H | 0,00000000 | 0,00000000 | N | N | N |  | 0 | 0 | 0
[5 empty] | 0 | 0 | 0 |  |  | I | IM7168 | 37370 | ALIMENTACAO - HORISTA (COLETADO CAIXA - ENCARGOS | ALIMENTACAO - HORISTA (COLETADO CAIXA - ENCARGOS COMPLEMENTARES) | H | M | 0,00000000 | 0,00000000 | 1,00000000 | 2 | 2,12000000 | 1,00000000 | M | 0,00000000 | 0,00000000 | N | N | N |  | 0 | 0 | 0
[5 empty] | 0 | 0 | 0 |  |  | I | IM7169 | 37371 | TRANSPORTE - HORISTA (COLETADO CAIXA - ENCARGOS | TRANSPORTE - HORISTA (COLETADO CAIXA - ENCARGOS COMPLEMENTARES) | H | M | 0,00000000 | 0,00000000 | 1,00000000 | 2 | 0,86000000 | 1,00000000 | M | 0,00000000 | 0,00000000 | N | N | N |  | 0 | 0 | 0
[5 empty] | 0 | 0 | 0 |  |  | I | IM7170 | 37372 | EXAMES - HORISTA (COLETADO CAIXA - ENCARGOS | EXAMES - HORISTA (COLETADO CAIXA - ENCARGOS COMPLEMENTARES) | H | M | 0,00000000 | 0,00000000 | 1,00000000 | 2 | 1,43000000 | 1,00000000 | M | 0,00000000 | 0,00000000 | N | N | N |  | 0 | 0 | 0
[5 empty] | 0 | 0 | 0 |  |  | I | IM7171 | 37373 | SEGURO - HORISTA (COLETADO CAIXA - ENCARGOS | SEGURO - HORISTA (COLETADO CAIXA - ENCARGOS COMPLEMENTARES) | H | M | 0,00000000 | 0,00000000 | 1,00000000 | 2 | 0,08000000 | 1,00000000 | M | 0,00000000 | 0,00000000 | N | N | N |  | 0 | 0 | 0
[5 empty] | 0 | 0 | 0 |  |  | I | IM9249 | 43489 | EPI - FAMILIA PEDREIRO - HORISTA (ENCARGOS | EPI - FAMILIA PEDREIRO - HORISTA (ENCARGOS COMPLEMENTARES - COLETADO CAIXA) | H | M | 0,00000000 | 0,00000000 | 1,00000000 | 2 | 1,31000000 | 1,00000000 | M | 0,00000000 | 0,00000000 | N | N | N |  | 0 | 0 | 0
[5 empty] | 0 | 0 | 0 |  |  | I | IM9273 | 43465 | FERRAMENTAS - FAMILIA PEDREIRO - HORISTA (ENCARGOS | FERRAMENTAS - FAMILIA PEDREIRO - HORISTA (ENCARGOS COMPLEMENTARES - COLETADO CAIXA) | H | M | 0,00000000 | 0,00000000 | 1,00000000 | 2 | 0,78000000 | 1,00000000 | M | 0,00000000 | 0,00000000 | N | N | N |  | 0 | 0 | 0
[5 empty] | 0 | 0 | 0 |  |  | C | CU1489 | 95371 | CURSO DE CAPACITAÇÃO PARA PEDREIRO (ENCARGOS | CURSO DE CAPACITAÇÃO PARA PEDREIRO (ENCARGOS COMPLEMENTARES) - HORISTA | H | M | 0,00000000 | 0,00000000 | 1,00000000 | 2 | 0,51134400 | 0 |  | 0 | 0 | N | N | N |  | 0 | 0 | 0
CU1224 | 88310 | PINTOR COM ENCARGOS COMPLEMENTARES | PINTOR COM ENCARGOS COMPLEMENTARES | H | 1,00000000 | 0,0000 | 0,00000000 | 2 |  | I | IH0098 | 04783 | PINTOR (HORISTA) | PINTOR (HORISTA) | H | H | 0,00000000 | 0,00000000 | 1,00000000 | 2 | 24,12000000 | 1,00000000 | H | 0,00000000 | 0,00000000 | N | N | N |  | 0 | 0 | 0
[5 empty] | 0 | 0 | 0 |  |  | I | IM7168 | 37370 | ALIMENTACAO - HORISTA (COLETADO CAIXA - ENCARGOS | ALIMENTACAO - HORISTA (COLETADO CAIXA - ENCARGOS COMPLEMENTARES) | H | M | 0,00000000 | 0,00000000 | 1,00000000 | 2 | 2,12000000 | 1,00000000 | M | 0,00000000 | 0,00000000 | N | N | N |  | 0 | 0 | 0
[5 empty] | 0 | 0 | 0 |  |  | I | IM7169 | 37371 | TRANSPORTE - HORISTA (COLETADO CAIXA - ENCARGOS | TRANSPORTE - HORISTA (COLETADO CAIXA - ENCARGOS COMPLEMENTARES) | H | M | 0,00000000 | 0,00000000 | 1,00000000 | 2 | 0,86000000 | 1,00000000 | M | 0,00000000 | 0,00000000 | N | N | N |  | 0 | 0 | 0
[5 empty] | 0 | 0 | 0 |  |  | I | IM7170 | 37372 | EXAMES - HORISTA (COLETADO CAIXA - ENCARGOS | EXAMES - HORISTA (COLETADO CAIXA - ENCARGOS COMPLEMENTARES) | H | M | 0,00000000 | 0,00000000 | 1,00000000 | 2 | 1,43000000 | 1,00000000 | M | 0,00000000 | 0,00000000 | N | N | N |  | 0 | 0 | 0
[5 empty] | 0 | 0 | 0 |  |  | I | IM7171 | 37373 | SEGURO - HORISTA (COLETADO CAIXA - ENCARGOS | SEGURO - HORISTA (COLETADO CAIXA - ENCARGOS COMPLEMENTARES) | H | M | 0,00000000 | 0,00000000 | 1,00000000 | 2 | 0,08000000 | 1,00000000 | M | 0,00000000 | 0,00000000 | N | N | N |  | 0 | 0 | 0
[5 empty] | 0 | 0 | 0 |  |  | I | IM9251 | 43490 | EPI - FAMILIA PINTOR - HORISTA (ENCARGOS COMPLEMENTARES - | EPI - FAMILIA PINTOR - HORISTA (ENCARGOS COMPLEMENTARES - COLETADO CAIXA) | H | M | 0,00000000 | 0,00000000 | 1,00000000 | 2 | 1,85000000 | 1,00000000 | M | 0,00000000 | 0,00000000 | N | N | N |  | 0 | 0 | 0
[5 empty] | 0 | 0 | 0 |  |  | I | IM9275 | 43466 | FERRAMENTAS - FAMILIA PINTOR - HORISTA (ENCARGOS | FERRAMENTAS - FAMILIA PINTOR - HORISTA (ENCARGOS COMPLEMENTARES - COLETADO CAIXA) | H | M | 0,00000000 | 0,00000000 | 1,00000000 | 2 | 2,05000000 | 1,00000000 | M | 0,00000000 | 0,00000000 | N | N | N |  | 0 | 0 | 0
[5 empty] | 0 | 0 | 0 |  |  | C | CU1490 | 95372 | CURSO DE CAPACITAÇÃO PARA PINTOR (ENCARGOS | CURSO DE CAPACITAÇÃO PARA PINTOR (ENCARGOS COMPLEMENTARES) - HORISTA | H | M | 0,00000000 | 0,00000000 | 1,00000000 | 2 | 0,35601120 | 0 |  | 0 | 0 | N | N | N |  | 0 | 0 | 0
CU1240 | 88377 | OPERADOR DE BETONEIRA ESTACIONÁRIA/MISTURADOR COM | OPERADOR DE BETONEIRA ESTACIONÁRIA/MISTURADOR COM ENCARGOS COMPLEMENTARES | H | 1,00000000 | 0,0000 | 0,00000000 | 2 |  | I | IH8027 | 37666 | OPERADOR DE BETONEIRA ESTACIONARIA / MISTURADOR | OPERADOR DE BETONEIRA ESTACIONARIA / MISTURADOR (HORISTA) | H | H | 0,00000000 | 0,00000000 | 1,00000000 | 2 | 21,74000000 | 1,00000000 | H | 0,00000000 | 0,00000000 | N | N | N |  | 0 | 0 | 0
[5 empty] | 0 | 0 | 0 |  |  | I | IM7168 | 37370 | ALIMENTACAO - HORISTA (COLETADO CAIXA - ENCARGOS | ALIMENTACAO - HORISTA (COLETADO CAIXA - ENCARGOS COMPLEMENTARES) | H | M | 0,00000000 | 0,00000000 | 1,00000000 | 2 | 2,12000000 | 1,00000000 | M | 0,00000000 | 0,00000000 | N | N | N |  | 0 | 0 | 0
[5 empty] | 0 | 0 | 0 |  |  | I | IM7169 | 37371 | TRANSPORTE - HORISTA (COLETADO CAIXA - ENCARGOS | TRANSPORTE - HORISTA (COLETADO CAIXA - ENCARGOS COMPLEMENTARES) | H | M | 0,00000000 | 0,00000000 | 1,00000000 | 2 | 0,86000000 | 1,00000000 | M | 0,00000000 | 0,00000000 | N | N | N |  | 0 | 0 | 0
[5 empty] | 0 | 0 | 0 |  |  | I | IM7170 | 37372 | EXAMES - HORISTA (COLETADO CAIXA - ENCARGOS | EXAMES - HORISTA (COLETADO CAIXA - ENCARGOS COMPLEMENTARES) | H | M | 0,00000000 | 0,00000000 | 1,00000000 | 2 | 1,43000000 | 1,00000000 | M | 0,00000000 | 0,00000000 | N | N | N |  | 0 | 0 | 0
[5 empty] | 0 | 0 | 0 |  |  | I | IM7171 | 37373 | SEGURO - HORISTA (COLETADO CAIXA - ENCARGOS | SEGURO - HORISTA (COLETADO CAIXA - ENCARGOS COMPLEMENTARES) | H | M | 0,00000000 | 0,00000000 | 1,00000000 | 2 | 0,08000000 | 1,00000000 | M | 0,00000000 | 0,00000000 | N | N | N |  | 0 | 0 | 0
[5 empty] | 0 | 0 | 0 |  |  | I | IM9247 | 43488 | EPI - FAMILIA OPERADOR ESCAVADEIRA - HORISTA | EPI - FAMILIA OPERADOR ESCAVADEIRA - HORISTA (ENCARGOS COMPLEMENTARES - COLETADO CAIXA) | H | M | 0,00000000 | 0,00000000 | 1,00000000 | 2 | 0,89000000 | 1,00000000 | M | 0,00000000 | 0,00000000 | N | N | N |  | 0 | 0 | 0
[5 empty] | 0 | 0 | 0 |  |  | I | IM9271 | 43464 | FERRAMENTAS - FAMILIA OPERADOR ESCAVADEIRA - HORISTA | FERRAMENTAS - FAMILIA OPERADOR ESCAVADEIRA - HORISTA (ENCARGOS COMPLEMENTARES - COLETADO CAIXA) | H | M | 0,00000000 | 0,00000000 | 1,00000000 | 2 | 0,01000000 | 1,00000000 | M | 0,00000000 | 0,00000000 | N | N | N |  | 0 | 0 | 0
[5 empty] | 0 | 0 | 0 |  |  | C | CU1507 | 95389 | CURSO DE CAPACITAÇÃO PARA OPERADOR DE BETONEIRA | CURSO DE CAPACITAÇÃO PARA OPERADOR DE BETONEIRA ESTACIONÁRIA/MISTURADOR (ENCARGOS COMPLEMENTARES) - HORISTA | H | M | 0,00000000 | 0,00000000 | 1,00000000 | 2 | 0,18065940 | 0 |  | 0 | 0 | N | N | N |  | 0 | 0 | 0
CU1242 | 88246 | ASSENTADOR DE TUBOS COM ENCARGOS COMPLEMENTARES | ASSENTADOR DE TUBOS COM ENCARGOS COMPLEMENTARES | H | 1,00000000 | 0,0000 | 0,00000000 | 2 |  | I | IH0139 | 40331 | ASSENTADOR DE MANILHAS (HORISTA) | ASSENTADOR DE MANILHAS (HORISTA) | H | H | 0,00000000 | 0,00000000 | 1,00000000 | 2 | 18,12000000 | 1,00000000 | H | 0,00000000 | 0,00000000 | N | N | N |  | 0 | 0 | 0
[5 empty] | 0 | 0 | 0 |  |  | I | IM7168 | 37370 | ALIMENTACAO - HORISTA (COLETADO CAIXA - ENCARGOS | ALIMENTACAO - HORISTA (COLETADO CAIXA - ENCARGOS COMPLEMENTARES) | H | M | 0,00000000 | 0,00000000 | 1,00000000 | 2 | 2,12000000 | 1,00000000 | M | 0,00000000 | 0,00000000 | N | N | N |  | 0 | 0 | 0
[5 empty] | 0 | 0 | 0 |  |  | I | IM7169 | 37371 | TRANSPORTE - HORISTA (COLETADO CAIXA - ENCARGOS | TRANSPORTE - HORISTA (COLETADO CAIXA - ENCARGOS COMPLEMENTARES) | H | M | 0,00000000 | 0,00000000 | 1,00000000 | 2 | 0,86000000 | 1,00000000 | M | 0,00000000 | 0,00000000 | N | N | N |  | 0 | 0 | 0
[5 empty] | 0 | 0 | 0 |  |  | I | IM7170 | 37372 | EXAMES - HORISTA (COLETADO CAIXA - ENCARGOS | EXAMES - HORISTA (COLETADO CAIXA - ENCARGOS COMPLEMENTARES) | H | M | 0,00000000 | 0,00000000 | 1,00000000 | 2 | 1,43000000 | 1,00000000 | M | 0,00000000 | 0,00000000 | N | N | N |  | 0 | 0 | 0
[5 empty] | 0 | 0 | 0 |  |  | I | IM7171 | 37373 | SEGURO - HORISTA (COLETADO CAIXA - ENCARGOS | SEGURO - HORISTA (COLETADO CAIXA - ENCARGOS COMPLEMENTARES) | H | M | 0,00000000 | 0,00000000 | 1,00000000 | 2 | 0,08000000 | 1,00000000 | M | 0,00000000 | 0,00000000 | N | N | N |  | 0 | 0 | 0
[5 empty] | 0 | 0 | 0 |  |  | I | IM9247 | 43488 | EPI - FAMILIA OPERADOR ESCAVADEIRA - HORISTA | EPI - FAMILIA OPERADOR ESCAVADEIRA - HORISTA (ENCARGOS COMPLEMENTARES - COLETADO CAIXA) | H | M | 0,00000000 | 0,00000000 | 1,00000000 | 2 | 0,89000000 | 1,00000000 | M | 0,00000000 | 0,00000000 | N | N | N |  | 0 | 0 | 0
[5 empty] | 0 | 0 | 0 |  |  | I | IM9271 | 43464 | FERRAMENTAS - FAMILIA OPERADOR ESCAVADEIRA - HORISTA | FERRAMENTAS - FAMILIA OPERADOR ESCAVADEIRA - HORISTA (ENCARGOS COMPLEMENTARES - COLETADO CAIXA) | H | M | 0,00000000 | 0,00000000 | 1,00000000 | 2 | 0,01000000 | 1,00000000 | M | 0,00000000 | 0,00000000 | N | N | N |  | 0 | 0 | 0
[5 empty] | 0 | 0 | 0 |  |  | C | CU1433 | 95315 | CURSO DE CAPACITAÇÃO PARA ASSENTADOR DE TUBOS (ENCARGOS | CURSO DE CAPACITAÇÃO PARA ASSENTADOR DE TUBOS (ENCARGOS COMPLEMENTARES) - HORISTA | H | M | 0,00000000 | 0,00000000 | 1,00000000 | 2 | 0,26745120 | 0 |  | 0 | 0 | N | N | N |  | 0 | 0 | 0
CU1243 | 88316 | SERVENTE COM ENCARGOS COMPLEMENTARES | SERVENTE COM ENCARGOS COMPLEMENTARES | H | 1,00000000 | 0,0000 | 0,00000000 | 2 |  | I | IH0109 | 06111 | SERVENTE DE OBRAS (HORISTA) | SERVENTE DE OBRAS (HORISTA) | H | H | 0,00000000 | 0,00000000 | 1,00000000 | 2 | 15,82000000 | 1,00000000 | H | 0,00000000 | 0,00000000 | N | N | N |  | 0 | 0 | 0
[5 empty] | 0 | 0 | 0 |  |  | I | IM7168 | 37370 | ALIMENTACAO - HORISTA (COLETADO CAIXA - ENCARGOS | ALIMENTACAO - HORISTA (COLETADO CAIXA - ENCARGOS COMPLEMENTARES) | H | M | 0,00000000 | 0,00000000 | 1,00000000 | 2 | 2,12000000 | 1,00000000 | M | 0,00000000 | 0,00000000 | N | N | N |  | 0 | 0 | 0
[5 empty] | 0 | 0 | 0 |  |  | I | IM7169 | 37371 | TRANSPORTE - HORISTA (COLETADO CAIXA - ENCARGOS | TRANSPORTE - HORISTA (COLETADO CAIXA - ENCARGOS COMPLEMENTARES) | H | M | 0,00000000 | 0,00000000 | 1,00000000 | 2 | 0,86000000 | 1,00000000 | M | 0,00000000 | 0,00000000 | N | N | N |  | 0 | 0 | 0
[5 empty] | 0 | 0 | 0 |  |  | I | IM7170 | 37372 | EXAMES - HORISTA (COLETADO CAIXA - ENCARGOS | EXAMES - HORISTA (COLETADO CAIXA - ENCARGOS COMPLEMENTARES) | H | M | 0,00000000 | 0,00000000 | 1,00000000 | 2 | 1,43000000 | 1,00000000 | M | 0,00000000 | 0,00000000 | N | N | N |  | 0 | 0 | 0
[5 empty] | 0 | 0 | 0 |  |  | I | IM7171 | 37373 | SEGURO - HORISTA (COLETADO CAIXA - ENCARGOS | SEGURO - HORISTA (COLETADO CAIXA - ENCARGOS COMPLEMENTARES) | H | M | 0,00000000 | 0,00000000 | 1,00000000 | 2 | 0,08000000 | 1,00000000 | M | 0,00000000 | 0,00000000 | N | N | N |  | 0 | 0 | 0
[5 empty] | 0 | 0 | 0 |  |  | I | IM9253 | 43491 | EPI - FAMILIA SERVENTE - HORISTA (ENCARGOS | EPI - FAMILIA SERVENTE - HORISTA (ENCARGOS COMPLEMENTARES - COLETADO CAIXA) | H | M | 0,00000000 | 0,00000000 | 1,00000000 | 2 | 1,39000000 | 1,00000000 | M | 0,00000000 | 0,00000000 | N | N | N |  | 0 | 0 | 0
[5 empty] | 0 | 0 | 0 |  |  | I | IM9277 | 43467 | FERRAMENTAS - FAMILIA SERVENTE - HORISTA (ENCARGOS | FERRAMENTAS - FAMILIA SERVENTE - HORISTA (ENCARGOS COMPLEMENTARES - COLETADO CAIXA) | H | M | 0,00000000 | 0,00000000 | 1,00000000 | 2 | 0,61000000 | 1,00000000 | M | 0,00000000 | 0,00000000 | N | N | N |  | 0 | 0 | 0
[5 empty] | 0 | 0 | 0 |  |  | C | CU1496 | 95378 | CURSO DE CAPACITAÇÃO PARA SERVENTE (ENCARGOS | CURSO DE CAPACITAÇÃO PARA SERVENTE (ENCARGOS COMPLEMENTARES) - HORISTA | H | M | 0,00000000 | 0,00000000 | 1,00000000 | 2 | 0,33538400 | 0 |  | 0 | 0 | N | N | N |  | 0 | 0 | 0
CU1310 | 90776 | ENCARREGADO GERAL COM ENCARGOS COMPLEMENTARES | ENCARREGADO GERAL COM ENCARGOS COMPLEMENTARES | H | 1,00000000 | 0,0000 | 0,00000000 | 2 |  | I | IM7170 | 37372 | EXAMES - HORISTA (COLETADO CAIXA - ENCARGOS | EXAMES - HORISTA (COLETADO CAIXA - ENCARGOS COMPLEMENTARES) | H | M | 0,00000000 | 0,00000000 | 1,00000000 | 2 | 1,43000000 | 1,00000000 | M | 0,00000000 | 0,00000000 | N | N | N |  | 0 | 0 | 0
[5 empty] | 0 | 0 | 0 |  |  | I | IM7171 | 37373 | SEGURO - HORISTA (COLETADO CAIXA - ENCARGOS | SEGURO - HORISTA (COLETADO CAIXA - ENCARGOS COMPLEMENTARES) | H | M | 0,00000000 | 0,00000000 | 1,00000000 | 2 | 0,08000000 | 1,00000000 | M | 0,00000000 | 0,00000000 | N | N | N |  | 0 | 0 | 0
[5 empty] | 0 | 0 | 0 |  |  | I | IH0054 | 04083 | ENCARREGADO GERAL DE OBRAS (HORISTA) | ENCARREGADO GERAL DE OBRAS (HORISTA) | H | H | 0,00000000 | 0,00000000 | 1,00000000 | 2 | 56,10000000 | 1,00000000 | H | 0,00000000 | 0,00000000 | N | N | N |  | 0 | 0 | 0
[5 empty] | 0 | 0 | 0 |  |  | I | IM9244 | 43487 | EPI - FAMILIA ENCARREGADO GERAL - HORISTA (ENCARGOS | EPI - FAMILIA ENCARREGADO GERAL - HORISTA (ENCARGOS COMPLEMENTARES - COLETADO CAIXA) | H | M | 0,00000000 | 0,00000000 | 1,00000000 | 2 | 1,28000000 | 1,00000000 | M | 0,00000000 | 0,00000000 | N | N | N |  | 0 | 0 | 0
[5 empty] | 0 | 0 | 0 |  |  | I | IM9268 | 43463 | FERRAMENTAS - FAMILIA ENCARREGADO GERAL - HORISTA | FERRAMENTAS - FAMILIA ENCARREGADO GERAL - HORISTA (ENCARGOS COMPLEMENTARES - COLETADO CAIXA) | H | M | 0,00000000 | 0,00000000 | 1,00000000 | 2 | 0,08000000 | 1,00000000 | M | 0,00000000 | 0,00000000 | N | N | N |  | 0 | 0 | 0
[5 empty] | 0 | 0 | 0 |  |  | C | CU1519 | 95401 | CURSO DE CAPACITAÇÃO PARA ENCARREGADO GERAL (ENCARGOS | CURSO DE CAPACITAÇÃO PARA ENCARREGADO GERAL (ENCARGOS COMPLEMENTARES) - HORISTA | H | M | 0,00000000 | 0,00000000 | 1,00000000 | 2 | 1,18932000 | 0 |  | 0 | 0 | N | N | N |  | 0 | 0 | 0
CU1311 | 90777 | ENGENHEIRO CIVIL DE OBRA JUNIOR COM ENCARGOS | ENGENHEIRO CIVIL DE OBRA JUNIOR COM ENCARGOS COMPLEMENTARES | H | 1,00000000 | 0,0000 | 0,00000000 | 2 |  | I | IH0051 | 02706 | ENGENHEIRO CIVIL DE OBRA JUNIOR (HORISTA) | ENGENHEIRO CIVIL DE OBRA JUNIOR (HORISTA) | H | H | 0,00000000 | 0,00000000 | 1,00000000 | 2 | 127,14000000 | 1,00000000 | H | 0,00000000 | 0,00000000 | N | N | N |  | 0 | 0 | 0
[5 empty] | 0 | 0 | 0 |  |  | I | IM9245 | 43486 | EPI - FAMILIA ENGENHEIRO CIVIL - HORISTA (ENCARGOS | EPI - FAMILIA ENGENHEIRO CIVIL - HORISTA (ENCARGOS COMPLEMENTARES - COLETADO CAIXA) | H | M | 0,00000000 | 0,00000000 | 1,00000000 | 2 | 0,77000000 | 1,00000000 | M | 0,00000000 | 0,00000000 | N | N | N |  | 0 | 0 | 0
[5 empty] | 0 | 0 | 0 |  |  | I | IM9269 | 43462 | FERRAMENTAS - FAMILIA ENGENHEIRO CIVIL - HORISTA | FERRAMENTAS - FAMILIA ENGENHEIRO CIVIL - HORISTA (ENCARGOS COMPLEMENTARES - COLETADO CAIXA) | H | M | 0,00000000 | 0,00000000 | 1,00000000 | 2 | 0,01000000 | 1,00000000 | M | 0,00000000 | 0,00000000 | N | N | N |  | 0 | 0 | 0
[5 empty] | 0 | 0 | 0 |  |  | I | IM7170 | 37372 | EXAMES - HORISTA (COLETADO CAIXA - ENCARGOS | EXAMES - HORISTA (COLETADO CAIXA - ENCARGOS COMPLEMENTARES) | H | M | 0,00000000 | 0,00000000 | 1,00000000 | 2 | 1,43000000 | 1,00000000 | M | 0,00000000 | 0,00000000 | N | N | N |  | 0 | 0 | 0
[5 empty] | 0 | 0 | 0 |  |  | I | IM7171 | 37373 | SEGURO - HORISTA (COLETADO CAIXA - ENCARGOS | SEGURO - HORISTA (COLETADO CAIXA - ENCARGOS COMPLEMENTARES) | H | M | 0,00000000 | 0,00000000 | 1,00000000 | 2 | 0,08000000 | 1,00000000 | M | 0,00000000 | 0,00000000 | N | N | N |  | 0 | 0 | 0
[5 empty] | 0 | 0 | 0 |  |  | C | CU1520 | 95402 | CURSO DE CAPACITAÇÃO PARA ENGENHEIRO CIVIL DE OBRA | CURSO DE CAPACITAÇÃO PARA ENGENHEIRO CIVIL DE OBRA JÚNIOR (ENCARGOS COMPLEMENTARES) - HORISTA | H | M | 0,00000000 | 0,00000000 | 1,00000000 | 2 | 1,87658640 | 0 |  | 0 | 0 | N | N | N |  | 0 | 0 | 0
CU1315 | 90781 | TOPOGRAFO COM ENCARGOS COMPLEMENTARES | TOPOGRAFO COM ENCARGOS COMPLEMENTARES | H | 1,00000000 | 0,0000 | 0,00000000 | 2 |  | I | IH0117 | 07592 | TOPOGRAFO (HORISTA) | TOPOGRAFO (HORISTA) | H | H | 0,00000000 | 0,00000000 | 1,00000000 | 2 | 44,98000000 | 1,00000000 | H | 0,00000000 | 0,00000000 | N | N | N |  | 0 | 0 | 0
[5 empty] | 0 | 0 | 0 |  |  | I | IM7170 | 37372 | EXAMES - HORISTA (COLETADO CAIXA - ENCARGOS | EXAMES - HORISTA (COLETADO CAIXA - ENCARGOS COMPLEMENTARES) | H | M | 0,00000000 | 0,00000000 | 1,00000000 | 2 | 1,43000000 | 1,00000000 | M | 0,00000000 | 0,00000000 | N | N | N |  | 0 | 0 | 0
[5 empty] | 0 | 0 | 0 |  |  | I | IM7171 | 37373 | SEGURO - HORISTA (COLETADO CAIXA - ENCARGOS | SEGURO - HORISTA (COLETADO CAIXA - ENCARGOS COMPLEMENTARES) | H | M | 0,00000000 | 0,00000000 | 1,00000000 | 2 | 0,08000000 | 1,00000000 | M | 0,00000000 | 0,00000000 | N | N | N |  | 0 | 0 | 0
[5 empty] | 0 | 0 | 0 |  |  | I | IM9257 | 43493 | EPI - FAMILIA TOPOGRAFO - HORISTA (ENCARGOS | EPI - FAMILIA TOPOGRAFO - HORISTA (ENCARGOS COMPLEMENTARES - COLETADO CAIXA) | H | M | 0,00000000 | 0,00000000 | 1,00000000 | 2 | 0,74000000 | 1,00000000 | M | 0,00000000 | 0,00000000 | N | N | N |  | 0 | 0 | 0
[5 empty] | 0 | 0 | 0 |  |  | I | IM9281 | 43469 | FERRAMENTAS - FAMILIA TOPOGRAFO - HORISTA (ENCARGOS | FERRAMENTAS - FAMILIA TOPOGRAFO - HORISTA (ENCARGOS COMPLEMENTARES - COLETADO CAIXA) | H | M | 0,00000000 | 0,00000000 | 1,00000000 | 2 | 0,05000000 | 1,00000000 | M | 0,00000000 | 0,00000000 | N | N | N |  | 0 | 0 | 0
[5 empty] | 0 | 0 | 0 |  |  | C | CU1524 | 95406 | CURSO DE CAPACITAÇÃO PARA TOPÓGRAFO (ENCARGOS | CURSO DE CAPACITAÇÃO PARA TOPÓGRAFO (ENCARGOS COMPLEMENTARES) - HORISTA | H | M | 0,00000000 | 0,00000000 | 1,00000000 | 2 | 0,37378380 | 0 |  | 0 | 0 | N | N | N |  | 0 | 0 | 0
CU1376 | 93561 | DESENHISTA PROJETISTA COM ENCARGOS COMPLEMENTARES | DESENHISTA PROJETISTA COM ENCARGOS COMPLEMENTARES | MES | 1,00000000 | 0,0000 | 0,00000000 | 2 |  | I | IH0144 | 40807 | DESENHISTA PROJETISTA (MENSALISTA) | DESENHISTA PROJETISTA (MENSALISTA) | MES | H | 0,00000000 | 0,00000000 | 1,00000000 | 2 | 8069,15000000 | 1,00000000 | H | 0,00000000 | 0,00000000 | N | N | N |  | 0 | 0 | 0
[5 empty] | 0 | 0 | 0 |  |  | I | IM8055 | 40863 | EXAMES - MENSALISTA (COLETADO CAIXA - ENCARGOS | EXAMES - MENSALISTA (COLETADO CAIXA - ENCARGOS COMPLEMENTARES) | MES | M | 0,00000000 | 0,00000000 | 1,00000000 | 2 | 270,51000000 | 1,00000000 | M | 0,00000000 | 0,00000000 | N | N | N |  | 0 | 0 | 0
[5 empty] | 0 | 0 | 0 |  |  | I | IM8069 | 40864 | SEGURO - MENSALISTA (COLETADO CAIXA - ENCARGOS | SEGURO - MENSALISTA (COLETADO CAIXA - ENCARGOS COMPLEMENTARES) | MES | M | 0,00000000 | 0,00000000 | 1,00000000 | 2 | 15,46000000 | 1,00000000 | M | 0,00000000 | 0,00000000 | N | N | N |  | 0 | 0 | 0
[5 empty] | 0 | 0 | 0 |  |  | I | IM9258 | 43505 | EPI - FAMILIA TOPOGRAFO - MENSALISTA (ENCARGOS | EPI - FAMILIA TOPOGRAFO - MENSALISTA (ENCARGOS COMPLEMENTARES - COLETADO CAIXA) | MES | M | 0,00000000 | 0,00000000 | 1,00000000 | 2 | 138,98000000 | 1,00000000 | M | 0,00000000 | 0,00000000 | N | N | N |  | 0 | 0 | 0
[5 empty] | 0 | 0 | 0 |  |  | I | IM9282 | 43481 | FERRAMENTAS - FAMILIA TOPOGRAFO - MENSALISTA | FERRAMENTAS - FAMILIA TOPOGRAFO - MENSALISTA (ENCARGOS COMPLEMENTARES - COLETADO CAIXA) | MES | M | 0,00000000 | 0,00000000 | 1,00000000 | 2 | 9,89000000 | 1,00000000 | M | 0,00000000 | 0,00000000 | N | N | N |  | 0 | 0 | 0
[5 empty] | 0 | 0 | 0 |  |  | C | CU1529 | 95411 | CURSO DE CAPACITAÇÃO PARA DESENHISTA PROJETISTA | CURSO DE CAPACITAÇÃO PARA DESENHISTA PROJETISTA (ENCARGOS COMPLEMENTARES) - MENSALISTA | MES | M | 0,00000000 | 0,00000000 | 1,00000000 | 2 | 30,90484450 | 0 |  | 0 | 0 | N | N | N |  | 0 | 0 | 0
CU1380 | 93565 | ENGENHEIRO CIVIL DE OBRA JUNIOR COM ENCARGOS | ENGENHEIRO CIVIL DE OBRA JUNIOR COM ENCARGOS COMPLEMENTARES | MES | 1,00000000 | 0,0000 | 0,00000000 | 2 |  | I | IM8055 | 40863 | EXAMES - MENSALISTA (COLETADO CAIXA - ENCARGOS | EXAMES - MENSALISTA (COLETADO CAIXA - ENCARGOS COMPLEMENTARES) | MES | M | 0,00000000 | 0,00000000 | 1,00000000 | 2 | 270,51000000 | 1,00000000 | M | 0,00000000 | 0,00000000 | N | N | N |  | 0 | 0 | 0
[5 empty] | 0 | 0 | 0 |  |  | I | IM8069 | 40864 | SEGURO - MENSALISTA (COLETADO CAIXA - ENCARGOS | SEGURO - MENSALISTA (COLETADO CAIXA - ENCARGOS COMPLEMENTARES) | MES | M | 0,00000000 | 0,00000000 | 1,00000000 | 2 | 15,46000000 | 1,00000000 | M | 0,00000000 | 0,00000000 | N | N | N |  | 0 | 0 | 0
[5 empty] | 0 | 0 | 0 |  |  | I | IM9246 | 43498 | EPI - FAMILIA ENGENHEIRO CIVIL - MENSALISTA (ENCARGOS | EPI - FAMILIA ENGENHEIRO CIVIL - MENSALISTA (ENCARGOS COMPLEMENTARES - COLETADO CAIXA) | MES | M | 0,00000000 | 0,00000000 | 1,00000000 | 2 | 146,00000000 | 1,00000000 | M | 0,00000000 | 0,00000000 | N | N | N |  | 0 | 0 | 0
[5 empty] | 0 | 0 | 0 |  |  | I | IM9270 | 43474 | FERRAMENTAS - FAMILIA ENGENHEIRO CIVIL - MENSALISTA | FERRAMENTAS - FAMILIA ENGENHEIRO CIVIL - MENSALISTA (ENCARGOS COMPLEMENTARES - COLETADO CAIXA) | MES | M | 0,00000000 | 0,00000000 | 1,00000000 | 2 | 2,35000000 | 1,00000000 | M | 0,00000000 | 0,00000000 | N | N | N |  | 0 | 0 | 0
[5 empty] | 0 | 0 | 0 |  |  | I | IH0148 | 40811 | ENGENHEIRO CIVIL DE OBRA JUNIOR (MENSALISTA) | ENGENHEIRO CIVIL DE OBRA JUNIOR (MENSALISTA) | MES | H | 0,00000000 | 0,00000000 | 1,00000000 | 2 | 22442,18000000 | 1,00000000 | H | 0,00000000 | 0,00000000 | N | N | N |  | 0 | 0 | 0
[5 empty] | 0 | 0 | 0 |  |  | C | CU1533 | 95415 | CURSO DE CAPACITAÇÃO PARA ENGENHEIRO CIVIL DE OBRA | CURSO DE CAPACITAÇÃO PARA ENGENHEIRO CIVIL DE OBRA JÚNIOR (ENCARGOS COMPLEMENTARES) - MENSALISTA | MES | M | 0,00000000 | 0,00000000 | 1,00000000 | 2 | 249,55704160 | 0 |  | 0 | 0 | N | N | N |  | 0 | 0 | 0
CU1382 | 93567 | ENGENHEIRO CIVIL DE OBRA PLENO COM ENCARGOS COMPLEMENTARES | ENGENHEIRO CIVIL DE OBRA PLENO COM ENCARGOS COMPLEMENTARES | MES | 1,00000000 | 0,0000 | 0,00000000 | 2 |  | I | IM8055 | 40863 | EXAMES - MENSALISTA (COLETADO CAIXA - ENCARGOS | EXAMES - MENSALISTA (COLETADO CAIXA - ENCARGOS COMPLEMENTARES) | MES | M | 0,00000000 | 0,00000000 | 1,00000000 | 2 | 270,51000000 | 1,00000000 | M | 0,00000000 | 0,00000000 | N | N | N |  | 0 | 0 | 0
[5 empty] | 0 | 0 | 0 |  |  | I | IM8069 | 40864 | SEGURO - MENSALISTA (COLETADO CAIXA - ENCARGOS | SEGURO - MENSALISTA (COLETADO CAIXA - ENCARGOS COMPLEMENTARES) | MES | M | 0,00000000 | 0,00000000 | 1,00000000 | 2 | 15,46000000 | 1,00000000 | M | 0,00000000 | 0,00000000 | N | N | N |  | 0 | 0 | 0
[5 empty] | 0 | 0 | 0 |  |  | I | IM9246 | 43498 | EPI - FAMILIA ENGENHEIRO CIVIL - MENSALISTA (ENCARGOS | EPI - FAMILIA ENGENHEIRO CIVIL - MENSALISTA (ENCARGOS COMPLEMENTARES - COLETADO CAIXA) | MES | M | 0,00000000 | 0,00000000 | 1,00000000 | 2 | 146,00000000 | 1,00000000 | M | 0,00000000 | 0,00000000 | N | N | N |  | 0 | 0 | 0
[5 empty] | 0 | 0 | 0 |  |  | I | IM9270 | 43474 | FERRAMENTAS - FAMILIA ENGENHEIRO CIVIL - MENSALISTA | FERRAMENTAS - FAMILIA ENGENHEIRO CIVIL - MENSALISTA (ENCARGOS COMPLEMENTARES - COLETADO CAIXA) | MES | M | 0,00000000 | 0,00000000 | 1,00000000 | 2 | 2,35000000 | 1,00000000 | M | 0,00000000 | 0,00000000 | N | N | N |  | 0 | 0 | 0
[5 empty] | 0 | 0 | 0 |  |  | I | IH0150 | 40813 | ENGENHEIRO CIVIL DE OBRA PLENO (MENSALISTA) | ENGENHEIRO CIVIL DE OBRA PLENO (MENSALISTA) | MES | H | 0,00000000 | 0,00000000 | 1,00000000 | 2 | 23215,55000000 | 1,00000000 | H | 0,00000000 | 0,00000000 | N | N | N |  | 0 | 0 | 0
[5 empty] | 0 | 0 | 0 |  |  | C | CU1535 | 95417 | CURSO DE CAPACITAÇÃO PARA ENGENHEIRO CIVIL DE OBRA PLENO | CURSO DE CAPACITAÇÃO PARA ENGENHEIRO CIVIL DE OBRA PLENO (ENCARGOS COMPLEMENTARES) - MENSALISTA | MES | M | 0,00000000 | 0,00000000 | 1,00000000 | 2 | 258,15691600 | 0 |  | 0 | 0 | N | N | N |  | 0 | 0 | 0
CU1387 | 93572 | ENCARREGADO GERAL DE OBRAS COM ENCARGOS COMPLEMENTARES | ENCARREGADO GERAL DE OBRAS COM ENCARGOS COMPLEMENTARES | MES | 1,00000000 | 0,0000 | 0,00000000 | 2 |  | I | IM8055 | 40863 | EXAMES - MENSALISTA (COLETADO CAIXA - ENCARGOS | EXAMES - MENSALISTA (COLETADO CAIXA - ENCARGOS COMPLEMENTARES) | MES | M | 0,00000000 | 0,00000000 | 1,00000000 | 2 | 270,51000000 | 1,00000000 | M | 0,00000000 | 0,00000000 | N | N | N |  | 0 | 0 | 0
[5 empty] | 0 | 0 | 0 |  |  | I | IM8069 | 40864 | SEGURO - MENSALISTA (COLETADO CAIXA - ENCARGOS | SEGURO - MENSALISTA (COLETADO CAIXA - ENCARGOS COMPLEMENTARES) | MES | M | 0,00000000 | 0,00000000 | 1,00000000 | 2 | 15,46000000 | 1,00000000 | M | 0,00000000 | 0,00000000 | N | N | N |  | 0 | 0 | 0
[5 empty] | 0 | 0 | 0 |  |  | I | IM9243 | 43499 | EPI - FAMILIA ENCARREGADO GERAL - MENSALISTA (ENCARGOS | EPI - FAMILIA ENCARREGADO GERAL - MENSALISTA (ENCARGOS COMPLEMENTARES - COLETADO CAIXA) | MES | M | 0,00000000 | 0,00000000 | 1,00000000 | 2 | 241,99000000 | 1,00000000 | M | 0,00000000 | 0,00000000 | N | N | N |  | 0 | 0 | 0
[5 empty] | 0 | 0 | 0 |  |  | I | IM9267 | 43475 | FERRAMENTAS - FAMILIA ENCARREGADO GERAL - MENSALISTA | FERRAMENTAS - FAMILIA ENCARREGADO GERAL - MENSALISTA (ENCARGOS COMPLEMENTARES - COLETADO CAIXA) | MES | M | 0,00000000 | 0,00000000 | 1,00000000 | 2 | 15,46000000 | 1,00000000 | M | 0,00000000 | 0,00000000 | N | N | N |  | 0 | 0 | 0
[5 empty] | 0 | 0 | 0 |  |  | I | IH0155 | 40818 | ENCARREGADO GERAL DE OBRAS (MENSALISTA) | ENCARREGADO GERAL DE OBRAS (MENSALISTA) | MES | H | 0,00000000 | 0,00000000 | 1,00000000 | 2 | 9902,87000000 | 1,00000000 | H | 0,00000000 | 0,00000000 | N | N | N |  | 0 | 0 | 0
[5 empty] | 0 | 0 | 0 |  |  | C | CU1540 | 95422 | CURSO DE CAPACITAÇÃO PARA ENCARREGADO GERAL DE OBRAS | CURSO DE CAPACITAÇÃO PARA ENCARREGADO GERAL DE OBRAS (ENCARGOS COMPLEMENTARES) - MENSALISTA | MES | M | 0,00000000 | 0,00000000 | 1,00000000 | 2 | 158,14883390 | 0 |  | 0 | 0 | N | N | N |  | 0 | 0 | 0
CU1389 | 94296 | TOPOGRAFO COM ENCARGOS COMPLEMENTARES | TOPOGRAFO COM ENCARGOS COMPLEMENTARES | MES | 1,00000000 | 0,0000 | 0,00000000 | 2 |  | I | IM8055 | 40863 | EXAMES - MENSALISTA (COLETADO CAIXA - ENCARGOS | EXAMES - MENSALISTA (COLETADO CAIXA - ENCARGOS COMPLEMENTARES) | MES | M | 0,00000000 | 0,00000000 | 1,00000000 | 2 | 270,51000000 | 1,00000000 | M | 0,00000000 | 0,00000000 | N | N | N |  | 0 | 0 | 0
[5 empty] | 0 | 0 | 0 |  |  | I | IM8069 | 40864 | SEGURO - MENSALISTA (COLETADO CAIXA - ENCARGOS | SEGURO - MENSALISTA (COLETADO CAIXA - ENCARGOS COMPLEMENTARES) | MES | M | 0,00000000 | 0,00000000 | 1,00000000 | 2 | 15,46000000 | 1,00000000 | M | 0,00000000 | 0,00000000 | N | N | N |  | 0 | 0 | 0
[5 empty] | 0 | 0 | 0 |  |  | I | IM9258 | 43505 | EPI - FAMILIA TOPOGRAFO - MENSALISTA (ENCARGOS | EPI - FAMILIA TOPOGRAFO - MENSALISTA (ENCARGOS COMPLEMENTARES - COLETADO CAIXA) | MES | M | 0,00000000 | 0,00000000 | 1,00000000 | 2 | 138,98000000 | 1,00000000 | M | 0,00000000 | 0,00000000 | N | N | N |  | 0 | 0 | 0
[5 empty] | 0 | 0 | 0 |  |  | I | IH0157 | 40820 | TOPOGRAFO (MENSALISTA) | TOPOGRAFO (MENSALISTA) | MES | H | 0,00000000 | 0,00000000 | 1,00000000 | 2 | 7939,90000000 | 1,00000000 | H | 0,00000000 | 0,00000000 | N | N | N |  | 0 | 0 | 0
[5 empty] | 0 | 0 | 0 |  |  | I | IM9282 | 43481 | FERRAMENTAS - FAMILIA TOPOGRAFO - MENSALISTA | FERRAMENTAS - FAMILIA TOPOGRAFO - MENSALISTA (ENCARGOS COMPLEMENTARES - COLETADO CAIXA) | MES | M | 0,00000000 | 0,00000000 | 1,00000000 | 2 | 9,89000000 | 1,00000000 | M | 0,00000000 | 0,00000000 | N | N | N |  | 0 | 0 | 0
[5 empty] | 0 | 0 | 0 |  |  | C | CU1542 | 95424 | CURSO DE CAPACITAÇÃO PARA TOPÓGRAFO (ENCARGOS | CURSO DE CAPACITAÇÃO PARA TOPÓGRAFO (ENCARGOS COMPLEMENTARES) - MENSALISTA | MES | M | 0,00000000 | 0,00000000 | 1,00000000 | 2 | 49,70377400 | 0 |  | 0 | 0 | N | N | N |  | 0 | 0 | 0
CU1426 | 95308 | CURSO DE CAPACITAÇÃO PARA AJUDANTE DE ARMADOR (ENCARGOS | CURSO DE CAPACITAÇÃO PARA AJUDANTE DE ARMADOR (ENCARGOS COMPLEMENTARES) - HORISTA | H | 1,00000000 | 0,0000 | 0,00000000 | 2 |  | I | IH0002 | 06114 | AJUDANTE DE ARMADOR (HORISTA) | AJUDANTE DE ARMADOR (HORISTA) | H | H | 0,00000000 | 0,00000000 | 0,01154000 | 2 | 18,23000000 | 1,00000000 | H | 0,00000000 | 0,00000000 | N | N | N |  | 0 | 0 | 0
CU1427 | 95309 | CURSO DE CAPACITAÇÃO PARA AJUDANTE DE CARPINTEIRO | CURSO DE CAPACITAÇÃO PARA AJUDANTE DE CARPINTEIRO (ENCARGOS COMPLEMENTARES) - HORISTA | H | 1,00000000 | 0,0000 | 0,00000000 | 2 |  | I | IH0003 | 06117 | CARPINTEIRO AUXILIAR (HORISTA) | CARPINTEIRO AUXILIAR (HORISTA) | H | H | 0,00000000 | 0,00000000 | 0,01476000 | 2 | 18,23000000 | 1,00000000 | H | 0,00000000 | 0,00000000 | N | N | N |  | 0 | 0 | 0
CU1431 | 95313 | CURSO DE CAPACITAÇÃO PARA AJUDANTE ESPECIALIZADO | CURSO DE CAPACITAÇÃO PARA AJUDANTE ESPECIALIZADO (ENCARGOS COMPLEMENTARES) - HORISTA | H | 1,00000000 | 0,0000 | 0,00000000 | 2 |  | I | IH0008 | 00242 | AJUDANTE ESPECIALIZADO (HORISTA) | AJUDANTE ESPECIALIZADO (HORISTA) | H | H | 0,00000000 | 0,00000000 | 0,01154000 | 2 | 19,74000000 | 1,00000000 | H | 0,00000000 | 0,00000000 | N | N | N |  | 0 | 0 | 0
CU1432 | 95314 | CURSO DE CAPACITAÇÃO PARA ARMADOR (ENCARGOS | CURSO DE CAPACITAÇÃO PARA ARMADOR (ENCARGOS COMPLEMENTARES) - HORISTA | H | 1,00000000 | 0,0000 | 0,00000000 | 2 |  | I | IH0016 | 00378 | ARMADOR (HORISTA) | ARMADOR (HORISTA) | H | H | 0,00000000 | 0,00000000 | 0,01154000 | 2 | 24,12000000 | 1,00000000 | H | 0,00000000 | 0,00000000 | N | N | N |  | 0 | 0 | 0
CU1433 | 95315 | CURSO DE CAPACITAÇÃO PARA ASSENTADOR DE TUBOS (ENCARGOS | CURSO DE CAPACITAÇÃO PARA ASSENTADOR DE TUBOS (ENCARGOS COMPLEMENTARES) - HORISTA | H | 1,00000000 | 0,0000 | 0,00000000 | 2 |  | I | IH0139 | 40331 | ASSENTADOR DE MANILHAS (HORISTA) | ASSENTADOR DE MANILHAS (HORISTA) | H | H | 0,00000000 | 0,00000000 | 0,01476000 | 2 | 18,12000000 | 1,00000000 | H | 0,00000000 | 0,00000000 | N | N | N |  | 0 | 0 | 0
CU1435 | 95317 | CURSO DE CAPACITAÇÃO PARA AUXILIAR DE ENCANADOR OU | CURSO DE CAPACITAÇÃO PARA AUXILIAR DE ENCANADOR OU BOMBEIRO HIDRÁULICO (ENCARGOS COMPLEMENTARES) - HORISTA | H | 1,00000000 | 0,0000 | 0,00000000 | 2 |  | I | IH0027 | 00246 | AUXILIAR DE ENCANADOR OU BOMBEIRO HIDRAULICO (HORISTA) | AUXILIAR DE ENCANADOR OU BOMBEIRO HIDRAULICO (HORISTA) | H | H | 0,00000000 | 0,00000000 | 0,01798000 | 2 | 18,23000000 | 1,00000000 | H | 0,00000000 | 0,00000000 | N | N | N |  | 0 | 0 | 0
CU1440 | 95322 | CURSO DE CAPACITAÇÃO PARA AUXILIAR DE TOPÓGRAFO | CURSO DE CAPACITAÇÃO PARA AUXILIAR DE TOPÓGRAFO (ENCARGOS COMPLEMENTARES) - HORISTA | H | 1,00000000 | 0,0000 | 0,00000000 | 2 |  | I | IH0033 | 00244 | AUXILIAR DE TOPOGRAFO (HORISTA) | AUXILIAR DE TOPOGRAFO (HORISTA) | H | H | 0,00000000 | 0,00000000 | 0,00831000 | 2 | 20,22000000 | 1,00000000 | H | 0,00000000 | 0,00000000 | N | N | N |  | 0 | 0 | 0
CU1447 | 95329 | CURSO DE CAPACITAÇÃO PARA CARPINTEIRO DE ESQUADRIA | CURSO DE CAPACITAÇÃO PARA CARPINTEIRO DE ESQUADRIA (ENCARGOS COMPLEMENTARES) - HORISTA | H | 1,00000000 | 0,0000 | 0,00000000 | 2 |  | I | IH0040 | 01214 | CARPINTEIRO DE ESQUADRIAS (HORISTA) | CARPINTEIRO DE ESQUADRIAS (HORISTA) | H | H | 0,00000000 | 0,00000000 | 0,01476000 | 2 | 27,96000000 | 1,00000000 | H | 0,00000000 | 0,00000000 | N | N | N |  | 0 | 0 | 0
CU1448 | 95330 | CURSO DE CAPACITAÇÃO PARA CARPINTEIRO DE FÔRMAS | CURSO DE CAPACITAÇÃO PARA CARPINTEIRO DE FÔRMAS (ENCARGOS COMPLEMENTARES) - HORISTA | H | 1,00000000 | 0,0000 | 0,00000000 | 2 |  | I | IH0041 | 01213 | CARPINTEIRO DE FORMAS (HORISTA) | CARPINTEIRO DE FORMAS (HORISTA) | H | H | 0,00000000 | 0,00000000 | 0,01154000 | 2 | 24,12000000 | 1,00000000 | H | 0,00000000 | 0,00000000 | N | N | N |  | 0 | 0 | 0
CU1453 | 95335 | CURSO DE CAPACITAÇÃO PARA ENCANADOR OU BOMBEIRO | CURSO DE CAPACITAÇÃO PARA ENCANADOR OU BOMBEIRO HIDRÁULICO (ENCARGOS COMPLEMENTARES) - HORISTA | H | 1,00000000 | 0,0000 | 0,00000000 | 2 |  | I | IH0049 | 02696 | ENCANADOR OU BOMBEIRO HIDRAULICO (HORISTA) | ENCANADOR OU BOMBEIRO HIDRAULICO (HORISTA) | H | H | 0,00000000 | 0,00000000 | 0,01798000 | 2 | 24,12000000 | 1,00000000 | H | 0,00000000 | 0,00000000 | N | N | N |  | 0 | 0 | 0
CU1464 | 95346 | CURSO DE CAPACITAÇÃO PARA MOTORISTA DE BASCULANTE | CURSO DE CAPACITAÇÃO PARA MOTORISTA DE BASCULANTE (ENCARGOS COMPLEMENTARES) - HORISTA | H | 1,00000000 | 0,0000 | 0,00000000 | 2 |  | I | IH0069 | 20020 | MOTORISTA DE CAMINHAO-BASCULANTE (HORISTA) | MOTORISTA DE CAMINHAO-BASCULANTE (HORISTA) | H | H | 0,00000000 | 0,00000000 | 0,00509000 | 2 | 28,50000000 | 1,00000000 | H | 0,00000000 | 0,00000000 | N | N | N |  | 0 | 0 | 0
CU1465 | 95347 | CURSO DE CAPACITAÇÃO PARA MOTORISTA DE CAMINHÃO | CURSO DE CAPACITAÇÃO PARA MOTORISTA DE CAMINHÃO (ENCARGOS COMPLEMENTARES) - HORISTA | H | 1,00000000 | 0,0000 | 0,00000000 | 2 |  | I | IH0070 | 04093 | MOTORISTA DE CAMINHAO (HORISTA) | MOTORISTA DE CAMINHAO (HORISTA) | H | H | 0,00000000 | 0,00000000 | 0,00509000 | 2 | 27,44000000 | 1,00000000 | H | 0,00000000 | 0,00000000 | N | N | N |  | 0 | 0 | 0
CU1469 | 95351 | CURSO DE CAPACITAÇÃO PARA MOTORISTA OPERADOR DE MUNCK | CURSO DE CAPACITAÇÃO PARA MOTORISTA OPERADOR DE MUNCK (ENCARGOS COMPLEMENTARES) - HORISTA | H | 1,00000000 | 0,0000 | 0,00000000 | 2 |  | I | IH0075 | 04096 | MOTORISTA OPERADOR DE CAMINHAO COM MUNCK (HORISTA) | MOTORISTA OPERADOR DE CAMINHAO COM MUNCK (HORISTA) | H | H | 0,00000000 | 0,00000000 | 0,01637000 | 2 | 30,76000000 | 1,00000000 | H | 0,00000000 | 0,00000000 | N | N | N |  | 0 | 0 | 0
CU1475 | 95357 | CURSO DE CAPACITAÇÃO PARA OPERADOR DE ESCAVADEIRA | CURSO DE CAPACITAÇÃO PARA OPERADOR DE ESCAVADEIRA (ENCARGOS COMPLEMENTARES) - HORISTA | H | 1,00000000 | 0,0000 | 0,00000000 | 2 |  | I | IH0082 | 04234 | OPERADOR DE ESCAVADEIRA (HORISTA) | OPERADOR DE ESCAVADEIRA (HORISTA) | H | H | 0,00000000 | 0,00000000 | 0,01154000 | 2 | 33,75000000 | 1,00000000 | H | 0,00000000 | 0,00000000 | N | N | N |  | 0 | 0 | 0
CU1478 | 95360 | CURSO DE CAPACITAÇÃO PARA OPERADOR DE MÁQUINAS E | CURSO DE CAPACITAÇÃO PARA OPERADOR DE MÁQUINAS E EQUIPAMENTOS (ENCARGOS COMPLEMENTARES) - HORISTA | H | 1,00000000 | 0,0000 | 0,00000000 | 2 |  | I | IH0085 | 04230 | OPERADOR DE MAQUINAS E TRATORES DIVERSOS - | OPERADOR DE MAQUINAS E TRATORES DIVERSOS - TERRAPLANAGEM (HORISTA) | H | H | 0,00000000 | 0,00000000 | 0,01154000 | 2 | 30,91000000 | 1,00000000 | H | 0,00000000 | 0,00000000 | N | N | N |  | 0 | 0 | 0
CU1484 | 95366 | CURSO DE CAPACITAÇÃO PARA OPERADOR DE ROLO COMPACTADOR | CURSO DE CAPACITAÇÃO PARA OPERADOR DE ROLO COMPACTADOR (ENCARGOS COMPLEMENTARES) - HORISTA | H | 1,00000000 | 0,0000 | 0,00000000 | 2 |  | I | IH0091 | 04238 | OPERADOR DE ROLO COMPACTADOR (HORISTA) | OPERADOR DE ROLO COMPACTADOR (HORISTA) | H | H | 0,00000000 | 0,00000000 | 0,00831000 | 2 | 20,07000000 | 1,00000000 | H | 0,00000000 | 0,00000000 | N | N | N |  | 0 | 0 | 0
CU1489 | 95371 | CURSO DE CAPACITAÇÃO PARA PEDREIRO (ENCARGOS | CURSO DE CAPACITAÇÃO PARA PEDREIRO (ENCARGOS COMPLEMENTARES) - HORISTA | H | 1,00000000 | 0,0000 | 0,00000000 | 2 |  | I | IH0097 | 04750 | PEDREIRO (HORISTA) | PEDREIRO (HORISTA) | H | H | 0,00000000 | 0,00000000 | 0,02120000 | 2 | 24,12000000 | 1,00000000 | H | 0,00000000 | 0,00000000 | N | N | N |  | 0 | 0 | 0
CU1490 | 95372 | CURSO DE CAPACITAÇÃO PARA PINTOR (ENCARGOS | CURSO DE CAPACITAÇÃO PARA PINTOR (ENCARGOS COMPLEMENTARES) - HORISTA | H | 1,00000000 | 0,0000 | 0,00000000 | 2 |  | I | IH0098 | 04783 | PINTOR (HORISTA) | PINTOR (HORISTA) | H | H | 0,00000000 | 0,00000000 | 0,01476000 | 2 | 24,12000000 | 1,00000000 | H | 0,00000000 | 0,00000000 | N | N | N |  | 0 | 0 | 0
CU1496 | 95378 | CURSO DE CAPACITAÇÃO PARA SERVENTE (ENCARGOS | CURSO DE CAPACITAÇÃO PARA SERVENTE (ENCARGOS COMPLEMENTARES) - HORISTA | H | 1,00000000 | 0,0000 | 0,00000000 | 2 |  | I | IH0109 | 06111 | SERVENTE DE OBRAS (HORISTA) | SERVENTE DE OBRAS (HORISTA) | H | H | 0,00000000 | 0,00000000 | 0,02120000 | 2 | 15,82000000 | 1,00000000 | H | 0,00000000 | 0,00000000 | N | N | N |  | 0 | 0 | 0
CU1507 | 95389 | CURSO DE CAPACITAÇÃO PARA OPERADOR DE BETONEIRA | CURSO DE CAPACITAÇÃO PARA OPERADOR DE BETONEIRA ESTACIONÁRIA/MISTURADOR (ENCARGOS COMPLEMENTARES) - HORISTA | H | 1,00000000 | 0,0000 | 0,00000000 | 2 |  | I | IH8027 | 37666 | OPERADOR DE BETONEIRA ESTACIONARIA / MISTURADOR | OPERADOR DE BETONEIRA ESTACIONARIA / MISTURADOR (HORISTA) | H | H | 0,00000000 | 0,00000000 | 0,00831000 | 2 | 21,74000000 | 1,00000000 | H | 0,00000000 | 0,00000000 | N | N | N |  | 0 | 0 | 0
CU1519 | 95401 | CURSO DE CAPACITAÇÃO PARA ENCARREGADO GERAL (ENCARGOS | CURSO DE CAPACITAÇÃO PARA ENCARREGADO GERAL (ENCARGOS COMPLEMENTARES) - HORISTA | H | 1,00000000 | 0,0000 | 0,00000000 | 2 |  | I | IH0054 | 04083 | ENCARREGADO GERAL DE OBRAS (HORISTA) | ENCARREGADO GERAL DE OBRAS (HORISTA) | H | H | 0,00000000 | 0,00000000 | 0,02120000 | 2 | 56,10000000 | 1,00000000 | H | 0,00000000 | 0,00000000 | N | N | N |  | 0 | 0 | 0
CU1520 | 95402 | CURSO DE CAPACITAÇÃO PARA ENGENHEIRO CIVIL DE OBRA | CURSO DE CAPACITAÇÃO PARA ENGENHEIRO CIVIL DE OBRA JÚNIOR (ENCARGOS COMPLEMENTARES) - HORISTA | H | 1,00000000 | 0,0000 | 0,00000000 | 2 |  | I | IH0051 | 02706 | ENGENHEIRO CIVIL DE OBRA JUNIOR (HORISTA) | ENGENHEIRO CIVIL DE OBRA JUNIOR (HORISTA) | H | H | 0,00000000 | 0,00000000 | 0,01476000 | 2 | 127,14000000 | 1,00000000 | H | 0,00000000 | 0,00000000 | N | N | N |  | 0 | 0 | 0
CU1524 | 95406 | CURSO DE CAPACITAÇÃO PARA TOPÓGRAFO (ENCARGOS | CURSO DE CAPACITAÇÃO PARA TOPÓGRAFO (ENCARGOS COMPLEMENTARES) - HORISTA | H | 1,00000000 | 0,0000 | 0,00000000 | 2 |  | I | IH0117 | 07592 | TOPOGRAFO (HORISTA) | TOPOGRAFO (HORISTA) | H | H | 0,00000000 | 0,00000000 | 0,00831000 | 2 | 44,98000000 | 1,00000000 | H | 0,00000000 | 0,00000000 | N | N | N |  | 0 | 0 | 0
CU1529 | 95411 | CURSO DE CAPACITAÇÃO PARA DESENHISTA PROJETISTA | CURSO DE CAPACITAÇÃO PARA DESENHISTA PROJETISTA (ENCARGOS COMPLEMENTARES) - MENSALISTA | MES | 1,00000000 | 0,0000 | 0,00000000 | 2 |  | I | IH0144 | 40807 | DESENHISTA PROJETISTA (MENSALISTA) | DESENHISTA PROJETISTA (MENSALISTA) | MES | H | 0,00000000 | 0,00000000 | 0,00383000 | 2 | 8069,15000000 | 1,00000000 | H | 0,00000000 | 0,00000000 | N | N | N |  | 0 | 0 | 0
CU1533 | 95415 | CURSO DE CAPACITAÇÃO PARA ENGENHEIRO CIVIL DE OBRA | CURSO DE CAPACITAÇÃO PARA ENGENHEIRO CIVIL DE OBRA JÚNIOR (ENCARGOS COMPLEMENTARES) - MENSALISTA | MES | 1,00000000 | 0,0000 | 0,00000000 | 2 |  | I | IH0148 | 40811 | ENGENHEIRO CIVIL DE OBRA JUNIOR (MENSALISTA) | ENGENHEIRO CIVIL DE OBRA JUNIOR (MENSALISTA) | MES | H | 0,00000000 | 0,00000000 | 0,01112000 | 2 | 22442,18000000 | 1,00000000 | H | 0,00000000 | 0,00000000 | N | N | N |  | 0 | 0 | 0
CU1535 | 95417 | CURSO DE CAPACITAÇÃO PARA ENGENHEIRO CIVIL DE OBRA PLENO | CURSO DE CAPACITAÇÃO PARA ENGENHEIRO CIVIL DE OBRA PLENO (ENCARGOS COMPLEMENTARES) - MENSALISTA | MES | 1,00000000 | 0,0000 | 0,00000000 | 2 |  | I | IH0150 | 40813 | ENGENHEIRO CIVIL DE OBRA PLENO (MENSALISTA) | ENGENHEIRO CIVIL DE OBRA PLENO (MENSALISTA) | MES | H | 0,00000000 | 0,00000000 | 0,01112000 | 2 | 23215,55000000 | 1,00000000 | H | 0,00000000 | 0,00000000 | N | N | N |  | 0 | 0 | 0
CU1540 | 95422 | CURSO DE CAPACITAÇÃO PARA ENCARREGADO GERAL DE OBRAS | CURSO DE CAPACITAÇÃO PARA ENCARREGADO GERAL DE OBRAS (ENCARGOS COMPLEMENTARES) - MENSALISTA | MES | 1,00000000 | 0,0000 | 0,00000000 | 2 |  | I | IH0155 | 40818 | ENCARREGADO GERAL DE OBRAS (MENSALISTA) | ENCARREGADO GERAL DE OBRAS (MENSALISTA) | MES | H | 0,00000000 | 0,00000000 | 0,01597000 | 2 | 9902,87000000 | 1,00000000 | H | 0,00000000 | 0,00000000 | N | N | N |  | 0 | 0 | 0
CU1542 | 95424 | CURSO DE CAPACITAÇÃO PARA TOPÓGRAFO (ENCARGOS | CURSO DE CAPACITAÇÃO PARA TOPÓGRAFO (ENCARGOS COMPLEMENTARES) - MENSALISTA | MES | 1,00000000 | 0,0000 | 0,00000000 | 2 |  | I | IH0157 | 40820 | TOPOGRAFO (MENSALISTA) | TOPOGRAFO (MENSALISTA) | MES | H | 0,00000000 | 0,00000000 | 0,00626000 | 2 | 7939,90000000 | 1,00000000 | H | 0,00000000 | 0,00000000 | N | N | N |  | 0 | 0 | 0
CU1580 | 99814 | LIMPEZA DE SUPERFÍCIE COM JATO DE ALTA PRESSÃO. AF_04/2019 | LIMPEZA DE SUPERFÍCIE COM JATO DE ALTA PRESSÃO. AF_04/2019 | M2 | 1,00000000 | 0,0000 | 0,00000000 | 2 |  | C | CU1243 | 88316 | SERVENTE COM ENCARGOS COMPLEMENTARES | SERVENTE COM ENCARGOS COMPLEMENTARES | H | M | 0,00000000 | 0,00000000 | 0,08900000 | 2 | 2,01543917 | 0 |  | 0 | 0 | N | N | N |  | 0 | 0 | 0
[5 empty] | 0 | 0 | 0 |  |  | C | CY0752 | 99833 | LAVADORA DE ALTA PRESSAO (LAVA-JATO) PARA AGUA FRIA, | LAVADORA DE ALTA PRESSAO (LAVA-JATO) PARA AGUA FRIA, PRESSAO DE OPERACAO ENTRE 1400 E 1900 LIB/POL2, VAZAO MAXIMA ENTRE 400 E 700 L/H - CHP DIURNO. AF_05/2023 | CHP | M | 0,00000000 | 0,00000000 | 0,01500000 | 2 | 0,07336954 | 0 |  | 0 | 0 | N | N | N |  | 0 | 0 | 0
CU1676 | 100288 | CURSO DE CAPACITAÇÃO PARA VIGIA DIURNO (ENCARGOS | CURSO DE CAPACITAÇÃO PARA VIGIA DIURNO (ENCARGOS COMPLEMENTARES) - HORISTA | H | 1,00000000 | 0,0000 | 0,00000000 | 2 |  | I | IH8022 | 34345 | VIGIA DIURNO (HORISTA) | VIGIA DIURNO (HORISTA) | H | H | 0,00000000 | 0,00000000 | 0,00509000 | 2 | 19,27000000 | 1,00000000 | H | 0,00000000 | 0,00000000 | N | N | N |  | 0 | 0 | 0
CU1677 | 100289 | VIGIA DIURNO COM ENCARGOS COMPLEMENTARES | VIGIA DIURNO COM ENCARGOS COMPLEMENTARES | H | 1,00000000 | 0,0000 | 0,00000000 | 2 |  | I | IM7171 | 37373 | SEGURO - HORISTA (COLETADO CAIXA - ENCARGOS | SEGURO - HORISTA (COLETADO CAIXA - ENCARGOS COMPLEMENTARES) | H | M | 0,00000000 | 0,00000000 | 1,00000000 | 2 | 0,08000000 | 1,00000000 | M | 0,00000000 | 0,00000000 | N | N | N |  | 0 | 0 | 0
[5 empty] | 0 | 0 | 0 |  |  | I | IM7170 | 37372 | EXAMES - HORISTA (COLETADO CAIXA - ENCARGOS | EXAMES - HORISTA (COLETADO CAIXA - ENCARGOS COMPLEMENTARES) | H | M | 0,00000000 | 0,00000000 | 1,00000000 | 2 | 1,43000000 | 1,00000000 | M | 0,00000000 | 0,00000000 | N | N | N |  | 0 | 0 | 0
[5 empty] | 0 | 0 | 0 |  |  | I | IM7168 | 37370 | ALIMENTACAO - HORISTA (COLETADO CAIXA - ENCARGOS | ALIMENTACAO - HORISTA (COLETADO CAIXA - ENCARGOS COMPLEMENTARES) | H | M | 0,00000000 | 0,00000000 | 1,00000000 | 2 | 2,12000000 | 1,00000000 | M | 0,00000000 | 0,00000000 | N | N | N |  | 0 | 0 | 0
[5 empty] | 0 | 0 | 0 |  |  | I | IM7169 | 37371 | TRANSPORTE - HORISTA (COLETADO CAIXA - ENCARGOS | TRANSPORTE - HORISTA (COLETADO CAIXA - ENCARGOS COMPLEMENTARES) | H | M | 0,00000000 | 0,00000000 | 1,00000000 | 2 | 0,86000000 | 1,00000000 | M | 0,00000000 | 0,00000000 | N | N | N |  | 0 | 0 | 0
[5 empty] | 0 | 0 | 0 |  |  | I | IH8022 | 34345 | VIGIA DIURNO (HORISTA) | VIGIA DIURNO (HORISTA) | H | H | 0,00000000 | 0,00000000 | 1,00000000 | 2 | 19,27000000 | 1,00000000 | H | 0,00000000 | 0,00000000 | N | N | N |  | 0 | 0 | 0
[5 empty] | 0 | 0 | 0 |  |  | I | IM9253 | 43491 | EPI - FAMILIA SERVENTE - HORISTA (ENCARGOS | EPI - FAMILIA SERVENTE - HORISTA (ENCARGOS COMPLEMENTARES - COLETADO CAIXA) | H | M | 0,00000000 | 0,00000000 | 1,00000000 | 2 | 1,39000000 | 1,00000000 | M | 0,00000000 | 0,00000000 | N | N | N |  | 0 | 0 | 0
[5 empty] | 0 | 0 | 0 |  |  | I | IM9277 | 43467 | FERRAMENTAS - FAMILIA SERVENTE - HORISTA (ENCARGOS | FERRAMENTAS - FAMILIA SERVENTE - HORISTA (ENCARGOS COMPLEMENTARES - COLETADO CAIXA) | H | M | 0,00000000 | 0,00000000 | 1,00000000 | 2 | 0,61000000 | 1,00000000 | M | 0,00000000 | 0,00000000 | N | N | N |  | 0 | 0 | 0
[5 empty] | 0 | 0 | 0 |  |  | C | CU1676 | 100288 | CURSO DE CAPACITAÇÃO PARA VIGIA DIURNO (ENCARGOS | CURSO DE CAPACITAÇÃO PARA VIGIA DIURNO (ENCARGOS COMPLEMENTARES) - HORISTA | H | M | 0,00000000 | 0,00000000 | 1,00000000 | 2 | 0,09808430 | 0 |  | 0 | 0 | N | N | N |  | 0 | 0 | 0
CU1703 | 100315 | CURSO DE CAPACITAÇÃO PARA TÉCNICO EM SEGURANÇA DO | CURSO DE CAPACITAÇÃO PARA TÉCNICO EM SEGURANÇA DO TRABALHO (ENCARGOS COMPLEMENTARES) - MENSALISTA | MES | 1,00000000 | 0,0000 | 0,00000000 | 2 |  | I | IH8031 | 40944 | TECNICO EM SEGURANCA DO TRABALHO (MENSALISTA) | TECNICO EM SEGURANCA DO TRABALHO (MENSALISTA) | MES | H | 0,00000000 | 0,00000000 | 0,01354000 | 2 | 6970,74000000 | 1,00000000 | H | 0,00000000 | 0,00000000 | N | N | N |  | 0 | 0 | 0
CU1709 | 100321 | TÉCNICO EM SEGURANÇA DO TRABALHO COM ENCARGOS | TÉCNICO EM SEGURANÇA DO TRABALHO COM ENCARGOS COMPLEMENTARES | MES | 1,00000000 | 0,0000 | 0,00000000 | 2 |  | I | IH8031 | 40944 | TECNICO EM SEGURANCA DO TRABALHO (MENSALISTA) | TECNICO EM SEGURANCA DO TRABALHO (MENSALISTA) | MES | H | 0,00000000 | 0,00000000 | 1,00000000 | 2 | 6970,74000000 | 1,00000000 | H | 0,00000000 | 0,00000000 | N | N | N |  | 0 | 0 | 0
[5 empty] | 0 | 0 | 0 |  |  | I | IM8055 | 40863 | EXAMES - MENSALISTA (COLETADO CAIXA - ENCARGOS | EXAMES - MENSALISTA (COLETADO CAIXA - ENCARGOS COMPLEMENTARES) | MES | M | 0,00000000 | 0,00000000 | 1,00000000 | 2 | 270,51000000 | 1,00000000 | M | 0,00000000 | 0,00000000 | N | N | N |  | 0 | 0 | 0
[5 empty] | 0 | 0 | 0 |  |  | I | IM8069 | 40864 | SEGURO - MENSALISTA (COLETADO CAIXA - ENCARGOS | SEGURO - MENSALISTA (COLETADO CAIXA - ENCARGOS COMPLEMENTARES) | MES | M | 0,00000000 | 0,00000000 | 1,00000000 | 2 | 15,46000000 | 1,00000000 | M | 0,00000000 | 0,00000000 | N | N | N |  | 0 | 0 | 0
[5 empty] | 0 | 0 | 0 |  |  | I | IM9260 | 43470 | FERRAMENTAS - FAMILIA ALMOXARIFE - MENSALISTA | FERRAMENTAS - FAMILIA ALMOXARIFE - MENSALISTA (ENCARGOS COMPLEMENTARES - COLETADO CAIXA) | MES | M | 0,00000000 | 0,00000000 | 1,00000000 | 2 | 11,14000000 | 1,00000000 | M | 0,00000000 | 0,00000000 | N | N | N |  | 0 | 0 | 0
[5 empty] | 0 | 0 | 0 |  |  | I | IM9235 | 43494 | EPI - FAMILIA ALMOXARIFE - MENSALISTA (ENCARGOS | EPI - FAMILIA ALMOXARIFE - MENSALISTA (ENCARGOS COMPLEMENTARES - COLETADO CAIXA) | MES | M | 0,00000000 | 0,00000000 | 1,00000000 | 2 | 153,54000000 | 1,00000000 | M | 0,00000000 | 0,00000000 | N | N | N |  | 0 | 0 | 0
[5 empty] | 0 | 0 | 0 |  |  | C | CU1703 | 100315 | CURSO DE CAPACITAÇÃO PARA TÉCNICO EM SEGURANÇA DO | CURSO DE CAPACITAÇÃO PARA TÉCNICO EM SEGURANÇA DO TRABALHO (ENCARGOS COMPLEMENTARES) - MENSALISTA | MES | M | 0,00000000 | 0,00000000 | 1,00000000 | 2 | 94,38381960 | 0 |  | 0 | 0 | N | N | N |  | 0 | 0 | 0
CU1756 | 101301 | CURSO DE CAPACITAÇÃO PARA AUXILIAR DE TOPÓGRAFO | CURSO DE CAPACITAÇÃO PARA AUXILIAR DE TOPÓGRAFO (ENCARGOS COMPLEMENTARES) - MENSALISTA | MES | 1,00000000 | 0,0000 | 0,00000000 | 2 |  | I | IH0175 | 41093 | AUXILIAR DE TOPOGRAFO (MENSALISTA) | AUXILIAR DE TOPOGRAFO (MENSALISTA) | MES | H | 0,00000000 | 0,00000000 | 0,00626000 | 2 | 3573,18000000 | 1,00000000 | H | 0,00000000 | 0,00000000 | N | N | N |  | 0 | 0 | 0
CU1844 | 101389 | AUXILIAR DE TOPÓGRAFO COM ENCARGOS COMPLEMENTARES | AUXILIAR DE TOPÓGRAFO COM ENCARGOS COMPLEMENTARES | MES | 1,00000000 | 0,0000 | 0,00000000 | 2 |  | I | IH0175 | 41093 | AUXILIAR DE TOPOGRAFO (MENSALISTA) | AUXILIAR DE TOPOGRAFO (MENSALISTA) | MES | H | 0,00000000 | 0,00000000 | 1,00000000 | 2 | 3573,18000000 | 1,00000000 | H | 0,00000000 | 0,00000000 | N | N | N |  | 0 | 0 | 0
[5 empty] | 0 | 0 | 0 |  |  | I | IM8055 | 40863 | EXAMES - MENSALISTA (COLETADO CAIXA - ENCARGOS | EXAMES - MENSALISTA (COLETADO CAIXA - ENCARGOS COMPLEMENTARES) | MES | M | 0,00000000 | 0,00000000 | 1,00000000 | 2 | 270,51000000 | 1,00000000 | M | 0,00000000 | 0,00000000 | N | N | N |  | 0 | 0 | 0
[5 empty] | 0 | 0 | 0 |  |  | I | IM8069 | 40864 | SEGURO - MENSALISTA (COLETADO CAIXA - ENCARGOS | SEGURO - MENSALISTA (COLETADO CAIXA - ENCARGOS COMPLEMENTARES) | MES | M | 0,00000000 | 0,00000000 | 1,00000000 | 2 | 15,46000000 | 1,00000000 | M | 0,00000000 | 0,00000000 | N | N | N |  | 0 | 0 | 0
[5 empty] | 0 | 0 | 0 |  |  | I | IM9258 | 43505 | EPI - FAMILIA TOPOGRAFO - MENSALISTA (ENCARGOS | EPI - FAMILIA TOPOGRAFO - MENSALISTA (ENCARGOS COMPLEMENTARES - COLETADO CAIXA) | MES | M | 0,00000000 | 0,00000000 | 1,00000000 | 2 | 138,98000000 | 1,00000000 | M | 0,00000000 | 0,00000000 | N | N | N |  | 0 | 0 | 0
[5 empty] | 0 | 0 | 0 |  |  | I | IM9282 | 43481 | FERRAMENTAS - FAMILIA TOPOGRAFO - MENSALISTA | FERRAMENTAS - FAMILIA TOPOGRAFO - MENSALISTA (ENCARGOS COMPLEMENTARES - COLETADO CAIXA) | MES | M | 0,00000000 | 0,00000000 | 1,00000000 | 2 | 9,89000000 | 1,00000000 | M | 0,00000000 | 0,00000000 | N | N | N |  | 0 | 0 | 0
[5 empty] | 0 | 0 | 0 |  |  | C | CU1756 | 101301 | CURSO DE CAPACITAÇÃO PARA AUXILIAR DE TOPÓGRAFO | CURSO DE CAPACITAÇÃO PARA AUXILIAR DE TOPÓGRAFO (ENCARGOS COMPLEMENTARES) - MENSALISTA | MES | M | 0,00000000 | 0,00000000 | 1,00000000 | 2 | 22,36810680 | 0 |  | 0 | 0 | N | N | N |  | 0 | 0 | 0
CV0134 | 97636 | DEMOLIÇÃO PARCIAL DE PAVIMENTO ASFÁLTICO, DE FORMA | DEMOLIÇÃO PARCIAL DE PAVIMENTO ASFÁLTICO, DE FORMA MECANIZADA, SEM REAPROVEITAMENTO. AF_09/2023 | M2 | 1,00000000 | 0,0000 | 0,00000000 | 2 |  | C | CY0364 | 91283 | CORTADORA DE PISO COM MOTOR 4 TEMPOS A GASOLINA, POTÊNCIA DE | CORTADORA DE PISO COM MOTOR 4 TEMPOS A GASOLINA, POTÊNCIA DE 13 HP, COM DISCO DE CORTE DIAMANTADO SEGMENTADO PARA CONCRETO, DIÂMETRO DE 350 MM, FURO DE 1 (14 X 1) - CHP DIURNO. AF_08/2015 | CHP | M | 0,00000000 | 0,00000000 | 0,05240000 | 2 | 0,57613354 | 0 |  | 0 | 0 | N | N | N |  | 0 | 0 | 0
[5 empty] | 0 | 0 | 0 |  |  | C | CY0365 | 91285 | CORTADORA DE PISO COM MOTOR 4 TEMPOS A GASOLINA, POTÊNCIA DE | CORTADORA DE PISO COM MOTOR 4 TEMPOS A GASOLINA, POTÊNCIA DE 13 HP, COM DISCO DE CORTE DIAMANTADO SEGMENTADO PARA CONCRETO, DIÂMETRO DE 350 MM, FURO DE 1 (14 X 1) - CHI DIURNO. AF_08/2015 | CHI | M | 0,00000000 | 0,00000000 | 0,08360000 | 2 | 0,08776848 | 0 |  | 0 | 0 | N | N | N |  | 0 | 0 | 0
[5 empty] | 0 | 0 | 0 |  |  | C | CY0829 | 5631 | ESCAVADEIRA HIDRÁULICA SOBRE ESTEIRAS, CAÇAMBA 0,80 M3, | ESCAVADEIRA HIDRÁULICA SOBRE ESTEIRAS, CAÇAMBA 0,80 M3, PESO OPERACIONAL 17 T, POTENCIA BRUTA 111 HP - CHP DIURNO. AF_06/2014 | CHP | M | 0,00000000 | 0,00000000 | 0,03260000 | 2 | 6,99686050 | 0 |  | 0 | 0 | N | N | N |  | 0 | 0 | 0
[5 empty] | 0 | 0 | 0 |  |  | C | CY0830 | 5632 | ESCAVADEIRA HIDRÁULICA SOBRE ESTEIRAS, CAÇAMBA 0,80 M3, | ESCAVADEIRA HIDRÁULICA SOBRE ESTEIRAS, CAÇAMBA 0,80 M3, PESO OPERACIONAL 17 T, POTENCIA BRUTA 111 HP - CHI DIURNO. AF_06/2014 | CHI | M | 0,00000000 | 0,00000000 | 0,08960000 | 2 | 8,57275982 | 0 |  | 0 | 0 | N | N | N |  | 0 | 0 | 0
[5 empty] | 0 | 0 | 0 |  |  | C | CU1223 | 88309 | PEDREIRO COM ENCARGOS COMPLEMENTARES | PEDREIRO COM ENCARGOS COMPLEMENTARES | H | M | 0,00000000 | 0,00000000 | 0,24330000 | 2 | 7,59371999 | 0 |  | 0 | 0 | N | N | N |  | 0 | 0 | 0
CW0135 | 99063 | LOCAÇÃO DE REDE DE ÁGUA OU ESGOTO. AF_03/2024 | LOCAÇÃO DE REDE DE ÁGUA OU ESGOTO. AF_03/2024 | M | 1,00000000 | 0,0000 | 0,00000000 | 2 |  | I | IM3780 | 04417 | SARRAFO NAO APARELHADO *2,5 X 7* CM, EM | SARRAFO NAO APARELHADO *2,5 X 7* CM, EM MACARANDUBA/MASSARANDUBA, ANGELIM, PEROBA-ROSA OU EQUIVALENTE DA REGIAO - BRUTA | M | M | 0,00000000 | 0,00000000 | 0,04130000 | 2 | 9,78000000 | 1,00000000 | M | 0,00000000 | 0,00000000 | N | N | N |  | 0 | 0 | 0
[5 empty] | 0 | 0 | 0 |  |  | I | IM3773 | 04433 | CAIBRO NAO APARELHADO *6 X 6* CM, EM | CAIBRO NAO APARELHADO *6 X 6* CM, EM MACARANDUBA/MASSARANDUBA, ANGELIM OU EQUIVALENTE DA REGIAO - BRUTA | M | M | 0,00000000 | 0,00000000 | 0,04130000 | 2 | 35,16000000 | 1,00000000 | M | 0,00000000 | 0,00000000 | N | N | N |  | 0 | 0 | 0
[5 empty] | 0 | 0 | 0 |  |  | I | IM4244 | 05068 | PREGO DE ACO POLIDO COM CABECA 17 X 21 (2 X 11) | PREGO DE ACO POLIDO COM CABECA 17 X 21 (2 X 11) | KG | M | 0,00000000 | 0,00000000 | 0,00070000 | 2 | 17,57000000 | 1,00000000 | M | 0,00000000 | 0,00000000 | N | N | N |  | 0 | 0 | 0
[5 empty] | 0 | 0 | 0 |  |  | I | IM5625 | 07356 | TINTA LATEX ACRILICA PREMIUM, COR BRANCO FOSCO | TINTA LATEX ACRILICA PREMIUM, COR BRANCO FOSCO | L | M | 0,00000000 | 0,00000000 | 0,00110000 | 2 | 30,52000000 | 1,00000000 | M | 0,00000000 | 0,00000000 | N | N | N |  | 0 | 0 | 0
[5 empty] | 0 | 0 | 0 |  |  | C | CU1180 | 88262 | CARPINTEIRO DE FORMAS COM ENCARGOS COMPLEMENTARES | CARPINTEIRO DE FORMAS COM ENCARGOS COMPLEMENTARES | H | M | 0,00000000 | 0,00000000 | 0,11840000 | 2 | 3,64178802 | 0 |  | 0 | 0 | N | N | N |  | 0 | 0 | 0
[5 empty] | 0 | 0 | 0 |  |  | C | CU1158 | 88239 | AJUDANTE DE CARPINTEIRO COM ENCARGOS COMPLEMENTARES | AJUDANTE DE CARPINTEIRO COM ENCARGOS COMPLEMENTARES | H | M | 0,00000000 | 0,00000000 | 0,11840000 | 2 | 2,94331445 | 0 |  | 0 | 0 | N | N | N |  | 0 | 0 | 0
[5 empty] | 0 | 0 | 0 |  |  | C | CY0420 | 91692 | SERRA CIRCULAR DE BANCADA COM MOTOR ELÉTRICO POTÊNCIA DE | SERRA CIRCULAR DE BANCADA COM MOTOR ELÉTRICO POTÊNCIA DE 5HP, COM COIFA PARA DISCO 10 - CHP DIURNO. AF_08/2015 | CHP | M | 0,00000000 | 0,00000000 | 0,00050000 | 2 | 0,01911911 | 0 |  | 0 | 0 | N | N | N |  | 0 | 0 | 0
[5 empty] | 0 | 0 | 0 |  |  | C | CY0421 | 91693 | SERRA CIRCULAR DE BANCADA COM MOTOR ELÉTRICO POTÊNCIA DE | SERRA CIRCULAR DE BANCADA COM MOTOR ELÉTRICO POTÊNCIA DE 5HP, COM COIFA PARA DISCO 10 - CHI DIURNO. AF_08/2015 | CHI | M | 0,00000000 | 0,00000000 | 0,00210000 | 2 | 0,07723799 | 0 |  | 0 | 0 | N | N | N |  | 0 | 0 | 0
[5 empty] | 0 | 0 | 0 |  |  | C | CH0765 | 97733 | PEÇA RETANGULAR PRÉ-MOLDADA, VOLUME DE CONCRETO DE ATÉ 10 | PEÇA RETANGULAR PRÉ-MOLDADA, VOLUME DE CONCRETO DE ATÉ 10 LITROS, TAXA DE AÇO APROXIMADA DE 30KG/M³. AF_03/2024 | M3 | M | 0,00000000 | 0,00000000 | 0,00050000 | 2 | 1,84010055 | 0 |  | 0 | 0 | N | N | N |  | 0 | 0 | 0
CW0179 | 100977 | CARGA, MANOBRA E DESCARGA DE SOLOS E MATERIAIS GRANULARES | CARGA, MANOBRA E DESCARGA DE SOLOS E MATERIAIS GRANULARES EM CAMINHÃO BASCULANTE 6 M³ - CARGA COM ESCAVADEIRA HIDRÁULICA (CAÇAMBA DE 1,20 M³ / 155 HP) E DESCARGA LIVRE (UNIDADE: M3). AF_07/2020 | M3 | 1,00000000 | 0,0000 | 0,00000000 | 2 |  | C | CY0900 | 67826 | CAMINHÃO BASCULANTE 6 M3 TOCO, PESO BRUTO TOTAL 16.000 KG, | CAMINHÃO BASCULANTE 6 M3 TOCO, PESO BRUTO TOTAL 16.000 KG, CARGA ÚTIL MÁXIMA 11.130 KG, DISTÂNCIA ENTRE EIXOS 5,36 M, POTÊNCIA 185 CV, INCLUSIVE CAÇAMBA METÁLICA - CHP DIURNO. AF_06/2014 | CHP | M | 0,00000000 | 0,00000000 | 0,02250000 | 2 | 4,25839044 | 0 |  | 0 | 0 | N | N | N |  | 0 | 0 | 0
[5 empty] | 0 | 0 | 0 |  |  | C | CY0901 | 67827 | CAMINHÃO BASCULANTE 6 M3 TOCO, PESO BRUTO TOTAL 16.000 KG, | CAMINHÃO BASCULANTE 6 M3 TOCO, PESO BRUTO TOTAL 16.000 KG, CARGA ÚTIL MÁXIMA 11.130 KG, DISTÂNCIA ENTRE EIXOS 5,36 M, POTÊNCIA 185 CV, INCLUSIVE CAÇAMBA METÁLICA - CHI DIURNO. AF_06/2014 | CHI | M | 0,00000000 | 0,00000000 | 0,01850000 | 2 | 1,26946102 | 0 |  | 0 | 0 | N | N | N |  | 0 | 0 | 0
[5 empty] | 0 | 0 | 0 |  |  | C | CY0163 | 88908 | ESCAVADEIRA HIDRÁULICA SOBRE ESTEIRAS, CAÇAMBA 1,20 M3, | ESCAVADEIRA HIDRÁULICA SOBRE ESTEIRAS, CAÇAMBA 1,20 M3, PESO OPERACIONAL 21 T, POTÊNCIA BRUTA 155 HP - CHI DIURNO. AF_06/2014 | CHI | M | 0,00000000 | 0,00000000 | 0,01330000 | 2 | 1,37074373 | 0 |  | 0 | 0 | N | N | N |  | 0 | 0 | 0
[5 empty] | 0 | 0 | 0 |  |  | C | CY0126 | 88907 | ESCAVADEIRA HIDRÁULICA SOBRE ESTEIRAS, CAÇAMBA 1,20 M3, | ESCAVADEIRA HIDRÁULICA SOBRE ESTEIRAS, CAÇAMBA 1,20 M3, PESO OPERACIONAL 21 T, POTÊNCIA BRUTA 155 HP - CHP DIURNO. AF_06/2014 | CHP | M | 0,00000000 | 0,00000000 | 0,00420000 | 2 | 1,06850605 | 0 |  | 0 | 0 | N | N | N |  | 0 | 0 | 0
CW0183 | 100981 | CARGA, MANOBRA E DESCARGA DE ENTULHO EM CAMINHÃO BASCULANTE | CARGA, MANOBRA E DESCARGA DE ENTULHO EM CAMINHÃO BASCULANTE 6 M³ - CARGA COM ESCAVADEIRA HIDRÁULICA (CAÇAMBA DE 0,80 M³ / 111 HP) E DESCARGA LIVRE (UNIDADE: M3). AF_07/2020 | M3 | 1,00000000 | 0,0000 | 0,00000000 | 2 |  | C | CY0829 | 5631 | ESCAVADEIRA HIDRÁULICA SOBRE ESTEIRAS, CAÇAMBA 0,80 M3, | ESCAVADEIRA HIDRÁULICA SOBRE ESTEIRAS, CAÇAMBA 0,80 M3, PESO OPERACIONAL 17 T, POTENCIA BRUTA 111 HP - CHP DIURNO. AF_06/2014 | CHP | M | 0,00000000 | 0,00000000 | 0,00830000 | 2 | 1,78140927 | 0 |  | 0 | 0 | N | N | N |  | 0 | 0 | 0
[5 empty] | 0 | 0 | 0 |  |  | C | CY0830 | 5632 | ESCAVADEIRA HIDRÁULICA SOBRE ESTEIRAS, CAÇAMBA 0,80 M3, | ESCAVADEIRA HIDRÁULICA SOBRE ESTEIRAS, CAÇAMBA 0,80 M3, PESO OPERACIONAL 17 T, POTENCIA BRUTA 111 HP - CHI DIURNO. AF_06/2014 | CHI | M | 0,00000000 | 0,00000000 | 0,01510000 | 2 | 1,44473965 | 0 |  | 0 | 0 | N | N | N |  | 0 | 0 | 0
[5 empty] | 0 | 0 | 0 |  |  | C | CY0900 | 67826 | CAMINHÃO BASCULANTE 6 M3 TOCO, PESO BRUTO TOTAL 16.000 KG, | CAMINHÃO BASCULANTE 6 M3 TOCO, PESO BRUTO TOTAL 16.000 KG, CARGA ÚTIL MÁXIMA 11.130 KG, DISTÂNCIA ENTRE EIXOS 5,36 M, POTÊNCIA 185 CV, INCLUSIVE CAÇAMBA METÁLICA - CHP DIURNO. AF_06/2014 | CHP | M | 0,00000000 | 0,00000000 | 0,02670000 | 2 | 5,05328999 | 0 |  | 0 | 0 | N | N | N |  | 0 | 0 | 0
[5 empty] | 0 | 0 | 0 |  |  | C | CY0901 | 67827 | CAMINHÃO BASCULANTE 6 M3 TOCO, PESO BRUTO TOTAL 16.000 KG, | CAMINHÃO BASCULANTE 6 M3 TOCO, PESO BRUTO TOTAL 16.000 KG, CARGA ÚTIL MÁXIMA 11.130 KG, DISTÂNCIA ENTRE EIXOS 5,36 M, POTÊNCIA 185 CV, INCLUSIVE CAÇAMBA METÁLICA - CHI DIURNO. AF_06/2014 | CHI | M | 0,00000000 | 0,00000000 | 0,02030000 | 2 | 1,39297614 | 0 |  | 0 | 0 | N | N | N |  | 0 | 0 | 0
CY0007 | 50.01.70 | CHP/VASSOURA MECANICA REBOCAVEL COM ESCOVA | ACABADORA DE ASFALTO, LAMA E VASSOURA MECANICA: CHP/VASSOURA MECANICA REBOCAVEL COM ESCOVA CILINDRICA LARGURA UTIL DE VARRIMENTO = 2,44M | H | 1,00000000 | 0,0000 | 0,00000000 | 7 |  | I | IE0115 | 54.01.70 | VASSOURA MECANICA REBOCAVEL COM ESCOVA CILINDRICA LARGURA | VASSOURA MECANICA REBOCAVEL COM ESCOVA CILINDRICA LARGURA UTIL DE VARRIMENTO = 2,44M | UN | E | 0,00000000 | 0,00000000 | 0,00014700 | 7 | 70306,12000000 | 1,00000000 | E | 0,00000000 | 0,00000000 | N | N | N |  | 0 | 0 | 0
CY0008 | 50.01.71 | CHI/VASSOURA MECANICA REBOCAVEL COM ESCOVA | ACABADORA DE ASFALTO, LAMA E VASSOURA MECANICA: CHI/VASSOURA MECANICA REBOCAVEL COM ESCOVA CILINDRICA LARGURA UTIL DE VARRIMENTO = 2,44M | H | 1,00000000 | 0,0000 | 0,00000000 | 7 |  | I | IE0115 | 54.01.70 | VASSOURA MECANICA REBOCAVEL COM ESCOVA CILINDRICA LARGURA | VASSOURA MECANICA REBOCAVEL COM ESCOVA CILINDRICA LARGURA UTIL DE VARRIMENTO = 2,44M | UN | E | 0,00000000 | 0,00000000 | 0,00008700 | 7 | 70306,12000000 | 1,00000000 | E | 0,00000000 | 0,00000000 | N | N | N |  | 0 | 0 | 0
CY0012 | 50.05.10 | CHP/BETONEIRA 400 L, SEM CARREGADOR | BETONEIRA: CHP/BETONEIRA 400 L, SEM CARREGADOR | H | 1,00000000 | 0,0000 | 0,00000000 | 7 |  | I | IE0118 | 54.05.10 | BETONEIRA CAPACIDADE NOMINAL 400 L, CAPACIDADE DE MISTURA | BETONEIRA CAPACIDADE NOMINAL 400 L, CAPACIDADE DE MISTURA 280 L, MOTOR ELETRICO TRIFASICO 220/380 V POTENCIA 2 CV, SEM CARREGADOR | UN | E | 0,00000000 | 0,00000000 | 0,00014900 | 7 | 5866,56000000 | 1,00000000 | E | 0,00000000 | 0,00000000 | N | N | N |  | 0 | 0 | 0
[5 empty] | 0 | 0 | 0 |  |  | I | IM1295 | 83.23.10 | KILOWATT/HORA B3 - DEMAIS CLASSES - INCLUSIVE ICMS | KILOWATT/HORA B3 - DEMAIS CLASSES - INCLUSIVE ICMS | KW/H | M | 0,00000000 | 0,00000000 | 1,25000000 | 7 | 0,94000000 | 0,00000000 | M | 0,00000000 | 0,00000000 | N | N | N |  | 0 | 0 | 0
CY0013 | 50.05.11 | CHI/BETONEIRA 400 L, SEM CARREGADOR | BETONEIRA: CHI/BETONEIRA 400 L, SEM CARREGADOR | H | 1,00000000 | 0,0000 | 0,00000000 | 7 |  | I | IE0118 | 54.05.10 | BETONEIRA CAPACIDADE NOMINAL 400 L, CAPACIDADE DE MISTURA | BETONEIRA CAPACIDADE NOMINAL 400 L, CAPACIDADE DE MISTURA 280 L, MOTOR ELETRICO TRIFASICO 220/380 V POTENCIA 2 CV, SEM CARREGADOR | UN | E | 0,00000000 | 0,00000000 | 0,00007900 | 7 | 5866,56000000 | 1,00000000 | E | 0,00000000 | 0,00000000 | N | N | N |  | 0 | 0 | 0
CY0058 | 50.16.52 | CHP/CAMIN.DISTR.BETUME FORD 1519, ALMEIDA D-72 D | DISTRIBUIDOR DE AGREGADO E BETUME: CHP/CAMIN.DISTR.BETUME FORD 1519, ALMEIDA D-72 D | H | 1,00000000 | 0,0000 | 0,00000000 | 7 |  | I | IE0136 | 54.16.50 | ESPARGIADOR DE ASFALTO D-72 - D - 6000L 69HP OU EQUIVALENTE | ESARGIADOR DE ASFALTO D-72 - D - 6000L 69HP OU EQUIVALENTE | UN | E | 0,00000000 | 0,00000000 | 0,00008300 | 7 | 190570,00000000 | 1,00000000 | E | 0,00000000 | 0,00000000 | N | N | N |  | 0 | 0 | 0
[5 empty] | 0 | 0 | 0 |  |  | I | IM0175 | 68.01.30 | OLEO DIESEL COMBUSTIVEL COMUM | OLEO DIESEL COMBUSTIVEL COMUM | L | M | 0,00000000 | 0,00000000 | 29,37000000 | 7 | 5,70000000 | 0,00000000 | M | 0,00000000 | 0,00000000 | N | N | N |  | 0 | 0 | 0
[5 empty] | 0 | 0 | 0 |  |  | I | IH0005 | 55.05.36 | MOTORISTA DE VEICULO PESADO | MOTORISTA DE VEICULO PESADO | H | H | 0,00000000 | 0,00000000 | 1,00000000 | 7 | 30,24000000 | 0,00000000 | H | 0,00000000 | 0,00000000 | N | N | N |  | 0 | 0 | 0
[5 empty] | 0 | 0 | 0 |  |  | I | IE0122 | 54.10.12 | CAMINHAO TOCO, PESO BRUTO TOTAL 14300 KG, CARGA UTIL | CAMINHAO TOCO, PESO BRUTO TOTAL 14300 KG, CARGA UTIL MAXIMA 9590 KG, DISTANCIA ENTRE EIXOS 4,76 M, POTENCIA 185 CV (INCLUI CABINE E CHASSI, NAO INCLUI CARROCERIA) OU EQUIVALENTE | UN | E | 0,00000000 | 0,00000000 | 0,00011800 | 7 | 500857,62000000 | 1,00000000 | E | 0,00000000 | 0,00000000 | N | N | N |  | 0 | 0 | 0
CY0067 | 50.20.18 | CHP/ESCAVADEIRA HIDRAULICA SOBRE ESTEIRAS, CACAMBA | ESCAVADEIRA E DRAGA: CHP/ESCAVADEIRA HIDRAULICA SOBRE ESTEIRAS, CACAMBA 0,80M3, PESO OPERACIONAL 17T, POTENCIA BRUTA 111HP | H | 1,00000000 | 0,0000 | 0,00000000 | 7 |  | I | IE0142 | 54.20.18 | ESCAVADEIRA HIDRAULICA SOBRE ESTEIRAS, CACAMBA 0,80M3, PESO | ESCAVADEIRA HIDRAULICA SOBRE ESTEIRAS, CACAMBA 0,80M3, PESO OPERACIONAL 17T, POTENCIA BRUTA 111HP | UN | E | 0,00000000 | 0,00000000 | 0,00014100 | 7 | 735000,00000000 | 1,00000000 | E | 0,00000000 | 0,00000000 | N | N | N |  | 0 | 0 | 0
[5 empty] | 0 | 0 | 0 |  |  | I | IH0014 | 55.05.64 | OPERADOR DE ESCAVADEIRA HIDRAULICA | OPERADOR DE ESCAVADEIRA HIDRAULICA | H | H | 0,00000000 | 0,00000000 | 1,00000000 | 7 | 36,57000000 | 0,00000000 | H | 0,00000000 | 0,00000000 | N | N | N |  | 0 | 0 | 0
[5 empty] | 0 | 0 | 0 |  |  | I | IM0175 | 68.01.30 | OLEO DIESEL COMBUSTIVEL COMUM | OLEO DIESEL COMBUSTIVEL COMUM | L | M | 0,00000000 | 0,00000000 | 11,54000000 | 7 | 5,70000000 | 0,00000000 | M | 0,00000000 | 0,00000000 | N | N | N |  | 0 | 0 | 0
CY0068 | 50.20.19 | CHI/ESCAVADEIRA HIDRAULICA SOBRE ESTEIRAS, CACAMBA | ESCAVADEIRA E DRAGA: CHI/ESCAVADEIRA HIDRAULICA SOBRE ESTEIRAS, CACAMBA 0,80M3, PESO OPERACIONAL 17T, POTENCIA BRUTA 111HP | H | 1,00000000 | 0,0000 | 0,00000000 | 7 |  | I | IE0142 | 54.20.18 | ESCAVADEIRA HIDRAULICA SOBRE ESTEIRAS, CACAMBA 0,80M3, PESO | ESCAVADEIRA HIDRAULICA SOBRE ESTEIRAS, CACAMBA 0,80M3, PESO OPERACIONAL 17T, POTENCIA BRUTA 111HP | UN | E | 0,00000000 | 0,00000000 | 0,00007100 | 7 | 735000,00000000 | 1,00000000 | E | 0,00000000 | 0,00000000 | N | N | N |  | 0 | 0 | 0
[5 empty] | 0 | 0 | 0 |  |  | I | IH0014 | 55.05.64 | OPERADOR DE ESCAVADEIRA HIDRAULICA | OPERADOR DE ESCAVADEIRA HIDRAULICA | H | H | 0,00000000 | 0,00000000 | 1,00000000 | 7 | 36,57000000 | 0,00000000 | H | 0,00000000 | 0,00000000 | N | N | N |  | 0 | 0 | 0
CY0087 | 50.36.66 | CHP/TRATOR DE PNEUS COM POTENCIA DE 105 CV, TRACAO 4 X | TRATOR: CHP/TRATOR DE PNEUS COM POTENCIA DE 105 CV, TRACAO 4 X 4, PESO COM LASTRO DE 5775 KG | H | 1,00000000 | 0,0000 | 0,00000000 | 7 |  | I | IE0154 | 54.36.66 | TRATOR DE PNEUS COM POTENCIA DE 105 CV, TRACAO 4 X 4, PESO | TRATOR DE PNEUS COM POTENCIA DE 105 CV, TRACAO 4 X 4, PESO COM LASTRO DE 5775 KG | UN | E | 0,00000000 | 0,00000000 | 0,00012600 | 7 | 358905,00000000 | 1,00000000 | E | 0,00000000 | 0,00000000 | N | N | N |  | 0 | 0 | 0
[5 empty] | 0 | 0 | 0 |  |  | I | IM0175 | 68.01.30 | OLEO DIESEL COMBUSTIVEL COMUM | OLEO DIESEL COMBUSTIVEL COMUM | L | M | 0,00000000 | 0,00000000 | 13,91000000 | 7 | 5,70000000 | 0,00000000 | M | 0,00000000 | 0,00000000 | N | N | N |  | 0 | 0 | 0
[5 empty] | 0 | 0 | 0 |  |  | I | IH0011 | 55.05.59 | OPERADOR DE TRATOR AGRICOLA | OPERADOR DE TRATOR AGRICOLA | H | H | 0,00000000 | 0,00000000 | 1,00000000 | 7 | 33,84000000 | 0,00000000 | H | 0,00000000 | 0,00000000 | N | N | N |  | 0 | 0 | 0
CY0088 | 50.36.67 | CHI/TRATOR DE PNEUS COM POTENCIA DE 105 CV, TRACAO 4 X | TRATOR: CHI/TRATOR DE PNEUS COM POTENCIA DE 105 CV, TRACAO 4 X 4, PESO COM LASTRO DE 5775 KG | H | 1,00000000 | 0,0000 | 0,00000000 | 7 |  | I | IE0154 | 54.36.66 | TRATOR DE PNEUS COM POTENCIA DE 105 CV, TRACAO 4 X 4, PESO | TRATOR DE PNEUS COM POTENCIA DE 105 CV, TRACAO 4 X 4, PESO COM LASTRO DE 5775 KG | UN | E | 0,00000000 | 0,00000000 | 0,00006800 | 7 | 358905,00000000 | 1,00000000 | E | 0,00000000 | 0,00000000 | N | N | N |  | 0 | 0 | 0
[5 empty] | 0 | 0 | 0 |  |  | I | IH0011 | 55.05.59 | OPERADOR DE TRATOR AGRICOLA | OPERADOR DE TRATOR AGRICOLA | H | H | 0,00000000 | 0,00000000 | 1,00000000 | 7 | 33,84000000 | 0,00000000 | H | 0,00000000 | 0,00000000 | N | N | N |  | 0 | 0 | 0
CY0094 | 88826 | BETONEIRA CAPACIDADE NOMINAL DE 400 L, CAPACIDADE DE | BETONEIRA CAPACIDADE NOMINAL DE 400 L, CAPACIDADE DE MISTURA 280 L, MOTOR ELÉTRICO TRIFÁSICO POTÊNCIA DE 2 CV, SEM CARREGADOR - DEPRECIAÇÃO. AF_05/2023 | H | 1,00000000 | 0,0000 | 0,00000000 | 2 |  | I | IE0016 | 10535 | BETONEIRA CAPACIDADE NOMINAL 400 L, CAPACIDADE DE MISTURA | BETONEIRA CAPACIDADE NOMINAL 400 L, CAPACIDADE DE MISTURA 280 L, MOTOR ELETRICO TRIFASICO 220/380 V POTENCIA 2 CV, SEM CARREGADOR | UN | E | 0,00000000 | 0,00000000 | 0,00006400 | 2 | 6400,00000000 | 1,00000000 | E | 0,00000000 | 0,00000000 | N | N | N |  | 0 | 0 | 0
CY0095 | 88827 | BETONEIRA CAPACIDADE NOMINAL DE 400 L, CAPACIDADE DE | BETONEIRA CAPACIDADE NOMINAL DE 400 L, CAPACIDADE DE MISTURA 280 L, MOTOR ELÉTRICO TRIFÁSICO POTÊNCIA DE 2 CV, SEM CARREGADOR - JUROS. AF_05/2023 | H | 1,00000000 | 0,0000 | 0,00000000 | 2 |  | I | IE0016 | 10535 | BETONEIRA CAPACIDADE NOMINAL 400 L, CAPACIDADE DE MISTURA | BETONEIRA CAPACIDADE NOMINAL 400 L, CAPACIDADE DE MISTURA 280 L, MOTOR ELETRICO TRIFASICO 220/380 V POTENCIA 2 CV, SEM CARREGADOR | UN | E | 0,00000000 | 0,00000000 | 0,00001480 | 2 | 6400,00000000 | 1,00000000 | E | 0,00000000 | 0,00000000 | N | N | N |  | 0 | 0 | 0
CY0096 | 88828 | BETONEIRA CAPACIDADE NOMINAL DE 400 L, CAPACIDADE DE | BETONEIRA CAPACIDADE NOMINAL DE 400 L, CAPACIDADE DE MISTURA 280 L, MOTOR ELÉTRICO TRIFÁSICO POTÊNCIA DE 2 CV, SEM CARREGADOR - MANUTENÇÃO. AF_05/2023 | H | 1,00000000 | 0,0000 | 0,00000000 | 2 |  | I | IE0016 | 10535 | BETONEIRA CAPACIDADE NOMINAL 400 L, CAPACIDADE DE MISTURA | BETONEIRA CAPACIDADE NOMINAL 400 L, CAPACIDADE DE MISTURA 280 L, MOTOR ELETRICO TRIFASICO 220/380 V POTENCIA 2 CV, SEM CARREGADOR | UN | E | 0,00000000 | 0,00000000 | 0,00007000 | 2 | 6400,00000000 | 1,00000000 | E | 0,00000000 | 0,00000000 | N | N | N |  | 0 | 0 | 0
CY0097 | 88829 | BETONEIRA CAPACIDADE NOMINAL DE 400 L, CAPACIDADE DE | BETONEIRA CAPACIDADE NOMINAL DE 400 L, CAPACIDADE DE MISTURA 280 L, MOTOR ELÉTRICO TRIFÁSICO POTÊNCIA DE 2 CV, SEM CARREGADOR - MATERIAIS NA OPERAÇÃO. AF_05/2023 | H | 1,00000000 | 0,0000 | 0,00000000 | 2 |  | I | IS0024 | 02705 | ENERGIA ELETRICA ATE 2000 KWH INDUSTRIAL, SEM DEMANDA | ENERGIA ELETRICA ATE 2000 KWH INDUSTRIAL, SEM DEMANDA | KWH | M | 0,00000000 | 0,00000000 | 1,25000000 | 2 | 1,02000000 | 1,00000000 | S | 0,00000000 | 0,00000000 | N | N | N |  | 0 | 0 | 0
CY0098 | 88830 | BETONEIRA CAPACIDADE NOMINAL DE 400 L, CAPACIDADE DE | BETONEIRA CAPACIDADE NOMINAL DE 400 L, CAPACIDADE DE MISTURA 280 L, MOTOR ELÉTRICO TRIFÁSICO POTÊNCIA DE 2 CV, SEM CARREGADOR - CHP DIURNO. AF_05/2023 | CHP | 1,00000000 | 0,0000 | 0,00000000 | 2 |  | C | CY0094 | 88826 | BETONEIRA CAPACIDADE NOMINAL DE 400 L, CAPACIDADE DE | BETONEIRA CAPACIDADE NOMINAL DE 400 L, CAPACIDADE DE MISTURA 280 L, MOTOR ELÉTRICO TRIFÁSICO POTÊNCIA DE 2 CV, SEM CARREGADOR - DEPRECIAÇÃO. AF_05/2023 | H | M | 0,00000000 | 0,00000000 | 1,00000000 | 2 | 0,40960000 | 0 |  | 0 | 0 | N | N | N |  | 0 | 0 | 0
[5 empty] | 0 | 0 | 0 |  |  | C | CY0095 | 88827 | BETONEIRA CAPACIDADE NOMINAL DE 400 L, CAPACIDADE DE | BETONEIRA CAPACIDADE NOMINAL DE 400 L, CAPACIDADE DE MISTURA 280 L, MOTOR ELÉTRICO TRIFÁSICO POTÊNCIA DE 2 CV, SEM CARREGADOR - JUROS. AF_05/2023 | H | M | 0,00000000 | 0,00000000 | 1,00000000 | 2 | 0,09472000 | 0 |  | 0 | 0 | N | N | N |  | 0 | 0 | 0
[5 empty] | 0 | 0 | 0 |  |  | C | CY0096 | 88828 | BETONEIRA CAPACIDADE NOMINAL DE 400 L, CAPACIDADE DE | BETONEIRA CAPACIDADE NOMINAL DE 400 L, CAPACIDADE DE MISTURA 280 L, MOTOR ELÉTRICO TRIFÁSICO POTÊNCIA DE 2 CV, SEM CARREGADOR - MANUTENÇÃO. AF_05/2023 | H | M | 0,00000000 | 0,00000000 | 1,00000000 | 2 | 0,44800000 | 0 |  | 0 | 0 | N | N | N |  | 0 | 0 | 0
[5 empty] | 0 | 0 | 0 |  |  | C | CY0097 | 88829 | BETONEIRA CAPACIDADE NOMINAL DE 400 L, CAPACIDADE DE | BETONEIRA CAPACIDADE NOMINAL DE 400 L, CAPACIDADE DE MISTURA 280 L, MOTOR ELÉTRICO TRIFÁSICO POTÊNCIA DE 2 CV, SEM CARREGADOR - MATERIAIS NA OPERAÇÃO. AF_05/2023 | H | M | 0,00000000 | 0,00000000 | 1,00000000 | 2 | 1,27500000 | 0 |  | 0 | 0 | N | N | N |  | 0 | 0 | 0
CY0099 | 88831 | BETONEIRA CAPACIDADE NOMINAL DE 400 L, CAPACIDADE DE | BETONEIRA CAPACIDADE NOMINAL DE 400 L, CAPACIDADE DE MISTURA 280 L, MOTOR ELÉTRICO TRIFÁSICO POTÊNCIA DE 2 CV, SEM CARREGADOR - CHI DIURNO. AF_05/2023 | CHI | 1,00000000 | 0,0000 | 0,00000000 | 2 |  | C | CY0094 | 88826 | BETONEIRA CAPACIDADE NOMINAL DE 400 L, CAPACIDADE DE | BETONEIRA CAPACIDADE NOMINAL DE 400 L, CAPACIDADE DE MISTURA 280 L, MOTOR ELÉTRICO TRIFÁSICO POTÊNCIA DE 2 CV, SEM CARREGADOR - DEPRECIAÇÃO. AF_05/2023 | H | M | 0,00000000 | 0,00000000 | 1,00000000 | 2 | 0,40960000 | 0 |  | 0 | 0 | N | N | N |  | 0 | 0 | 0
[5 empty] | 0 | 0 | 0 |  |  | C | CY0095 | 88827 | BETONEIRA CAPACIDADE NOMINAL DE 400 L, CAPACIDADE DE | BETONEIRA CAPACIDADE NOMINAL DE 400 L, CAPACIDADE DE MISTURA 280 L, MOTOR ELÉTRICO TRIFÁSICO POTÊNCIA DE 2 CV, SEM CARREGADOR - JUROS. AF_05/2023 | H | M | 0,00000000 | 0,00000000 | 1,00000000 | 2 | 0,09472000 | 0 |  | 0 | 0 | N | N | N |  | 0 | 0 | 0
CY0116 | 50.42.01 | CHP/SERRA CIRCULAR DE BANCADA, MOTOR ELÉTRICO 1800W, COIFA | CHP/SERRA CIRCULAR DE BANCADA, MOTOR ELÉTRICO 1800W, COIFA P/DISCO 10, OU EQUIVALENTE | H | 1,00000000 | 0,0000 | 0,00000000 | 7 |  | I | IE0173 | 54.42.01 | SERRA CIRCULAR DE BANCADA, MOTOR ELÉTRICO 1800W | SERRA CIRCULAR DE BANCADA, MOTOR ELÉTRICO 1800W, COIFA P/DISCO 10, OU EQUIVALENTE | UN | E | 0,00000000 | 0,00000000 | 0,00013700 | 7 | 1203,45000000 | 1,00000000 | E | 0,00000000 | 0,00000000 | N | N | N |  | 0 | 0 | 0
[5 empty] | 0 | 0 | 0 |  |  | I | IH0002 | 55.05.15 | OPERADOR 1 | OPERADOR 1 | H | H | 0,00000000 | 0,00000000 | 1,00000000 | 7 | 33,84000000 | 0,00000000 | H | 0,00000000 | 0,00000000 | N | N | N |  | 0 | 0 | 0
[5 empty] | 0 | 0 | 0 |  |  | I | IM1295 | 83.23.10 | KILOWATT/HORA B3 - DEMAIS CLASSES - INCLUSIVE ICMS | KILOWATT/HORA B3 - DEMAIS CLASSES - INCLUSIVE ICMS | KW/H | M | 0,00000000 | 0,00000000 | 1,80000000 | 7 | 0,94000000 | 0,00000000 | M | 0,00000000 | 0,00000000 | N | N | N |  | 0 | 0 | 0
CY0117 | 50.42.02 | CHI/SERRA CIRCULAR DE BANCADA, MOTOR ELÉTRICO 1800W, COIFA | CHI/SERRA CIRCULAR DE BANCADA, MOTOR ELÉTRICO 1800W, COIFA P/DISCO 10, OU EQUIVALENTE | H | 1,00000000 | 0,0000 | 0,00000000 | 7 |  | I | IE0173 | 54.42.01 | SERRA CIRCULAR DE BANCADA, MOTOR ELÉTRICO 1800W | SERRA CIRCULAR DE BANCADA, MOTOR ELÉTRICO 1800W, COIFA P/DISCO 10, OU EQUIVALENTE | UN | E | 0,00000000 | 0,00000000 | 0,00008700 | 7 | 1203,45000000 | 1,00000000 | E | 0,00000000 | 0,00000000 | N | N | N |  | 0 | 0 | 0
[5 empty] | 0 | 0 | 0 |  |  | I | IH0002 | 55.05.15 | OPERADOR 1 | OPERADOR 1 | H | H | 0,00000000 | 0,00000000 | 1,00000000 | 7 | 33,84000000 | 0,00000000 | H | 0,00000000 | 0,00000000 | N | N | N |  | 0 | 0 | 0
CY0118 | 88857 | RETROESCAVADEIRA SOBRE RODAS COM CARREGADEIRA, TRAÇÃO 4X4, | RETROESCAVADEIRA SOBRE RODAS COM CARREGADEIRA, TRAÇÃO 4X4, POTÊNCIA LÍQ. 88 HP, CAÇAMBA CARREG. CAP. MÍN. 1 M3, CAÇAMBA RETRO CAP. 0,26 M3, PESO OPERACIONAL MÍN. 6.674 KG, PROFUNDIDADE ESCAVAÇÃO MÁX. 4,37 M - DEPRECIAÇÃO. AF_06/2014 | H | 1,00000000 | 0,0000 | 0,00000000 | 2 |  | I | IE0484 | 36531 | RETROESCAVADEIRA SOBRE RODAS COM CARREGADEIRA, TRACAO 4 X | RETROESCAVADEIRA SOBRE RODAS COM CARREGADEIRA, TRACAO 4 X 4, POTENCIA LIQUIDA 88 HP, PESO OPERACIONAL MINIMO DE 6674 KG, CAPACIDADE DA CARREGADEIRA DE 1,00 M3 E DA RETROESCAVADEIRA MINIMA DE 0,26 M3, PROFUNDIDADE DE ESCAVACAO MAXIMA DE 4,37 M | UN | E | 0,00000000 | 0,00000000 | 0,00005600 | 2 | 477865,82000000 | 1,00000000 | E | 0,00000000 | 0,00000000 | N | N | N |  | 0 | 0 | 0
CY0119 | 88858 | RETROESCAVADEIRA SOBRE RODAS COM CARREGADEIRA, TRAÇÃO 4X4, | RETROESCAVADEIRA SOBRE RODAS COM CARREGADEIRA, TRAÇÃO 4X4, POTÊNCIA LÍQ. 88 HP, CAÇAMBA CARREG. CAP. MÍN. 1 M3, CAÇAMBA RETRO CAP. 0,26 M3, PESO OPERACIONAL MÍN. 6.674 KG, PROFUNDIDADE ESCAVAÇÃO MÁX. 4,37 M - JUROS. AF_06/2014 | H | 1,00000000 | 0,0000 | 0,00000000 | 2 |  | I | IE0484 | 36531 | RETROESCAVADEIRA SOBRE RODAS COM CARREGADEIRA, TRACAO 4 X | RETROESCAVADEIRA SOBRE RODAS COM CARREGADEIRA, TRACAO 4 X 4, POTENCIA LIQUIDA 88 HP, PESO OPERACIONAL MINIMO DE 6674 KG, CAPACIDADE DA CARREGADEIRA DE 1,00 M3 E DA RETROESCAVADEIRA MINIMA DE 0,26 M3, PROFUNDIDADE DE ESCAVACAO MAXIMA DE 4,37 M | UN | E | 0,00000000 | 0,00000000 | 0,00001480 | 2 | 477865,82000000 | 1,00000000 | E | 0,00000000 | 0,00000000 | N | N | N |  | 0 | 0 | 0
CY0122 | 88900 | ESCAVADEIRA HIDRÁULICA SOBRE ESTEIRAS, CAÇAMBA 1,20 M3, | ESCAVADEIRA HIDRÁULICA SOBRE ESTEIRAS, CAÇAMBA 1,20 M3, PESO OPERACIONAL 21 T, POTÊNCIA BRUTA 155 HP - DEPRECIAÇÃO. AF_06/2014 | H | 1,00000000 | 0,0000 | 0,00000000 | 2 |  | I | IE0195 | 14525 | ESCAVADEIRA HIDRAULICA SOBRE ESTEIRAS COM CACAMBA DE 1,20 | ESCAVADEIRA HIDRAULICA SOBRE ESTEIRAS COM CACAMBA DE 1,20 M3, PESO OPERACIONAL 21 T, POTENCIA BRUTA 155 HP | UN | E | 0,00000000 | 0,00000000 | 0,00005600 | 2 | 897372,37000000 | 1,00000000 | E | 0,00000000 | 0,00000000 | N | N | N |  | 0 | 0 | 0
CY0123 | 88902 | ESCAVADEIRA HIDRÁULICA SOBRE ESTEIRAS, CAÇAMBA 1,20 M3, | ESCAVADEIRA HIDRÁULICA SOBRE ESTEIRAS, CAÇAMBA 1,20 M3, PESO OPERACIONAL 21 T, POTÊNCIA BRUTA 155 HP - JUROS. AF_06/2014 | H | 1,00000000 | 0,0000 | 0,00000000 | 2 |  | I | IE0195 | 14525 | ESCAVADEIRA HIDRAULICA SOBRE ESTEIRAS COM CACAMBA DE 1,20 | ESCAVADEIRA HIDRAULICA SOBRE ESTEIRAS COM CACAMBA DE 1,20 M3, PESO OPERACIONAL 21 T, POTENCIA BRUTA 155 HP | UN | E | 0,00000000 | 0,00000000 | 0,00001480 | 2 | 897372,37000000 | 1,00000000 | E | 0,00000000 | 0,00000000 | N | N | N |  | 0 | 0 | 0
CY0124 | 88903 | ESCAVADEIRA HIDRÁULICA SOBRE ESTEIRAS, CAÇAMBA 1,20 M3, | ESCAVADEIRA HIDRÁULICA SOBRE ESTEIRAS, CAÇAMBA 1,20 M3, PESO OPERACIONAL 21 T, POTÊNCIA BRUTA 155 HP - MANUTENÇÃO. AF_06/2014 | H | 1,00000000 | 0,0000 | 0,00000000 | 2 |  | I | IE0195 | 14525 | ESCAVADEIRA HIDRAULICA SOBRE ESTEIRAS COM CACAMBA DE 1,20 | ESCAVADEIRA HIDRAULICA SOBRE ESTEIRAS COM CACAMBA DE 1,20 M3, PESO OPERACIONAL 21 T, POTENCIA BRUTA 155 HP | UN | E | 0,00000000 | 0,00000000 | 0,00007000 | 2 | 897372,37000000 | 1,00000000 | E | 0,00000000 | 0,00000000 | N | N | N |  | 0 | 0 | 0
CY0125 | 88904 | ESCAVADEIRA HIDRÁULICA SOBRE ESTEIRAS, CAÇAMBA 1,20 M3, | ESCAVADEIRA HIDRÁULICA SOBRE ESTEIRAS, CAÇAMBA 1,20 M3, PESO OPERACIONAL 21 T, POTÊNCIA BRUTA 155 HP - MATERIAIS NA OPERAÇÃO. AF_06/2014 | H | 1,00000000 | 0,0000 | 0,00000000 | 2 |  | I | IM3622 | 04221 | OLEO DIESEL COMBUSTIVEL COMUM METROPOLITANO S-10 OU S-500 | OLEO DIESEL COMBUSTIVEL COMUM METROPOLITANO S-10 OU S-500 | L | M | 0,00000000 | 0,00000000 | 15,03000000 | 2 | 5,89000000 | 1,00000000 | M | 0,00000000 | 0,00000000 | N | N | N |  | 0 | 0 | 0
CY0126 | 88907 | ESCAVADEIRA HIDRÁULICA SOBRE ESTEIRAS, CAÇAMBA 1,20 M3, | ESCAVADEIRA HIDRÁULICA SOBRE ESTEIRAS, CAÇAMBA 1,20 M3, PESO OPERACIONAL 21 T, POTÊNCIA BRUTA 155 HP - CHP DIURNO. AF_06/2014 | CHP | 1,00000000 | 0,0000 | 0,00000000 | 2 |  | C | CU1209 | 88294 | OPERADOR DE ESCAVADEIRA COM ENCARGOS COMPLEMENTARES | OPERADOR DE ESCAVADEIRA COM ENCARGOS COMPLEMENTARES | H | M | 0,00000000 | 0,00000000 | 1,00000000 | 2 | 39,52947500 | 0 |  | 0 | 0 | N | N | N |  | 0 | 0 | 0
[5 empty] | 0 | 0 | 0 |  |  | C | CY0122 | 88900 | ESCAVADEIRA HIDRÁULICA SOBRE ESTEIRAS, CAÇAMBA 1,20 M3, | ESCAVADEIRA HIDRÁULICA SOBRE ESTEIRAS, CAÇAMBA 1,20 M3, PESO OPERACIONAL 21 T, POTÊNCIA BRUTA 155 HP - DEPRECIAÇÃO. AF_06/2014 | H | M | 0,00000000 | 0,00000000 | 1,00000000 | 2 | 50,25285272 | 0 |  | 0 | 0 | N | N | N |  | 0 | 0 | 0
[5 empty] | 0 | 0 | 0 |  |  | C | CY0123 | 88902 | ESCAVADEIRA HIDRÁULICA SOBRE ESTEIRAS, CAÇAMBA 1,20 M3, | ESCAVADEIRA HIDRÁULICA SOBRE ESTEIRAS, CAÇAMBA 1,20 M3, PESO OPERACIONAL 21 T, POTÊNCIA BRUTA 155 HP - JUROS. AF_06/2014 | H | M | 0,00000000 | 0,00000000 | 1,00000000 | 2 | 13,28111107 | 0 |  | 0 | 0 | N | N | N |  | 0 | 0 | 0
[5 empty] | 0 | 0 | 0 |  |  | C | CY0124 | 88903 | ESCAVADEIRA HIDRÁULICA SOBRE ESTEIRAS, CAÇAMBA 1,20 M3, | ESCAVADEIRA HIDRÁULICA SOBRE ESTEIRAS, CAÇAMBA 1,20 M3, PESO OPERACIONAL 21 T, POTÊNCIA BRUTA 155 HP - MANUTENÇÃO. AF_06/2014 | H | M | 0,00000000 | 0,00000000 | 1,00000000 | 2 | 62,81606590 | 0 |  | 0 | 0 | N | N | N |  | 0 | 0 | 0
[5 empty] | 0 | 0 | 0 |  |  | C | CY0125 | 88904 | ESCAVADEIRA HIDRÁULICA SOBRE ESTEIRAS, CAÇAMBA 1,20 M3, | ESCAVADEIRA HIDRÁULICA SOBRE ESTEIRAS, CAÇAMBA 1,20 M3, PESO OPERACIONAL 21 T, POTÊNCIA BRUTA 155 HP - MATERIAIS NA OPERAÇÃO. AF_06/2014 | H | M | 0,00000000 | 0,00000000 | 1,00000000 | 2 | 88,52670000 | 0 |  | 0 | 0 | N | N | N |  | 0 | 0 | 0
CY0156 | 89225 | BETONEIRA CAPACIDADE NOMINAL DE 600 L, CAPACIDADE DE | BETONEIRA CAPACIDADE NOMINAL DE 600 L, CAPACIDADE DE MISTURA 360 L, MOTOR ELÉTRICO TRIFÁSICO POTÊNCIA DE 4 CV, SEM CARREGADOR - CHP DIURNO. AF_05/2023 | CHP | 1,00000000 | 0,0000 | 0,00000000 | 2 |  | C | CY0185 | 89221 | BETONEIRA CAPACIDADE NOMINAL DE 600 L, CAPACIDADE DE | BETONEIRA CAPACIDADE NOMINAL DE 600 L, CAPACIDADE DE MISTURA 360 L, MOTOR ELÉTRICO TRIFÁSICO POTÊNCIA DE 4 CV, SEM CARREGADOR - DEPRECIAÇÃO. AF_05/2023 | H | M | 0,00000000 | 0,00000000 | 1,00000000 | 2 | 1,66616896 | 0 |  | 0 | 0 | N | N | N |  | 0 | 0 | 0
[5 empty] | 0 | 0 | 0 |  |  | C | CY0186 | 89222 | BETONEIRA CAPACIDADE NOMINAL DE 600 L, CAPACIDADE DE | BETONEIRA CAPACIDADE NOMINAL DE 600 L, CAPACIDADE DE MISTURA 360 L, MOTOR ELÉTRICO TRIFÁSICO POTÊNCIA DE 4 CV, SEM CARREGADOR - JUROS. AF_05/2023 | H | M | 0,00000000 | 0,00000000 | 1,00000000 | 2 | 0,38530157 | 0 |  | 0 | 0 | N | N | N |  | 0 | 0 | 0
[5 empty] | 0 | 0 | 0 |  |  | C | CY0187 | 89223 | BETONEIRA CAPACIDADE NOMINAL DE 600 L, CAPACIDADE DE | BETONEIRA CAPACIDADE NOMINAL DE 600 L, CAPACIDADE DE MISTURA 360 L, MOTOR ELÉTRICO TRIFÁSICO POTÊNCIA DE 4 CV, SEM CARREGADOR - MANUTENÇÃO. AF_05/2023 | H | M | 0,00000000 | 0,00000000 | 1,00000000 | 2 | 1,82237230 | 0 |  | 0 | 0 | N | N | N |  | 0 | 0 | 0
[5 empty] | 0 | 0 | 0 |  |  | C | CY0188 | 89224 | BETONEIRA CAPACIDADE NOMINAL DE 600 L, CAPACIDADE DE | BETONEIRA CAPACIDADE NOMINAL DE 600 L, CAPACIDADE DE MISTURA 360 L, MOTOR ELÉTRICO TRIFÁSICO POTÊNCIA DE 4 CV, SEM CARREGADOR - MATERIAIS NA OPERAÇÃO. AF_05/2023 | H | M | 0,00000000 | 0,00000000 | 1,00000000 | 2 | 2,55000000 | 0 |  | 0 | 0 | N | N | N |  | 0 | 0 | 0
CY0163 | 88908 | ESCAVADEIRA HIDRÁULICA SOBRE ESTEIRAS, CAÇAMBA 1,20 M3, | ESCAVADEIRA HIDRÁULICA SOBRE ESTEIRAS, CAÇAMBA 1,20 M3, PESO OPERACIONAL 21 T, POTÊNCIA BRUTA 155 HP - CHI DIURNO. AF_06/2014 | CHI | 1,00000000 | 0,0000 | 0,00000000 | 2 |  | C | CU1209 | 88294 | OPERADOR DE ESCAVADEIRA COM ENCARGOS COMPLEMENTARES | OPERADOR DE ESCAVADEIRA COM ENCARGOS COMPLEMENTARES | H | M | 0,00000000 | 0,00000000 | 1,00000000 | 2 | 39,52947500 | 0 |  | 0 | 0 | N | N | N |  | 0 | 0 | 0
[5 empty] | 0 | 0 | 0 |  |  | C | CY0122 | 88900 | ESCAVADEIRA HIDRÁULICA SOBRE ESTEIRAS, CAÇAMBA 1,20 M3, | ESCAVADEIRA HIDRÁULICA SOBRE ESTEIRAS, CAÇAMBA 1,20 M3, PESO OPERACIONAL 21 T, POTÊNCIA BRUTA 155 HP - DEPRECIAÇÃO. AF_06/2014 | H | M | 0,00000000 | 0,00000000 | 1,00000000 | 2 | 50,25285272 | 0 |  | 0 | 0 | N | N | N |  | 0 | 0 | 0
[5 empty] | 0 | 0 | 0 |  |  | C | CY0123 | 88902 | ESCAVADEIRA HIDRÁULICA SOBRE ESTEIRAS, CAÇAMBA 1,20 M3, | ESCAVADEIRA HIDRÁULICA SOBRE ESTEIRAS, CAÇAMBA 1,20 M3, PESO OPERACIONAL 21 T, POTÊNCIA BRUTA 155 HP - JUROS. AF_06/2014 | H | M | 0,00000000 | 0,00000000 | 1,00000000 | 2 | 13,28111107 | 0 |  | 0 | 0 | N | N | N |  | 0 | 0 | 0
CY0165 | 89226 | BETONEIRA CAPACIDADE NOMINAL DE 600 L, CAPACIDADE DE | BETONEIRA CAPACIDADE NOMINAL DE 600 L, CAPACIDADE DE MISTURA 360 L, MOTOR ELÉTRICO TRIFÁSICO POTÊNCIA DE 4 CV, SEM CARREGADOR - CHI DIURNO. AF_05/2023 | CHI | 1,00000000 | 0,0000 | 0,00000000 | 2 |  | C | CY0185 | 89221 | BETONEIRA CAPACIDADE NOMINAL DE 600 L, CAPACIDADE DE | BETONEIRA CAPACIDADE NOMINAL DE 600 L, CAPACIDADE DE MISTURA 360 L, MOTOR ELÉTRICO TRIFÁSICO POTÊNCIA DE 4 CV, SEM CARREGADOR - DEPRECIAÇÃO. AF_05/2023 | H | M | 0,00000000 | 0,00000000 | 1,00000000 | 2 | 1,66616896 | 0 |  | 0 | 0 | N | N | N |  | 0 | 0 | 0
[5 empty] | 0 | 0 | 0 |  |  | C | CY0186 | 89222 | BETONEIRA CAPACIDADE NOMINAL DE 600 L, CAPACIDADE DE | BETONEIRA CAPACIDADE NOMINAL DE 600 L, CAPACIDADE DE MISTURA 360 L, MOTOR ELÉTRICO TRIFÁSICO POTÊNCIA DE 4 CV, SEM CARREGADOR - JUROS. AF_05/2023 | H | M | 0,00000000 | 0,00000000 | 1,00000000 | 2 | 0,38530157 | 0 |  | 0 | 0 | N | N | N |  | 0 | 0 | 0
CY0185 | 89221 | BETONEIRA CAPACIDADE NOMINAL DE 600 L, CAPACIDADE DE | BETONEIRA CAPACIDADE NOMINAL DE 600 L, CAPACIDADE DE MISTURA 360 L, MOTOR ELÉTRICO TRIFÁSICO POTÊNCIA DE 4 CV, SEM CARREGADOR - DEPRECIAÇÃO. AF_05/2023 | H | 1,00000000 | 0,0000 | 0,00000000 | 2 |  | I | IE0488 | 36397 | BETONEIRA, CAPACIDADE NOMINAL 600 L, CAPACIDADE DE MISTURA | BETONEIRA, CAPACIDADE NOMINAL 600 L, CAPACIDADE DE MISTURA 360L, MOTOR ELETRICO TRIFASICO 220/380V, POTENCIA 4CV, EXCLUSO CARREGADOR | UN | E | 0,00000000 | 0,00000000 | 0,00006400 | 2 | 26033,89000000 | 1,00000000 | E | 0,00000000 | 0,00000000 | N | N | N |  | 0 | 0 | 0
CY0186 | 89222 | BETONEIRA CAPACIDADE NOMINAL DE 600 L, CAPACIDADE DE | BETONEIRA CAPACIDADE NOMINAL DE 600 L, CAPACIDADE DE MISTURA 360 L, MOTOR ELÉTRICO TRIFÁSICO POTÊNCIA DE 4 CV, SEM CARREGADOR - JUROS. AF_05/2023 | H | 1,00000000 | 0,0000 | 0,00000000 | 2 |  | I | IE0488 | 36397 | BETONEIRA, CAPACIDADE NOMINAL 600 L, CAPACIDADE DE MISTURA | BETONEIRA, CAPACIDADE NOMINAL 600 L, CAPACIDADE DE MISTURA 360L, MOTOR ELETRICO TRIFASICO 220/380V, POTENCIA 4CV, EXCLUSO CARREGADOR | UN | E | 0,00000000 | 0,00000000 | 0,00001480 | 2 | 26033,89000000 | 1,00000000 | E | 0,00000000 | 0,00000000 | N | N | N |  | 0 | 0 | 0
CY0187 | 89223 | BETONEIRA CAPACIDADE NOMINAL DE 600 L, CAPACIDADE DE | BETONEIRA CAPACIDADE NOMINAL DE 600 L, CAPACIDADE DE MISTURA 360 L, MOTOR ELÉTRICO TRIFÁSICO POTÊNCIA DE 4 CV, SEM CARREGADOR - MANUTENÇÃO. AF_05/2023 | H | 1,00000000 | 0,0000 | 0,00000000 | 2 |  | I | IE0488 | 36397 | BETONEIRA, CAPACIDADE NOMINAL 600 L, CAPACIDADE DE MISTURA | BETONEIRA, CAPACIDADE NOMINAL 600 L, CAPACIDADE DE MISTURA 360L, MOTOR ELETRICO TRIFASICO 220/380V, POTENCIA 4CV, EXCLUSO CARREGADOR | UN | E | 0,00000000 | 0,00000000 | 0,00007000 | 2 | 26033,89000000 | 1,00000000 | E | 0,00000000 | 0,00000000 | N | N | N |  | 0 | 0 | 0
CY0188 | 89224 | BETONEIRA CAPACIDADE NOMINAL DE 600 L, CAPACIDADE DE | BETONEIRA CAPACIDADE NOMINAL DE 600 L, CAPACIDADE DE MISTURA 360 L, MOTOR ELÉTRICO TRIFÁSICO POTÊNCIA DE 4 CV, SEM CARREGADOR - MATERIAIS NA OPERAÇÃO. AF_05/2023 | H | 1,00000000 | 0,0000 | 0,00000000 | 2 |  | I | IS0024 | 02705 | ENERGIA ELETRICA ATE 2000 KWH INDUSTRIAL, SEM DEMANDA | ENERGIA ELETRICA ATE 2000 KWH INDUSTRIAL, SEM DEMANDA | KWH | M | 0,00000000 | 0,00000000 | 2,50000000 | 2 | 1,02000000 | 1,00000000 | S | 0,00000000 | 0,00000000 | N | N | N |  | 0 | 0 | 0
CY0209 | 89259 | GUINDAUTO HIDRÁULICO, CAPACIDADE MÁXIMA DE CARGA | GUINDAUTO HIDRÁULICO, CAPACIDADE MÁXIMA DE CARGA 6200 KG, MOMENTO MÁXIMO DE CARGA 11,7 TM, ALCANCE MÁXIMO HORIZONTAL 9,70 M, INCLUSIVE CAMINHÃO TOCO PBT 16.000 KG, POTÊNCIA DE 189 CV - DEPRECIAÇÃO. AF_06/2014 | H | 1,00000000 | 0,0000 | 0,00000000 | 2 |  | I | IE0531 | 37752 | CAMINHAO TOCO, PESO BRUTO TOTAL 16000 KG, CARGA UTIL | CAMINHAO TOCO, PESO BRUTO TOTAL 16000 KG, CARGA UTIL MAXIMA 11030 KG, DISTANCIA ENTRE EIXOS 5,41 M, POTENCIA 185 CV (INCLUI CABINE E CHASSI, NAO INCLUI CARROCERIA) | UN | E | 0,00000000 | 0,00000000 | 0,00003430 | 2 | 547075,52000000 | 1,00000000 | E | 0,00000000 | 0,00000000 | N | N | N |  | 0 | 0 | 0
[5 empty] | 0 | 0 | 0 |  |  | I | IE0269 | 03363 | GUINDAUTO HIDRAULICO, CAPACIDADE MAXIMA DE CARGA | GUINDAUTO HIDRAULICO, CAPACIDADE MAXIMA DE CARGA 6200 KG, MOMENTO MAXIMO DE CARGA 11,7 TM , ALCANCE MAXIMO HORIZONTAL 9,70 M, PARA MONTAGEM SOBRE CHASSI DE CAMINHAO PBT MINIMO 13000 KG (INCLUI MONTAGEM, NAO INCLUI CAMINHAO) | UN | E | 0,00000000 | 0,00000000 | 0,00005510 | 2 | 143750,00000000 | 1,00000000 | E | 0,00000000 | 0,00000000 | N | N | N |  | 0 | 0 | 0
CY0210 | 89260 | GUINDAUTO HIDRÁULICO, CAPACIDADE MÁXIMA DE CARGA | GUINDAUTO HIDRÁULICO, CAPACIDADE MÁXIMA DE CARGA 6200 KG, MOMENTO MÁXIMO DE CARGA 11,7 TM, ALCANCE MÁXIMO HORIZONTAL 9,70 M, INCLUSIVE CAMINHÃO TOCO PBT 16.000 KG, POTÊNCIA DE 189 CV - JUROS. AF_06/2014 | H | 1,00000000 | 0,0000 | 0,00000000 | 2 |  | I | IE0531 | 37752 | CAMINHAO TOCO, PESO BRUTO TOTAL 16000 KG, CARGA UTIL | CAMINHAO TOCO, PESO BRUTO TOTAL 16000 KG, CARGA UTIL MAXIMA 11030 KG, DISTANCIA ENTRE EIXOS 5,41 M, POTENCIA 185 CV (INCLUI CABINE E CHASSI, NAO INCLUI CARROCERIA) | UN | E | 0,00000000 | 0,00000000 | 0,00001410 | 2 | 547075,52000000 | 1,00000000 | E | 0,00000000 | 0,00000000 | N | N | N |  | 0 | 0 | 0
[5 empty] | 0 | 0 | 0 |  |  | I | IE0269 | 03363 | GUINDAUTO HIDRAULICO, CAPACIDADE MAXIMA DE CARGA | GUINDAUTO HIDRAULICO, CAPACIDADE MAXIMA DE CARGA 6200 KG, MOMENTO MAXIMO DE CARGA 11,7 TM , ALCANCE MAXIMO HORIZONTAL 9,70 M, PARA MONTAGEM SOBRE CHASSI DE CAMINHAO PBT MINIMO 13000 KG (INCLUI MONTAGEM, NAO INCLUI CAMINHAO) | UN | E | 0,00000000 | 0,00000000 | 0,00001440 | 2 | 143750,00000000 | 1,00000000 | E | 0,00000000 | 0,00000000 | N | N | N |  | 0 | 0 | 0
CY0211 | 89262 | GUINDAUTO HIDRÁULICO, CAPACIDADE MÁXIMA DE CARGA | GUINDAUTO HIDRÁULICO, CAPACIDADE MÁXIMA DE CARGA 6200 KG, MOMENTO MÁXIMO DE CARGA 11,7 TM, ALCANCE MÁXIMO HORIZONTAL 9,70 M, INCLUSIVE CAMINHÃO TOCO PBT 16.000 KG, POTÊNCIA DE 189 CV - MANUTENÇÃO. AF_06/2014 | H | 1,00000000 | 0,0000 | 0,00000000 | 2 |  | I | IE0531 | 37752 | CAMINHAO TOCO, PESO BRUTO TOTAL 16000 KG, CARGA UTIL | CAMINHAO TOCO, PESO BRUTO TOTAL 16000 KG, CARGA UTIL MAXIMA 11030 KG, DISTANCIA ENTRE EIXOS 5,41 M, POTENCIA 185 CV (INCLUI CABINE E CHASSI, NAO INCLUI CARROCERIA) | UN | E | 0,00000000 | 0,00000000 | 0,00006430 | 2 | 547075,52000000 | 1,00000000 | E | 0,00000000 | 0,00000000 | N | N | N |  | 0 | 0 | 0
[5 empty] | 0 | 0 | 0 |  |  | I | IE0269 | 03363 | GUINDAUTO HIDRAULICO, CAPACIDADE MAXIMA DE CARGA | GUINDAUTO HIDRAULICO, CAPACIDADE MAXIMA DE CARGA 6200 KG, MOMENTO MAXIMO DE CARGA 11,7 TM , ALCANCE MAXIMO HORIZONTAL 9,70 M, PARA MONTAGEM SOBRE CHASSI DE CAMINHAO PBT MINIMO 13000 KG (INCLUI MONTAGEM, NAO INCLUI CAMINHAO) | UN | E | 0,00000000 | 0,00000000 | 0,00006890 | 2 | 143750,00000000 | 1,00000000 | E | 0,00000000 | 0,00000000 | N | N | N |  | 0 | 0 | 0
CY0224 | 89280 | ROLO COMPACTADOR VIBRATÓRIO TANDEM AÇO LISO, POTÊNCIA 58 | ROLO COMPACTADOR VIBRATÓRIO TANDEM AÇO LISO, POTÊNCIA 58 HP, PESO SEM/COM LASTRO 6,5 / 9,4 T, LARGURA DE TRABALHO 1,2 M - DEPRECIAÇÃO. AF_06/2014 | H | 1,00000000 | 0,0000 | 0,00000000 | 2 |  | I | IE0396 | 06067 | ROLO COMPACTADOR VIBRATORIO TANDEM, ACO LISO, POTENCIA 58 | ROLO COMPACTADOR VIBRATORIO TANDEM, ACO LISO, POTENCIA 58 CV, PESO SEM/COM LASTRO 6,5/9,4 T, LARGURA DE TRABALHO 1,20 M | UN | E | 0,00000000 | 0,00000000 | 0,00005330 | 2 | 738571,44000000 | 1,00000000 | E | 0,00000000 | 0,00000000 | N | N | N |  | 0 | 0 | 0
CY0225 | 89281 | ROLO COMPACTADOR VIBRATÓRIO TANDEM AÇO LISO, POTÊNCIA 58 | ROLO COMPACTADOR VIBRATÓRIO TANDEM AÇO LISO, POTÊNCIA 58 HP, PESO SEM/COM LASTRO 6,5 / 9,4 T, LARGURA DE TRABALHO 1,2 M - JUROS. AF_06/2014 | H | 1,00000000 | 0,0000 | 0,00000000 | 2 |  | I | IE0396 | 06067 | ROLO COMPACTADOR VIBRATORIO TANDEM, ACO LISO, POTENCIA 58 | ROLO COMPACTADOR VIBRATORIO TANDEM, ACO LISO, POTENCIA 58 CV, PESO SEM/COM LASTRO 6,5/9,4 T, LARGURA DE TRABALHO 1,20 M | UN | E | 0,00000000 | 0,00000000 | 0,00001430 | 2 | 738571,44000000 | 1,00000000 | E | 0,00000000 | 0,00000000 | N | N | N |  | 0 | 0 | 0
CY0241 | 90582 | VIBRADOR DE IMERSÃO, DIÂMETRO DE PONTEIRA 45MM, MOTOR | VIBRADOR DE IMERSÃO, DIÂMETRO DE PONTEIRA 45MM, MOTOR ELÉTRICO TRIFÁSICO POTÊNCIA DE 2 CV - DEPRECIAÇÃO. AF_06/2015 | H | 1,00000000 | 0,0000 | 0,00000000 | 2 |  | I | IE0458 | 13896 | VIBRADOR DE IMERSAO, DIAMETRO DA PONTEIRA DE *45* MM, COM | VIBRADOR DE IMERSAO, DIAMETRO DA PONTEIRA DE *45* MM, COM MOTOR ELETRICO TRIFASICO DE 2 HP (2 CV) | UN | E | 0,00000000 | 0,00000000 | 0,00012800 | 2 | 3390,99000000 | 1,00000000 | E | 0,00000000 | 0,00000000 | N | N | N |  | 0 | 0 | 0
CY0242 | 90583 | VIBRADOR DE IMERSÃO, DIÂMETRO DE PONTEIRA 45MM, MOTOR | VIBRADOR DE IMERSÃO, DIÂMETRO DE PONTEIRA 45MM, MOTOR ELÉTRICO TRIFÁSICO POTÊNCIA DE 2 CV - JUROS. AF_06/2015 | H | 1,00000000 | 0,0000 | 0,00000000 | 2 |  | I | IE0458 | 13896 | VIBRADOR DE IMERSAO, DIAMETRO DA PONTEIRA DE *45* MM, COM | VIBRADOR DE IMERSAO, DIAMETRO DA PONTEIRA DE *45* MM, COM MOTOR ELETRICO TRIFASICO DE 2 HP (2 CV) | UN | E | 0,00000000 | 0,00000000 | 0,00002960 | 2 | 3390,99000000 | 1,00000000 | E | 0,00000000 | 0,00000000 | N | N | N |  | 0 | 0 | 0
CY0243 | 90584 | VIBRADOR DE IMERSÃO, DIÂMETRO DE PONTEIRA 45MM, MOTOR | VIBRADOR DE IMERSÃO, DIÂMETRO DE PONTEIRA 45MM, MOTOR ELÉTRICO TRIFÁSICO POTÊNCIA DE 2 CV - MANUTENÇÃO. AF_06/2015 | H | 1,00000000 | 0,0000 | 0,00000000 | 2 |  | I | IE0458 | 13896 | VIBRADOR DE IMERSAO, DIAMETRO DA PONTEIRA DE *45* MM, COM | VIBRADOR DE IMERSAO, DIAMETRO DA PONTEIRA DE *45* MM, COM MOTOR ELETRICO TRIFASICO DE 2 HP (2 CV) | UN | E | 0,00000000 | 0,00000000 | 0,00010000 | 2 | 3390,99000000 | 1,00000000 | E | 0,00000000 | 0,00000000 | N | N | N |  | 0 | 0 | 0
CY0244 | 90585 | VIBRADOR DE IMERSÃO, DIÂMETRO DE PONTEIRA 45MM, MOTOR | VIBRADOR DE IMERSÃO, DIÂMETRO DE PONTEIRA 45MM, MOTOR ELÉTRICO TRIFÁSICO POTÊNCIA DE 2 CV - MATERIAIS NA OPERAÇÃO. AF_06/2015 | H | 1,00000000 | 0,0000 | 0,00000000 | 2 |  | I | IS0024 | 02705 | ENERGIA ELETRICA ATE 2000 KWH INDUSTRIAL, SEM DEMANDA | ENERGIA ELETRICA ATE 2000 KWH INDUSTRIAL, SEM DEMANDA | KWH | M | 0,00000000 | 0,00000000 | 0,52000000 | 2 | 1,02000000 | 1,00000000 | S | 0,00000000 | 0,00000000 | N | N | N |  | 0 | 0 | 0
CY0245 | 90586 | VIBRADOR DE IMERSÃO, DIÂMETRO DE PONTEIRA 45MM, MOTOR | VIBRADOR DE IMERSÃO, DIÂMETRO DE PONTEIRA 45MM, MOTOR ELÉTRICO TRIFÁSICO POTÊNCIA DE 2 CV - CHP DIURNO. AF_06/2015 | CHP | 1,00000000 | 0,0000 | 0,00000000 | 2 |  | C | CY0241 | 90582 | VIBRADOR DE IMERSÃO, DIÂMETRO DE PONTEIRA 45MM, MOTOR | VIBRADOR DE IMERSÃO, DIÂMETRO DE PONTEIRA 45MM, MOTOR ELÉTRICO TRIFÁSICO POTÊNCIA DE 2 CV - DEPRECIAÇÃO. AF_06/2015 | H | M | 0,00000000 | 0,00000000 | 1,00000000 | 2 | 0,43404672 | 0 |  | 0 | 0 | N | N | N |  | 0 | 0 | 0
[5 empty] | 0 | 0 | 0 |  |  | C | CY0242 | 90583 | VIBRADOR DE IMERSÃO, DIÂMETRO DE PONTEIRA 45MM, MOTOR | VIBRADOR DE IMERSÃO, DIÂMETRO DE PONTEIRA 45MM, MOTOR ELÉTRICO TRIFÁSICO POTÊNCIA DE 2 CV - JUROS. AF_06/2015 | H | M | 0,00000000 | 0,00000000 | 1,00000000 | 2 | 0,10037330 | 0 |  | 0 | 0 | N | N | N |  | 0 | 0 | 0
[5 empty] | 0 | 0 | 0 |  |  | C | CY0243 | 90584 | VIBRADOR DE IMERSÃO, DIÂMETRO DE PONTEIRA 45MM, MOTOR | VIBRADOR DE IMERSÃO, DIÂMETRO DE PONTEIRA 45MM, MOTOR ELÉTRICO TRIFÁSICO POTÊNCIA DE 2 CV - MANUTENÇÃO. AF_06/2015 | H | M | 0,00000000 | 0,00000000 | 1,00000000 | 2 | 0,33909900 | 0 |  | 0 | 0 | N | N | N |  | 0 | 0 | 0
[5 empty] | 0 | 0 | 0 |  |  | C | CY0244 | 90585 | VIBRADOR DE IMERSÃO, DIÂMETRO DE PONTEIRA 45MM, MOTOR | VIBRADOR DE IMERSÃO, DIÂMETRO DE PONTEIRA 45MM, MOTOR ELÉTRICO TRIFÁSICO POTÊNCIA DE 2 CV - MATERIAIS NA OPERAÇÃO. AF_06/2015 | H | M | 0,00000000 | 0,00000000 | 1,00000000 | 2 | 0,53040000 | 0 |  | 0 | 0 | N | N | N |  | 0 | 0 | 0
CY0246 | 90587 | VIBRADOR DE IMERSÃO, DIÂMETRO DE PONTEIRA 45MM, MOTOR | VIBRADOR DE IMERSÃO, DIÂMETRO DE PONTEIRA 45MM, MOTOR ELÉTRICO TRIFÁSICO POTÊNCIA DE 2 CV - CHI DIURNO. AF_06/2015 | CHI | 1,00000000 | 0,0000 | 0,00000000 | 2 |  | C | CY0241 | 90582 | VIBRADOR DE IMERSÃO, DIÂMETRO DE PONTEIRA 45MM, MOTOR | VIBRADOR DE IMERSÃO, DIÂMETRO DE PONTEIRA 45MM, MOTOR ELÉTRICO TRIFÁSICO POTÊNCIA DE 2 CV - DEPRECIAÇÃO. AF_06/2015 | H | M | 0,00000000 | 0,00000000 | 1,00000000 | 2 | 0,43404672 | 0 |  | 0 | 0 | N | N | N |  | 0 | 0 | 0
[5 empty] | 0 | 0 | 0 |  |  | C | CY0242 | 90583 | VIBRADOR DE IMERSÃO, DIÂMETRO DE PONTEIRA 45MM, MOTOR | VIBRADOR DE IMERSÃO, DIÂMETRO DE PONTEIRA 45MM, MOTOR ELÉTRICO TRIFÁSICO POTÊNCIA DE 2 CV - JUROS. AF_06/2015 | H | M | 0,00000000 | 0,00000000 | 1,00000000 | 2 | 0,10037330 | 0 |  | 0 | 0 | N | N | N |  | 0 | 0 | 0
CY0348 | 90669 | PROJETOR PNEUMÁTICO DE ARGAMASSA PARA CHAPISCO E | PROJETOR PNEUMÁTICO DE ARGAMASSA PARA CHAPISCO E REBOCO COM RECIPIENTE ACOPLADO, TIPO CANEQUINHA, COM COMPRESSOR DE AR REBOCÁVEL VAZÃO 89 PCM E MOTOR DIESEL DE 20 CV - CHI DIURNO. AF_05/2023 | CHI | 1,00000000 | 0,0000 | 0,00000000 | 2 |  | C | CY0350 | 90664 | PROJETOR PNEUMÁTICO DE ARGAMASSA PARA CHAPISCO E | PROJETOR PNEUMÁTICO DE ARGAMASSA PARA CHAPISCO E REBOCO COM RECIPIENTE ACOPLADO, TIPO CANEQUINHA, COM COMPRESSOR DE AR REBOCÁVEL VAZÃO 89 PCM E MOTOR DIESEL DE 20 CV - DEPRECIAÇÃO. AF_05/2023 | H | M | 0,00000000 | 0,00000000 | 1,00000000 | 2 | 6,70298582 | 0 |  | 0 | 0 | N | N | N |  | 0 | 0 | 0
[5 empty] | 0 | 0 | 0 |  |  | C | CY0351 | 90665 | PROJETOR PNEUMÁTICO DE ARGAMASSA PARA CHAPISCO E | PROJETOR PNEUMÁTICO DE ARGAMASSA PARA CHAPISCO E REBOCO COM RECIPIENTE ACOPLADO, TIPO CANEQUINHA, COM COMPRESSOR DE AR REBOCÁVEL VAZÃO 89 PCM E MOTOR DIESEL DE 20 CV - JUROS. AF_05/2023 | H | M | 0,00000000 | 0,00000000 | 1,00000000 | 2 | 1,78322344 | 0 |  | 0 | 0 | N | N | N |  | 0 | 0 | 0
CY0349 | 90668 | PROJETOR PNEUMÁTICO DE ARGAMASSA PARA CHAPISCO E | PROJETOR PNEUMÁTICO DE ARGAMASSA PARA CHAPISCO E REBOCO COM RECIPIENTE ACOPLADO, TIPO CANEQUINHA, COM COMPRESSOR DE AR REBOCÁVEL VAZÃO 89 PCM E MOTOR DIESEL DE 20 CV - CHP DIURNO. AF_05/2023 | CHP | 1,00000000 | 0,0000 | 0,00000000 | 2 |  | C | CY0350 | 90664 | PROJETOR PNEUMÁTICO DE ARGAMASSA PARA CHAPISCO E | PROJETOR PNEUMÁTICO DE ARGAMASSA PARA CHAPISCO E REBOCO COM RECIPIENTE ACOPLADO, TIPO CANEQUINHA, COM COMPRESSOR DE AR REBOCÁVEL VAZÃO 89 PCM E MOTOR DIESEL DE 20 CV - DEPRECIAÇÃO. AF_05/2023 | H | M | 0,00000000 | 0,00000000 | 1,00000000 | 2 | 6,70298582 | 0 |  | 0 | 0 | N | N | N |  | 0 | 0 | 0
[5 empty] | 0 | 0 | 0 |  |  | C | CY0351 | 90665 | PROJETOR PNEUMÁTICO DE ARGAMASSA PARA CHAPISCO E | PROJETOR PNEUMÁTICO DE ARGAMASSA PARA CHAPISCO E REBOCO COM RECIPIENTE ACOPLADO, TIPO CANEQUINHA, COM COMPRESSOR DE AR REBOCÁVEL VAZÃO 89 PCM E MOTOR DIESEL DE 20 CV - JUROS. AF_05/2023 | H | M | 0,00000000 | 0,00000000 | 1,00000000 | 2 | 1,78322344 | 0 |  | 0 | 0 | N | N | N |  | 0 | 0 | 0
[5 empty] | 0 | 0 | 0 |  |  | C | CY0352 | 90666 | PROJETOR PNEUMÁTICO DE ARGAMASSA PARA CHAPISCO E | PROJETOR PNEUMÁTICO DE ARGAMASSA PARA CHAPISCO E REBOCO COM RECIPIENTE ACOPLADO, TIPO CANEQUINHA, COM COMPRESSOR DE AR REBOCÁVEL VAZÃO 89 PCM E MOTOR DIESEL DE 20 CV - MANUTENÇÃO. AF_05/2023 | H | M | 0,00000000 | 0,00000000 | 1,00000000 | 2 | 8,38393589 | 0 |  | 0 | 0 | N | N | N |  | 0 | 0 | 0
[5 empty] | 0 | 0 | 0 |  |  | C | CY0353 | 90667 | PROJETOR PNEUMÁTICO DE ARGAMASSA PARA CHAPISCO E | PROJETOR PNEUMÁTICO DE ARGAMASSA PARA CHAPISCO E REBOCO COM RECIPIENTE ACOPLADO, TIPO CANEQUINHA, COM COMPRESSOR DE AR REBOCÁVEL VAZÃO 89 PCM E MOTOR DIESEL DE 20 CV - MATERIAIS NA OPERAÇÃO. AF_05/2023 | H | M | 0,00000000 | 0,00000000 | 1,00000000 | 2 | 14,72500000 | 0 |  | 0 | 0 | N | N | N |  | 0 | 0 | 0
CY0350 | 90664 | PROJETOR PNEUMÁTICO DE ARGAMASSA PARA CHAPISCO E | PROJETOR PNEUMÁTICO DE ARGAMASSA PARA CHAPISCO E REBOCO COM RECIPIENTE ACOPLADO, TIPO CANEQUINHA, COM COMPRESSOR DE AR REBOCÁVEL VAZÃO 89 PCM E MOTOR DIESEL DE 20 CV - DEPRECIAÇÃO. AF_05/2023 | H | 1,00000000 | 0,0000 | 0,00000000 | 2 |  | I | IE0137 | 13803 | COMPRESSOR DE AR REBOCAVEL, VAZAO 89 PCM, PRESSAO EFETIVA | COMPRESSOR DE AR REBOCAVEL, VAZAO 89 PCM, PRESSAO EFETIVA DE TRABALHO *102* PSI, MOTOR DIESEL, POTENCIA *20* CV | UN | E | 0,00000000 | 0,00000000 | 0,00005330 | 2 | 124700,94000000 | 1,00000000 | E | 0,00000000 | 0,00000000 | N | N | N |  | 0 | 0 | 0
[5 empty] | 0 | 0 | 0 |  |  | I | IE0562 | 39828 | PROJETOR PNEUMATICO DE ARGAMASSA PARA CHAPISCO E | PROJETOR PNEUMATICO DE ARGAMASSA PARA CHAPISCO E REBOCO COM RECIPIENTE ACOPLADO, TIPO CANEQUNHA, COM VOLUME DE 1,50 L, SEM COMPRESSOR | UN | E | 0,00000000 | 0,00000000 | 0,00006800 | 2 | 829,79000000 | 1,00000000 | E | 0,00000000 | 0,00000000 | N | N | N |  | 0 | 0 | 0
CY0351 | 90665 | PROJETOR PNEUMÁTICO DE ARGAMASSA PARA CHAPISCO E | PROJETOR PNEUMÁTICO DE ARGAMASSA PARA CHAPISCO E REBOCO COM RECIPIENTE ACOPLADO, TIPO CANEQUINHA, COM COMPRESSOR DE AR REBOCÁVEL VAZÃO 89 PCM E MOTOR DIESEL DE 20 CV - JUROS. AF_05/2023 | H | 1,00000000 | 0,0000 | 0,00000000 | 2 |  | I | IE0137 | 13803 | COMPRESSOR DE AR REBOCAVEL, VAZAO 89 PCM, PRESSAO EFETIVA | COMPRESSOR DE AR REBOCAVEL, VAZAO 89 PCM, PRESSAO EFETIVA DE TRABALHO *102* PSI, MOTOR DIESEL, POTENCIA *20* CV | UN | E | 0,00000000 | 0,00000000 | 0,00001430 | 2 | 124700,94000000 | 1,00000000 | E | 0,00000000 | 0,00000000 | N | N | N |  | 0 | 0 | 0
CY0352 | 90666 | PROJETOR PNEUMÁTICO DE ARGAMASSA PARA CHAPISCO E | PROJETOR PNEUMÁTICO DE ARGAMASSA PARA CHAPISCO E REBOCO COM RECIPIENTE ACOPLADO, TIPO CANEQUINHA, COM COMPRESSOR DE AR REBOCÁVEL VAZÃO 89 PCM E MOTOR DIESEL DE 20 CV - MANUTENÇÃO. AF_05/2023 | H | 1,00000000 | 0,0000 | 0,00000000 | 2 |  | I | IE0137 | 13803 | COMPRESSOR DE AR REBOCAVEL, VAZAO 89 PCM, PRESSAO EFETIVA | COMPRESSOR DE AR REBOCAVEL, VAZAO 89 PCM, PRESSAO EFETIVA DE TRABALHO *102* PSI, MOTOR DIESEL, POTENCIA *20* CV | UN | E | 0,00000000 | 0,00000000 | 0,00006670 | 2 | 124700,94000000 | 1,00000000 | E | 0,00000000 | 0,00000000 | N | N | N |  | 0 | 0 | 0
[5 empty] | 0 | 0 | 0 |  |  | I | IE0562 | 39828 | PROJETOR PNEUMATICO DE ARGAMASSA PARA CHAPISCO E | PROJETOR PNEUMATICO DE ARGAMASSA PARA CHAPISCO E REBOCO COM RECIPIENTE ACOPLADO, TIPO CANEQUNHA, COM VOLUME DE 1,50 L, SEM COMPRESSOR | UN | E | 0,00000000 | 0,00000000 | 0,00008000 | 2 | 829,79000000 | 1,00000000 | E | 0,00000000 | 0,00000000 | N | N | N |  | 0 | 0 | 0
CY0353 | 90667 | PROJETOR PNEUMÁTICO DE ARGAMASSA PARA CHAPISCO E | PROJETOR PNEUMÁTICO DE ARGAMASSA PARA CHAPISCO E REBOCO COM RECIPIENTE ACOPLADO, TIPO CANEQUINHA, COM COMPRESSOR DE AR REBOCÁVEL VAZÃO 89 PCM E MOTOR DIESEL DE 20 CV - MATERIAIS NA OPERAÇÃO. AF_05/2023 | H | 1,00000000 | 0,0000 | 0,00000000 | 2 |  | I | IM3622 | 04221 | OLEO DIESEL COMBUSTIVEL COMUM METROPOLITANO S-10 OU S-500 | OLEO DIESEL COMBUSTIVEL COMUM METROPOLITANO S-10 OU S-500 | L | M | 0,00000000 | 0,00000000 | 2,50000000 | 2 | 5,89000000 | 1,00000000 | M | 0,00000000 | 0,00000000 | N | N | N |  | 0 | 0 | 0
CY0354 | 91273 | PLACA VIBRATÓRIA REVERSÍVEL COM MOTOR 4 TEMPOS A GASOLINA, | PLACA VIBRATÓRIA REVERSÍVEL COM MOTOR 4 TEMPOS A GASOLINA, FORÇA CENTRÍFUGA DE 25 KN (2500 KGF), POTÊNCIA 5,5 CV - DEPRECIAÇÃO. AF_08/2015 | H | 1,00000000 | 0,0000 | 0,00000000 | 2 |  | I | IE0128 | 01442 | COMPACTADOR DE SOLO TIPO PLACA VIBRATORIA REVERSIVEL, A | COMPACTADOR DE SOLO TIPO PLACA VIBRATORIA REVERSIVEL, A GASOLINA 4 TEMPOS, PESO 125 A 150 KG, FORCA CENTRIF. 2500 A 2800 KGF, LARG. TRABALHO 400 A 450 MM, FREQ. VIBRACAO 4300 A 4500 RPM, VELOC. TRABALHO 15 A 20 M/MIN, POT. 5,5 A 6,0 HP | UN | E | 0,00000000 | 0,00000000 | 0,00005330 | 2 | 8386,53000000 | 1,00000000 | E | 0,00000000 | 0,00000000 | N | N | N |  | 0 | 0 | 0
CY0355 | 91274 | PLACA VIBRATÓRIA REVERSÍVEL COM MOTOR 4 TEMPOS A GASOLINA, | PLACA VIBRATÓRIA REVERSÍVEL COM MOTOR 4 TEMPOS A GASOLINA, FORÇA CENTRÍFUGA DE 25 KN (2500 KGF), POTÊNCIA 5,5 CV - JUROS. AF_08/2015 | H | 1,00000000 | 0,0000 | 0,00000000 | 2 |  | I | IE0128 | 01442 | COMPACTADOR DE SOLO TIPO PLACA VIBRATORIA REVERSIVEL, A | COMPACTADOR DE SOLO TIPO PLACA VIBRATORIA REVERSIVEL, A GASOLINA 4 TEMPOS, PESO 125 A 150 KG, FORCA CENTRIF. 2500 A 2800 KGF, LARG. TRABALHO 400 A 450 MM, FREQ. VIBRACAO 4300 A 4500 RPM, VELOC. TRABALHO 15 A 20 M/MIN, POT. 5,5 A 6,0 HP | UN | E | 0,00000000 | 0,00000000 | 0,00001430 | 2 | 8386,53000000 | 1,00000000 | E | 0,00000000 | 0,00000000 | N | N | N |  | 0 | 0 | 0
CY0356 | 91275 | PLACA VIBRATÓRIA REVERSÍVEL COM MOTOR 4 TEMPOS A GASOLINA, | PLACA VIBRATÓRIA REVERSÍVEL COM MOTOR 4 TEMPOS A GASOLINA, FORÇA CENTRÍFUGA DE 25 KN (2500 KGF), POTÊNCIA 5,5 CV - MANUTENÇÃO. AF_08/2015 | H | 1,00000000 | 0,0000 | 0,00000000 | 2 |  | I | IE0128 | 01442 | COMPACTADOR DE SOLO TIPO PLACA VIBRATORIA REVERSIVEL, A | COMPACTADOR DE SOLO TIPO PLACA VIBRATORIA REVERSIVEL, A GASOLINA 4 TEMPOS, PESO 125 A 150 KG, FORCA CENTRIF. 2500 A 2800 KGF, LARG. TRABALHO 400 A 450 MM, FREQ. VIBRACAO 4300 A 4500 RPM, VELOC. TRABALHO 15 A 20 M/MIN, POT. 5,5 A 6,0 HP | UN | E | 0,00000000 | 0,00000000 | 0,00006670 | 2 | 8386,53000000 | 1,00000000 | E | 0,00000000 | 0,00000000 | N | N | N |  | 0 | 0 | 0
CY0357 | 91276 | PLACA VIBRATÓRIA REVERSÍVEL COM MOTOR 4 TEMPOS A GASOLINA, | PLACA VIBRATÓRIA REVERSÍVEL COM MOTOR 4 TEMPOS A GASOLINA, FORÇA CENTRÍFUGA DE 25 KN (2500 KGF), POTÊNCIA 5,5 CV - MATERIAIS NA OPERAÇÃO. AF_08/2015 | H | 1,00000000 | 0,0000 | 0,00000000 | 2 |  | I | IM2634 | 04222 | GASOLINA COMUM | GASOLINA COMUM | L | M | 0,00000000 | 0,00000000 | 1,44000000 | 2 | 6,12000000 | 1,00000000 | M | 0,00000000 | 0,00000000 | N | N | N |  | 0 | 0 | 0
CY0358 | 91277 | PLACA VIBRATÓRIA REVERSÍVEL COM MOTOR 4 TEMPOS A GASOLINA, | PLACA VIBRATÓRIA REVERSÍVEL COM MOTOR 4 TEMPOS A GASOLINA, FORÇA CENTRÍFUGA DE 25 KN (2500 KGF), POTÊNCIA 5,5 CV - CHP DIURNO. AF_08/2015 | CHP | 1,00000000 | 0,0000 | 0,00000000 | 2 |  | C | CY0354 | 91273 | PLACA VIBRATÓRIA REVERSÍVEL COM MOTOR 4 TEMPOS A GASOLINA, | PLACA VIBRATÓRIA REVERSÍVEL COM MOTOR 4 TEMPOS A GASOLINA, FORÇA CENTRÍFUGA DE 25 KN (2500 KGF), POTÊNCIA 5,5 CV - DEPRECIAÇÃO. AF_08/2015 | H | M | 0,00000000 | 0,00000000 | 1,00000000 | 2 | 0,44700204 | 0 |  | 0 | 0 | N | N | N |  | 0 | 0 | 0
[5 empty] | 0 | 0 | 0 |  |  | C | CY0355 | 91274 | PLACA VIBRATÓRIA REVERSÍVEL COM MOTOR 4 TEMPOS A GASOLINA, | PLACA VIBRATÓRIA REVERSÍVEL COM MOTOR 4 TEMPOS A GASOLINA, FORÇA CENTRÍFUGA DE 25 KN (2500 KGF), POTÊNCIA 5,5 CV - JUROS. AF_08/2015 | H | M | 0,00000000 | 0,00000000 | 1,00000000 | 2 | 0,11992737 | 0 |  | 0 | 0 | N | N | N |  | 0 | 0 | 0
[5 empty] | 0 | 0 | 0 |  |  | C | CY0356 | 91275 | PLACA VIBRATÓRIA REVERSÍVEL COM MOTOR 4 TEMPOS A GASOLINA, | PLACA VIBRATÓRIA REVERSÍVEL COM MOTOR 4 TEMPOS A GASOLINA, FORÇA CENTRÍFUGA DE 25 KN (2500 KGF), POTÊNCIA 5,5 CV - MANUTENÇÃO. AF_08/2015 | H | M | 0,00000000 | 0,00000000 | 1,00000000 | 2 | 0,55938155 | 0 |  | 0 | 0 | N | N | N |  | 0 | 0 | 0
[5 empty] | 0 | 0 | 0 |  |  | C | CY0357 | 91276 | PLACA VIBRATÓRIA REVERSÍVEL COM MOTOR 4 TEMPOS A GASOLINA, | PLACA VIBRATÓRIA REVERSÍVEL COM MOTOR 4 TEMPOS A GASOLINA, FORÇA CENTRÍFUGA DE 25 KN (2500 KGF), POTÊNCIA 5,5 CV - MATERIAIS NA OPERAÇÃO. AF_08/2015 | H | M | 0,00000000 | 0,00000000 | 1,00000000 | 2 | 8,81280000 | 0 |  | 0 | 0 | N | N | N |  | 0 | 0 | 0
CY0359 | 91278 | PLACA VIBRATÓRIA REVERSÍVEL COM MOTOR 4 TEMPOS A GASOLINA, | PLACA VIBRATÓRIA REVERSÍVEL COM MOTOR 4 TEMPOS A GASOLINA, FORÇA CENTRÍFUGA DE 25 KN (2500 KGF), POTÊNCIA 5,5 CV - CHI DIURNO. AF_08/2015 | CHI | 1,00000000 | 0,0000 | 0,00000000 | 2 |  | C | CY0354 | 91273 | PLACA VIBRATÓRIA REVERSÍVEL COM MOTOR 4 TEMPOS A GASOLINA, | PLACA VIBRATÓRIA REVERSÍVEL COM MOTOR 4 TEMPOS A GASOLINA, FORÇA CENTRÍFUGA DE 25 KN (2500 KGF), POTÊNCIA 5,5 CV - DEPRECIAÇÃO. AF_08/2015 | H | M | 0,00000000 | 0,00000000 | 1,00000000 | 2 | 0,44700204 | 0 |  | 0 | 0 | N | N | N |  | 0 | 0 | 0
[5 empty] | 0 | 0 | 0 |  |  | C | CY0355 | 91274 | PLACA VIBRATÓRIA REVERSÍVEL COM MOTOR 4 TEMPOS A GASOLINA, | PLACA VIBRATÓRIA REVERSÍVEL COM MOTOR 4 TEMPOS A GASOLINA, FORÇA CENTRÍFUGA DE 25 KN (2500 KGF), POTÊNCIA 5,5 CV - JUROS. AF_08/2015 | H | M | 0,00000000 | 0,00000000 | 1,00000000 | 2 | 0,11992737 | 0 |  | 0 | 0 | N | N | N |  | 0 | 0 | 0
CY0360 | 91279 | CORTADORA DE PISO COM MOTOR 4 TEMPOS A GASOLINA, POTÊNCIA DE | CORTADORA DE PISO COM MOTOR 4 TEMPOS A GASOLINA, POTÊNCIA DE 13 HP, COM DISCO DE CORTE DIAMANTADO SEGMENTADO PARA CONCRETO, DIÂMETRO DE 350 MM, FURO DE 1 (14 X 1) - DEPRECIAÇÃO. AF_08/2015 | H | 1,00000000 | 0,0000 | 0,00000000 | 2 |  | I | IE0401 | 13887 | DISCO DE CORTE DIAMANTADO SEGMENTADO PARA CONCRETO, | DISCO DE CORTE DIAMANTADO SEGMENTADO PARA CONCRETO, DIAMETRO DE 350 MM, FURO DE 1 (14 X 1 ) | UN | E | 0,00000000 | 0,00000000 | 0,00006400 | 2 | 346,27000000 | 1,00000000 | E | 0,00000000 | 0,00000000 | N | N | N |  | 0 | 0 | 0
[5 empty] | 0 | 0 | 0 |  |  | I | IE0284 | 11280 | CORTADEIRA DE PISO DE CONCRETO E ASFALTO, PARA DISCO PADRAO | CORTADEIRA DE PISO DE CONCRETO E ASFALTO, PARA DISCO PADRAO DE DIAMETRO 350 MM (14) OU 450 MM (18) , MOTOR A GASOLINA, POTENCIA 13 HP, SEM DISCO | UN | E | 0,00000000 | 0,00000000 | 0,00006400 | 2 | 13041,89000000 | 1,00000000 | E | 0,00000000 | 0,00000000 | N | N | N |  | 0 | 0 | 0
CY0361 | 91280 | CORTADORA DE PISO COM MOTOR 4 TEMPOS A GASOLINA, POTÊNCIA DE | CORTADORA DE PISO COM MOTOR 4 TEMPOS A GASOLINA, POTÊNCIA DE 13 HP, COM DISCO DE CORTE DIAMANTADO SEGMENTADO PARA CONCRETO, DIÂMETRO DE 350 MM, FURO DE 1 (14 X 1) - JUROS. AF_08/2015 | H | 1,00000000 | 0,0000 | 0,00000000 | 2 |  | I | IE0284 | 11280 | CORTADEIRA DE PISO DE CONCRETO E ASFALTO, PARA DISCO PADRAO | CORTADEIRA DE PISO DE CONCRETO E ASFALTO, PARA DISCO PADRAO DE DIAMETRO 350 MM (14) OU 450 MM (18) , MOTOR A GASOLINA, POTENCIA 13 HP, SEM DISCO | UN | E | 0,00000000 | 0,00000000 | 0,00001480 | 2 | 13041,89000000 | 1,00000000 | E | 0,00000000 | 0,00000000 | N | N | N |  | 0 | 0 | 0
CY0362 | 91281 | CORTADORA DE PISO COM MOTOR 4 TEMPOS A GASOLINA, POTÊNCIA DE | CORTADORA DE PISO COM MOTOR 4 TEMPOS A GASOLINA, POTÊNCIA DE 13 HP, COM DISCO DE CORTE DIAMANTADO SEGMENTADO PARA CONCRETO, DIÂMETRO DE 350 MM, FURO DE 1 (14 X 1) - MANUTENÇÃO. AF_08/2015 | H | 1,00000000 | 0,0000 | 0,00000000 | 2 |  | I | IE0401 | 13887 | DISCO DE CORTE DIAMANTADO SEGMENTADO PARA CONCRETO, | DISCO DE CORTE DIAMANTADO SEGMENTADO PARA CONCRETO, DIAMETRO DE 350 MM, FURO DE 1 (14 X 1 ) | UN | E | 0,00000000 | 0,00000000 | 0,00008000 | 2 | 346,27000000 | 1,00000000 | E | 0,00000000 | 0,00000000 | N | N | N |  | 0 | 0 | 0
[5 empty] | 0 | 0 | 0 |  |  | I | IE0284 | 11280 | CORTADEIRA DE PISO DE CONCRETO E ASFALTO, PARA DISCO PADRAO | CORTADEIRA DE PISO DE CONCRETO E ASFALTO, PARA DISCO PADRAO DE DIAMETRO 350 MM (14) OU 450 MM (18) , MOTOR A GASOLINA, POTENCIA 13 HP, SEM DISCO | UN | E | 0,00000000 | 0,00000000 | 0,00008000 | 2 | 13041,89000000 | 1,00000000 | E | 0,00000000 | 0,00000000 | N | N | N |  | 0 | 0 | 0
CY0363 | 91282 | CORTADORA DE PISO COM MOTOR 4 TEMPOS A GASOLINA, POTÊNCIA DE | CORTADORA DE PISO COM MOTOR 4 TEMPOS A GASOLINA, POTÊNCIA DE 13 HP, COM DISCO DE CORTE DIAMANTADO SEGMENTADO PARA CONCRETO, DIÂMETRO DE 350 MM, FURO DE 1 (14 X 1) - MATERIAIS NA OPERAÇÃO. AF_08/2015 | H | 1,00000000 | 0,0000 | 0,00000000 | 2 |  | I | IM2634 | 04222 | GASOLINA COMUM | GASOLINA COMUM | L | M | 0,00000000 | 0,00000000 | 1,45000000 | 2 | 6,12000000 | 1,00000000 | M | 0,00000000 | 0,00000000 | N | N | N |  | 0 | 0 | 0
CY0364 | 91283 | CORTADORA DE PISO COM MOTOR 4 TEMPOS A GASOLINA, POTÊNCIA DE | CORTADORA DE PISO COM MOTOR 4 TEMPOS A GASOLINA, POTÊNCIA DE 13 HP, COM DISCO DE CORTE DIAMANTADO SEGMENTADO PARA CONCRETO, DIÂMETRO DE 350 MM, FURO DE 1 (14 X 1) - CHP DIURNO. AF_08/2015 | CHP | 1,00000000 | 0,0000 | 0,00000000 | 2 |  | C | CY0360 | 91279 | CORTADORA DE PISO COM MOTOR 4 TEMPOS A GASOLINA, POTÊNCIA DE | CORTADORA DE PISO COM MOTOR 4 TEMPOS A GASOLINA, POTÊNCIA DE 13 HP, COM DISCO DE CORTE DIAMANTADO SEGMENTADO PARA CONCRETO, DIÂMETRO DE 350 MM, FURO DE 1 (14 X 1) - DEPRECIAÇÃO. AF_08/2015 | H | M | 0,00000000 | 0,00000000 | 1,00000000 | 2 | 0,85684224 | 0 |  | 0 | 0 | N | N | N |  | 0 | 0 | 0
[5 empty] | 0 | 0 | 0 |  |  | C | CY0361 | 91280 | CORTADORA DE PISO COM MOTOR 4 TEMPOS A GASOLINA, POTÊNCIA DE | CORTADORA DE PISO COM MOTOR 4 TEMPOS A GASOLINA, POTÊNCIA DE 13 HP, COM DISCO DE CORTE DIAMANTADO SEGMENTADO PARA CONCRETO, DIÂMETRO DE 350 MM, FURO DE 1 (14 X 1) - JUROS. AF_08/2015 | H | M | 0,00000000 | 0,00000000 | 1,00000000 | 2 | 0,19301997 | 0 |  | 0 | 0 | N | N | N |  | 0 | 0 | 0
[5 empty] | 0 | 0 | 0 |  |  | C | CY0362 | 91281 | CORTADORA DE PISO COM MOTOR 4 TEMPOS A GASOLINA, POTÊNCIA DE | CORTADORA DE PISO COM MOTOR 4 TEMPOS A GASOLINA, POTÊNCIA DE 13 HP, COM DISCO DE CORTE DIAMANTADO SEGMENTADO PARA CONCRETO, DIÂMETRO DE 350 MM, FURO DE 1 (14 X 1) - MANUTENÇÃO. AF_08/2015 | H | M | 0,00000000 | 0,00000000 | 1,00000000 | 2 | 1,07105280 | 0 |  | 0 | 0 | N | N | N |  | 0 | 0 | 0
[5 empty] | 0 | 0 | 0 |  |  | C | CY0363 | 91282 | CORTADORA DE PISO COM MOTOR 4 TEMPOS A GASOLINA, POTÊNCIA DE | CORTADORA DE PISO COM MOTOR 4 TEMPOS A GASOLINA, POTÊNCIA DE 13 HP, COM DISCO DE CORTE DIAMANTADO SEGMENTADO PARA CONCRETO, DIÂMETRO DE 350 MM, FURO DE 1 (14 X 1) - MATERIAIS NA OPERAÇÃO. AF_08/2015 | H | M | 0,00000000 | 0,00000000 | 1,00000000 | 2 | 8,87400000 | 0 |  | 0 | 0 | N | N | N |  | 0 | 0 | 0
CY0365 | 91285 | CORTADORA DE PISO COM MOTOR 4 TEMPOS A GASOLINA, POTÊNCIA DE | CORTADORA DE PISO COM MOTOR 4 TEMPOS A GASOLINA, POTÊNCIA DE 13 HP, COM DISCO DE CORTE DIAMANTADO SEGMENTADO PARA CONCRETO, DIÂMETRO DE 350 MM, FURO DE 1 (14 X 1) - CHI DIURNO. AF_08/2015 | CHI | 1,00000000 | 0,0000 | 0,00000000 | 2 |  | C | CY0360 | 91279 | CORTADORA DE PISO COM MOTOR 4 TEMPOS A GASOLINA, POTÊNCIA DE | CORTADORA DE PISO COM MOTOR 4 TEMPOS A GASOLINA, POTÊNCIA DE 13 HP, COM DISCO DE CORTE DIAMANTADO SEGMENTADO PARA CONCRETO, DIÂMETRO DE 350 MM, FURO DE 1 (14 X 1) - DEPRECIAÇÃO. AF_08/2015 | H | M | 0,00000000 | 0,00000000 | 1,00000000 | 2 | 0,85684224 | 0 |  | 0 | 0 | N | N | N |  | 0 | 0 | 0
[5 empty] | 0 | 0 | 0 |  |  | C | CY0361 | 91280 | CORTADORA DE PISO COM MOTOR 4 TEMPOS A GASOLINA, POTÊNCIA DE | CORTADORA DE PISO COM MOTOR 4 TEMPOS A GASOLINA, POTÊNCIA DE 13 HP, COM DISCO DE CORTE DIAMANTADO SEGMENTADO PARA CONCRETO, DIÂMETRO DE 350 MM, FURO DE 1 (14 X 1) - JUROS. AF_08/2015 | H | M | 0,00000000 | 0,00000000 | 1,00000000 | 2 | 0,19301997 | 0 |  | 0 | 0 | N | N | N |  | 0 | 0 | 0
CY0389 | 91396 | CAMINHÃO PIPA 10.000 L TRUCADO, PESO BRUTO TOTAL | CAMINHÃO PIPA 10.000 L TRUCADO, PESO BRUTO TOTAL 23.000 KG, CARGA ÚTIL MÁXIMA 15.935 KG, DISTÂNCIA ENTRE EIXOS 4,8 M, POTÊNCIA 230 CV, INCLUSIVE TANQUE DE AÇO PARA TRANSPORTE DE ÁGUA - DEPRECIAÇÃO. AF_06/2014 | H | 1,00000000 | 0,0000 | 0,00000000 | 2 |  | I | IE0521 | 37736 | TANQUE DE ACO CARBONO NAO REVESTIDO, PARA TRANSPORTE DE | TANQUE DE ACO CARBONO NAO REVESTIDO, PARA TRANSPORTE DE AGUA COM CAPACIDADE DE 10 M3, COM BOMBA CENTRIFUGA POR TOMADA DE FORCA, VAZAO MAXIMA *75* M3/H (INCLUI MONTAGEM, NAO INCLUI CAMINHAO) | UN | E | 0,00000000 | 0,00000000 | 0,00005510 | 2 | 85950,00000000 | 1,00000000 | E | 0,00000000 | 0,00000000 | N | N | N |  | 0 | 0 | 0
[5 empty] | 0 | 0 | 0 |  |  | I | IE0534 | 37758 | CAMINHAO TRUCADO, PESO BRUTO TOTAL 23000 KG, CARGA UTIL | CAMINHAO TRUCADO, PESO BRUTO TOTAL 23000 KG, CARGA UTIL MAXIMA 15285 KG, DISTANCIA ENTRE EIXOS 4,80 M, POTENCIA 326 CV (INCLUI CABINE E CHASSI, NAO INCLUI CARROCERIA) | UN | E | 0,00000000 | 0,00000000 | 0,00003430 | 2 | 689488,84000000 | 1,00000000 | E | 0,00000000 | 0,00000000 | N | N | N |  | 0 | 0 | 0
CY0390 | 91397 | CAMINHÃO PIPA 10.000 L TRUCADO, PESO BRUTO TOTAL | CAMINHÃO PIPA 10.000 L TRUCADO, PESO BRUTO TOTAL 23.000 KG, CARGA ÚTIL MÁXIMA 15.935 KG, DISTÂNCIA ENTRE EIXOS 4,8 M, POTÊNCIA 230 CV, INCLUSIVE TANQUE DE AÇO PARA TRANSPORTE DE ÁGUA - JUROS. AF_06/2014 | H | 1,00000000 | 0,0000 | 0,00000000 | 2 |  | I | IE0534 | 37758 | CAMINHAO TRUCADO, PESO BRUTO TOTAL 23000 KG, CARGA UTIL | CAMINHAO TRUCADO, PESO BRUTO TOTAL 23000 KG, CARGA UTIL MAXIMA 15285 KG, DISTANCIA ENTRE EIXOS 4,80 M, POTENCIA 326 CV (INCLUI CABINE E CHASSI, NAO INCLUI CARROCERIA) | UN | E | 0,00000000 | 0,00000000 | 0,00001410 | 2 | 689488,84000000 | 1,00000000 | E | 0,00000000 | 0,00000000 | N | N | N |  | 0 | 0 | 0
[5 empty] | 0 | 0 | 0 |  |  | I | IE0521 | 37736 | TANQUE DE ACO CARBONO NAO REVESTIDO, PARA TRANSPORTE DE | TANQUE DE ACO CARBONO NAO REVESTIDO, PARA TRANSPORTE DE AGUA COM CAPACIDADE DE 10 M3, COM BOMBA CENTRIFUGA POR TOMADA DE FORCA, VAZAO MAXIMA *75* M3/H (INCLUI MONTAGEM, NAO INCLUI CAMINHAO) | UN | E | 0,00000000 | 0,00000000 | 0,00001440 | 2 | 85950,00000000 | 1,00000000 | E | 0,00000000 | 0,00000000 | N | N | N |  | 0 | 0 | 0
CY0391 | 91398 | CAMINHÃO PIPA 10.000 L TRUCADO, PESO BRUTO TOTAL | CAMINHÃO PIPA 10.000 L TRUCADO, PESO BRUTO TOTAL 23.000 KG, CARGA ÚTIL MÁXIMA 15.935 KG, DISTÂNCIA ENTRE EIXOS 4,8 M, POTÊNCIA 230 CV, INCLUSIVE TANQUE DE AÇO PARA TRANSPORTE DE ÁGUA - IMPOSTOS E SEGUROS. AF_06/2014 | H | 1,00000000 | 0,0000 | 0,00000000 | 2 |  | I | IE0534 | 37758 | CAMINHAO TRUCADO, PESO BRUTO TOTAL 23000 KG, CARGA UTIL | CAMINHAO TRUCADO, PESO BRUTO TOTAL 23000 KG, CARGA UTIL MAXIMA 15285 KG, DISTANCIA ENTRE EIXOS 4,80 M, POTENCIA 326 CV (INCLUI CABINE E CHASSI, NAO INCLUI CARROCERIA) | UN | E | 0,00000000 | 0,00000000 | 0,00000570 | 2 | 689488,84000000 | 1,00000000 | E | 0,00000000 | 0,00000000 | N | N | N |  | 0 | 0 | 0
[5 empty] | 0 | 0 | 0 |  |  | I | IE0521 | 37736 | TANQUE DE ACO CARBONO NAO REVESTIDO, PARA TRANSPORTE DE | TANQUE DE ACO CARBONO NAO REVESTIDO, PARA TRANSPORTE DE AGUA COM CAPACIDADE DE 10 M3, COM BOMBA CENTRIFUGA POR TOMADA DE FORCA, VAZAO MAXIMA *75* M3/H (INCLUI MONTAGEM, NAO INCLUI CAMINHAO) | UN | E | 0,00000000 | 0,00000000 | 0,00000580 | 2 | 85950,00000000 | 1,00000000 | E | 0,00000000 | 0,00000000 | N | N | N |  | 0 | 0 | 0
CY0392 | 91402 | CAMINHÃO BASCULANTE 6 M3 TOCO, PESO BRUTO TOTAL 16.000 KG, | CAMINHÃO BASCULANTE 6 M3 TOCO, PESO BRUTO TOTAL 16.000 KG, CARGA ÚTIL MÁXIMA 11.130 KG, DISTÂNCIA ENTRE EIXOS 5,36 M, POTÊNCIA 185 CV, INCLUSIVE CAÇAMBA METÁLICA - IMPOSTOS E SEGUROS. AF_06/2014 | H | 1,00000000 | 0,0000 | 0,00000000 | 2 |  | I | IE0518 | 37733 | CACAMBA METALICA BASCULANTE COM CAPACIDADE DE 6 M3 (INCLUI | CACAMBA METALICA BASCULANTE COM CAPACIDADE DE 6 M3 (INCLUI MONTAGEM, NAO INCLUI CAMINHAO) | UN | E | 0,00000000 | 0,00000000 | 0,00000590 | 2 | 62405,59000000 | 1,00000000 | E | 0,00000000 | 0,00000000 | N | N | N |  | 0 | 0 | 0
[5 empty] | 0 | 0 | 0 |  |  | I | IE0531 | 37752 | CAMINHAO TOCO, PESO BRUTO TOTAL 16000 KG, CARGA UTIL | CAMINHAO TOCO, PESO BRUTO TOTAL 16000 KG, CARGA UTIL MAXIMA 11030 KG, DISTANCIA ENTRE EIXOS 5,41 M, POTENCIA 185 CV (INCLUI CABINE E CHASSI, NAO INCLUI CARROCERIA) | UN | E | 0,00000000 | 0,00000000 | 0,00000570 | 2 | 547075,52000000 | 1,00000000 | E | 0,00000000 | 0,00000000 | N | N | N |  | 0 | 0 | 0
CY0393 | 91466 | GUINDAUTO HIDRÁULICO, CAPACIDADE MÁXIMA DE CARGA | GUINDAUTO HIDRÁULICO, CAPACIDADE MÁXIMA DE CARGA 6200 KG, MOMENTO MÁXIMO DE CARGA 11,7 TM, ALCANCE MÁXIMO HORIZONTAL 9,70 M, INCLUSIVE CAMINHÃO TOCO PBT 16.000 KG, POTÊNCIA DE 189 CV - IMPOSTOS E SEGUROS. AF_08/2015 | H | 1,00000000 | 0,0000 | 0,00000000 | 2 |  | I | IE0531 | 37752 | CAMINHAO TOCO, PESO BRUTO TOTAL 16000 KG, CARGA UTIL | CAMINHAO TOCO, PESO BRUTO TOTAL 16000 KG, CARGA UTIL MAXIMA 11030 KG, DISTANCIA ENTRE EIXOS 5,41 M, POTENCIA 185 CV (INCLUI CABINE E CHASSI, NAO INCLUI CARROCERIA) | UN | E | 0,00000000 | 0,00000000 | 0,00000570 | 2 | 547075,52000000 | 1,00000000 | E | 0,00000000 | 0,00000000 | N | N | N |  | 0 | 0 | 0
[5 empty] | 0 | 0 | 0 |  |  | I | IE0269 | 03363 | GUINDAUTO HIDRAULICO, CAPACIDADE MAXIMA DE CARGA | GUINDAUTO HIDRAULICO, CAPACIDADE MAXIMA DE CARGA 6200 KG, MOMENTO MAXIMO DE CARGA 11,7 TM , ALCANCE MAXIMO HORIZONTAL 9,70 M, PARA MONTAGEM SOBRE CHASSI DE CAMINHAO PBT MINIMO 13000 KG (INCLUI MONTAGEM, NAO INCLUI CAMINHAO) | UN | E | 0,00000000 | 0,00000000 | 0,00000580 | 2 | 143750,00000000 | 1,00000000 | E | 0,00000000 | 0,00000000 | N | N | N |  | 0 | 0 | 0
CY0394 | 91467 | GUINDAUTO HIDRÁULICO, CAPACIDADE MÁXIMA DE CARGA | GUINDAUTO HIDRÁULICO, CAPACIDADE MÁXIMA DE CARGA 6200 KG, MOMENTO MÁXIMO DE CARGA 11,7 TM, ALCANCE MÁXIMO HORIZONTAL 9,70 M, INCLUSIVE CAMINHÃO TOCO PBT 16.000 KG, POTÊNCIA DE 189 CV - MATERIAIS NA OPERAÇÃO. AF_08/2015 | H | 1,00000000 | 0,0000 | 0,00000000 | 2 |  | I | IM3622 | 04221 | OLEO DIESEL COMBUSTIVEL COMUM METROPOLITANO S-10 OU S-500 | OLEO DIESEL COMBUSTIVEL COMUM METROPOLITANO S-10 OU S-500 | L | M | 0,00000000 | 0,00000000 | 26,43000000 | 2 | 5,89000000 | 1,00000000 | M | 0,00000000 | 0,00000000 | N | N | N |  | 0 | 0 | 0
CY0400 | 91529 | COMPACTADOR DE SOLOS DE PERCUSSÃO (SOQUETE) COM MOTOR | COMPACTADOR DE SOLOS DE PERCUSSÃO (SOQUETE) COM MOTOR A GASOLINA 4 TEMPOS, POTÊNCIA 4 CV - DEPRECIAÇÃO. AF_08/2015 | H | 1,00000000 | 0,0000 | 0,00000000 | 2 |  | I | IE0133 | 13458 | COMPACTADOR DE SOLOS DE PERCURSAO (SOQUETE) COM MOTOR | COMPACTADOR DE SOLOS DE PERCURSAO (SOQUETE) COM MOTOR A GASOLINA 4 TEMPOS DE 4 HP (4 CV) | UN | E | 0,00000000 | 0,00000000 | 0,00005330 | 2 | 12378,91000000 | 1,00000000 | E | 0,00000000 | 0,00000000 | N | N | N |  | 0 | 0 | 0
CY0401 | 91530 | COMPACTADOR DE SOLOS DE PERCUSSÃO (SOQUETE) COM MOTOR | COMPACTADOR DE SOLOS DE PERCUSSÃO (SOQUETE) COM MOTOR A GASOLINA 4 TEMPOS, POTÊNCIA 4 CV - JUROS. AF_08/2015 | H | 1,00000000 | 0,0000 | 0,00000000 | 2 |  | I | IE0133 | 13458 | COMPACTADOR DE SOLOS DE PERCURSAO (SOQUETE) COM MOTOR | COMPACTADOR DE SOLOS DE PERCURSAO (SOQUETE) COM MOTOR A GASOLINA 4 TEMPOS DE 4 HP (4 CV) | UN | E | 0,00000000 | 0,00000000 | 0,00001430 | 2 | 12378,91000000 | 1,00000000 | E | 0,00000000 | 0,00000000 | N | N | N |  | 0 | 0 | 0
CY0402 | 91531 | COMPACTADOR DE SOLOS DE PERCUSSÃO (SOQUETE) COM MOTOR | COMPACTADOR DE SOLOS DE PERCUSSÃO (SOQUETE) COM MOTOR A GASOLINA 4 TEMPOS, POTÊNCIA 4 CV - MANUTENÇÃO. AF_08/2015 | H | 1,00000000 | 0,0000 | 0,00000000 | 2 |  | I | IE0133 | 13458 | COMPACTADOR DE SOLOS DE PERCURSAO (SOQUETE) COM MOTOR | COMPACTADOR DE SOLOS DE PERCURSAO (SOQUETE) COM MOTOR A GASOLINA 4 TEMPOS DE 4 HP (4 CV) | UN | E | 0,00000000 | 0,00000000 | 0,00006670 | 2 | 12378,91000000 | 1,00000000 | E | 0,00000000 | 0,00000000 | N | N | N |  | 0 | 0 | 0
CY0403 | 91532 | COMPACTADOR DE SOLOS DE PERCUSSÃO (SOQUETE) COM MOTOR | COMPACTADOR DE SOLOS DE PERCUSSÃO (SOQUETE) COM MOTOR A GASOLINA 4 TEMPOS, POTÊNCIA 4 CV - MATERIAIS NA OPERAÇÃO. AF_08/2015 | H | 1,00000000 | 0,0000 | 0,00000000 | 2 |  | I | IM2634 | 04222 | GASOLINA COMUM | GASOLINA COMUM | L | M | 0,00000000 | 0,00000000 | 1,03000000 | 2 | 6,12000000 | 1,00000000 | M | 0,00000000 | 0,00000000 | N | N | N |  | 0 | 0 | 0
CY0404 | 91533 | COMPACTADOR DE SOLOS DE PERCUSSÃO (SOQUETE) COM MOTOR | COMPACTADOR DE SOLOS DE PERCUSSÃO (SOQUETE) COM MOTOR A GASOLINA 4 TEMPOS, POTÊNCIA 4 CV - CHP DIURNO. AF_08/2015 | CHP | 1,00000000 | 0,0000 | 0,00000000 | 2 |  | C | CU1212 | 88297 | OPERADOR DE MÁQUINAS E EQUIPAMENTOS COM ENCARGOS | OPERADOR DE MÁQUINAS E EQUIPAMENTOS COM ENCARGOS COMPLEMENTARES | H | M | 0,00000000 | 0,00000000 | 1,00000000 | 2 | 36,65670140 | 0 |  | 0 | 0 | N | N | N |  | 0 | 0 | 0
[5 empty] | 0 | 0 | 0 |  |  | C | CY0400 | 91529 | COMPACTADOR DE SOLOS DE PERCUSSÃO (SOQUETE) COM MOTOR | COMPACTADOR DE SOLOS DE PERCUSSÃO (SOQUETE) COM MOTOR A GASOLINA 4 TEMPOS, POTÊNCIA 4 CV - DEPRECIAÇÃO. AF_08/2015 | H | M | 0,00000000 | 0,00000000 | 1,00000000 | 2 | 0,65979590 | 0 |  | 0 | 0 | N | N | N |  | 0 | 0 | 0
[5 empty] | 0 | 0 | 0 |  |  | C | CY0401 | 91530 | COMPACTADOR DE SOLOS DE PERCUSSÃO (SOQUETE) COM MOTOR | COMPACTADOR DE SOLOS DE PERCUSSÃO (SOQUETE) COM MOTOR A GASOLINA 4 TEMPOS, POTÊNCIA 4 CV - JUROS. AF_08/2015 | H | M | 0,00000000 | 0,00000000 | 1,00000000 | 2 | 0,17701841 | 0 |  | 0 | 0 | N | N | N |  | 0 | 0 | 0
[5 empty] | 0 | 0 | 0 |  |  | C | CY0402 | 91531 | COMPACTADOR DE SOLOS DE PERCUSSÃO (SOQUETE) COM MOTOR | COMPACTADOR DE SOLOS DE PERCUSSÃO (SOQUETE) COM MOTOR A GASOLINA 4 TEMPOS, POTÊNCIA 4 CV - MANUTENÇÃO. AF_08/2015 | H | M | 0,00000000 | 0,00000000 | 1,00000000 | 2 | 0,82567329 | 0 |  | 0 | 0 | N | N | N |  | 0 | 0 | 0
[5 empty] | 0 | 0 | 0 |  |  | C | CY0403 | 91532 | COMPACTADOR DE SOLOS DE PERCUSSÃO (SOQUETE) COM MOTOR | COMPACTADOR DE SOLOS DE PERCUSSÃO (SOQUETE) COM MOTOR A GASOLINA 4 TEMPOS, POTÊNCIA 4 CV - MATERIAIS NA OPERAÇÃO. AF_08/2015 | H | M | 0,00000000 | 0,00000000 | 1,00000000 | 2 | 6,30360000 | 0 |  | 0 | 0 | N | N | N |  | 0 | 0 | 0
CY0405 | 91534 | COMPACTADOR DE SOLOS DE PERCUSSÃO (SOQUETE) COM MOTOR | COMPACTADOR DE SOLOS DE PERCUSSÃO (SOQUETE) COM MOTOR A GASOLINA 4 TEMPOS, POTÊNCIA 4 CV - CHI DIURNO. AF_08/2015 | CHI | 1,00000000 | 0,0000 | 0,00000000 | 2 |  | C | CU1212 | 88297 | OPERADOR DE MÁQUINAS E EQUIPAMENTOS COM ENCARGOS | OPERADOR DE MÁQUINAS E EQUIPAMENTOS COM ENCARGOS COMPLEMENTARES | H | M | 0,00000000 | 0,00000000 | 1,00000000 | 2 | 36,65670140 | 0 |  | 0 | 0 | N | N | N |  | 0 | 0 | 0
[5 empty] | 0 | 0 | 0 |  |  | C | CY0400 | 91529 | COMPACTADOR DE SOLOS DE PERCUSSÃO (SOQUETE) COM MOTOR | COMPACTADOR DE SOLOS DE PERCUSSÃO (SOQUETE) COM MOTOR A GASOLINA 4 TEMPOS, POTÊNCIA 4 CV - DEPRECIAÇÃO. AF_08/2015 | H | M | 0,00000000 | 0,00000000 | 1,00000000 | 2 | 0,65979590 | 0 |  | 0 | 0 | N | N | N |  | 0 | 0 | 0
[5 empty] | 0 | 0 | 0 |  |  | C | CY0401 | 91530 | COMPACTADOR DE SOLOS DE PERCUSSÃO (SOQUETE) COM MOTOR | COMPACTADOR DE SOLOS DE PERCUSSÃO (SOQUETE) COM MOTOR A GASOLINA 4 TEMPOS, POTÊNCIA 4 CV - JUROS. AF_08/2015 | H | M | 0,00000000 | 0,00000000 | 1,00000000 | 2 | 0,17701841 | 0 |  | 0 | 0 | N | N | N |  | 0 | 0 | 0
CY0406 | 91629 | GUINDAUTO HIDRÁULICO, CAPACIDADE MÁXIMA DE CARGA | GUINDAUTO HIDRÁULICO, CAPACIDADE MÁXIMA DE CARGA 6500 KG, MOMENTO MÁXIMO DE CARGA 5,8 TM, ALCANCE MÁXIMO HORIZONTAL 7,60 M, INCLUSIVE CAMINHÃO TOCO PBT 9.700 KG, POTÊNCIA DE 160 CV - DEPRECIAÇÃO. AF_08/2015 | H | 1,00000000 | 0,0000 | 0,00000000 | 2 |  | I | IE0594 | 44056 | CAMINHAO TOCO, PESO BRUTO TOTAL 10700 KG, CARGA UTIL | CAMINHAO TOCO, PESO BRUTO TOTAL 10700 KG, CARGA UTIL MAXIMA 7400 KG, DISTANCIA ENTRE EIXOS 4,00 M, POTENCIA 175 CV (INCLUI CABINE E CHASSI, NAO INCLUI CARROCERIA) | UN | E | 0,00000000 | 0,00000000 | 0,00003430 | 2 | 451554,39000000 | 1,00000000 | E | 0,00000000 | 0,00000000 | N | N | N |  | 0 | 0 | 0
[5 empty] | 0 | 0 | 0 |  |  | I | IE0271 | 10712 | GUINDAUTO HIDRAULICO, CAPACIDADE MAXIMA DE CARGA | GUINDAUTO HIDRAULICO, CAPACIDADE MAXIMA DE CARGA 3300 KG, MOMENTO MAXIMO DE CARGA 5,8 TM , ALCANCE MAXIMO HORIZONTAL 7,60 M, PARA MONTAGEM SOBRE CHASSI DE CAMINHAO PBT MINIMO 8000 KG (INCLUI MONTAGEM, NAO INCLUI CAMINHAO) | UN | E | 0,00000000 | 0,00000000 | 0,00005510 | 2 | 102197,26000000 | 1,00000000 | E | 0,00000000 | 0,00000000 | N | N | N |  | 0 | 0 | 0
CY0407 | 91630 | GUINDAUTO HIDRÁULICO, CAPACIDADE MÁXIMA DE CARGA | GUINDAUTO HIDRÁULICO, CAPACIDADE MÁXIMA DE CARGA 6500 KG, MOMENTO MÁXIMO DE CARGA 5,8 TM, ALCANCE MÁXIMO HORIZONTAL 7,60 M, INCLUSIVE CAMINHÃO TOCO PBT 9.700 KG, POTÊNCIA DE 160 CV - JUROS. AF_08/2015 | H | 1,00000000 | 0,0000 | 0,00000000 | 2 |  | I | IE0594 | 44056 | CAMINHAO TOCO, PESO BRUTO TOTAL 10700 KG, CARGA UTIL | CAMINHAO TOCO, PESO BRUTO TOTAL 10700 KG, CARGA UTIL MAXIMA 7400 KG, DISTANCIA ENTRE EIXOS 4,00 M, POTENCIA 175 CV (INCLUI CABINE E CHASSI, NAO INCLUI CARROCERIA) | UN | E | 0,00000000 | 0,00000000 | 0,00001410 | 2 | 451554,39000000 | 1,00000000 | E | 0,00000000 | 0,00000000 | N | N | N |  | 0 | 0 | 0
[5 empty] | 0 | 0 | 0 |  |  | I | IE0271 | 10712 | GUINDAUTO HIDRAULICO, CAPACIDADE MAXIMA DE CARGA | GUINDAUTO HIDRAULICO, CAPACIDADE MAXIMA DE CARGA 3300 KG, MOMENTO MAXIMO DE CARGA 5,8 TM , ALCANCE MAXIMO HORIZONTAL 7,60 M, PARA MONTAGEM SOBRE CHASSI DE CAMINHAO PBT MINIMO 8000 KG (INCLUI MONTAGEM, NAO INCLUI CAMINHAO) | UN | E | 0,00000000 | 0,00000000 | 0,00001440 | 2 | 102197,26000000 | 1,00000000 | E | 0,00000000 | 0,00000000 | N | N | N |  | 0 | 0 | 0
CY0408 | 91631 | GUINDAUTO HIDRÁULICO, CAPACIDADE MÁXIMA DE CARGA | GUINDAUTO HIDRÁULICO, CAPACIDADE MÁXIMA DE CARGA 6500 KG, MOMENTO MÁXIMO DE CARGA 5,8 TM, ALCANCE MÁXIMO HORIZONTAL 7,60 M, INCLUSIVE CAMINHÃO TOCO PBT 9.700 KG, POTÊNCIA DE 160 CV - IMPOSTOS E SEGUROS. AF_08/2015 | H | 1,00000000 | 0,0000 | 0,00000000 | 2 |  | I | IE0594 | 44056 | CAMINHAO TOCO, PESO BRUTO TOTAL 10700 KG, CARGA UTIL | CAMINHAO TOCO, PESO BRUTO TOTAL 10700 KG, CARGA UTIL MAXIMA 7400 KG, DISTANCIA ENTRE EIXOS 4,00 M, POTENCIA 175 CV (INCLUI CABINE E CHASSI, NAO INCLUI CARROCERIA) | UN | E | 0,00000000 | 0,00000000 | 0,00000570 | 2 | 451554,39000000 | 1,00000000 | E | 0,00000000 | 0,00000000 | N | N | N |  | 0 | 0 | 0
[5 empty] | 0 | 0 | 0 |  |  | I | IE0271 | 10712 | GUINDAUTO HIDRAULICO, CAPACIDADE MAXIMA DE CARGA | GUINDAUTO HIDRAULICO, CAPACIDADE MAXIMA DE CARGA 3300 KG, MOMENTO MAXIMO DE CARGA 5,8 TM , ALCANCE MAXIMO HORIZONTAL 7,60 M, PARA MONTAGEM SOBRE CHASSI DE CAMINHAO PBT MINIMO 8000 KG (INCLUI MONTAGEM, NAO INCLUI CAMINHAO) | UN | E | 0,00000000 | 0,00000000 | 0,00000580 | 2 | 102197,26000000 | 1,00000000 | E | 0,00000000 | 0,00000000 | N | N | N |  | 0 | 0 | 0
CY0409 | 91632 | GUINDAUTO HIDRÁULICO, CAPACIDADE MÁXIMA DE CARGA | GUINDAUTO HIDRÁULICO, CAPACIDADE MÁXIMA DE CARGA 6500 KG, MOMENTO MÁXIMO DE CARGA 5,8 TM, ALCANCE MÁXIMO HORIZONTAL 7,60 M, INCLUSIVE CAMINHÃO TOCO PBT 9.700 KG, POTÊNCIA DE 160 CV - MANUTENÇÃO. AF_08/2015 | H | 1,00000000 | 0,0000 | 0,00000000 | 2 |  | I | IE0594 | 44056 | CAMINHAO TOCO, PESO BRUTO TOTAL 10700 KG, CARGA UTIL | CAMINHAO TOCO, PESO BRUTO TOTAL 10700 KG, CARGA UTIL MAXIMA 7400 KG, DISTANCIA ENTRE EIXOS 4,00 M, POTENCIA 175 CV (INCLUI CABINE E CHASSI, NAO INCLUI CARROCERIA) | UN | E | 0,00000000 | 0,00000000 | 0,00006430 | 2 | 451554,39000000 | 1,00000000 | E | 0,00000000 | 0,00000000 | N | N | N |  | 0 | 0 | 0
[5 empty] | 0 | 0 | 0 |  |  | I | IE0271 | 10712 | GUINDAUTO HIDRAULICO, CAPACIDADE MAXIMA DE CARGA | GUINDAUTO HIDRAULICO, CAPACIDADE MAXIMA DE CARGA 3300 KG, MOMENTO MAXIMO DE CARGA 5,8 TM , ALCANCE MAXIMO HORIZONTAL 7,60 M, PARA MONTAGEM SOBRE CHASSI DE CAMINHAO PBT MINIMO 8000 KG (INCLUI MONTAGEM, NAO INCLUI CAMINHAO) | UN | E | 0,00000000 | 0,00000000 | 0,00006890 | 2 | 102197,26000000 | 1,00000000 | E | 0,00000000 | 0,00000000 | N | N | N |  | 0 | 0 | 0
CY0410 | 91633 | GUINDAUTO HIDRÁULICO, CAPACIDADE MÁXIMA DE CARGA | GUINDAUTO HIDRÁULICO, CAPACIDADE MÁXIMA DE CARGA 6500 KG, MOMENTO MÁXIMO DE CARGA 5,8 TM, ALCANCE MÁXIMO HORIZONTAL 7,60 M, INCLUSIVE CAMINHÃO TOCO PBT 9.700 KG, POTÊNCIA DE 160 CV - MATERIAIS NA OPERAÇÃO. AF_08/2015 | H | 1,00000000 | 0,0000 | 0,00000000 | 2 |  | I | IM3622 | 04221 | OLEO DIESEL COMBUSTIVEL COMUM METROPOLITANO S-10 OU S-500 | OLEO DIESEL COMBUSTIVEL COMUM METROPOLITANO S-10 OU S-500 | L | M | 0,00000000 | 0,00000000 | 22,37000000 | 2 | 5,89000000 | 1,00000000 | M | 0,00000000 | 0,00000000 | N | N | N |  | 0 | 0 | 0
CY0411 | 91634 | GUINDAUTO HIDRÁULICO, CAPACIDADE MÁXIMA DE CARGA | GUINDAUTO HIDRÁULICO, CAPACIDADE MÁXIMA DE CARGA 6500 KG, MOMENTO MÁXIMO DE CARGA 5,8 TM, ALCANCE MÁXIMO HORIZONTAL 7,60 M, INCLUSIVE CAMINHÃO TOCO PBT 9.700 KG, POTÊNCIA DE 160 CV - CHP DIURNO. AF_08/2015 | CHP | 1,00000000 | 0,0000 | 0,00000000 | 2 |  | C | CU1203 | 88286 | MOTORISTA OPERADOR DE MUNCK COM ENCARGOS COMPLEMENTARES | MOTORISTA OPERADOR DE MUNCK COM ENCARGOS COMPLEMENTARES | H | M | 0,00000000 | 0,00000000 | 1,00000000 | 2 | 36,65354120 | 0 |  | 0 | 0 | N | N | N |  | 0 | 0 | 0
[5 empty] | 0 | 0 | 0 |  |  | C | CY0406 | 91629 | GUINDAUTO HIDRÁULICO, CAPACIDADE MÁXIMA DE CARGA | GUINDAUTO HIDRÁULICO, CAPACIDADE MÁXIMA DE CARGA 6500 KG, MOMENTO MÁXIMO DE CARGA 5,8 TM, ALCANCE MÁXIMO HORIZONTAL 7,60 M, INCLUSIVE CAMINHÃO TOCO PBT 9.700 KG, POTÊNCIA DE 160 CV - DEPRECIAÇÃO. AF_08/2015 | H | M | 0,00000000 | 0,00000000 | 1,00000000 | 2 | 21,11938460 | 0 |  | 0 | 0 | N | N | N |  | 0 | 0 | 0
[5 empty] | 0 | 0 | 0 |  |  | C | CY0407 | 91630 | GUINDAUTO HIDRÁULICO, CAPACIDADE MÁXIMA DE CARGA | GUINDAUTO HIDRÁULICO, CAPACIDADE MÁXIMA DE CARGA 6500 KG, MOMENTO MÁXIMO DE CARGA 5,8 TM, ALCANCE MÁXIMO HORIZONTAL 7,60 M, INCLUSIVE CAMINHÃO TOCO PBT 9.700 KG, POTÊNCIA DE 160 CV - JUROS. AF_08/2015 | H | M | 0,00000000 | 0,00000000 | 1,00000000 | 2 | 7,83855744 | 0 |  | 0 | 0 | N | N | N |  | 0 | 0 | 0
[5 empty] | 0 | 0 | 0 |  |  | C | CY0408 | 91631 | GUINDAUTO HIDRÁULICO, CAPACIDADE MÁXIMA DE CARGA | GUINDAUTO HIDRÁULICO, CAPACIDADE MÁXIMA DE CARGA 6500 KG, MOMENTO MÁXIMO DE CARGA 5,8 TM, ALCANCE MÁXIMO HORIZONTAL 7,60 M, INCLUSIVE CAMINHÃO TOCO PBT 9.700 KG, POTÊNCIA DE 160 CV - IMPOSTOS E SEGUROS. AF_08/2015 | H | M | 0,00000000 | 0,00000000 | 1,00000000 | 2 | 3,16660413 | 0 |  | 0 | 0 | N | N | N |  | 0 | 0 | 0
[5 empty] | 0 | 0 | 0 |  |  | C | CY0409 | 91632 | GUINDAUTO HIDRÁULICO, CAPACIDADE MÁXIMA DE CARGA | GUINDAUTO HIDRÁULICO, CAPACIDADE MÁXIMA DE CARGA 6500 KG, MOMENTO MÁXIMO DE CARGA 5,8 TM, ALCANCE MÁXIMO HORIZONTAL 7,60 M, INCLUSIVE CAMINHÃO TOCO PBT 9.700 KG, POTÊNCIA DE 160 CV - MANUTENÇÃO. AF_08/2015 | H | M | 0,00000000 | 0,00000000 | 1,00000000 | 2 | 36,07633849 | 0 |  | 0 | 0 | N | N | N |  | 0 | 0 | 0
[5 empty] | 0 | 0 | 0 |  |  | C | CY0410 | 91633 | GUINDAUTO HIDRÁULICO, CAPACIDADE MÁXIMA DE CARGA | GUINDAUTO HIDRÁULICO, CAPACIDADE MÁXIMA DE CARGA 6500 KG, MOMENTO MÁXIMO DE CARGA 5,8 TM, ALCANCE MÁXIMO HORIZONTAL 7,60 M, INCLUSIVE CAMINHÃO TOCO PBT 9.700 KG, POTÊNCIA DE 160 CV - MATERIAIS NA OPERAÇÃO. AF_08/2015 | H | M | 0,00000000 | 0,00000000 | 1,00000000 | 2 | 131,75930000 | 0 |  | 0 | 0 | N | N | N |  | 0 | 0 | 0
CY0412 | 91635 | GUINDAUTO HIDRÁULICO, CAPACIDADE MÁXIMA DE CARGA | GUINDAUTO HIDRÁULICO, CAPACIDADE MÁXIMA DE CARGA 6500 KG, MOMENTO MÁXIMO DE CARGA 5,8 TM, ALCANCE MÁXIMO HORIZONTAL 7,60 M, INCLUSIVE CAMINHÃO TOCO PBT 9.700 KG, POTÊNCIA DE 160 CV - CHI DIURNO. AF_08/2015 | CHI | 1,00000000 | 0,0000 | 0,00000000 | 2 |  | C | CU1203 | 88286 | MOTORISTA OPERADOR DE MUNCK COM ENCARGOS COMPLEMENTARES | MOTORISTA OPERADOR DE MUNCK COM ENCARGOS COMPLEMENTARES | H | M | 0,00000000 | 0,00000000 | 1,00000000 | 2 | 36,65354120 | 0 |  | 0 | 0 | N | N | N |  | 0 | 0 | 0
[5 empty] | 0 | 0 | 0 |  |  | C | CY0406 | 91629 | GUINDAUTO HIDRÁULICO, CAPACIDADE MÁXIMA DE CARGA | GUINDAUTO HIDRÁULICO, CAPACIDADE MÁXIMA DE CARGA 6500 KG, MOMENTO MÁXIMO DE CARGA 5,8 TM, ALCANCE MÁXIMO HORIZONTAL 7,60 M, INCLUSIVE CAMINHÃO TOCO PBT 9.700 KG, POTÊNCIA DE 160 CV - DEPRECIAÇÃO. AF_08/2015 | H | M | 0,00000000 | 0,00000000 | 1,00000000 | 2 | 21,11938460 | 0 |  | 0 | 0 | N | N | N |  | 0 | 0 | 0
[5 empty] | 0 | 0 | 0 |  |  | C | CY0407 | 91630 | GUINDAUTO HIDRÁULICO, CAPACIDADE MÁXIMA DE CARGA | GUINDAUTO HIDRÁULICO, CAPACIDADE MÁXIMA DE CARGA 6500 KG, MOMENTO MÁXIMO DE CARGA 5,8 TM, ALCANCE MÁXIMO HORIZONTAL 7,60 M, INCLUSIVE CAMINHÃO TOCO PBT 9.700 KG, POTÊNCIA DE 160 CV - JUROS. AF_08/2015 | H | M | 0,00000000 | 0,00000000 | 1,00000000 | 2 | 7,83855744 | 0 |  | 0 | 0 | N | N | N |  | 0 | 0 | 0
[5 empty] | 0 | 0 | 0 |  |  | C | CY0408 | 91631 | GUINDAUTO HIDRÁULICO, CAPACIDADE MÁXIMA DE CARGA | GUINDAUTO HIDRÁULICO, CAPACIDADE MÁXIMA DE CARGA 6500 KG, MOMENTO MÁXIMO DE CARGA 5,8 TM, ALCANCE MÁXIMO HORIZONTAL 7,60 M, INCLUSIVE CAMINHÃO TOCO PBT 9.700 KG, POTÊNCIA DE 160 CV - IMPOSTOS E SEGUROS. AF_08/2015 | H | M | 0,00000000 | 0,00000000 | 1,00000000 | 2 | 3,16660413 | 0 |  | 0 | 0 | N | N | N |  | 0 | 0 | 0
CY0420 | 91692 | SERRA CIRCULAR DE BANCADA COM MOTOR ELÉTRICO POTÊNCIA DE | SERRA CIRCULAR DE BANCADA COM MOTOR ELÉTRICO POTÊNCIA DE 5HP, COM COIFA PARA DISCO 10 - CHP DIURNO. AF_08/2015 | CHP | 1,00000000 | 0,0000 | 0,00000000 | 2 |  | C | CU1212 | 88297 | OPERADOR DE MÁQUINAS E EQUIPAMENTOS COM ENCARGOS | OPERADOR DE MÁQUINAS E EQUIPAMENTOS COM ENCARGOS COMPLEMENTARES | H | M | 0,00000000 | 0,00000000 | 1,00000000 | 2 | 36,65670140 | 0 |  | 0 | 0 | N | N | N |  | 0 | 0 | 0
[5 empty] | 0 | 0 | 0 |  |  | C | CY0422 | 91688 | SERRA CIRCULAR DE BANCADA COM MOTOR ELÉTRICO POTÊNCIA DE | SERRA CIRCULAR DE BANCADA COM MOTOR ELÉTRICO POTÊNCIA DE 5HP, COM COIFA PARA DISCO 10 - DEPRECIAÇÃO. AF_08/2015 | H | M | 0,00000000 | 0,00000000 | 1,00000000 | 2 | 0,10227312 | 0 |  | 0 | 0 | N | N | N |  | 0 | 0 | 0
[5 empty] | 0 | 0 | 0 |  |  | C | CY0423 | 91689 | SERRA CIRCULAR DE BANCADA COM MOTOR ELÉTRICO POTÊNCIA DE | SERRA CIRCULAR DE BANCADA COM MOTOR ELÉTRICO POTÊNCIA DE 5HP, COM COIFA PARA DISCO 10 - JUROS. AF_08/2015 | H | M | 0,00000000 | 0,00000000 | 1,00000000 | 2 | 0,02102280 | 0 |  | 0 | 0 | N | N | N |  | 0 | 0 | 0
[5 empty] | 0 | 0 | 0 |  |  | C | CY0424 | 91690 | SERRA CIRCULAR DE BANCADA COM MOTOR ELÉTRICO POTÊNCIA DE | SERRA CIRCULAR DE BANCADA COM MOTOR ELÉTRICO POTÊNCIA DE 5HP, COM COIFA PARA DISCO 10 - MANUTENÇÃO. AF_08/2015 | H | M | 0,00000000 | 0,00000000 | 1,00000000 | 2 | 0,07102300 | 0 |  | 0 | 0 | N | N | N |  | 0 | 0 | 0
[5 empty] | 0 | 0 | 0 |  |  | C | CY0425 | 91691 | SERRA CIRCULAR DE BANCADA COM MOTOR ELÉTRICO POTÊNCIA DE | SERRA CIRCULAR DE BANCADA COM MOTOR ELÉTRICO POTÊNCIA DE 5HP, COM COIFA PARA DISCO 10 - MATERIAIS NA OPERAÇÃO. AF_08/2015 | H | M | 0,00000000 | 0,00000000 | 1,00000000 | 2 | 1,38720000 | 0 |  | 0 | 0 | N | N | N |  | 0 | 0 | 0
CY0421 | 91693 | SERRA CIRCULAR DE BANCADA COM MOTOR ELÉTRICO POTÊNCIA DE | SERRA CIRCULAR DE BANCADA COM MOTOR ELÉTRICO POTÊNCIA DE 5HP, COM COIFA PARA DISCO 10 - CHI DIURNO. AF_08/2015 | CHI | 1,00000000 | 0,0000 | 0,00000000 | 2 |  | C | CU1212 | 88297 | OPERADOR DE MÁQUINAS E EQUIPAMENTOS COM ENCARGOS | OPERADOR DE MÁQUINAS E EQUIPAMENTOS COM ENCARGOS COMPLEMENTARES | H | M | 0,00000000 | 0,00000000 | 1,00000000 | 2 | 36,65670140 | 0 |  | 0 | 0 | N | N | N |  | 0 | 0 | 0
[5 empty] | 0 | 0 | 0 |  |  | C | CY0422 | 91688 | SERRA CIRCULAR DE BANCADA COM MOTOR ELÉTRICO POTÊNCIA DE | SERRA CIRCULAR DE BANCADA COM MOTOR ELÉTRICO POTÊNCIA DE 5HP, COM COIFA PARA DISCO 10 - DEPRECIAÇÃO. AF_08/2015 | H | M | 0,00000000 | 0,00000000 | 1,00000000 | 2 | 0,10227312 | 0 |  | 0 | 0 | N | N | N |  | 0 | 0 | 0
[5 empty] | 0 | 0 | 0 |  |  | C | CY0423 | 91689 | SERRA CIRCULAR DE BANCADA COM MOTOR ELÉTRICO POTÊNCIA DE | SERRA CIRCULAR DE BANCADA COM MOTOR ELÉTRICO POTÊNCIA DE 5HP, COM COIFA PARA DISCO 10 - JUROS. AF_08/2015 | H | M | 0,00000000 | 0,00000000 | 1,00000000 | 2 | 0,02102280 | 0 |  | 0 | 0 | N | N | N |  | 0 | 0 | 0
CY0422 | 91688 | SERRA CIRCULAR DE BANCADA COM MOTOR ELÉTRICO POTÊNCIA DE | SERRA CIRCULAR DE BANCADA COM MOTOR ELÉTRICO POTÊNCIA DE 5HP, COM COIFA PARA DISCO 10 - DEPRECIAÇÃO. AF_08/2015 | H | 1,00000000 | 0,0000 | 0,00000000 | 2 |  | I | IE0013 | 14618 | SERRA CIRCULAR DE BANCADA COM MOTOR ELETRICO, POTENCIA DE | SERRA CIRCULAR DE BANCADA COM MOTOR ELETRICO, POTENCIA DE *1600* W, PARA DISCO DE DIAMETRO DE 10 (250 MM) | UN | E | 0,00000000 | 0,00000000 | 0,00007200 | 2 | 1420,46000000 | 1,00000000 | E | 0,00000000 | 0,00000000 | N | N | N |  | 0 | 0 | 0
CY0423 | 91689 | SERRA CIRCULAR DE BANCADA COM MOTOR ELÉTRICO POTÊNCIA DE | SERRA CIRCULAR DE BANCADA COM MOTOR ELÉTRICO POTÊNCIA DE 5HP, COM COIFA PARA DISCO 10 - JUROS. AF_08/2015 | H | 1,00000000 | 0,0000 | 0,00000000 | 2 |  | I | IE0013 | 14618 | SERRA CIRCULAR DE BANCADA COM MOTOR ELETRICO, POTENCIA DE | SERRA CIRCULAR DE BANCADA COM MOTOR ELETRICO, POTENCIA DE *1600* W, PARA DISCO DE DIAMETRO DE 10 (250 MM) | UN | E | 0,00000000 | 0,00000000 | 0,00001480 | 2 | 1420,46000000 | 1,00000000 | E | 0,00000000 | 0,00000000 | N | N | N |  | 0 | 0 | 0
CY0424 | 91690 | SERRA CIRCULAR DE BANCADA COM MOTOR ELÉTRICO POTÊNCIA DE | SERRA CIRCULAR DE BANCADA COM MOTOR ELÉTRICO POTÊNCIA DE 5HP, COM COIFA PARA DISCO 10 - MANUTENÇÃO. AF_08/2015 | H | 1,00000000 | 0,0000 | 0,00000000 | 2 |  | I | IE0013 | 14618 | SERRA CIRCULAR DE BANCADA COM MOTOR ELETRICO, POTENCIA DE | SERRA CIRCULAR DE BANCADA COM MOTOR ELETRICO, POTENCIA DE *1600* W, PARA DISCO DE DIAMETRO DE 10 (250 MM) | UN | E | 0,00000000 | 0,00000000 | 0,00005000 | 2 | 1420,46000000 | 1,00000000 | E | 0,00000000 | 0,00000000 | N | N | N |  | 0 | 0 | 0
CY0425 | 91691 | SERRA CIRCULAR DE BANCADA COM MOTOR ELÉTRICO POTÊNCIA DE | SERRA CIRCULAR DE BANCADA COM MOTOR ELÉTRICO POTÊNCIA DE 5HP, COM COIFA PARA DISCO 10 - MATERIAIS NA OPERAÇÃO. AF_08/2015 | H | 1,00000000 | 0,0000 | 0,00000000 | 2 |  | I | IS0024 | 02705 | ENERGIA ELETRICA ATE 2000 KWH INDUSTRIAL, SEM DEMANDA | ENERGIA ELETRICA ATE 2000 KWH INDUSTRIAL, SEM DEMANDA | KWH | M | 0,00000000 | 0,00000000 | 1,36000000 | 2 | 1,02000000 | 1,00000000 | S | 0,00000000 | 0,00000000 | N | N | N |  | 0 | 0 | 0
CY0752 | 99833 | LAVADORA DE ALTA PRESSAO (LAVA-JATO) PARA AGUA FRIA, | LAVADORA DE ALTA PRESSAO (LAVA-JATO) PARA AGUA FRIA, PRESSAO DE OPERACAO ENTRE 1400 E 1900 LIB/POL2, VAZAO MAXIMA ENTRE 400 E 700 L/H - CHP DIURNO. AF_05/2023 | CHP | 1,00000000 | 0,0000 | 0,00000000 | 2 |  | C | CY0754 | 99829 | LAVADORA DE ALTA PRESSAO (LAVA-JATO) PARA AGUA FRIA, | LAVADORA DE ALTA PRESSAO (LAVA-JATO) PARA AGUA FRIA, PRESSAO DE OPERACAO ENTRE 1400 E 1900 LIB/POL2, VAZAO MAXIMA ENTRE 400 E 700 L/H - DEPRECIAÇÃO. AF_05/2023 | H | M | 0,00000000 | 0,00000000 | 1,00000000 | 2 | 0,20152800 | 0 |  | 0 | 0 | N | N | N |  | 0 | 0 | 0
[5 empty] | 0 | 0 | 0 |  |  | C | CY0755 | 99830 | LAVADORA DE ALTA PRESSAO (LAVA-JATO) PARA AGUA FRIA, | LAVADORA DE ALTA PRESSAO (LAVA-JATO) PARA AGUA FRIA, PRESSAO DE OPERACAO ENTRE 1400 E 1900 LIB/POL2, VAZAO MAXIMA ENTRE 400 E 700 L/H - JUROS. AF_05/2023 | H | M | 0,00000000 | 0,00000000 | 1,00000000 | 2 | 0,04142520 | 0 |  | 0 | 0 | N | N | N |  | 0 | 0 | 0
[5 empty] | 0 | 0 | 0 |  |  | C | CY0756 | 99831 | LAVADORA DE ALTA PRESSAO (LAVA-JATO) PARA AGUA FRIA, | LAVADORA DE ALTA PRESSAO (LAVA-JATO) PARA AGUA FRIA, PRESSAO DE OPERACAO ENTRE 1400 E 1900 LIB/POL2, VAZAO MAXIMA ENTRE 400 E 700 L/H - MANUTENÇÃO. AF_05/2023 | H | M | 0,00000000 | 0,00000000 | 1,00000000 | 2 | 0,13995000 | 0 |  | 0 | 0 | N | N | N |  | 0 | 0 | 0
[5 empty] | 0 | 0 | 0 |  |  | C | CY0757 | 99832 | LAVADORA DE ALTA PRESSAO (LAVA-JATO) PARA AGUA FRIA, | LAVADORA DE ALTA PRESSAO (LAVA-JATO) PARA AGUA FRIA, PRESSAO DE OPERACAO ENTRE 1400 E 1900 LIB/POL2, VAZAO MAXIMA ENTRE 400 E 700 L/H - MATERIAIS NA OPERAÇÃO. AF_05/2023 | H | M | 0,00000000 | 0,00000000 | 1,00000000 | 2 | 4,50840000 | 0 |  | 0 | 0 | N | N | N |  | 0 | 0 | 0
CY0754 | 99829 | LAVADORA DE ALTA PRESSAO (LAVA-JATO) PARA AGUA FRIA, | LAVADORA DE ALTA PRESSAO (LAVA-JATO) PARA AGUA FRIA, PRESSAO DE OPERACAO ENTRE 1400 E 1900 LIB/POL2, VAZAO MAXIMA ENTRE 400 E 700 L/H - DEPRECIAÇÃO. AF_05/2023 | H | 1,00000000 | 0,0000 | 0,00000000 | 2 |  | I | IE0274 | 00746 | LAVADORA DE ALTA PRESSAO (LAVA - JATO) PARA AGUA FRIA, | LAVADORA DE ALTA PRESSAO (LAVA - JATO) PARA AGUA FRIA, PRESSAO DE OPERACAO ENTRE 1400 E 1900 LIB/POL2, VAZAO MAXIMA ENTRE 400 E 700 L/H, POTENCIA DE OPERACAO ENTRE 2,50 E 3,00 CV | UN | E | 0,00000000 | 0,00000000 | 0,00007200 | 2 | 2799,00000000 | 1,00000000 | E | 0,00000000 | 0,00000000 | N | N | N |  | 0 | 0 | 0
CY0755 | 99830 | LAVADORA DE ALTA PRESSAO (LAVA-JATO) PARA AGUA FRIA, | LAVADORA DE ALTA PRESSAO (LAVA-JATO) PARA AGUA FRIA, PRESSAO DE OPERACAO ENTRE 1400 E 1900 LIB/POL2, VAZAO MAXIMA ENTRE 400 E 700 L/H - JUROS. AF_05/2023 | H | 1,00000000 | 0,0000 | 0,00000000 | 2 |  | I | IE0274 | 00746 | LAVADORA DE ALTA PRESSAO (LAVA - JATO) PARA AGUA FRIA, | LAVADORA DE ALTA PRESSAO (LAVA - JATO) PARA AGUA FRIA, PRESSAO DE OPERACAO ENTRE 1400 E 1900 LIB/POL2, VAZAO MAXIMA ENTRE 400 E 700 L/H, POTENCIA DE OPERACAO ENTRE 2,50 E 3,00 CV | UN | E | 0,00000000 | 0,00000000 | 0,00001480 | 2 | 2799,00000000 | 1,00000000 | E | 0,00000000 | 0,00000000 | N | N | N |  | 0 | 0 | 0
CY0756 | 99831 | LAVADORA DE ALTA PRESSAO (LAVA-JATO) PARA AGUA FRIA, | LAVADORA DE ALTA PRESSAO (LAVA-JATO) PARA AGUA FRIA, PRESSAO DE OPERACAO ENTRE 1400 E 1900 LIB/POL2, VAZAO MAXIMA ENTRE 400 E 700 L/H - MANUTENÇÃO. AF_05/2023 | H | 1,00000000 | 0,0000 | 0,00000000 | 2 |  | I | IE0274 | 00746 | LAVADORA DE ALTA PRESSAO (LAVA - JATO) PARA AGUA FRIA, | LAVADORA DE ALTA PRESSAO (LAVA - JATO) PARA AGUA FRIA, PRESSAO DE OPERACAO ENTRE 1400 E 1900 LIB/POL2, VAZAO MAXIMA ENTRE 400 E 700 L/H, POTENCIA DE OPERACAO ENTRE 2,50 E 3,00 CV | UN | E | 0,00000000 | 0,00000000 | 0,00005000 | 2 | 2799,00000000 | 1,00000000 | E | 0,00000000 | 0,00000000 | N | N | N |  | 0 | 0 | 0
CY0757 | 99832 | LAVADORA DE ALTA PRESSAO (LAVA-JATO) PARA AGUA FRIA, | LAVADORA DE ALTA PRESSAO (LAVA-JATO) PARA AGUA FRIA, PRESSAO DE OPERACAO ENTRE 1400 E 1900 LIB/POL2, VAZAO MAXIMA ENTRE 400 E 700 L/H - MATERIAIS NA OPERAÇÃO. AF_05/2023 | H | 1,00000000 | 0,0000 | 0,00000000 | 2 |  | I | IS0024 | 02705 | ENERGIA ELETRICA ATE 2000 KWH INDUSTRIAL, SEM DEMANDA | ENERGIA ELETRICA ATE 2000 KWH INDUSTRIAL, SEM DEMANDA | KWH | M | 0,00000000 | 0,00000000 | 4,42000000 | 2 | 1,02000000 | 1,00000000 | S | 0,00000000 | 0,00000000 | N | N | N |  | 0 | 0 | 0
CY0829 | 5631 | ESCAVADEIRA HIDRÁULICA SOBRE ESTEIRAS, CAÇAMBA 0,80 M3, | ESCAVADEIRA HIDRÁULICA SOBRE ESTEIRAS, CAÇAMBA 0,80 M3, PESO OPERACIONAL 17 T, POTENCIA BRUTA 111 HP - CHP DIURNO. AF_06/2014 | CHP | 1,00000000 | 0,0000 | 0,00000000 | 2 |  | C | CU1209 | 88294 | OPERADOR DE ESCAVADEIRA COM ENCARGOS COMPLEMENTARES | OPERADOR DE ESCAVADEIRA COM ENCARGOS COMPLEMENTARES | H | M | 0,00000000 | 0,00000000 | 1,00000000 | 2 | 39,52947500 | 0 |  | 0 | 0 | N | N | N |  | 0 | 0 | 0
[5 empty] | 0 | 0 | 0 |  |  | C | CY0908 | 5627 | ESCAVADEIRA HIDRÁULICA SOBRE ESTEIRAS, CAÇAMBA 0,80 M3, | ESCAVADEIRA HIDRÁULICA SOBRE ESTEIRAS, CAÇAMBA 0,80 M3, PESO OPERACIONAL 17 T, POTENCIA BRUTA 111 HP - DEPRECIAÇÃO. AF_06/2014 | H | M | 0,00000000 | 0,00000000 | 1,00000000 | 2 | 44,41136000 | 0 |  | 0 | 0 | N | N | N |  | 0 | 0 | 0
[5 empty] | 0 | 0 | 0 |  |  | C | CY0909 | 5628 | ESCAVADEIRA HIDRÁULICA SOBRE ESTEIRAS, CAÇAMBA 0,80 M3, | ESCAVADEIRA HIDRÁULICA SOBRE ESTEIRAS, CAÇAMBA 0,80 M3, PESO OPERACIONAL 17 T, POTENCIA BRUTA 111 HP - JUROS. AF_06/2014 | H | M | 0,00000000 | 0,00000000 | 1,00000000 | 2 | 11,73728800 | 0 |  | 0 | 0 | N | N | N |  | 0 | 0 | 0
[5 empty] | 0 | 0 | 0 |  |  | C | CY0910 | 5629 | ESCAVADEIRA HIDRÁULICA SOBRE ESTEIRAS, CAÇAMBA 0,80 M3, | ESCAVADEIRA HIDRÁULICA SOBRE ESTEIRAS, CAÇAMBA 0,80 M3, PESO OPERACIONAL 17 T, POTENCIA BRUTA 111 HP - MANUTENÇÃO. AF_06/2014 | H | M | 0,00000000 | 0,00000000 | 1,00000000 | 2 | 55,51420000 | 0 |  | 0 | 0 | N | N | N |  | 0 | 0 | 0
[5 empty] | 0 | 0 | 0 |  |  | C | CY0911 | 5630 | ESCAVADEIRA HIDRÁULICA SOBRE ESTEIRAS, CAÇAMBA 0,80 M3, | ESCAVADEIRA HIDRÁULICA SOBRE ESTEIRAS, CAÇAMBA 0,80 M3, PESO OPERACIONAL 17 T, POTENCIA BRUTA 111 HP - MATERIAIS NA OPERAÇÃO. AF_06/2014 | H | M | 0,00000000 | 0,00000000 | 1,00000000 | 2 | 63,43530000 | 0 |  | 0 | 0 | N | N | N |  | 0 | 0 | 0
CY0830 | 5632 | ESCAVADEIRA HIDRÁULICA SOBRE ESTEIRAS, CAÇAMBA 0,80 M3, | ESCAVADEIRA HIDRÁULICA SOBRE ESTEIRAS, CAÇAMBA 0,80 M3, PESO OPERACIONAL 17 T, POTENCIA BRUTA 111 HP - CHI DIURNO. AF_06/2014 | CHI | 1,00000000 | 0,0000 | 0,00000000 | 2 |  | C | CU1209 | 88294 | OPERADOR DE ESCAVADEIRA COM ENCARGOS COMPLEMENTARES | OPERADOR DE ESCAVADEIRA COM ENCARGOS COMPLEMENTARES | H | M | 0,00000000 | 0,00000000 | 1,00000000 | 2 | 39,52947500 | 0 |  | 0 | 0 | N | N | N |  | 0 | 0 | 0
[5 empty] | 0 | 0 | 0 |  |  | C | CY0908 | 5627 | ESCAVADEIRA HIDRÁULICA SOBRE ESTEIRAS, CAÇAMBA 0,80 M3, | ESCAVADEIRA HIDRÁULICA SOBRE ESTEIRAS, CAÇAMBA 0,80 M3, PESO OPERACIONAL 17 T, POTENCIA BRUTA 111 HP - DEPRECIAÇÃO. AF_06/2014 | H | M | 0,00000000 | 0,00000000 | 1,00000000 | 2 | 44,41136000 | 0 |  | 0 | 0 | N | N | N |  | 0 | 0 | 0
[5 empty] | 0 | 0 | 0 |  |  | C | CY0909 | 5628 | ESCAVADEIRA HIDRÁULICA SOBRE ESTEIRAS, CAÇAMBA 0,80 M3, | ESCAVADEIRA HIDRÁULICA SOBRE ESTEIRAS, CAÇAMBA 0,80 M3, PESO OPERACIONAL 17 T, POTENCIA BRUTA 111 HP - JUROS. AF_06/2014 | H | M | 0,00000000 | 0,00000000 | 1,00000000 | 2 | 11,73728800 | 0 |  | 0 | 0 | N | N | N |  | 0 | 0 | 0
CY0831 | 5678 | RETROESCAVADEIRA SOBRE RODAS COM CARREGADEIRA, TRAÇÃO 4X4, | RETROESCAVADEIRA SOBRE RODAS COM CARREGADEIRA, TRAÇÃO 4X4, POTÊNCIA LÍQ. 88 HP, CAÇAMBA CARREG. CAP. MÍN. 1 M3, CAÇAMBA RETRO CAP. 0,26 M3, PESO OPERACIONAL MÍN. 6.674 KG, PROFUNDIDADE ESCAVAÇÃO MÁX. 4,37 M - CHP DIURNO. AF_06/2014 | CHP | 1,00000000 | 0,0000 | 0,00000000 | 2 |  | C | CU1209 | 88294 | OPERADOR DE ESCAVADEIRA COM ENCARGOS COMPLEMENTARES | OPERADOR DE ESCAVADEIRA COM ENCARGOS COMPLEMENTARES | H | M | 0,00000000 | 0,00000000 | 1,00000000 | 2 | 39,52947500 | 0 |  | 0 | 0 | N | N | N |  | 0 | 0 | 0
[5 empty] | 0 | 0 | 0 |  |  | C | CY0973 | 53786 | RETROESCAVADEIRA SOBRE RODAS COM CARREGADEIRA, TRAÇÃO 4X4, | RETROESCAVADEIRA SOBRE RODAS COM CARREGADEIRA, TRAÇÃO 4X4, POTÊNCIA LÍQ. 88 HP, CAÇAMBA CARREG. CAP. MÍN. 1 M3, CAÇAMBA RETRO CAP. 0,26 M3, PESO OPERACIONAL MÍN. 6.674 KG, PROFUNDIDADE ESCAVAÇÃO MÁX. 4,37 M - MATERIAIS NA OPERAÇÃO. AF_06/2014 | H | M | 0,00000000 | 0,00000000 | 1,00000000 | 2 | 50,24170000 | 0 |  | 0 | 0 | N | N | N |  | 0 | 0 | 0
[5 empty] | 0 | 0 | 0 |  |  | C | CY0118 | 88857 | RETROESCAVADEIRA SOBRE RODAS COM CARREGADEIRA, TRAÇÃO 4X4, | RETROESCAVADEIRA SOBRE RODAS COM CARREGADEIRA, TRAÇÃO 4X4, POTÊNCIA LÍQ. 88 HP, CAÇAMBA CARREG. CAP. MÍN. 1 M3, CAÇAMBA RETRO CAP. 0,26 M3, PESO OPERACIONAL MÍN. 6.674 KG, PROFUNDIDADE ESCAVAÇÃO MÁX. 4,37 M - DEPRECIAÇÃO. AF_06/2014 | H | M | 0,00000000 | 0,00000000 | 1,00000000 | 2 | 26,76048592 | 0 |  | 0 | 0 | N | N | N |  | 0 | 0 | 0
[5 empty] | 0 | 0 | 0 |  |  | C | CY0119 | 88858 | RETROESCAVADEIRA SOBRE RODAS COM CARREGADEIRA, TRAÇÃO 4X4, | RETROESCAVADEIRA SOBRE RODAS COM CARREGADEIRA, TRAÇÃO 4X4, POTÊNCIA LÍQ. 88 HP, CAÇAMBA CARREG. CAP. MÍN. 1 M3, CAÇAMBA RETRO CAP. 0,26 M3, PESO OPERACIONAL MÍN. 6.674 KG, PROFUNDIDADE ESCAVAÇÃO MÁX. 4,37 M - JUROS. AF_06/2014 | H | M | 0,00000000 | 0,00000000 | 1,00000000 | 2 | 7,07241413 | 0 |  | 0 | 0 | N | N | N |  | 0 | 0 | 0
[5 empty] | 0 | 0 | 0 |  |  | C | CY0913 | 5664 | RETROESCAVADEIRA SOBRE RODAS COM CARREGADEIRA, TRAÇÃO 4X4, | RETROESCAVADEIRA SOBRE RODAS COM CARREGADEIRA, TRAÇÃO 4X4, POTÊNCIA LÍQ. 88 HP, CAÇAMBA CARREG. CAP. MÍN. 1 M3, CAÇAMBA RETRO CAP. 0,26 M3, PESO OPERACIONAL MÍN. 6.674 KG, PROFUNDIDADE ESCAVAÇÃO MÁX. 4,37 M - MANUTENÇÃO. AF_06/2014 | H | M | 0,00000000 | 0,00000000 | 1,00000000 | 2 | 33,45060740 | 0 |  | 0 | 0 | N | N | N |  | 0 | 0 | 0
CY0832 | 5679 | RETROESCAVADEIRA SOBRE RODAS COM CARREGADEIRA, TRAÇÃO 4X4, | RETROESCAVADEIRA SOBRE RODAS COM CARREGADEIRA, TRAÇÃO 4X4, POTÊNCIA LÍQ. 88 HP, CAÇAMBA CARREG. CAP. MÍN. 1 M3, CAÇAMBA RETRO CAP. 0,26 M3, PESO OPERACIONAL MÍN. 6.674 KG, PROFUNDIDADE ESCAVAÇÃO MÁX. 4,37 M - CHI DIURNO. AF_06/2014 | CHI | 1,00000000 | 0,0000 | 0,00000000 | 2 |  | C | CU1209 | 88294 | OPERADOR DE ESCAVADEIRA COM ENCARGOS COMPLEMENTARES | OPERADOR DE ESCAVADEIRA COM ENCARGOS COMPLEMENTARES | H | M | 0,00000000 | 0,00000000 | 1,00000000 | 2 | 39,52947500 | 0 |  | 0 | 0 | N | N | N |  | 0 | 0 | 0
[5 empty] | 0 | 0 | 0 |  |  | C | CY0118 | 88857 | RETROESCAVADEIRA SOBRE RODAS COM CARREGADEIRA, TRAÇÃO 4X4, | RETROESCAVADEIRA SOBRE RODAS COM CARREGADEIRA, TRAÇÃO 4X4, POTÊNCIA LÍQ. 88 HP, CAÇAMBA CARREG. CAP. MÍN. 1 M3, CAÇAMBA RETRO CAP. 0,26 M3, PESO OPERACIONAL MÍN. 6.674 KG, PROFUNDIDADE ESCAVAÇÃO MÁX. 4,37 M - DEPRECIAÇÃO. AF_06/2014 | H | M | 0,00000000 | 0,00000000 | 1,00000000 | 2 | 26,76048592 | 0 |  | 0 | 0 | N | N | N |  | 0 | 0 | 0
[5 empty] | 0 | 0 | 0 |  |  | C | CY0119 | 88858 | RETROESCAVADEIRA SOBRE RODAS COM CARREGADEIRA, TRAÇÃO 4X4, | RETROESCAVADEIRA SOBRE RODAS COM CARREGADEIRA, TRAÇÃO 4X4, POTÊNCIA LÍQ. 88 HP, CAÇAMBA CARREG. CAP. MÍN. 1 M3, CAÇAMBA RETRO CAP. 0,26 M3, PESO OPERACIONAL MÍN. 6.674 KG, PROFUNDIDADE ESCAVAÇÃO MÁX. 4,37 M - JUROS. AF_06/2014 | H | M | 0,00000000 | 0,00000000 | 1,00000000 | 2 | 7,07241413 | 0 |  | 0 | 0 | N | N | N |  | 0 | 0 | 0
CY0860 | 5867 | ROLO COMPACTADOR VIBRATÓRIO TANDEM AÇO LISO, POTÊNCIA 58 | ROLO COMPACTADOR VIBRATÓRIO TANDEM AÇO LISO, POTÊNCIA 58 HP, PESO SEM/COM LASTRO 6,5 / 9,4 T, LARGURA DE TRABALHO 1,2 M - CHP DIURNO. AF_06/2014 | CHP | 1,00000000 | 0,0000 | 0,00000000 | 2 |  | C | CU1218 | 88303 | OPERADOR DE ROLO COMPACTADOR COM ENCARGOS COMPLEMENTARES | OPERADOR DE ROLO COMPACTADOR COM ENCARGOS COMPLEMENTARES | H | M | 0,00000000 | 0,00000000 | 1,00000000 | 2 | 25,62678170 | 0 |  | 0 | 0 | N | N | N |  | 0 | 0 | 0
[5 empty] | 0 | 0 | 0 |  |  | C | CY0224 | 89280 | ROLO COMPACTADOR VIBRATÓRIO TANDEM AÇO LISO, POTÊNCIA 58 | ROLO COMPACTADOR VIBRATÓRIO TANDEM AÇO LISO, POTÊNCIA 58 HP, PESO SEM/COM LASTRO 6,5 / 9,4 T, LARGURA DE TRABALHO 1,2 M - DEPRECIAÇÃO. AF_06/2014 | H | M | 0,00000000 | 0,00000000 | 1,00000000 | 2 | 39,36585775 | 0 |  | 0 | 0 | N | N | N |  | 0 | 0 | 0
[5 empty] | 0 | 0 | 0 |  |  | C | CY0225 | 89281 | ROLO COMPACTADOR VIBRATÓRIO TANDEM AÇO LISO, POTÊNCIA 58 | ROLO COMPACTADOR VIBRATÓRIO TANDEM AÇO LISO, POTÊNCIA 58 HP, PESO SEM/COM LASTRO 6,5 / 9,4 T, LARGURA DE TRABALHO 1,2 M - JUROS. AF_06/2014 | H | M | 0,00000000 | 0,00000000 | 1,00000000 | 2 | 10,56157159 | 0 |  | 0 | 0 | N | N | N |  | 0 | 0 | 0
[5 empty] | 0 | 0 | 0 |  |  | C | CY0932 | 5729 | ROLO COMPACTADOR VIBRATÓRIO TANDEM AÇO LISO, POTÊNCIA 58 | ROLO COMPACTADOR VIBRATÓRIO TANDEM AÇO LISO, POTÊNCIA 58 HP, PESO SEM/COM LASTRO 6,5 / 9,4 T, LARGURA DE TRABALHO 1,2 M - MANUTENÇÃO. AF_06/2014 | H | M | 0,00000000 | 0,00000000 | 1,00000000 | 2 | 49,26271504 | 0 |  | 0 | 0 | N | N | N |  | 0 | 0 | 0
[5 empty] | 0 | 0 | 0 |  |  | C | CY0933 | 5730 | ROLO COMPACTADOR VIBRATÓRIO TANDEM AÇO LISO, POTÊNCIA 58 | ROLO COMPACTADOR VIBRATÓRIO TANDEM AÇO LISO, POTÊNCIA 58 HP, PESO SEM/COM LASTRO 6,5 / 9,4 T, LARGURA DE TRABALHO 1,2 M - MATERIAIS NA OPERAÇÃO. AF_06/2014 | H | M | 0,00000000 | 0,00000000 | 1,00000000 | 2 | 40,22870000 | 0 |  | 0 | 0 | N | N | N |  | 0 | 0 | 0
CY0861 | 5869 | ROLO COMPACTADOR VIBRATÓRIO TANDEM AÇO LISO, POTÊNCIA 58 | ROLO COMPACTADOR VIBRATÓRIO TANDEM AÇO LISO, POTÊNCIA 58 HP, PESO SEM/COM LASTRO 6,5 / 9,4 T, LARGURA DE TRABALHO 1,2 M - CHI DIURNO. AF_06/2014 | CHI | 1,00000000 | 0,0000 | 0,00000000 | 2 |  | C | CU1218 | 88303 | OPERADOR DE ROLO COMPACTADOR COM ENCARGOS COMPLEMENTARES | OPERADOR DE ROLO COMPACTADOR COM ENCARGOS COMPLEMENTARES | H | M | 0,00000000 | 0,00000000 | 1,00000000 | 2 | 25,62678170 | 0 |  | 0 | 0 | N | N | N |  | 0 | 0 | 0
[5 empty] | 0 | 0 | 0 |  |  | C | CY0224 | 89280 | ROLO COMPACTADOR VIBRATÓRIO TANDEM AÇO LISO, POTÊNCIA 58 | ROLO COMPACTADOR VIBRATÓRIO TANDEM AÇO LISO, POTÊNCIA 58 HP, PESO SEM/COM LASTRO 6,5 / 9,4 T, LARGURA DE TRABALHO 1,2 M - DEPRECIAÇÃO. AF_06/2014 | H | M | 0,00000000 | 0,00000000 | 1,00000000 | 2 | 39,36585775 | 0 |  | 0 | 0 | N | N | N |  | 0 | 0 | 0
[5 empty] | 0 | 0 | 0 |  |  | C | CY0225 | 89281 | ROLO COMPACTADOR VIBRATÓRIO TANDEM AÇO LISO, POTÊNCIA 58 | ROLO COMPACTADOR VIBRATÓRIO TANDEM AÇO LISO, POTÊNCIA 58 HP, PESO SEM/COM LASTRO 6,5 / 9,4 T, LARGURA DE TRABALHO 1,2 M - JUROS. AF_06/2014 | H | M | 0,00000000 | 0,00000000 | 1,00000000 | 2 | 10,56157159 | 0 |  | 0 | 0 | N | N | N |  | 0 | 0 | 0
CY0872 | 5901 | CAMINHÃO PIPA 10.000 L TRUCADO, PESO BRUTO TOTAL | CAMINHÃO PIPA 10.000 L TRUCADO, PESO BRUTO TOTAL 23.000 KG, CARGA ÚTIL MÁXIMA 15.935 KG, DISTÂNCIA ENTRE EIXOS 4,8 M, POTÊNCIA 230 CV, INCLUSIVE TANQUE DE AÇO PARA TRANSPORTE DE ÁGUA - CHP DIURNO. AF_06/2014 | CHP | 1,00000000 | 0,0000 | 0,00000000 | 2 |  | C | CU1199 | 88282 | MOTORISTA DE CAMINHÃO COM ENCARGOS COMPLEMENTARES | MOTORISTA DE CAMINHÃO COM ENCARGOS COMPLEMENTARES | H | M | 0,00000000 | 0,00000000 | 1,00000000 | 2 | 32,96966960 | 0 |  | 0 | 0 | N | N | N |  | 0 | 0 | 0
[5 empty] | 0 | 0 | 0 |  |  | C | CY0389 | 91396 | CAMINHÃO PIPA 10.000 L TRUCADO, PESO BRUTO TOTAL | CAMINHÃO PIPA 10.000 L TRUCADO, PESO BRUTO TOTAL 23.000 KG, CARGA ÚTIL MÁXIMA 15.935 KG, DISTÂNCIA ENTRE EIXOS 4,8 M, POTÊNCIA 230 CV, INCLUSIVE TANQUE DE AÇO PARA TRANSPORTE DE ÁGUA - DEPRECIAÇÃO. AF_06/2014 | H | M | 0,00000000 | 0,00000000 | 1,00000000 | 2 | 28,38531221 | 0 |  | 0 | 0 | N | N | N |  | 0 | 0 | 0
[5 empty] | 0 | 0 | 0 |  |  | C | CY0390 | 91397 | CAMINHÃO PIPA 10.000 L TRUCADO, PESO BRUTO TOTAL | CAMINHÃO PIPA 10.000 L TRUCADO, PESO BRUTO TOTAL 23.000 KG, CARGA ÚTIL MÁXIMA 15.935 KG, DISTÂNCIA ENTRE EIXOS 4,8 M, POTÊNCIA 230 CV, INCLUSIVE TANQUE DE AÇO PARA TRANSPORTE DE ÁGUA - JUROS. AF_06/2014 | H | M | 0,00000000 | 0,00000000 | 1,00000000 | 2 | 10,95947264 | 0 |  | 0 | 0 | N | N | N |  | 0 | 0 | 0
[5 empty] | 0 | 0 | 0 |  |  | C | CY0391 | 91398 | CAMINHÃO PIPA 10.000 L TRUCADO, PESO BRUTO TOTAL | CAMINHÃO PIPA 10.000 L TRUCADO, PESO BRUTO TOTAL 23.000 KG, CARGA ÚTIL MÁXIMA 15.935 KG, DISTÂNCIA ENTRE EIXOS 4,8 M, POTÊNCIA 230 CV, INCLUSIVE TANQUE DE AÇO PARA TRANSPORTE DE ÁGUA - IMPOSTOS E SEGUROS. AF_06/2014 | H | M | 0,00000000 | 0,00000000 | 1,00000000 | 2 | 4,42859638 | 0 |  | 0 | 0 | N | N | N |  | 0 | 0 | 0
[5 empty] | 0 | 0 | 0 |  |  | C | CY0943 | 5763 | CAMINHÃO PIPA 10.000 L TRUCADO, PESO BRUTO TOTAL | CAMINHÃO PIPA 10.000 L TRUCADO, PESO BRUTO TOTAL 23.000 KG, CARGA ÚTIL MÁXIMA 15.935 KG, DISTÂNCIA ENTRE EIXOS 4,8 M, POTÊNCIA 230 CV, INCLUSIVE TANQUE DE AÇO PARA TRANSPORTE DE ÁGUA - MANUTENÇÃO. AF_06/2014 | H | M | 0,00000000 | 0,00000000 | 1,00000000 | 2 | 50,25608741 | 0 |  | 0 | 0 | N | N | N |  | 0 | 0 | 0
[5 empty] | 0 | 0 | 0 |  |  | C | CY0986 | 53831 | CAMINHÃO PIPA 10.000 L TRUCADO, PESO BRUTO TOTAL | CAMINHÃO PIPA 10.000 L TRUCADO, PESO BRUTO TOTAL 23.000 KG, CARGA ÚTIL MÁXIMA 15.935 KG, DISTÂNCIA ENTRE EIXOS 4,8 M, POTÊNCIA 230 CV, INCLUSIVE TANQUE DE AÇO PARA TRANSPORTE DE ÁGUA - MATERIAIS NA OPERAÇÃO. AF_06/2014 | H | M | 0,00000000 | 0,00000000 | 1,00000000 | 2 | 189,42240000 | 0 |  | 0 | 0 | N | N | N |  | 0 | 0 | 0
CY0873 | 5903 | CAMINHÃO PIPA 10.000 L TRUCADO, PESO BRUTO TOTAL | CAMINHÃO PIPA 10.000 L TRUCADO, PESO BRUTO TOTAL 23.000 KG, CARGA ÚTIL MÁXIMA 15.935 KG, DISTÂNCIA ENTRE EIXOS 4,8 M, POTÊNCIA 230 CV, INCLUSIVE TANQUE DE AÇO PARA TRANSPORTE DE ÁGUA - CHI DIURNO. AF_06/2014 | CHI | 1,00000000 | 0,0000 | 0,00000000 | 2 |  | C | CU1199 | 88282 | MOTORISTA DE CAMINHÃO COM ENCARGOS COMPLEMENTARES | MOTORISTA DE CAMINHÃO COM ENCARGOS COMPLEMENTARES | H | M | 0,00000000 | 0,00000000 | 1,00000000 | 2 | 32,96966960 | 0 |  | 0 | 0 | N | N | N |  | 0 | 0 | 0
[5 empty] | 0 | 0 | 0 |  |  | C | CY0389 | 91396 | CAMINHÃO PIPA 10.000 L TRUCADO, PESO BRUTO TOTAL | CAMINHÃO PIPA 10.000 L TRUCADO, PESO BRUTO TOTAL 23.000 KG, CARGA ÚTIL MÁXIMA 15.935 KG, DISTÂNCIA ENTRE EIXOS 4,8 M, POTÊNCIA 230 CV, INCLUSIVE TANQUE DE AÇO PARA TRANSPORTE DE ÁGUA - DEPRECIAÇÃO. AF_06/2014 | H | M | 0,00000000 | 0,00000000 | 1,00000000 | 2 | 28,38531221 | 0 |  | 0 | 0 | N | N | N |  | 0 | 0 | 0
[5 empty] | 0 | 0 | 0 |  |  | C | CY0390 | 91397 | CAMINHÃO PIPA 10.000 L TRUCADO, PESO BRUTO TOTAL | CAMINHÃO PIPA 10.000 L TRUCADO, PESO BRUTO TOTAL 23.000 KG, CARGA ÚTIL MÁXIMA 15.935 KG, DISTÂNCIA ENTRE EIXOS 4,8 M, POTÊNCIA 230 CV, INCLUSIVE TANQUE DE AÇO PARA TRANSPORTE DE ÁGUA - JUROS. AF_06/2014 | H | M | 0,00000000 | 0,00000000 | 1,00000000 | 2 | 10,95947264 | 0 |  | 0 | 0 | N | N | N |  | 0 | 0 | 0
[5 empty] | 0 | 0 | 0 |  |  | C | CY0391 | 91398 | CAMINHÃO PIPA 10.000 L TRUCADO, PESO BRUTO TOTAL | CAMINHÃO PIPA 10.000 L TRUCADO, PESO BRUTO TOTAL 23.000 KG, CARGA ÚTIL MÁXIMA 15.935 KG, DISTÂNCIA ENTRE EIXOS 4,8 M, POTÊNCIA 230 CV, INCLUSIVE TANQUE DE AÇO PARA TRANSPORTE DE ÁGUA - IMPOSTOS E SEGUROS. AF_06/2014 | H | M | 0,00000000 | 0,00000000 | 1,00000000 | 2 | 4,42859638 | 0 |  | 0 | 0 | N | N | N |  | 0 | 0 | 0
CY0878 | 5928 | GUINDAUTO HIDRÁULICO, CAPACIDADE MÁXIMA DE CARGA | GUINDAUTO HIDRÁULICO, CAPACIDADE MÁXIMA DE CARGA 6200 KG, MOMENTO MÁXIMO DE CARGA 11,7 TM, ALCANCE MÁXIMO HORIZONTAL 9,70 M, INCLUSIVE CAMINHÃO TOCO PBT 16.000 KG, POTÊNCIA DE 189 CV - CHP DIURNO. AF_06/2014 | CHP | 1,00000000 | 0,0000 | 0,00000000 | 2 |  | C | CU1203 | 88286 | MOTORISTA OPERADOR DE MUNCK COM ENCARGOS COMPLEMENTARES | MOTORISTA OPERADOR DE MUNCK COM ENCARGOS COMPLEMENTARES | H | M | 0,00000000 | 0,00000000 | 1,00000000 | 2 | 36,65354120 | 0 |  | 0 | 0 | N | N | N |  | 0 | 0 | 0
[5 empty] | 0 | 0 | 0 |  |  | C | CY0393 | 91466 | GUINDAUTO HIDRÁULICO, CAPACIDADE MÁXIMA DE CARGA | GUINDAUTO HIDRÁULICO, CAPACIDADE MÁXIMA DE CARGA 6200 KG, MOMENTO MÁXIMO DE CARGA 11,7 TM, ALCANCE MÁXIMO HORIZONTAL 9,70 M, INCLUSIVE CAMINHÃO TOCO PBT 16.000 KG, POTÊNCIA DE 189 CV - IMPOSTOS E SEGUROS. AF_08/2015 | H | M | 0,00000000 | 0,00000000 | 1,00000000 | 2 | 3,95208046 | 0 |  | 0 | 0 | N | N | N |  | 0 | 0 | 0
[5 empty] | 0 | 0 | 0 |  |  | C | CY0394 | 91467 | GUINDAUTO HIDRÁULICO, CAPACIDADE MÁXIMA DE CARGA | GUINDAUTO HIDRÁULICO, CAPACIDADE MÁXIMA DE CARGA 6200 KG, MOMENTO MÁXIMO DE CARGA 11,7 TM, ALCANCE MÁXIMO HORIZONTAL 9,70 M, INCLUSIVE CAMINHÃO TOCO PBT 16.000 KG, POTÊNCIA DE 189 CV - MATERIAIS NA OPERAÇÃO. AF_08/2015 | H | M | 0,00000000 | 0,00000000 | 1,00000000 | 2 | 155,67270000 | 0 |  | 0 | 0 | N | N | N |  | 0 | 0 | 0
[5 empty] | 0 | 0 | 0 |  |  | C | CY0209 | 89259 | GUINDAUTO HIDRÁULICO, CAPACIDADE MÁXIMA DE CARGA | GUINDAUTO HIDRÁULICO, CAPACIDADE MÁXIMA DE CARGA 6200 KG, MOMENTO MÁXIMO DE CARGA 11,7 TM, ALCANCE MÁXIMO HORIZONTAL 9,70 M, INCLUSIVE CAMINHÃO TOCO PBT 16.000 KG, POTÊNCIA DE 189 CV - DEPRECIAÇÃO. AF_06/2014 | H | M | 0,00000000 | 0,00000000 | 1,00000000 | 2 | 26,68531533 | 0 |  | 0 | 0 | N | N | N |  | 0 | 0 | 0
[5 empty] | 0 | 0 | 0 |  |  | C | CY0210 | 89260 | GUINDAUTO HIDRÁULICO, CAPACIDADE MÁXIMA DE CARGA | GUINDAUTO HIDRÁULICO, CAPACIDADE MÁXIMA DE CARGA 6200 KG, MOMENTO MÁXIMO DE CARGA 11,7 TM, ALCANCE MÁXIMO HORIZONTAL 9,70 M, INCLUSIVE CAMINHÃO TOCO PBT 16.000 KG, POTÊNCIA DE 189 CV - JUROS. AF_06/2014 | H | M | 0,00000000 | 0,00000000 | 1,00000000 | 2 | 9,78376483 | 0 |  | 0 | 0 | N | N | N |  | 0 | 0 | 0
[5 empty] | 0 | 0 | 0 |  |  | C | CY0211 | 89262 | GUINDAUTO HIDRÁULICO, CAPACIDADE MÁXIMA DE CARGA | GUINDAUTO HIDRÁULICO, CAPACIDADE MÁXIMA DE CARGA 6200 KG, MOMENTO MÁXIMO DE CARGA 11,7 TM, ALCANCE MÁXIMO HORIZONTAL 9,70 M, INCLUSIVE CAMINHÃO TOCO PBT 16.000 KG, POTÊNCIA DE 189 CV - MANUTENÇÃO. AF_06/2014 | H | M | 0,00000000 | 0,00000000 | 1,00000000 | 2 | 45,08133093 | 0 |  | 0 | 0 | N | N | N |  | 0 | 0 | 0
CY0879 | 5930 | GUINDAUTO HIDRÁULICO, CAPACIDADE MÁXIMA DE CARGA | GUINDAUTO HIDRÁULICO, CAPACIDADE MÁXIMA DE CARGA 6200 KG, MOMENTO MÁXIMO DE CARGA 11,7 TM, ALCANCE MÁXIMO HORIZONTAL 9,70 M, INCLUSIVE CAMINHÃO TOCO PBT 16.000 KG, POTÊNCIA DE 189 CV - CHI DIURNO. AF_06/2014 | CHI | 1,00000000 | 0,0000 | 0,00000000 | 2 |  | C | CU1203 | 88286 | MOTORISTA OPERADOR DE MUNCK COM ENCARGOS COMPLEMENTARES | MOTORISTA OPERADOR DE MUNCK COM ENCARGOS COMPLEMENTARES | H | M | 0,00000000 | 0,00000000 | 1,00000000 | 2 | 36,65354120 | 0 |  | 0 | 0 | N | N | N |  | 0 | 0 | 0
[5 empty] | 0 | 0 | 0 |  |  | C | CY0393 | 91466 | GUINDAUTO HIDRÁULICO, CAPACIDADE MÁXIMA DE CARGA | GUINDAUTO HIDRÁULICO, CAPACIDADE MÁXIMA DE CARGA 6200 KG, MOMENTO MÁXIMO DE CARGA 11,7 TM, ALCANCE MÁXIMO HORIZONTAL 9,70 M, INCLUSIVE CAMINHÃO TOCO PBT 16.000 KG, POTÊNCIA DE 189 CV - IMPOSTOS E SEGUROS. AF_08/2015 | H | M | 0,00000000 | 0,00000000 | 1,00000000 | 2 | 3,95208046 | 0 |  | 0 | 0 | N | N | N |  | 0 | 0 | 0
[5 empty] | 0 | 0 | 0 |  |  | C | CY0209 | 89259 | GUINDAUTO HIDRÁULICO, CAPACIDADE MÁXIMA DE CARGA | GUINDAUTO HIDRÁULICO, CAPACIDADE MÁXIMA DE CARGA 6200 KG, MOMENTO MÁXIMO DE CARGA 11,7 TM, ALCANCE MÁXIMO HORIZONTAL 9,70 M, INCLUSIVE CAMINHÃO TOCO PBT 16.000 KG, POTÊNCIA DE 189 CV - DEPRECIAÇÃO. AF_06/2014 | H | M | 0,00000000 | 0,00000000 | 1,00000000 | 2 | 26,68531533 | 0 |  | 0 | 0 | N | N | N |  | 0 | 0 | 0
[5 empty] | 0 | 0 | 0 |  |  | C | CY0210 | 89260 | GUINDAUTO HIDRÁULICO, CAPACIDADE MÁXIMA DE CARGA | GUINDAUTO HIDRÁULICO, CAPACIDADE MÁXIMA DE CARGA 6200 KG, MOMENTO MÁXIMO DE CARGA 11,7 TM, ALCANCE MÁXIMO HORIZONTAL 9,70 M, INCLUSIVE CAMINHÃO TOCO PBT 16.000 KG, POTÊNCIA DE 189 CV - JUROS. AF_06/2014 | H | M | 0,00000000 | 0,00000000 | 1,00000000 | 2 | 9,78376483 | 0 |  | 0 | 0 | N | N | N |  | 0 | 0 | 0
CY0900 | 67826 | CAMINHÃO BASCULANTE 6 M3 TOCO, PESO BRUTO TOTAL 16.000 KG, | CAMINHÃO BASCULANTE 6 M3 TOCO, PESO BRUTO TOTAL 16.000 KG, CARGA ÚTIL MÁXIMA 11.130 KG, DISTÂNCIA ENTRE EIXOS 5,36 M, POTÊNCIA 185 CV, INCLUSIVE CAÇAMBA METÁLICA - CHP DIURNO. AF_06/2014 | CHP | 1,00000000 | 0,0000 | 0,00000000 | 2 |  | C | CU1198 | 88281 | MOTORISTA DE BASCULANTE COM ENCARGOS COMPLEMENTARES | MOTORISTA DE BASCULANTE COM ENCARGOS COMPLEMENTARES | H | M | 0,00000000 | 0,00000000 | 1,00000000 | 2 | 34,03506500 | 0 |  | 0 | 0 | N | N | N |  | 0 | 0 | 0
[5 empty] | 0 | 0 | 0 |  |  | C | CY0392 | 91402 | CAMINHÃO BASCULANTE 6 M3 TOCO, PESO BRUTO TOTAL 16.000 KG, | CAMINHÃO BASCULANTE 6 M3 TOCO, PESO BRUTO TOTAL 16.000 KG, CARGA ÚTIL MÁXIMA 11.130 KG, DISTÂNCIA ENTRE EIXOS 5,36 M, POTÊNCIA 185 CV, INCLUSIVE CAÇAMBA METÁLICA - IMPOSTOS E SEGUROS. AF_06/2014 | H | M | 0,00000000 | 0,00000000 | 1,00000000 | 2 | 3,48652344 | 0 |  | 0 | 0 | N | N | N |  | 0 | 0 | 0
[5 empty] | 0 | 0 | 0 |  |  | C | CY0965 | 7058 | CAMINHÃO BASCULANTE 6 M3 TOCO, PESO BRUTO TOTAL 16.000 KG, | CAMINHÃO BASCULANTE 6 M3 TOCO, PESO BRUTO TOTAL 16.000 KG, CARGA ÚTIL MÁXIMA 11.130 KG, DISTÂNCIA ENTRE EIXOS 5,36 M, POTÊNCIA 185 CV, INCLUSIVE CAÇAMBA METÁLICA - DEPRECIAÇÃO. AF_06/2014 | H | M | 0,00000000 | 0,00000000 | 1,00000000 | 2 | 22,47303986 | 0 |  | 0 | 0 | N | N | N |  | 0 | 0 | 0
[5 empty] | 0 | 0 | 0 |  |  | C | CY0966 | 7059 | CAMINHÃO BASCULANTE 6 M3 TOCO, PESO BRUTO TOTAL 16.000 KG, | CAMINHÃO BASCULANTE 6 M3 TOCO, PESO BRUTO TOTAL 16.000 KG, CARGA ÚTIL MÁXIMA 11.130 KG, DISTÂNCIA ENTRE EIXOS 5,36 M, POTÊNCIA 185 CV, INCLUSIVE CAÇAMBA METÁLICA - JUROS. AF_06/2014 | H | M | 0,00000000 | 0,00000000 | 1,00000000 | 2 | 8,62488644 | 0 |  | 0 | 0 | N | N | N |  | 0 | 0 | 0
[5 empty] | 0 | 0 | 0 |  |  | C | CY0967 | 7060 | CAMINHÃO BASCULANTE 6 M3 TOCO, PESO BRUTO TOTAL 16.000 KG, | CAMINHÃO BASCULANTE 6 M3 TOCO, PESO BRUTO TOTAL 16.000 KG, CARGA ÚTIL MÁXIMA 11.130 KG, DISTÂNCIA ENTRE EIXOS 5,36 M, POTÊNCIA 185 CV, INCLUSIVE CAÇAMBA METÁLICA - MANUTENÇÃO. AF_06/2014 | H | M | 0,00000000 | 0,00000000 | 1,00000000 | 2 | 40,42048297 | 0 |  | 0 | 0 | N | N | N |  | 0 | 0 | 0
[5 empty] | 0 | 0 | 0 |  |  | C | CY0968 | 7061 | CAMINHÃO BASCULANTE 6 M3 TOCO, PESO BRUTO TOTAL 16.000 KG, | CAMINHÃO BASCULANTE 6 M3 TOCO, PESO BRUTO TOTAL 16.000 KG, CARGA ÚTIL MÁXIMA 11.130 KG, DISTÂNCIA ENTRE EIXOS 5,36 M, POTÊNCIA 185 CV, INCLUSIVE CAÇAMBA METÁLICA - MATERIAIS NA OPERAÇÃO. AF_06/2014 | H | M | 0,00000000 | 0,00000000 | 1,00000000 | 2 | 80,22180000 | 0 |  | 0 | 0 | N | N | N |  | 0 | 0 | 0
CY0901 | 67827 | CAMINHÃO BASCULANTE 6 M3 TOCO, PESO BRUTO TOTAL 16.000 KG, | CAMINHÃO BASCULANTE 6 M3 TOCO, PESO BRUTO TOTAL 16.000 KG, CARGA ÚTIL MÁXIMA 11.130 KG, DISTÂNCIA ENTRE EIXOS 5,36 M, POTÊNCIA 185 CV, INCLUSIVE CAÇAMBA METÁLICA - CHI DIURNO. AF_06/2014 | CHI | 1,00000000 | 0,0000 | 0,00000000 | 2 |  | C | CU1198 | 88281 | MOTORISTA DE BASCULANTE COM ENCARGOS COMPLEMENTARES | MOTORISTA DE BASCULANTE COM ENCARGOS COMPLEMENTARES | H | M | 0,00000000 | 0,00000000 | 1,00000000 | 2 | 34,03506500 | 0 |  | 0 | 0 | N | N | N |  | 0 | 0 | 0
[5 empty] | 0 | 0 | 0 |  |  | C | CY0392 | 91402 | CAMINHÃO BASCULANTE 6 M3 TOCO, PESO BRUTO TOTAL 16.000 KG, | CAMINHÃO BASCULANTE 6 M3 TOCO, PESO BRUTO TOTAL 16.000 KG, CARGA ÚTIL MÁXIMA 11.130 KG, DISTÂNCIA ENTRE EIXOS 5,36 M, POTÊNCIA 185 CV, INCLUSIVE CAÇAMBA METÁLICA - IMPOSTOS E SEGUROS. AF_06/2014 | H | M | 0,00000000 | 0,00000000 | 1,00000000 | 2 | 3,48652344 | 0 |  | 0 | 0 | N | N | N |  | 0 | 0 | 0
[5 empty] | 0 | 0 | 0 |  |  | C | CY0965 | 7058 | CAMINHÃO BASCULANTE 6 M3 TOCO, PESO BRUTO TOTAL 16.000 KG, | CAMINHÃO BASCULANTE 6 M3 TOCO, PESO BRUTO TOTAL 16.000 KG, CARGA ÚTIL MÁXIMA 11.130 KG, DISTÂNCIA ENTRE EIXOS 5,36 M, POTÊNCIA 185 CV, INCLUSIVE CAÇAMBA METÁLICA - DEPRECIAÇÃO. AF_06/2014 | H | M | 0,00000000 | 0,00000000 | 1,00000000 | 2 | 22,47303986 | 0 |  | 0 | 0 | N | N | N |  | 0 | 0 | 0
[5 empty] | 0 | 0 | 0 |  |  | C | CY0966 | 7059 | CAMINHÃO BASCULANTE 6 M3 TOCO, PESO BRUTO TOTAL 16.000 KG, | CAMINHÃO BASCULANTE 6 M3 TOCO, PESO BRUTO TOTAL 16.000 KG, CARGA ÚTIL MÁXIMA 11.130 KG, DISTÂNCIA ENTRE EIXOS 5,36 M, POTÊNCIA 185 CV, INCLUSIVE CAÇAMBA METÁLICA - JUROS. AF_06/2014 | H | M | 0,00000000 | 0,00000000 | 1,00000000 | 2 | 8,62488644 | 0 |  | 0 | 0 | N | N | N |  | 0 | 0 | 0
CY0908 | 5627 | ESCAVADEIRA HIDRÁULICA SOBRE ESTEIRAS, CAÇAMBA 0,80 M3, | ESCAVADEIRA HIDRÁULICA SOBRE ESTEIRAS, CAÇAMBA 0,80 M3, PESO OPERACIONAL 17 T, POTENCIA BRUTA 111 HP - DEPRECIAÇÃO. AF_06/2014 | H | 1,00000000 | 0,0000 | 0,00000000 | 2 |  | I | IE0188 | 10685 | ESCAVADEIRA HIDRAULICA SOBRE ESTEIRAS, CACAMBA 0,80M3, PESO | ESCAVADEIRA HIDRAULICA SOBRE ESTEIRAS, CACAMBA 0,80M3, PESO OPERACIONAL 17T, POTENCIA BRUTA 111HP | UN | E | 0,00000000 | 0,00000000 | 0,00005600 | 2 | 793060,00000000 | 1,00000000 | E | 0,00000000 | 0,00000000 | N | N | N |  | 0 | 0 | 0
CY0909 | 5628 | ESCAVADEIRA HIDRÁULICA SOBRE ESTEIRAS, CAÇAMBA 0,80 M3, | ESCAVADEIRA HIDRÁULICA SOBRE ESTEIRAS, CAÇAMBA 0,80 M3, PESO OPERACIONAL 17 T, POTENCIA BRUTA 111 HP - JUROS. AF_06/2014 | H | 1,00000000 | 0,0000 | 0,00000000 | 2 |  | I | IE0188 | 10685 | ESCAVADEIRA HIDRAULICA SOBRE ESTEIRAS, CACAMBA 0,80M3, PESO | ESCAVADEIRA HIDRAULICA SOBRE ESTEIRAS, CACAMBA 0,80M3, PESO OPERACIONAL 17T, POTENCIA BRUTA 111HP | UN | E | 0,00000000 | 0,00000000 | 0,00001480 | 2 | 793060,00000000 | 1,00000000 | E | 0,00000000 | 0,00000000 | N | N | N |  | 0 | 0 | 0
CY0910 | 5629 | ESCAVADEIRA HIDRÁULICA SOBRE ESTEIRAS, CAÇAMBA 0,80 M3, | ESCAVADEIRA HIDRÁULICA SOBRE ESTEIRAS, CAÇAMBA 0,80 M3, PESO OPERACIONAL 17 T, POTENCIA BRUTA 111 HP - MANUTENÇÃO. AF_06/2014 | H | 1,00000000 | 0,0000 | 0,00000000 | 2 |  | I | IE0188 | 10685 | ESCAVADEIRA HIDRAULICA SOBRE ESTEIRAS, CACAMBA 0,80M3, PESO | ESCAVADEIRA HIDRAULICA SOBRE ESTEIRAS, CACAMBA 0,80M3, PESO OPERACIONAL 17T, POTENCIA BRUTA 111HP | UN | E | 0,00000000 | 0,00000000 | 0,00007000 | 2 | 793060,00000000 | 1,00000000 | E | 0,00000000 | 0,00000000 | N | N | N |  | 0 | 0 | 0
CY0911 | 5630 | ESCAVADEIRA HIDRÁULICA SOBRE ESTEIRAS, CAÇAMBA 0,80 M3, | ESCAVADEIRA HIDRÁULICA SOBRE ESTEIRAS, CAÇAMBA 0,80 M3, PESO OPERACIONAL 17 T, POTENCIA BRUTA 111 HP - MATERIAIS NA OPERAÇÃO. AF_06/2014 | H | 1,00000000 | 0,0000 | 0,00000000 | 2 |  | I | IM3622 | 04221 | OLEO DIESEL COMBUSTIVEL COMUM METROPOLITANO S-10 OU S-500 | OLEO DIESEL COMBUSTIVEL COMUM METROPOLITANO S-10 OU S-500 | L | M | 0,00000000 | 0,00000000 | 10,77000000 | 2 | 5,89000000 | 1,00000000 | M | 0,00000000 | 0,00000000 | N | N | N |  | 0 | 0 | 0
CY0913 | 5664 | RETROESCAVADEIRA SOBRE RODAS COM CARREGADEIRA, TRAÇÃO 4X4, | RETROESCAVADEIRA SOBRE RODAS COM CARREGADEIRA, TRAÇÃO 4X4, POTÊNCIA LÍQ. 88 HP, CAÇAMBA CARREG. CAP. MÍN. 1 M3, CAÇAMBA RETRO CAP. 0,26 M3, PESO OPERACIONAL MÍN. 6.674 KG, PROFUNDIDADE ESCAVAÇÃO MÁX. 4,37 M - MANUTENÇÃO. AF_06/2014 | H | 1,00000000 | 0,0000 | 0,00000000 | 2 |  | I | IE0484 | 36531 | RETROESCAVADEIRA SOBRE RODAS COM CARREGADEIRA, TRACAO 4 X | RETROESCAVADEIRA SOBRE RODAS COM CARREGADEIRA, TRACAO 4 X 4, POTENCIA LIQUIDA 88 HP, PESO OPERACIONAL MINIMO DE 6674 KG, CAPACIDADE DA CARREGADEIRA DE 1,00 M3 E DA RETROESCAVADEIRA MINIMA DE 0,26 M3, PROFUNDIDADE DE ESCAVACAO MAXIMA DE 4,37 M | UN | E | 0,00000000 | 0,00000000 | 0,00007000 | 2 | 477865,82000000 | 1,00000000 | E | 0,00000000 | 0,00000000 | N | N | N |  | 0 | 0 | 0
CY0932 | 5729 | ROLO COMPACTADOR VIBRATÓRIO TANDEM AÇO LISO, POTÊNCIA 58 | ROLO COMPACTADOR VIBRATÓRIO TANDEM AÇO LISO, POTÊNCIA 58 HP, PESO SEM/COM LASTRO 6,5 / 9,4 T, LARGURA DE TRABALHO 1,2 M - MANUTENÇÃO. AF_06/2014 | H | 1,00000000 | 0,0000 | 0,00000000 | 2 |  | I | IE0396 | 06067 | ROLO COMPACTADOR VIBRATORIO TANDEM, ACO LISO, POTENCIA 58 | ROLO COMPACTADOR VIBRATORIO TANDEM, ACO LISO, POTENCIA 58 CV, PESO SEM/COM LASTRO 6,5/9,4 T, LARGURA DE TRABALHO 1,20 M | UN | E | 0,00000000 | 0,00000000 | 0,00006670 | 2 | 738571,44000000 | 1,00000000 | E | 0,00000000 | 0,00000000 | N | N | N |  | 0 | 0 | 0
CY0933 | 5730 | ROLO COMPACTADOR VIBRATÓRIO TANDEM AÇO LISO, POTÊNCIA 58 | ROLO COMPACTADOR VIBRATÓRIO TANDEM AÇO LISO, POTÊNCIA 58 HP, PESO SEM/COM LASTRO 6,5 / 9,4 T, LARGURA DE TRABALHO 1,2 M - MATERIAIS NA OPERAÇÃO. AF_06/2014 | H | 1,00000000 | 0,0000 | 0,00000000 | 2 |  | I | IM3622 | 04221 | OLEO DIESEL COMBUSTIVEL COMUM METROPOLITANO S-10 OU S-500 | OLEO DIESEL COMBUSTIVEL COMUM METROPOLITANO S-10 OU S-500 | L | M | 0,00000000 | 0,00000000 | 6,83000000 | 2 | 5,89000000 | 1,00000000 | M | 0,00000000 | 0,00000000 | N | N | N |  | 0 | 0 | 0
CY0943 | 5763 | CAMINHÃO PIPA 10.000 L TRUCADO, PESO BRUTO TOTAL | CAMINHÃO PIPA 10.000 L TRUCADO, PESO BRUTO TOTAL 23.000 KG, CARGA ÚTIL MÁXIMA 15.935 KG, DISTÂNCIA ENTRE EIXOS 4,8 M, POTÊNCIA 230 CV, INCLUSIVE TANQUE DE AÇO PARA TRANSPORTE DE ÁGUA - MANUTENÇÃO. AF_06/2014 | H | 1,00000000 | 0,0000 | 0,00000000 | 2 |  | I | IE0534 | 37758 | CAMINHAO TRUCADO, PESO BRUTO TOTAL 23000 KG, CARGA UTIL | CAMINHAO TRUCADO, PESO BRUTO TOTAL 23000 KG, CARGA UTIL MAXIMA 15285 KG, DISTANCIA ENTRE EIXOS 4,80 M, POTENCIA 326 CV (INCLUI CABINE E CHASSI, NAO INCLUI CARROCERIA) | UN | E | 0,00000000 | 0,00000000 | 0,00006430 | 2 | 689488,84000000 | 1,00000000 | E | 0,00000000 | 0,00000000 | N | N | N |  | 0 | 0 | 0
[5 empty] | 0 | 0 | 0 |  |  | I | IE0521 | 37736 | TANQUE DE ACO CARBONO NAO REVESTIDO, PARA TRANSPORTE DE | TANQUE DE ACO CARBONO NAO REVESTIDO, PARA TRANSPORTE DE AGUA COM CAPACIDADE DE 10 M3, COM BOMBA CENTRIFUGA POR TOMADA DE FORCA, VAZAO MAXIMA *75* M3/H (INCLUI MONTAGEM, NAO INCLUI CAMINHAO) | UN | E | 0,00000000 | 0,00000000 | 0,00006890 | 2 | 85950,00000000 | 1,00000000 | E | 0,00000000 | 0,00000000 | N | N | N |  | 0 | 0 | 0
CY0965 | 7058 | CAMINHÃO BASCULANTE 6 M3 TOCO, PESO BRUTO TOTAL 16.000 KG, | CAMINHÃO BASCULANTE 6 M3 TOCO, PESO BRUTO TOTAL 16.000 KG, CARGA ÚTIL MÁXIMA 11.130 KG, DISTÂNCIA ENTRE EIXOS 5,36 M, POTÊNCIA 185 CV, INCLUSIVE CAÇAMBA METÁLICA - DEPRECIAÇÃO. AF_06/2014 | H | 1,00000000 | 0,0000 | 0,00000000 | 2 |  | I | IE0518 | 37733 | CACAMBA METALICA BASCULANTE COM CAPACIDADE DE 6 M3 (INCLUI | CACAMBA METALICA BASCULANTE COM CAPACIDADE DE 6 M3 (INCLUI MONTAGEM, NAO INCLUI CAMINHAO) | UN | E | 0,00000000 | 0,00000000 | 0,00006030 | 2 | 62405,59000000 | 1,00000000 | E | 0,00000000 | 0,00000000 | N | N | N |  | 0 | 0 | 0
[5 empty] | 0 | 0 | 0 |  |  | I | IE0531 | 37752 | CAMINHAO TOCO, PESO BRUTO TOTAL 16000 KG, CARGA UTIL | CAMINHAO TOCO, PESO BRUTO TOTAL 16000 KG, CARGA UTIL MAXIMA 11030 KG, DISTANCIA ENTRE EIXOS 5,41 M, POTENCIA 185 CV (INCLUI CABINE E CHASSI, NAO INCLUI CARROCERIA) | UN | E | 0,00000000 | 0,00000000 | 0,00003420 | 2 | 547075,52000000 | 1,00000000 | E | 0,00000000 | 0,00000000 | N | N | N |  | 0 | 0 | 0
CY0966 | 7059 | CAMINHÃO BASCULANTE 6 M3 TOCO, PESO BRUTO TOTAL 16.000 KG, | CAMINHÃO BASCULANTE 6 M3 TOCO, PESO BRUTO TOTAL 16.000 KG, CARGA ÚTIL MÁXIMA 11.130 KG, DISTÂNCIA ENTRE EIXOS 5,36 M, POTÊNCIA 185 CV, INCLUSIVE CAÇAMBA METÁLICA - JUROS. AF_06/2014 | H | 1,00000000 | 0,0000 | 0,00000000 | 2 |  | I | IE0518 | 37733 | CACAMBA METALICA BASCULANTE COM CAPACIDADE DE 6 M3 (INCLUI | CACAMBA METALICA BASCULANTE COM CAPACIDADE DE 6 M3 (INCLUI MONTAGEM, NAO INCLUI CAMINHAO) | UN | E | 0,00000000 | 0,00000000 | 0,00001460 | 2 | 62405,59000000 | 1,00000000 | E | 0,00000000 | 0,00000000 | N | N | N |  | 0 | 0 | 0
[5 empty] | 0 | 0 | 0 |  |  | I | IE0531 | 37752 | CAMINHAO TOCO, PESO BRUTO TOTAL 16000 KG, CARGA UTIL | CAMINHAO TOCO, PESO BRUTO TOTAL 16000 KG, CARGA UTIL MAXIMA 11030 KG, DISTANCIA ENTRE EIXOS 5,41 M, POTENCIA 185 CV (INCLUI CABINE E CHASSI, NAO INCLUI CARROCERIA) | UN | E | 0,00000000 | 0,00000000 | 0,00001410 | 2 | 547075,52000000 | 1,00000000 | E | 0,00000000 | 0,00000000 | N | N | N |  | 0 | 0 | 0
CY0967 | 7060 | CAMINHÃO BASCULANTE 6 M3 TOCO, PESO BRUTO TOTAL 16.000 KG, | CAMINHÃO BASCULANTE 6 M3 TOCO, PESO BRUTO TOTAL 16.000 KG, CARGA ÚTIL MÁXIMA 11.130 KG, DISTÂNCIA ENTRE EIXOS 5,36 M, POTÊNCIA 185 CV, INCLUSIVE CAÇAMBA METÁLICA - MANUTENÇÃO. AF_06/2014 | H | 1,00000000 | 0,0000 | 0,00000000 | 2 |  | I | IE0518 | 37733 | CACAMBA METALICA BASCULANTE COM CAPACIDADE DE 6 M3 (INCLUI | CACAMBA METALICA BASCULANTE COM CAPACIDADE DE 6 M3 (INCLUI MONTAGEM, NAO INCLUI CAMINHAO) | UN | E | 0,00000000 | 0,00000000 | 0,00008490 | 2 | 62405,59000000 | 1,00000000 | E | 0,00000000 | 0,00000000 | N | N | N |  | 0 | 0 | 0
[5 empty] | 0 | 0 | 0 |  |  | I | IE0531 | 37752 | CAMINHAO TOCO, PESO BRUTO TOTAL 16000 KG, CARGA UTIL | CAMINHAO TOCO, PESO BRUTO TOTAL 16000 KG, CARGA UTIL MAXIMA 11030 KG, DISTANCIA ENTRE EIXOS 5,41 M, POTENCIA 185 CV (INCLUI CABINE E CHASSI, NAO INCLUI CARROCERIA) | UN | E | 0,00000000 | 0,00000000 | 0,00006420 | 2 | 547075,52000000 | 1,00000000 | E | 0,00000000 | 0,00000000 | N | N | N |  | 0 | 0 | 0
CY0968 | 7061 | CAMINHÃO BASCULANTE 6 M3 TOCO, PESO BRUTO TOTAL 16.000 KG, | CAMINHÃO BASCULANTE 6 M3 TOCO, PESO BRUTO TOTAL 16.000 KG, CARGA ÚTIL MÁXIMA 11.130 KG, DISTÂNCIA ENTRE EIXOS 5,36 M, POTÊNCIA 185 CV, INCLUSIVE CAÇAMBA METÁLICA - MATERIAIS NA OPERAÇÃO. AF_06/2014 | H | 1,00000000 | 0,0000 | 0,00000000 | 2 |  | I | IM3622 | 04221 | OLEO DIESEL COMBUSTIVEL COMUM METROPOLITANO S-10 OU S-500 | OLEO DIESEL COMBUSTIVEL COMUM METROPOLITANO S-10 OU S-500 | L | M | 0,00000000 | 0,00000000 | 13,62000000 | 2 | 5,89000000 | 1,00000000 | M | 0,00000000 | 0,00000000 | N | N | N |  | 0 | 0 | 0
CY0973 | 53786 | RETROESCAVADEIRA SOBRE RODAS COM CARREGADEIRA, TRAÇÃO 4X4, | RETROESCAVADEIRA SOBRE RODAS COM CARREGADEIRA, TRAÇÃO 4X4, POTÊNCIA LÍQ. 88 HP, CAÇAMBA CARREG. CAP. MÍN. 1 M3, CAÇAMBA RETRO CAP. 0,26 M3, PESO OPERACIONAL MÍN. 6.674 KG, PROFUNDIDADE ESCAVAÇÃO MÁX. 4,37 M - MATERIAIS NA OPERAÇÃO. AF_06/2014 | H | 1,00000000 | 0,0000 | 0,00000000 | 2 |  | I | IM3622 | 04221 | OLEO DIESEL COMBUSTIVEL COMUM METROPOLITANO S-10 OU S-500 | OLEO DIESEL COMBUSTIVEL COMUM METROPOLITANO S-10 OU S-500 | L | M | 0,00000000 | 0,00000000 | 8,53000000 | 2 | 5,89000000 | 1,00000000 | M | 0,00000000 | 0,00000000 | N | N | N |  | 0 | 0 | 0
CY0986 | 53831 | CAMINHÃO PIPA 10.000 L TRUCADO, PESO BRUTO TOTAL | CAMINHÃO PIPA 10.000 L TRUCADO, PESO BRUTO TOTAL 23.000 KG, CARGA ÚTIL MÁXIMA 15.935 KG, DISTÂNCIA ENTRE EIXOS 4,8 M, POTÊNCIA 230 CV, INCLUSIVE TANQUE DE AÇO PARA TRANSPORTE DE ÁGUA - MATERIAIS NA OPERAÇÃO. AF_06/2014 | H | 1,00000000 | 0,0000 | 0,00000000 | 2 |  | I | IM3622 | 04221 | OLEO DIESEL COMBUSTIVEL COMUM METROPOLITANO S-10 OU S-500 | OLEO DIESEL COMBUSTIVEL COMUM METROPOLITANO S-10 OU S-500 | L | M | 0,00000000 | 0,00000000 | 32,16000000 | 2 | 5,89000000 | 1,00000000 | M | 0,00000000 | 0,00000000 | N | N | N |  | 0 | 0 | 0
CZ0063 | 40.32.30 | REATERRO MANUAL DE VALAS | MOVIMENTO DE TERRA: REATERRO MANUAL DE VALAS | M3 | 1,00000000 | 0,0000 | 0,00000000 | 7 |  | I | IH0051 | 55.10.88 | SERVENTE | SERVENTE | H | H | 0,00000000 | 0,00000000 | 3,00000000 | 7 | 19,24000000 | 0,00000000 | H | 0,00000000 | 0,00000000 | N | N | N |  | 0 | 0 | 0
CZ0177 | 40.08.25 | CONCRETO FCK >= 25.0 MPa, B1-B2 CALCAREA - PREPARO | CONCRETO CONVENCIONAL BRITA 1-2 CALCAREA - PREPARO: CONCRETO FCK >= 25.0 MPa, B1-B2 CALCAREA - PREPARO | M3 | 1,00000000 | 0,0000 | 0,00000000 | 7 |  | I | IM0052 | 62.01.05 | CIMENTO PORTLAND COMUM ( CPIII-40 ) SC 50KG | CIMENTO PORTLAND COMUM ( CPIII-40 ) SC 50KG | KG | M | 0,00000000 | 0,00000000 | 362,65800000 | 7 | 0,56000000 | 0,00000000 | M | 0,00000000 | 0,00000000 | N | N | N |  | 0 | 0 | 0
[5 empty] | 0 | 0 | 0 |  |  | I | IM0073 | 63.05.05 | AREIA LAVADA COM FRETE | AREIA LAVADA COM FRETE | M3 | M | 0,00000000 | 0,00000000 | 0,72290000 | 7 | 221,09000000 | 0,00000000 | M | 0,00000000 | 0,00000000 | N | N | N |  | 0 | 0 | 0
[5 empty] | 0 | 0 | 0 |  |  | I | IM0064 | 63.01.03 | BRITA CALCÁREA COM FRETE BRITA 0,1,2,3 | BRITA CALCÁREA COM FRETE BRITA 0,1,2,3 | M3 | M | 0,00000000 | 0,00000000 | 0,59340000 | 7 | 182,60000000 | 0,00000000 | M | 0,00000000 | 0,00000000 | N | N | N |  | 0 | 0 | 0
[5 empty] | 0 | 0 | 0 |  |  | I | IH0143 | 55.05.21 | OPERADOR DE BETONEIRA | OPERADOR DE BETONEIRA | H | H | 0,00000000 | 0,00000000 | 1,46370000 | 7 | 24,97000000 | 0,00000000 | H | 0,00000000 | 0,00000000 | N | N | N |  | 0 | 0 | 0
[5 empty] | 0 | 0 | 0 |  |  | I | IH0051 | 55.10.88 | SERVENTE | SERVENTE | H | H | 0,00000000 | 0,00000000 | 2,31170000 | 7 | 19,24000000 | 0,00000000 | H | 0,00000000 | 0,00000000 | N | N | N |  | 0 | 0 | 0
[5 empty] | 0 | 0 | 0 |  |  | C | CY0012 | 50.05.10 | CHP/BETONEIRA 400 L, SEM CARREGADOR | BETONEIRA: CHP/BETONEIRA 400 L, SEM CARREGADOR | H | M | 0,00000000 | 0,00000000 | 0,75340000 | 7 | 1,54380507 | 0 |  | 0 | 0 | N | N | N |  | 0 | 0 | 0
[5 empty] | 0 | 0 | 0 |  |  | C | CY0013 | 50.05.11 | CHI/BETONEIRA 400 L, SEM CARREGADOR | BETONEIRA: CHI/BETONEIRA 400 L, SEM CARREGADOR | H | M | 0,00000000 | 0,00000000 | 0,71030000 | 7 | 0,32919438 | 0 |  | 0 | 0 | N | N | N |  | 0 | 0 | 0
CZ0351 | 43.01.01 | EQUIPE DE TOPOGRAFIA - PROJETO | TOPOGRAFIA: EQUIPE DE TOPOGRAFIA - PROJETO | MES | 1,00000000 | 0,0000 | 0,00000000 | 7 |  | I | IH0085 | 57.21.04 | ENGENHEIRO INTERMEDIARIO - SUPERVISAO | ENGENHEIRO INTERMEDIARIO - SUPERVISAO | H | H | 0,00000000 | 0,00000000 | 21,00000000 | 7 | 135,98000000 | 0,00000000 | H | 0,00000000 | 0,00000000 | N | N | N |  | 0 | 0 | 0
[5 empty] | 0 | 0 | 0 |  |  | I | IH0094 | 57.31.01 | TOPOGRAFO SENIOR - SUPERVISAO | TOPOGRAFO SENIOR - SUPERVISAO | H | H | 0,00000000 | 0,00000000 | 169,00000000 | 7 | 35,26000000 | 0,00000000 | H | 0,00000000 | 0,00000000 | N | N | N |  | 0 | 0 | 0
[5 empty] | 0 | 0 | 0 |  |  | I | IH0098 | 57.31.05 | BALIZA - SUPERVISAO | BALIZA - SUPERVISAO | H | H | 0,00000000 | 0,00000000 | 338,00000000 | 7 | 18,81000000 | 0,00000000 | H | 0,00000000 | 0,00000000 | N | N | N |  | 0 | 0 | 0
[5 empty] | 0 | 0 | 0 |  |  | I | IM0173 | 68.01.03 | ETANOL | ETANOL | L | M | 0,00000000 | 0,00000000 | 55,00000000 | 7 | 3,99000000 | 0,00000000 | M | 0,00000000 | 0,00000000 | N | N | N |  | 0 | 0 | 0
[5 empty] | 0 | 0 | 0 |  |  | I | IM0174 | 68.01.25 | GASOLINA COMUM | GASOLINA COMUM | L | M | 0,00000000 | 0,00000000 | 44,00000000 | 7 | 5,69000000 | 0,00000000 | M | 0,00000000 | 0,00000000 | N | N | N |  | 0 | 0 | 0
[5 empty] | 0 | 0 | 0 |  |  | I | IM1431 | 93.21.01 | ESTACAO TOTAL PRECISAO MINIMA 2MM ALCANCE >=2500M | ESTACAO TOTAL PRECISAO MINIMA 2MM ALCANCE >=2500M | MES | M | 0,00000000 | 0,00000000 | 1,00000000 | 7 | 900,00000000 | 0,00000000 | M | 0,00000000 | 0,00000000 | N | N | N |  | 0 | 0 | 0
[5 empty] | 0 | 0 | 0 |  |  | I | IE0165 | 54.40.06 | LOCAÇÃO VEÍCULO POPULAR MOTOR 1.0 C/ AR E SEGURO | LOCAÇÃO VEÍCULO POPULAR MOTOR 1.0 C/ AR E SEGURO | UN | E | 0,00000000 | 0,00000000 | 1,00000000 | 7 | 3218,94000000 | 1,00000000 | E | 0,00000000 | 0,00000000 | N | N | N |  | 0 | 0 | 0
CZ0364 | 45.01.03 | LOCAÇÃO VEICULO TIPO PICAPE LEVE C/ SEGURO SEM COMBUSTÍVEL | VEICULOS: LOCAÇÃO VEICULO TIPO PICAPE LEVE C/ SEGURO SEM COMBUSTÍVEL | MES | 1,00000000 | 0,0000 | 0,00000000 | 7 |  | I | IE0163 | 54.40.01 | LOCAÇÃO VEÍCULO TIPO PICAPE LEVE C/ SEGURO | LOCAÇÃO VEÍCULO TIPO PICAPE LEVE C/ SEGURO | UN | E | 0,00000000 | 0,00000000 | 1,00000000 | 7 | 3924,48000000 | 1,00000000 | E | 0,00000000 | 0,00000000 | N | N | N |  | 0 | 0 | 0
CZ0365 | 45.01.05 | LOCAÇÃO VEÍCULO UTILITÁRIO 4 PORTAS E 7 LUGARES C/ SEGURO | VEICULOS: LOCAÇÃO VEÍCULO UTILITÁRIO 4 PORTAS E 7 LUGARES C/ SEGURO SEM COMBUSTÍVEL | MES | 1,00000000 | 0,0000 | 0,00000000 | 7 |  | I | IE0164 | 54.40.04 | LOCAÇÃO VEÍCULO UTILITÁRIO 4 PORTAS E 7 LUGARES C/ SEGURO | LOCAÇÃO VEÍCULO UTILITÁRIO 4 PORTAS E 7 LUGARES C/ SEGURO | UN | E | 0,00000000 | 0,00000000 | 1,00000000 | 7 | 5170,00000000 | 1,00000000 | E | 0,00000000 | 0,00000000 | N | N | N |  | 0 | 0 | 0
CZ0491 | 43.01.02 | MARCO DE CONCRETO 10CM DE TOPO X 15CM BASE X 50CM ALTURA | MARCO DE CONCRETO 10CM DE TOPO X 15CM BASE X 50CM ALTURA | UN | 1,00000000 | 0,0000 | 0,00000000 | 7 |  | I | IH0097 | 57.31.04 | NIVELADOR - SUPERVISAO | NIVELADOR - SUPERVISAO | H | H | 0,00000000 | 0,00000000 | 1,00000000 | 7 | 28,11000000 | 0,00000000 | H | 0,00000000 | 0,00000000 | N | N | N |  | 0 | 0 | 0
[5 empty] | 0 | 0 | 0 |  |  | I | IM1294 | 83.17.50 | CHAPINHA DE ALUMINIO/LATAO D=3CM C.NUMERO IMPRESSO | CHAPINHA DE ALUMINIO/LATAO D=3CM C.NUMERO IMPRESSO | UN | M | 0,00000000 | 0,00000000 | 1,00000000 | 7 | 8,95000000 | 0,00000000 | M | 0,00000000 | 0,00000000 | N | N | N |  | 0 | 0 | 0
[5 empty] | 0 | 0 | 0 |  |  | C | CD1543 | 04.15.43 | AÇO CA-50 D = 10 MM, CORTE, DOBRA E COLOCAÇAO EM FUNDAÇÃO | AÇO CA-50 D = 10 MM, CORTE, DOBRA E COLOCAÇAO EM FUNDAÇÃO REF 96546 | KG | M | 0,00000000 | 0,00000000 | 0,77400000 | 7 | 8,31442719 | 0 |  | 0 | 0 | N | N | N |  | 0 | 0 | 0
[5 empty] | 0 | 0 | 0 |  |  | C | CZ0177 | 40.08.25 | CONCRETO FCK >= 25.0 MPa, B1-B2 CALCAREA - PREPARO | CONCRETO CONVENCIONAL BRITA 1-2 CALCAREA - PREPARO: CONCRETO FCK >= 25.0 MPa, B1-B2 CALCAREA - PREPARO | M3 | M | 0,00000000 | 0,00000000 | 0,00860000 | 7 | 4,76584460 | 0 |  | 0 | 0 | N | N | N |  | 0 | 0 | 0
[5 empty] | 0 | 0 | 0 |  |  | C | CZ0063 | 40.32.30 | REATERRO MANUAL DE VALAS | MOVIMENTO DE TERRA: REATERRO MANUAL DE VALAS | M3 | M | 0,00000000 | 0,00000000 | 0,00970000 | 7 | 0,55988400 | 0 |  | 0 | 0 | N | N | N |  | 0 | 0 | 0
[5 empty] | 0 | 0 | 0 |  |  | C | CC1801 | 03.18.01 | H <= 1.5 M | ESCAVAÇAO MECANICA DE VALAS COM DESCARGA LATERAL: H <= 1.5 M | M3 | M | 0,00000000 | 0,00000000 | 0,00970000 | 7 | 0,05436760 | 0 |  | 0 | 0 | N | N | N |  | 0 | 0 | 0
[5 empty] | 0 | 0 | 0 |  |  | C | CC2201 | 03.22.01 | MANUAL | REATERRO DE VALA: MANUAL | M3 | M | 0,00000000 | 0,00000000 | 0,00970000 | 7 | 0,55988400 | 0 |  | 0 | 0 | N | N | N |  | 0 | 0 | 0
[5 empty] | 0 | 0 | 0 |  |  | C | CS0803 | 19.08.03 | FORMA PARA BERÇO EM TÁBUA DE MADEIRA SERRADA, 4 | FORMA PARA BERÇO EM TÁBUA DE MADEIRA SERRADA, 4 APROVEITAMENTOS - FABRICAÇÃO, MONTAGEM E DESMONTAGEM REF 96533 | M2 | M | 0,00000000 | 0,00000000 | 0,27250000 | 7 | 28,13226965 | 0 |  | 0 | 0 | N | N | N |  | 0 | 0 | 0