1 - 20211 | 1 | 20211 |  | VIGA APARELHADA *6 X 16* CM, EM MACARANDUBA/MASSARANDUBA, ANGELIM OU EQUIVALENTE DA REGIAO | M | 46.01
1 - 40270 | 1 | 40270 |  | VIGA DE ESCORAMENTO H20, DE MADEIRA, PESO DE 5,00 A 5,20 KG/M, COM EXTREMIDADES PLASTICAS | M
1 - 4425 | 1 | 4425 |  | VIGA NAO APARELHADA *6 X 12* CM, EM MACARANDUBA/MASSARANDUBA, ANGELIM OU EQUIVALENTE DA REGIAO - BRUTA | M | 38.03
1 - 4472 | 1 | 4472 |  | VIGA NAO APARELHADA *6 X 16* CM, EM MACARANDUBA/MASSARANDUBA, ANGELIM OU EQUIVALENTE DA REGIAO - BRUTA | M | 47.51
1 - 35272 | 1 | 35272 |  | VIGA NAO APARELHADA *6 X 20* CM, EM MACARANDUBA/MASSARANDUBA, ANGELIM OU EQUIVALENTE DA REGIAO - BRUTA | M | 68.67
1 - 4481 | 1 | 4481 |  | VIGA NAO APARELHADA *8 X 16* CM EM MACARANDUBA/MASSARANDUBA, ANGELIM OU EQUIVALENTE DA REGIAO - BRUTA | M | 73.51
1 - 34345 | 1 | 34345 |  | VIGIA DIURNO (HORISTA) | H | 17.23
1 - 41096 | 1 | 41096 |  | VIGIA DIURNO (MENSALISTA) | MES | 3044.36
2 - 65000360 | 2 | 65000360 | ASSENTAMENTO DE MANILHAS E CONEXOES CERAMICAS, JUNTA DE ARGAMASSA, DIAMETRO = 100 MM | ASSENTAMENTO DE MANILHAS E CONEXOES CERAMICAS, JUNTA DE ARGAMASSA, DIAMETRO = 100 MM | M | 10.04
2 - 65000361 | 2 | 65000361 | ASSENTAMENTO DE MANILHAS E CONEXOES CERAMICAS, JUNTA DE ARGAMASSA, DIAMETRO = 150 MM | ASSENTAMENTO DE MANILHAS E CONEXOES CERAMICAS, JUNTA DE ARGAMASSA, DIAMETRO = 150 MM | M | 14.51
2 - 65000362 | 2 | 65000362 | ASSENTAMENTO DE MANILHAS E CONEXOES CERAMICAS, JUNTA DE ARGAMASSA, DIAMETRO = 200 MM | ASSENTAMENTO DE MANILHAS E CONEXOES CERAMICAS, JUNTA DE ARGAMASSA, DIAMETRO = 200 MM | M | 17.26
2 - 65000369 | 2 | 65000369 | ASSENTAMENTO DE MANILHAS E CONEXOES CERAMICAS, JUNTA ELASTICA, DN 100 | ASSENTAMENTO DE MANILHAS E CONEXOES CERAMICAS, JUNTA ELASTICA, DN 100 | M | 7.69
2 - 65000370 | 2 | 65000370 | ASSENTAMENTO DE MANILHAS E CONEXOES CERAMICAS, JUNTA ELASTICA, DN 150 | ASSENTAMENTO DE MANILHAS E CONEXOES CERAMICAS, JUNTA ELASTICA, DN 150 | M | 10.39
2 - 65000371 | 2 | 65000371 | ASSENTAMENTO DE MANILHAS E CONEXOES CERAMICAS, JUNTA ELASTICA, DN 200 | ASSENTAMENTO DE MANILHAS E CONEXOES CERAMICAS, JUNTA ELASTICA, DN 200 | M | 13.66
2 - 65000372 | 2 | 65000372 | ASSENTAMENTO DE MANILHAS E CONEXOES CERAMICAS, JUNTA ELASTICA, DN 250 | ASSENTAMENTO DE MANILHAS E CONEXOES CERAMICAS, JUNTA ELASTICA, DN 250 | M | 17.51
2 - 65000373 | 2 | 65000373 | ASSENTAMENTO DE MANILHAS E CONEXOES CERAMICAS, JUNTA ELASTICA, DN 300 | ASSENTAMENTO DE MANILHAS E CONEXOES CERAMICAS, JUNTA ELASTICA, DN 300 | M | 21.93
2 - 65000409 | 2 | 65000409 | ASSENTAMENTO DE TUBOS DE CONCRETO, SIMPLES OU ARMADO, JUNTA DE ARGAMASSA, DIAMETRO = 1000 MM | ASSENTAMENTO DE TUBOS DE CONCRETO, SIMPLES OU ARMADO, JUNTA DE ARGAMASSA, DIAMETRO = 1000 MM | M | 159.38
2 - 65000410 | 2 | 65000410 | ASSENTAMENTO DE TUBOS DE CONCRETO, SIMPLES OU ARMADO, JUNTA DE ARGAMASSA, DIAMETRO = 1200 MM | ASSENTAMENTO DE TUBOS DE CONCRETO, SIMPLES OU ARMADO, JUNTA DE ARGAMASSA, DIAMETRO = 1200 MM | M | 221.61
2 - 65000411 | 2 | 65000411 | ASSENTAMENTO DE TUBOS DE CONCRETO, SIMPLES OU ARMADO, JUNTA DE ARGAMASSA, DIAMETRO = 1500 MM | ASSENTAMENTO DE TUBOS DE CONCRETO, SIMPLES OU ARMADO, JUNTA DE ARGAMASSA, DIAMETRO = 1500 MM | M | 334.85
2 - 65000404 | 2 | 65000404 | ASSENTAMENTO DE TUBOS DE CONCRETO, SIMPLES OU ARMADO, JUNTA DE ARGAMASSA, DIAMETRO = 300 MM | ASSENTAMENTO DE TUBOS DE CONCRETO, SIMPLES OU ARMADO, JUNTA DE ARGAMASSA, DIAMETRO = 300 MM | M | 25.93
2 - 65000405 | 2 | 65000405 | ASSENTAMENTO DE TUBOS DE CONCRETO, SIMPLES OU ARMADO, JUNTA DE ARGAMASSA, DIAMETRO = 400 MM | ASSENTAMENTO DE TUBOS DE CONCRETO, SIMPLES OU ARMADO, JUNTA DE ARGAMASSA, DIAMETRO = 400 MM | M | 36.86
2 - 65000406 | 2 | 65000406 | ASSENTAMENTO DE TUBOS DE CONCRETO, SIMPLES OU ARMADO, JUNTA DE ARGAMASSA, DIAMETRO = 500 MM | ASSENTAMENTO DE TUBOS DE CONCRETO, SIMPLES OU ARMADO, JUNTA DE ARGAMASSA, DIAMETRO = 500 MM | M | 55.94
2 - 65000407 | 2 | 65000407 | ASSENTAMENTO DE TUBOS DE CONCRETO, SIMPLES OU ARMADO, JUNTA DE ARGAMASSA, DIAMETRO = 600 MM | ASSENTAMENTO DE TUBOS DE CONCRETO, SIMPLES OU ARMADO, JUNTA DE ARGAMASSA, DIAMETRO = 600 MM | M | 70.94
2 - 65003647 | 2 | 65003647 | ASSENTAMENTO DE TUBOS DE CONCRETO, SIMPLES OU ARMADO, JUNTA DE ARGAMASSA, DIAMETRO = 700 MM | ASSENTAMENTO DE TUBOS DE CONCRETO, SIMPLES OU ARMADO, JUNTA DE ARGAMASSA, DIAMETRO = 700 MM | M | 92.91
2 - 65000408 | 2 | 65000408 | ASSENTAMENTO DE TUBOS DE CONCRETO, SIMPLES OU ARMADO, JUNTA DE ARGAMASSA, DIAMETRO = 800 MM | ASSENTAMENTO DE TUBOS DE CONCRETO, SIMPLES OU ARMADO, JUNTA DE ARGAMASSA, DIAMETRO = 800 MM | M | 109.95
2 - 65000417 | 2 | 65000417 | ASSENTAMENTO DE TUBOS DE CONCRETO, SIMPLES OU ARMADO, JUNTA ELASTICA, DIAMETRO = 1000 MM | ASSENTAMENTO DE TUBOS DE CONCRETO, SIMPLES OU ARMADO, JUNTA ELASTICA, DIAMETRO = 1000 MM | M | 109.13
2 - 65000418 | 2 | 65000418 | ASSENTAMENTO DE TUBOS DE CONCRETO, SIMPLES OU ARMADO, JUNTA ELASTICA, DIAMETRO = 1200 MM | ASSENTAMENTO DE TUBOS DE CONCRETO, SIMPLES OU ARMADO, JUNTA ELASTICA, DIAMETRO = 1200 MM | M | 135.63
2 - 65000412 | 2 | 65000412 | ASSENTAMENTO DE TUBOS DE CONCRETO, SIMPLES OU ARMADO, JUNTA ELASTICA, DIAMETRO = 300 MM | ASSENTAMENTO DE TUBOS DE CONCRETO, SIMPLES OU ARMADO, JUNTA ELASTICA, DIAMETRO = 300 MM | M | 15.55
2 - 65000413 | 2 | 65000413 | ASSENTAMENTO DE TUBOS DE CONCRETO, SIMPLES OU ARMADO, JUNTA ELASTICA, DIAMETRO = 400 MM | ASSENTAMENTO DE TUBOS DE CONCRETO, SIMPLES OU ARMADO, JUNTA ELASTICA, DIAMETRO = 400 MM | M | 18.06
2 - 65000414 | 2 | 65000414 | ASSENTAMENTO DE TUBOS DE CONCRETO, SIMPLES OU ARMADO, JUNTA ELASTICA, DIAMETRO = 500 MM | ASSENTAMENTO DE TUBOS DE CONCRETO, SIMPLES OU ARMADO, JUNTA ELASTICA, DIAMETRO = 500 MM | M | 27.48
2 - 65000415 | 2 | 65000415 | ASSENTAMENTO DE TUBOS DE CONCRETO, SIMPLES OU ARMADO, JUNTA ELASTICA, DIAMETRO = 600 MM | ASSENTAMENTO DE TUBOS DE CONCRETO, SIMPLES OU ARMADO, JUNTA ELASTICA, DIAMETRO = 600 MM | M | 35.17
2 - 65003648 | 2 | 65003648 | ASSENTAMENTO DE TUBOS DE CONCRETO, SIMPLES OU ARMADO, JUNTA ELASTICA, DIAMETRO = 700 MM | ASSENTAMENTO DE TUBOS DE CONCRETO, SIMPLES OU ARMADO, JUNTA ELASTICA, DIAMETRO = 700 MM | M | 55.58
2 - 65000416 | 2 | 65000416 | ASSENTAMENTO DE TUBOS DE CONCRETO, SIMPLES OU ARMADO, JUNTA ELASTICA, DIAMETRO = 800 MM | ASSENTAMENTO DE TUBOS DE CONCRETO, SIMPLES OU ARMADO, JUNTA ELASTICA, DIAMETRO = 800 MM | M | 72.91
2 - 65000392 | 2 | 65000392 | ASSENTAMENTO DE TUBOS E CONEXOES DE FERRO FUNDIDO, JUNTA ELASTICA, DN 100 | ASSENTAMENTO DE TUBOS E CONEXOES DE FERRO FUNDIDO, JUNTA ELASTICA, DN 100 | M | 6.49
2 - 65000402 | 2 | 65000402 | ASSENTAMENTO DE TUBOS E CONEXOES DE FERRO FUNDIDO, JUNTA ELASTICA, DN 1000 | ASSENTAMENTO DE TUBOS E CONEXOES DE FERRO FUNDIDO, JUNTA ELASTICA, DN 1000 | M | 130.6
2 - 65000393 | 2 | 65000393 | ASSENTAMENTO DE TUBOS E CONEXOES DE FERRO FUNDIDO, JUNTA ELASTICA, DN 150 | ASSENTAMENTO DE TUBOS E CONEXOES DE FERRO FUNDIDO, JUNTA ELASTICA, DN 150 | M | 12.43
2 - 65000394 | 2 | 65000394 | ASSENTAMENTO DE TUBOS E CONEXOES DE FERRO FUNDIDO, JUNTA ELASTICA, DN 200 | ASSENTAMENTO DE TUBOS E CONEXOES DE FERRO FUNDIDO, JUNTA ELASTICA, DN 200 | M | 16.76
2 - 65000395 | 2 | 65000395 | ASSENTAMENTO DE TUBOS E CONEXOES DE FERRO FUNDIDO, JUNTA ELASTICA, DN 250 | ASSENTAMENTO DE TUBOS E CONEXOES DE FERRO FUNDIDO, JUNTA ELASTICA, DN 250 | M | 22.43
2 - 65000396 | 2 | 65000396 | ASSENTAMENTO DE TUBOS E CONEXOES DE FERRO FUNDIDO, JUNTA ELASTICA, DN 300 | ASSENTAMENTO DE TUBOS E CONEXOES DE FERRO FUNDIDO, JUNTA ELASTICA, DN 300 | M | 25.06
2 - 65002817 | 2 | 65002817 | ASSENTAMENTO DE TUBOS E CONEXOES DE FERRO FUNDIDO, JUNTA ELASTICA, DN 350 | ASSENTAMENTO DE TUBOS E CONEXOES DE FERRO FUNDIDO, JUNTA ELASTICA, DN 350 | M | 27.44
2 - 65000397 | 2 | 65000397 | ASSENTAMENTO DE TUBOS E CONEXOES DE FERRO FUNDIDO, JUNTA ELASTICA, DN 400 | ASSENTAMENTO DE TUBOS E CONEXOES DE FERRO FUNDIDO, JUNTA ELASTICA, DN 400 | M | 33.52
2 - 65002382 | 2 | 65002382 | ASSENTAMENTO DE TUBOS E CONEXOES DE FERRO FUNDIDO, JUNTA ELASTICA, DN 450 | ASSENTAMENTO DE TUBOS E CONEXOES DE FERRO FUNDIDO, JUNTA ELASTICA, DN 450 | M | 35.98
2 - 65000390 | 2 | 65000390 | ASSENTAMENTO DE TUBOS E CONEXOES DE FERRO FUNDIDO, JUNTA ELASTICA, DN 50 | ASSENTAMENTO DE TUBOS E CONEXOES DE FERRO FUNDIDO, JUNTA ELASTICA, DN 50 | M | 4.16
2 - 65000398 | 2 | 65000398 | ASSENTAMENTO DE TUBOS E CONEXOES DE FERRO FUNDIDO, JUNTA ELASTICA, DN 500 | ASSENTAMENTO DE TUBOS E CONEXOES DE FERRO FUNDIDO, JUNTA ELASTICA, DN 500 | M | 38.43
2 - 65000399 | 2 | 65000399 | ASSENTAMENTO DE TUBOS E CONEXOES DE FERRO FUNDIDO, JUNTA ELASTICA, DN 600 | ASSENTAMENTO DE TUBOS E CONEXOES DE FERRO FUNDIDO, JUNTA ELASTICA, DN 600 | M | 50.37
2 - 65000400 | 2 | 65000400 | ASSENTAMENTO DE TUBOS E CONEXOES DE FERRO FUNDIDO, JUNTA ELASTICA, DN 700 | ASSENTAMENTO DE TUBOS E CONEXOES DE FERRO FUNDIDO, JUNTA ELASTICA, DN 700 | M | 68.25
2 - 65000391 | 2 | 65000391 | ASSENTAMENTO DE TUBOS E CONEXOES DE FERRO FUNDIDO, JUNTA ELASTICA, DN 80 | ASSENTAMENTO DE TUBOS E CONEXOES DE FERRO FUNDIDO, JUNTA ELASTICA, DN 80 | M | 5.72
2 - 65000401 | 2 | 65000401 | ASSENTAMENTO DE TUBOS E CONEXOES DE FERRO FUNDIDO, JUNTA ELASTICA, DN 800 | ASSENTAMENTO DE TUBOS E CONEXOES DE FERRO FUNDIDO, JUNTA ELASTICA, DN 800 | M | 84.4
2 - 65000430 | 2 | 65000430 | ASSENTAMENTO DE TUBOS E CONEXOES DE FERRO GALVANIZADO, JUNTA ROSCAVEL, DIAMETRO = 1 1/2" | ASSENTAMENTO DE TUBOS E CONEXOES DE FERRO GALVANIZADO, JUNTA ROSCAVEL, DIAMETRO = 1 1/2" | M | 17.66
2 - 65000429 | 2 | 65000429 | ASSENTAMENTO DE TUBOS E CONEXOES DE FERRO GALVANIZADO, JUNTA ROSCAVEL, DIAMETRO = 1 1/4" | ASSENTAMENTO DE TUBOS E CONEXOES DE FERRO GALVANIZADO, JUNTA ROSCAVEL, DIAMETRO = 1 1/4" | M | 13.64
2 - 65000428 | 2 | 65000428 | ASSENTAMENTO DE TUBOS E CONEXOES DE FERRO GALVANIZADO, JUNTA ROSCAVEL, DIAMETRO = 1" | ASSENTAMENTO DE TUBOS E CONEXOES DE FERRO GALVANIZADO, JUNTA ROSCAVEL, DIAMETRO = 1" | M | 12.75
2 - 65000426 | 2 | 65000426 | ASSENTAMENTO DE TUBOS E CONEXOES DE FERRO GALVANIZADO, JUNTA ROSCAVEL, DIAMETRO = 1/2" | ASSENTAMENTO DE TUBOS E CONEXOES DE FERRO GALVANIZADO, JUNTA ROSCAVEL, DIAMETRO = 1/2" | M | 10.81
2 - 65000432 | 2 | 65000432 | ASSENTAMENTO DE TUBOS E CONEXOES DE FERRO GALVANIZADO, JUNTA ROSCAVEL, DIAMETRO = 2 1/2" | ASSENTAMENTO DE TUBOS E CONEXOES DE FERRO GALVANIZADO, JUNTA ROSCAVEL, DIAMETRO = 2 1/2" | M | 19.19
2 - 65000431 | 2 | 65000431 | ASSENTAMENTO DE TUBOS E CONEXOES DE FERRO GALVANIZADO, JUNTA ROSCAVEL, DIAMETRO = 2" | ASSENTAMENTO DE TUBOS E CONEXOES DE FERRO GALVANIZADO, JUNTA ROSCAVEL, DIAMETRO = 2" | M | 18.28
2 - 65000433 | 2 | 65000433 | ASSENTAMENTO DE TUBOS E CONEXOES DE FERRO GALVANIZADO, JUNTA ROSCAVEL, DIAMETRO = 3" | ASSENTAMENTO DE TUBOS E CONEXOES DE FERRO GALVANIZADO, JUNTA ROSCAVEL, DIAMETRO = 3" | M | 19.23
2 - 65000427 | 2 | 65000427 | ASSENTAMENTO DE TUBOS E CONEXOES DE FERRO GALVANIZADO, JUNTA ROSCAVEL, DIAMETRO = 3/4" | ASSENTAMENTO DE TUBOS E CONEXOES DE FERRO GALVANIZADO, JUNTA ROSCAVEL, DIAMETRO = 3/4" | M | 10.85
2 - 65000419 | 2 | 65000419 | ASSENTAMENTO DE TUBOS E CONEXOES DE RPVC OU PRFV, INCLUSIVE BERCO (E = 10 CM) E ENVOLTORIA (GER. SUPERIOR + 20 CM), DE MATERIAL GRAN ULAR, DIAMETRO = | ASSENTAMENTO DE TUBOS E CONEXOES DE RPVC OU PRFV, INCLUSIVE BERCO (E = 10 CM) E ENVOLTORIA (GER. SUPERIOR + 20 CM), DE MATERIAL GRAN ULAR, DIAMETRO = | M | 60.32
2 - 65000420 | 2 | 65000420 | ASSENTAMENTO DE TUBOS E CONEXOES DE RPVC OU PRFV, INCLUSIVE BERCO (E= 10 CM) E ENVOLTORIA (GER.SUPERIOR + 20 CM) DE MATERIAL GRANULA R, DIAMETRO = 200 | ASSENTAMENTO DE TUBOS E CONEXOES DE RPVC OU PRFV, INCLUSIVE BERCO (E= 10 CM) E ENVOLTORIA (GER.SUPERIOR + 20 CM) DE MATERIAL GRANULA R, DIAMETRO = 200 | M | 63.92
2 - 65000422 | 2 | 65000422 | ASSENTAMENTO DE TUBOS E CONEXOES DE RPVC OU PRFV, INCLUSIVE BERCO (E= 10 CM) E ENVOLTORIA (GER.SUPERIOR + 20 CM) DE MATERIAL GRANULA R, DIAMETRO = 300 | ASSENTAMENTO DE TUBOS E CONEXOES DE RPVC OU PRFV, INCLUSIVE BERCO (E= 10 CM) E ENVOLTORIA (GER.SUPERIOR + 20 CM) DE MATERIAL GRANULA R, DIAMETRO = 300 | M | 88.86
2 - 65000423 | 2 | 65000423 | ASSENTAMENTO DE TUBOS E CONEXOES DE RPVC OU PRFV, INCLUSIVE BERCO (E= 10 CM) E ENVOLTORIA (GER.SUPERIOR + 20 CM) DE MATERIAL GRANULA R, DIAMETRO = 350 | ASSENTAMENTO DE TUBOS E CONEXOES DE RPVC OU PRFV, INCLUSIVE BERCO (E= 10 CM) E ENVOLTORIA (GER.SUPERIOR + 20 CM) DE MATERIAL GRANULA R, DIAMETRO = 350 | M | 97.49
2 - 65000424 | 2 | 65000424 | ASSENTAMENTO DE TUBOS E CONEXOES DE RPVC OU PRFV, INCLUSIVE BERCO (E= 10 CM) E ENVOLTORIA (GER.SUPERIOR + 20 CM) DE MATERIAL GRANULA R, DIAMETRO = 400 | ASSENTAMENTO DE TUBOS E CONEXOES DE RPVC OU PRFV, INCLUSIVE BERCO (E= 10 CM) E ENVOLTORIA (GER.SUPERIOR + 20 CM) DE MATERIAL GRANULA R, DIAMETRO = 400 | M | 109.24
2 - 65000425 | 2 | 65000425 | ASSENTAMENTO DE TUBOS E CONEXOES DE RPVC OU PRFV, INCLUSIVE BERCO (E= 10 CM) E ENVOLTORIA (GER.SUPERIOR + 20 CM) DE MATERIAL GRANULA R, DIAMETRO = 450 | ASSENTAMENTO DE TUBOS E CONEXOES DE RPVC OU PRFV, INCLUSIVE BERCO (E= 10 CM) E ENVOLTORIA (GER.SUPERIOR + 20 CM) DE MATERIAL GRANULA R, DIAMETRO = 450 | M | 118.5
2 - 65000421 | 2 | 65000421 | ASSENTAMENTO DE TUBOS E CONEXOES DE RPVC OU PRFV, INCLUSIVE BERCO (E= 10 CM) E ENVOLTORIA (GER.SUPERIOR+ 20 CM) DE MATERIAL GRANULAR , DIAMETRO = 250M | ASSENTAMENTO DE TUBOS E CONEXOES DE RPVC OU PRFV, INCLUSIVE BERCO (E= 10 CM) E ENVOLTORIA (GER.SUPERIOR+ 20 CM) DE MATERIAL GRANULAR , DIAMETRO = 250M | M | 79.85
2 - 65000376 | 2 | 65000376 | ASSENTAMENTO DE TUBOS E CONEXOES PVC JE DN 100 | ASSENTAMENTO DE TUBOS E CONEXOES PVC JE DN 100 | M | 4.39
2 - 65000377 | 2 | 65000377 | ASSENTAMENTO DE TUBOS E CONEXOES PVC JE DN 150 | ASSENTAMENTO DE TUBOS E CONEXOES PVC JE DN 150 | M | 7.09
2 - 65000378 | 2 | 65000378 | ASSENTAMENTO DE TUBOS E CONEXOES PVC JE DN 200 | ASSENTAMENTO DE TUBOS E CONEXOES PVC JE DN 200 | M | 7.32
2 - 65000379 | 2 | 65000379 | ASSENTAMENTO DE TUBOS E CONEXOES PVC JE DN 250 | ASSENTAMENTO DE TUBOS E CONEXOES PVC JE DN 250 | M | 15.05
2 - 65000380 | 2 | 65000380 | ASSENTAMENTO DE TUBOS E CONEXOES PVC JE DN 300 | ASSENTAMENTO DE TUBOS E CONEXOES PVC JE DN 300 | M | 15.22
2 - 65003646 | 2 | 65003646 | ASSENTAMENTO DE TUBOS E CONEXOES PVC JE DN 350 | ASSENTAMENTO DE TUBOS E CONEXOES PVC JE DN 350 | M | 16.66
2 - 65000381 | 2 | 65000381 | ASSENTAMENTO DE TUBOS E CONEXOES PVC JE DN 400 | ASSENTAMENTO DE TUBOS E CONEXOES PVC JE DN 400 | M | 17.71
2 - 65000374 | 2 | 65000374 | ASSENTAMENTO DE TUBOS E CONEXOES PVC JE DN 50 | ASSENTAMENTO DE TUBOS E CONEXOES PVC JE DN 50 | M | 4.26
2 - 65000375 | 2 | 65000375 | ASSENTAMENTO DE TUBOS E CONEXOES PVC JE DN 75 | ASSENTAMENTO DE TUBOS E CONEXOES PVC JE DN 75 | M | 4.31
2 - 65000388 | 2 | 65000388 | ASSENTAMENTO DE TUBOS E CONEXOES PVC JR DIAMETRO = 25 MM (1") | ASSENTAMENTO DE TUBOS E CONEXOES PVC JR DIAMETRO = 25 MM (1") | M | 10.84
2 - 65000389 | 2 | 65000389 | ASSENTAMENTO DE TUBOS E CONEXOES PVC JR DIAMETRO = 40 MM (11/2") | ASSENTAMENTO DE TUBOS E CONEXOES PVC JR DIAMETRO = 40 MM (11/2") | M | 13.6
2 - 65000382 | 2 | 65000382 | ASSENTAMENTO DE TUBOS E CONEXOES PVC JS DN 15 DE 20 MM | ASSENTAMENTO DE TUBOS E CONEXOES PVC JS DN 15 DE 20 MM | M | 1.7
2 - 65000383 | 2 | 65000383 | ASSENTAMENTO DE TUBOS E CONEXOES PVC JS DN 20 DE 25 MM | ASSENTAMENTO DE TUBOS E CONEXOES PVC JS DN 20 DE 25 MM | M | 1.7
2 - 65000384 | 2 | 65000384 | ASSENTAMENTO DE TUBOS E CONEXOES PVC JS DN 25 DE 32 MM | ASSENTAMENTO DE TUBOS E CONEXOES PVC JS DN 25 DE 32 MM | M | 1.71
2 - 65000385 | 2 | 65000385 | ASSENTAMENTO DE TUBOS E CONEXOES PVC JS DN 32 DE 40 MM | ASSENTAMENTO DE TUBOS E CONEXOES PVC JS DN 32 DE 40 MM | M | 2.19
2 - 65000386 | 2 | 65000386 | ASSENTAMENTO DE TUBOS E CONEXOES PVC JS DN 40 DE 50 MM | ASSENTAMENTO DE TUBOS E CONEXOES PVC JS DN 40 DE 50 MM | M | 2.2
2 - 65000387 | 2 | 65000387 | ASSENTAMENTO DE TUBOS E CONEXOES PVC JS DN 50 DE 60 MM | ASSENTAMENTO DE TUBOS E CONEXOES PVC JS DN 50 DE 60 MM | M | 2.22
2 - 65003906 | 2 | 65003906 | BOMBA DOSADORA - INSTALACAO | BOMBA DOSADORA - INSTALACAO | UN | 77.54
2 - 65002557 | 2 | 65002557 | EQUIPE DE ELETROFUSAO, PARA UTILIZACAO EXCLUSIVA EM METODO NAO DESTRUTIVO (MND), PARA SOLDA DE TUBOS E CONEXOES DE PEAD | EQUIPE DE ELETROFUSAO, PARA UTILIZACAO EXCLUSIVA EM METODO NAO DESTRUTIVO (MND), PARA SOLDA DE TUBOS E CONEXOES DE PEAD | DIA | 1030.09
2 - 65002365 | 2 | 65002365 | INSTALACAO DE CONJUNTO MOTOBOMBA COM POTENCIA ACIMA DE 25CV ATE 60CV | INSTALACAO DE CONJUNTO MOTOBOMBA COM POTENCIA ACIMA DE 25CV ATE 60CV | UN | 2090.4
2 - 65002364 | 2 | 65002364 | INSTALACAO DE CONJUNTO MOTOBOMBA COM POTENCIA ACIMA DE 5CV ATE 25CV | INSTALACAO DE CONJUNTO MOTOBOMBA COM POTENCIA ACIMA DE 5CV ATE 25CV | UN | 1672.32
2 - 65002366 | 2 | 65002366 | INSTALACAO DE CONJUNTO MOTOBOMBA COM POTENCIA ACIMA DE 60CV ATE 250CV | INSTALACAO DE CONJUNTO MOTOBOMBA COM POTENCIA ACIMA DE 60CV ATE 250CV | UN | 3344.64
2 - 65002363 | 2 | 65002363 | INSTALACAO DE CONJUNTO MOTOBOMBA COM POTENCIA MENOR OU IGUAL A 5CV | INSTALACAO DE CONJUNTO MOTOBOMBA COM POTENCIA MENOR OU IGUAL A 5CV | UN | 1254.24
2 - 65003907 | 2 | 65003907 | MEDIDOR DE VAZAO PARA CANAL ABERTO - CALHA PARSHALL W=1" - FORNECIMENTO E ASSENTAMENTO | MEDIDOR DE VAZAO PARA CANAL ABERTO - CALHA PARSHALL W=1" - FORNECIMENTO E ASSENTAMENTO | UN | 1390.67
2 - 65003908 | 2 | 65003908 | MEDIDOR DE VAZAO PARA CANAL ABERTO - CALHA PARSHALL W=2" - FORNECIMENTO E ASSENTAMENTO | MEDIDOR DE VAZAO PARA CANAL ABERTO - CALHA PARSHALL W=2" - FORNECIMENTO E ASSENTAMENTO | UN | 1461.74
2 - 65003909 | 2 | 65003909 | MEDIDOR DE VAZAO PARA CANAL ABERTO - CALHA PARSHALL W=3" - FORNECIMENTO E ASSENTAMENTO | MEDIDOR DE VAZAO PARA CANAL ABERTO - CALHA PARSHALL W=3" - FORNECIMENTO E ASSENTAMENTO | UN | 2456.24
2 - 65003910 | 2 | 65003910 | MEDIDOR DE VAZAO PARA CANAL ABERTO - CALHA PARSHALL W=6" - FORNECIMENTO E ASSENTAMENTO | MEDIDOR DE VAZAO PARA CANAL ABERTO - CALHA PARSHALL W=6" - FORNECIMENTO E ASSENTAMENTO | UN | 3971.29
2 - 65003911 | 2 | 65003911 | MEDIDOR DE VAZAO PARA CANAL ABERTO - CALHA PARSHALL W=9" - FORNECIMENTO E ASSENTAMENTO | MEDIDOR DE VAZAO PARA CANAL ABERTO - CALHA PARSHALL W=9" - FORNECIMENTO E ASSENTAMENTO | UN | 5443.94
2 - 65003895 | 2 | 65003895 | MEDIDOR DE VAZAO ULTRASSONICO NAO INTRUSIVO - SUPERVISAO E MONTAGEM. | MEDIDOR DE VAZAO ULTRASSONICO NAO INTRUSIVO - SUPERVISAO E MONTAGEM. | UN | 525.06
2 - 65003896 | 2 | 65003896 | MEDIDOR DE VAZAO ULTRASSONICO OU ELETROMAGNETICO INTRUSIVO - SUPERVISAO E MONTAGEM. | MEDIDOR DE VAZAO ULTRASSONICO OU ELETROMAGNETICO INTRUSIVO - SUPERVISAO E MONTAGEM. | UN | 827.94
2 - 65002559 | 2 | 65002559 | MOBILIZACAO, DESMOBILIZACAO, CARGA, TRANSPORTE, DESCARGA E DESLOCAMENTO DE EQUIPE DE ELETROFUSAO PARA SOLDA DE TUBOS E CONEXOES EM PEAD | MOBILIZACAO, DESMOBILIZACAO, CARGA, TRANSPORTE, DESCARGA E DESLOCAMENTO DE EQUIPE DE ELETROFUSAO PARA SOLDA DE TUBOS E CONEXOES EM PEAD | KM | 2.37
2 - 65000447 | 2 | 65000447 | MONTAGEM DE CONEXOES DE FERRO GALVANIZADO, DIAMETRO = 1 " | MONTAGEM DE CONEXOES DE FERRO GALVANIZADO, DIAMETRO = 1 " | UN | 12.73
2 - 65000449 | 2 | 65000449 | MONTAGEM DE CONEXOES DE FERRO GALVANIZADO, DIAMETRO = 1 1/2" | MONTAGEM DE CONEXOES DE FERRO GALVANIZADO, DIAMETRO = 1 1/2" | UN | 17.62
2 - 65000448 | 2 | 65000448 | MONTAGEM DE CONEXOES DE FERRO GALVANIZADO, DIAMETRO = 1 1/4" | MONTAGEM DE CONEXOES DE FERRO GALVANIZADO, DIAMETRO = 1 1/4" | UN | 13.61
2 - 65000445 | 2 | 65000445 | MONTAGEM DE CONEXOES DE FERRO GALVANIZADO, DIAMETRO = 1/2" | MONTAGEM DE CONEXOES DE FERRO GALVANIZADO, DIAMETRO = 1/2" | UN | 10.81
2 - 65000450 | 2 | 65000450 | MONTAGEM DE CONEXOES DE FERRO GALVANIZADO, DIAMETRO = 2 " | MONTAGEM DE CONEXOES DE FERRO GALVANIZADO, DIAMETRO = 2 " | UN | 17.67
2 - 65000451 | 2 | 65000451 | MONTAGEM DE CONEXOES DE FERRO GALVANIZADO, DIAMETRO = 2 1/2" | MONTAGEM DE CONEXOES DE FERRO GALVANIZADO, DIAMETRO = 2 1/2" | UN | 19.15
2 - 65000452 | 2 | 65000452 | MONTAGEM DE CONEXOES DE FERRO GALVANIZADO, DIAMETRO = 3 " | MONTAGEM DE CONEXOES DE FERRO GALVANIZADO, DIAMETRO = 3 " | UN | 25.06
2 - 65000453 | 2 | 65000453 | MONTAGEM DE CONEXOES DE FERRO GALVANIZADO, DIAMETRO = 3 1/2" | MONTAGEM DE CONEXOES DE FERRO GALVANIZADO, DIAMETRO = 3 1/2" | UN | 25.1
2 - 65000446 | 2 | 65000446 | MONTAGEM DE CONEXOES DE FERRO GALVANIZADO, DIAMETRO = 3/4" | MONTAGEM DE CONEXOES DE FERRO GALVANIZADO, DIAMETRO = 3/4" | UN | 10.83
2 - 65000454 | 2 | 65000454 | MONTAGEM DE CONEXOES DE FERRO GALVANIZADO, DIAMETRO = 4 " | MONTAGEM DE CONEXOES DE FERRO GALVANIZADO, DIAMETRO = 4 " | UN | 27.45
2 - 65000437 | 2 | 65000437 | MONTAGEM E ASSENTAMENTO DE TUBO DE FERRO GALVANIZADO, COM LUVA, DIAMETRO = 1 " | MONTAGEM E ASSENTAMENTO DE TUBO DE FERRO GALVANIZADO, COM LUVA, DIAMETRO = 1 " | M | 24.39
2 - 65000439 | 2 | 65000439 | MONTAGEM E ASSENTAMENTO DE TUBO DE FERRO GALVANIZADO, COM LUVA, DIAMETRO = 1 1/2" | MONTAGEM E ASSENTAMENTO DE TUBO DE FERRO GALVANIZADO, COM LUVA, DIAMETRO = 1 1/2" | M | 36.64
2 - 65000438 | 2 | 65000438 | MONTAGEM E ASSENTAMENTO DE TUBO DE FERRO GALVANIZADO, COM LUVA, DIAMETRO = 1 1/4" | MONTAGEM E ASSENTAMENTO DE TUBO DE FERRO GALVANIZADO, COM LUVA, DIAMETRO = 1 1/4" | M | 32.63
2 - 65000440 | 2 | 65000440 | MONTAGEM E ASSENTAMENTO DE TUBO DE FERRO GALVANIZADO, COM LUVA, DIAMETRO = 2 " | MONTAGEM E ASSENTAMENTO DE TUBO DE FERRO GALVANIZADO, COM LUVA, DIAMETRO = 2 " | M | 36.68
2 - 65000441 | 2 | 65000441 | MONTAGEM E ASSENTAMENTO DE TUBO DE FERRO GALVANIZADO, COM LUVA, DIAMETRO = 2 1/2" | MONTAGEM E ASSENTAMENTO DE TUBO DE FERRO GALVANIZADO, COM LUVA, DIAMETRO = 2 1/2" | M | 45.51
2 - 65000442 | 2 | 65000442 | MONTAGEM E ASSENTAMENTO DE TUBO DE FERRO GALVANIZADO, COM LUVA, DIAMETRO = 3 " | MONTAGEM E ASSENTAMENTO DE TUBO DE FERRO GALVANIZADO, COM LUVA, DIAMETRO = 3 " | M | 51.42
2 - 65000443 | 2 | 65000443 | MONTAGEM E ASSENTAMENTO DE TUBO DE FERRO GALVANIZADO, COM LUVA, DIAMETRO = 3 1/2" | MONTAGEM E ASSENTAMENTO DE TUBO DE FERRO GALVANIZADO, COM LUVA, DIAMETRO = 3 1/2" | M | 51.46
2 - 65000436 | 2 | 65000436 | MONTAGEM E ASSENTAMENTO DE TUBO DE FERRO GALVANIZADO, COM LUVA, DIAMETRO = 3/4" | MONTAGEM E ASSENTAMENTO DE TUBO DE FERRO GALVANIZADO, COM LUVA, DIAMETRO = 3/4" | M | 22.49
2 - 65000444 | 2 | 65000444 | MONTAGEM E ASSENTAMENTO DE TUBO DE FERRO GALVANIZADO, COM LUVA, DIAMETRO = 4 " | MONTAGEM E ASSENTAMENTO DE TUBO DE FERRO GALVANIZADO, COM LUVA, DIAMETRO = 4 " | M | 53.81
2 - 65000435 | 2 | 65000435 | MONTAGEM E ASSENTAMENTO DE TUBO DE FERRO GALVANIZADO, COM LUVA, DIAMETRO DE 1/2" | MONTAGEM E ASSENTAMENTO DE TUBO DE FERRO GALVANIZADO, COM LUVA, DIAMETRO DE 1/2" | M | 22.47
2 - 65003252 | 2 | 65003252 | MONTAGENS ESPECIAIS EM ACO CARBONO | MONTAGENS ESPECIAIS EM ACO CARBONO | KG | 6.79
2 - 65000403 | 2 | 65000403 | MONTAGENS ESPECIAIS EM FERRO FUNDIDO | MONTAGENS ESPECIAIS EM FERRO FUNDIDO | KG | 4.54
2 - 65002595 | 2 | 65002595 | SOLDAGEM, POR ELETROFUSAO, DE TUBOS E CONEXOES DE PEAD/PP ASSENTADOS EM RAMAL DE LIGACAO PREDIAL, EXCLUSIVE PARA METODO NAO DESTRUTIVO (MND) | SOLDAGEM, POR ELETROFUSAO, DE TUBOS E CONEXOES DE PEAD/PP ASSENTADOS EM RAMAL DE LIGACAO PREDIAL, EXCLUSIVE PARA METODO NAO DESTRUTIVO (MND) | UN | 74.6
2 - 65002558 | 2 | 65002558 | SOLDAGEM, POR ELETROFUSAO, DE TUBOS E CONEXOES DE PEAD/PP (REDE/LINHA) ,DIAMETRO EXTERNO (DE) DE 40 ATE 63MM, EXCLUSIVE PARA METODO NAO DESTRUTIVO (MN | SOLDAGEM, POR ELETROFUSAO, DE TUBOS E CONEXOES DE PEAD/PP (REDE/LINHA) ,DIAMETRO EXTERNO (DE) DE 40 ATE 63MM, EXCLUSIVE PARA METODO NAO DESTRUTIVO (MN | UN | 44.2
2 - 65002593 | 2 | 65002593 | SOLDAGEM, POR ELETROFUSAO, DE TUBOS E CONEXOES DE PEAD/PP (REDE/LINHA), DE 63MM ATE DE 90MM, EXCLUSIVE PARA METODO NAO DESTRUTIVO (MND) | SOLDAGEM, POR ELETROFUSAO, DE TUBOS E CONEXOES DE PEAD/PP (REDE/LINHA), DE 63MM ATE DE 90MM, EXCLUSIVE PARA METODO NAO DESTRUTIVO (MND) | UN | 61.21
2 - 65002594 | 2 | 65002594 | SOLDAGEM, POR ELETROFUSAO, DE TUBOS E CONEXOES DE PEAD/PP (REDE/LINHA), DIAMETRO EXTERNO (DE) DE 90MM ATE 125MM, EXCLUSIVE PARA METODO NAO DESTRUTIVO | SOLDAGEM, POR ELETROFUSAO, DE TUBOS E CONEXOES DE PEAD/PP (REDE/LINHA), DIAMETRO EXTERNO (DE) DE 90MM ATE 125MM, EXCLUSIVE PARA METODO NAO DESTRUTIVO | UN | 99.46
2 - 65000434 | 2 | 65000434 | SUSPIROS, CONFORME PADRAO P-COPASA 243/- FORNECIMENTO E ASSENTAMENTO | SUSPIROS, CONFORME PADRAO P-COPASA 243/- FORNECIMENTO E ASSENTAMENTO | UN | 1070.92
2 - | 2 |  | CONSTRUÇÃO CIVIL | CONSTRUÇÃO CIVIL
2 - 65000090 | 2 | 65000090 | ALVENARIA APARENTE E=11CM - TIJOLOS MACICOS TIPO A VISTA (23X11X5,5)CM | ALVENARIA APARENTE E=11CM - TIJOLOS MACICOS TIPO A VISTA (23X11X5,5)CM | M2 | 179.01
2 - 65000091 | 2 | 65000091 | ALVENARIA APARENTE E=23CM - TIJOLOS MACICOS TIPO A VISTA (23X11X5,5)CM | ALVENARIA APARENTE E=23CM - TIJOLOS MACICOS TIPO A VISTA (23X11X5,5)CM | M2 | 319.25
2 - 65003903 | 2 | 65003903 | ALVENARIA DE ELEVACAO COM BLOCO E=15 CM PREENCHIDO COM CONCRETO MAGRO | ALVENARIA DE ELEVACAO COM BLOCO E=15 CM PREENCHIDO COM CONCRETO MAGRO | M2 | 171.45
2 - 65003858 | 2 | 65003858 | ALVENARIA DE ELEVACAO COM TIJOLO VAZADO - COBOGO. | ALVENARIA DE ELEVACAO COM TIJOLO VAZADO - COBOGO. | M2 | 130.85
2 - 65005027 | 2 | 65005027 | ALVENARIA DE VEDACAO TIJOLO CERAMICO FURADO DE 14X19X29 CM (ESPESSURA 14 CM) E ARGAMASSA DE ASSENTAMENTO COM PREPARO MANUAL. | ALVENARIA DE VEDACAO TIJOLO CERAMICO FURADO DE 14X19X29 CM (ESPESSURA 14 CM) E ARGAMASSA DE ASSENTAMENTO COM PREPARO MANUAL. | M2 | 125
2 - 65000094 | 2 | 65000094 | ALVENARIA ELEVACAO E=10CM - BLOCOS DE CONCRETO (40X20X10)CM | ALVENARIA ELEVACAO E=10CM - BLOCOS DE CONCRETO (40X20X10)CM | M2 | 58.39
2 - 65002516 | 2 | 65002516 | ALVENARIA ELEVACAO E=10CM - BLOCOS DE CONCRETO CELULAR AUTOCLAVADO (60X30X10)CM | ALVENARIA ELEVACAO E=10CM - BLOCOS DE CONCRETO CELULAR AUTOCLAVADO (60X30X10)CM | M2 | 97.82
2 - 65000092 | 2 | 65000092 | ALVENARIA ELEVACAO E=10CM - TIJOLOS FURADOS (30X20X10)CM | ALVENARIA ELEVACAO E=10CM - TIJOLOS FURADOS (30X20X10)CM | M2 | 78.09
2 - 65000088 | 2 | 65000088 | ALVENARIA ELEVACAO E=10CM - TIJOLOS MACICOS REQUEIMADOS (20X10X5,5)CM | ALVENARIA ELEVACAO E=10CM - TIJOLOS MACICOS REQUEIMADOS (20X10X5,5)CM | M2 | 175.64
2 - 65000095 | 2 | 65000095 | ALVENARIA ELEVACAO E=15CM - BLOCOS DE CONCRETO (40X20X15)CM | ALVENARIA ELEVACAO E=15CM - BLOCOS DE CONCRETO (40X20X15)CM | M2 | 74.39
2 - 65002517 | 2 | 65002517 | ALVENARIA ELEVACAO E=15CM - BLOCOS DE CONCRETO CELULAR AUTOCLAVADO (60X30X15)CM | ALVENARIA ELEVACAO E=15CM - BLOCOS DE CONCRETO CELULAR AUTOCLAVADO (60X30X15)CM | M2 | 142.55
2 - 65000096 | 2 | 65000096 | ALVENARIA ELEVACAO E=20CM - BLOCOS DE CONCRETO (40X20X20)CM | ALVENARIA ELEVACAO E=20CM - BLOCOS DE CONCRETO (40X20X20)CM | M2 | 81.38
2 - 65002518 | 2 | 65002518 | ALVENARIA ELEVACAO E=20CM - BLOCOS DE CONCRETO CELULAR AUTOCLAVADO (60X30X20)CM | ALVENARIA ELEVACAO E=20CM - BLOCOS DE CONCRETO CELULAR AUTOCLAVADO (60X30X20)CM | M2 | 185.16
2 - 65000093 | 2 | 65000093 | ALVENARIA ELEVACAO E=20CM - TIJOLOS FURADOS (30X20X10)CM | ALVENARIA ELEVACAO E=20CM - TIJOLOS FURADOS (30X20X10)CM | M2 | 135.85
2 - 65000089 | 2 | 65000089 | ALVENARIA ELEVACAO E=20CM - TIJOLOS MACICOS REQUEIMADOS (20X10X5,5)CM | ALVENARIA ELEVACAO E=20CM - TIJOLOS MACICOS REQUEIMADOS (20X10X5,5)CM | M2 | 321.29
2 - 65000097 | 2 | 65000097 | ALVENARIA EM TIJOLOS MACICOS REQUEIMADOS (20 X 10 X 5,5 CM) E = 10 CM | ALVENARIA EM TIJOLOS MACICOS REQUEIMADOS (20 X 10 X 5,5 CM) E = 10 CM | M2 | 178.97
2 - 65000098 | 2 | 65000098 | ALVENARIA EM TIJOLOS MACICOS REQUEIMADOS (20 X 10 X 5,5 CM) E = 20 CM | ALVENARIA EM TIJOLOS MACICOS REQUEIMADOS (20 X 10 X 5,5 CM) E = 20 CM | M2 | 329.21
2 - 65000099 | 2 | 65000099 | ALVENARIA EM TIJOLOS MACICOS REQUEIMADOS (20 X 10 X 5,5 CM) E = 30 CM | ALVENARIA EM TIJOLOS MACICOS REQUEIMADOS (20 X 10 X 5,5 CM) E = 30 CM | M2 | 492.3
2 - 65000083 | 2 | 65000083 | ARGAMASSA DE CIMENTO E AREIA, TRACO 1:2 | ARGAMASSA DE CIMENTO E AREIA, TRACO 1:2 | M3 | 812.03
2 - 65000084 | 2 | 65000084 | ARGAMASSA DE CIMENTO E AREIA, TRACO 1:3 | ARGAMASSA DE CIMENTO E AREIA, TRACO 1:3 | M3 | 753.31
2 - 65000085 | 2 | 65000085 | ARGAMASSA DE CIMENTO E AREIA, TRACO 1:4 | ARGAMASSA DE CIMENTO E AREIA, TRACO 1:4 | M3 | 706.79
2 - 65000086 | 2 | 65000086 | ARGAMASSA DE CIMENTO E AREIA, TRACO 1:5 | ARGAMASSA DE CIMENTO E AREIA, TRACO 1:5 | M3 | 671.86
2 - 65000087 | 2 | 65000087 | ARGAMASSA DE CIMENTO E AREIA, TRACO 1:6 | ARGAMASSA DE CIMENTO E AREIA, TRACO 1:6 | M3 | 638.59
2 - 65003859 | 2 | 65003859 | BANCADA EM GRANITO CINZA ANDORINHA OU SIMILAR - FORNECIMENTO E ASSENTAMENTO. | BANCADA EM GRANITO CINZA ANDORINHA OU SIMILAR - FORNECIMENTO E ASSENTAMENTO. | M2 | 403.52
2 - 65003860 | 2 | 65003860 | BOJO PARA PIA, INCLUSIVE VALVULA E SIFAO - FORNECIMENTO E ASSENTAMENTO. | BOJO PARA PIA, INCLUSIVE VALVULA E SIFAO - FORNECIMENTO E ASSENTAMENTO. | UN | 207.26
2 - 65000119 | 2 | 65000119 | CHAPISCO COMUM COM ARGAMASSA DE CIMENTO E AREIA | CHAPISCO COMUM COM ARGAMASSA DE CIMENTO E AREIA | M2 | 8.77
2 - 65000120 | 2 | 65000120 | CHAPISCO RUSTICO COM ARGAMASSA DE AREIA E PEDRISCO | CHAPISCO RUSTICO COM ARGAMASSA DE AREIA E PEDRISCO | M2 | 12.8
2 - 65000105 | 2 | 65000105 | COBERTURA - TELHAS CERAMICAS TIPO COLONIAL | COBERTURA - TELHAS CERAMICAS TIPO COLONIAL | M2 | 213.61
2 - 65000108 | 2 | 65000108 | COBERTURA - TELHAS DE FIBROCIMENTO PERFIS ONDULADOS E =6MM DUAS AGUAS | COBERTURA - TELHAS DE FIBROCIMENTO PERFIS ONDULADOS E =6MM DUAS AGUAS | M2 | 142.83
2 - 65000109 | 2 | 65000109 | COBERTURA - TELHAS DE FIBROCIMENTO PERFIS ONDULADOS E =6MM UMA AGUA | COBERTURA - TELHAS DE FIBROCIMENTO PERFIS ONDULADOS E =6MM UMA AGUA | M2 | 110.53
2 - 65000107 | 2 | 65000107 | COBERTURA - TELHAS DE FIBROCIMENTO PERFIS TRAPEZOIDAIS L=0,40M | COBERTURA - TELHAS DE FIBROCIMENTO PERFIS TRAPEZOIDAIS L=0,40M | M2 | 256
2 - 65000106 | 2 | 65000106 | COBERTURA - TELHAS DE FIBROCIMENTO PERFIS TRAPEZOIDAIS L=0,90M | COBERTURA - TELHAS DE FIBROCIMENTO PERFIS TRAPEZOIDAIS L=0,90M | M2 | 253.83
2 - 65003861 | 2 | 65003861 | CUBA PARA LAVATORIO, INCLUSIVE VALVULA E SIFAO - FORNECIMENTO E INSTALACAO. | CUBA PARA LAVATORIO, INCLUSIVE VALVULA E SIFAO - FORNECIMENTO E INSTALACAO. | UN | 208.27
2 - 65003897 | 2 | 65003897 | DIVISORIA EM PLACAS DE GRANITO NATURAL CINZA ANDORINHA OU SIMILAR, POLIMENTO NAS DUAS FACES - FORNECIMENTO E INSTALACAO. | DIVISORIA EM PLACAS DE GRANITO NATURAL CINZA ANDORINHA OU SIMILAR, POLIMENTO NAS DUAS FACES - FORNECIMENTO E INSTALACAO. | M2 | 349.63
2 - 65000121 | 2 | 65000121 | EMBOCO | EMBOCO | M2 | 42.77
2 - 65000117 | 2 | 65000117 | ESQUADRIA BASCULANTE - CAIXILHO DE FERRO | ESQUADRIA BASCULANTE - CAIXILHO DE FERRO | M2 | 632.62
2 - 65000111 | 2 | 65000111 | FORRO - LAMBRIS DE MADEIRA TIPO ANGELIM | FORRO - LAMBRIS DE MADEIRA TIPO ANGELIM | M2 | 201.22
2 - 65000110 | 2 | 65000110 | FORRO - LAMINAS DE PVC | FORRO - LAMINAS DE PVC | M2 | 83.55
2 - 65000112 | 2 | 65000112 | FORRO - PLACAS DE GESSO | FORRO - PLACAS DE GESSO | M2 | 111.99
2 - 65000082 | 2 | 65000082 | FOSSA SEPTICA D=1200MM (TANQUE SEPTICO) UNIFAMILIAR EM ANEIS PRE-MOLDADOS DE CONCRETO - H=1500MM | FOSSA SEPTICA D=1200MM (TANQUE SEPTICO) UNIFAMILIAR EM ANEIS PRE-MOLDADOS DE CONCRETO - H=1500MM | UN | 2853.87
2 - 65002362 | 2 | 65002362 | GROUTEAMENTO COM ESPESSURA DE 10MM PARA BASES DE ASSENTAMENTO OU INSTALAÇÃO DE EQUIPAMENTOS | GROUTEAMENTO COM ESPESSURA DE 10MM PARA BASES DE ASSENTAMENTO OU INSTALAÇÃO DE EQUIPAMENTOS | M2 | 98.98
2 - 65003898 | 2 | 65003898 | JANELA DE CORRER EM ESTRUTURA DE ALUMINIO, INCLUSIVE VIDRO 3MM - FORNECIMENTO E INSTALACAO. | JANELA DE CORRER EM ESTRUTURA DE ALUMINIO, INCLUSIVE VIDRO 3MM - FORNECIMENTO E INSTALACAO. | M2 | 734.69
2 - 65003865 | 2 | 65003865 | JANELA MAXIM-AR EM ESTRUTURA DE ALUMINIO, INCLUSIVE VIDRO 3MM - FORNECIMENTO E INSTALACAO. | JANELA MAXIM-AR EM ESTRUTURA DE ALUMINIO, INCLUSIVE VIDRO 3MM - FORNECIMENTO E INSTALACAO. | M2 | 1107.8
2 - 65000141 | 2 | 65000141 | LAJE PRE-MOLDADA PARA FORRO (CARGA 100 KG/M2), ARMADA NA MENOR DIMENSAO DE ATE 3M | LAJE PRE-MOLDADA PARA FORRO (CARGA 100 KG/M2), ARMADA NA MENOR DIMENSAO DE ATE 3M | M2 | 127.98
2 - 65000142 | 2 | 65000142 | LAJE PRE-MOLDADA PARA FORRO (CARGA 100 KG/M2), ARMADA NA MENOR DIMENSAO, ACIMA DE 3,0M ATE 4,0M | LAJE PRE-MOLDADA PARA FORRO (CARGA 100 KG/M2), ARMADA NA MENOR DIMENSAO, ACIMA DE 3,0M ATE 4,0M | M2 | 133.91
2 - 65000143 | 2 | 65000143 | LAJE PRE-MOLDADA PARA FORRO (CARGA 100 KG/M2), ARMADA NA MENOR DIMENSAO, ACIMA DE 4,0M ATE 5,0M | LAJE PRE-MOLDADA PARA FORRO (CARGA 100 KG/M2), ARMADA NA MENOR DIMENSAO, ACIMA DE 4,0M ATE 5,0M | M2 | 140.53
2 - 65000144 | 2 | 65000144 | LAJE PRE-MOLDADA PARA PISO (CARGA 250 KG/M2), ARMADA NA MENOR DIMENSAO DE ATE 3,0M | LAJE PRE-MOLDADA PARA PISO (CARGA 250 KG/M2), ARMADA NA MENOR DIMENSAO DE ATE 3,0M | M2 | 136.39
2 - 65000145 | 2 | 65000145 | LAJE PRE-MOLDADA PARA PISO (CARGA 250 KG/M2), ARMADA NA MENOR DIMENSAO, ACIMA DE 3,0M ATE 4,0M | LAJE PRE-MOLDADA PARA PISO (CARGA 250 KG/M2), ARMADA NA MENOR DIMENSAO, ACIMA DE 3,0M ATE 4,0M | M2 | 142.95
2 - 65000146 | 2 | 65000146 | LAJE PRE-MOLDADA PARA PISO (CARGA 250 KG/M2), ARMADA NA MENOR DIMENSAO, ACIMA DE 4,0M ATE 5,0M | LAJE PRE-MOLDADA PARA PISO (CARGA 250 KG/M2), ARMADA NA MENOR DIMENSAO, ACIMA DE 4,0M ATE 5,0M | M2 | 151.95
2 - 65004614 | 2 | 65004614 | MURO EM BLOCOS DE CONCRETO APARENTE - ADICIONAL DE ALTURA | MURO EM BLOCOS DE CONCRETO APARENTE - ADICIONAL DE ALTURA | M2 | 76.08
2 - 65003899 | 2 | 65003899 | MURO EM BLOCOS DE CONCRETO APARENTE ALTURA 2,0M, INCLUSIVE PILARETES E FUNDACAO. | MURO EM BLOCOS DE CONCRETO APARENTE ALTURA 2,0M, INCLUSIVE PILARETES E FUNDACAO. | M | 500.29
2 - 65003902 | 2 | 65003902 | PEITORIL EM GRANITO NATURAL CINZA ANDORINHA OU SIMILAR, ESPESSURA = 2 CM - FORNECIMENTO E INSTALACAO | PEITORIL EM GRANITO NATURAL CINZA ANDORINHA OU SIMILAR, ESPESSURA = 2 CM - FORNECIMENTO E INSTALACAO | M2 | 319.21
2 - 65000130 | 2 | 65000130 | PINTURA - CAIACAO | PINTURA - CAIACAO | M2 | 7.51
2 - 65000139 | 2 | 65000139 | PINTURA - GRAFITE ESQUADRIAS DE FERRO | PINTURA - GRAFITE ESQUADRIAS DE FERRO | M2 | 32.48
2 - 65000134 | 2 | 65000134 | PINTURA - LATEX COM MASSA CORRIDA | PINTURA - LATEX COM MASSA CORRIDA | M2 | 28.38
2 - 65000133 | 2 | 65000133 | PINTURA - LATEX SEM MASSA CORRIDA | PINTURA - LATEX SEM MASSA CORRIDA | M2 | 22.26
2 - 65000140 | 2 | 65000140 | PINTURA - LOGOTIPO PADRAO COPASA EM ALVENARIA OU CONCRETO | PINTURA - LOGOTIPO PADRAO COPASA EM ALVENARIA OU CONCRETO | M2 | 182.53
2 - 65000132 | 2 | 65000132 | PINTURA - OLEO COM MASSA CORRIDA | PINTURA - OLEO COM MASSA CORRIDA | M2 | 55.24
2 - 65000138 | 2 | 65000138 | PINTURA - OLEO ESQUADRIAS DE FERRO | PINTURA - OLEO ESQUADRIAS DE FERRO | M2 | 27.53
2 - 65000136 | 2 | 65000136 | PINTURA - OLEO ESQUADRIAS DE MADEIRA | PINTURA - OLEO ESQUADRIAS DE MADEIRA | M2 | 23.63
2 - 65000131 | 2 | 65000131 | PINTURA - OLEO SEM MASSA CORRIDA | PINTURA - OLEO SEM MASSA CORRIDA | M2 | 26.1
2 - 65000135 | 2 | 65000135 | PINTURA - OLEO SUPERFICIES DE MADEIRA | PINTURA - OLEO SUPERFICIES DE MADEIRA | M2 | 37.96
2 - 65000137 | 2 | 65000137 | PINTURA - VERNIZ SUPERFICIES DE MADEIRA | PINTURA - VERNIZ SUPERFICIES DE MADEIRA | M2 | 23.25
2 - 65000103 | 2 | 65000103 | PINTURA ACRILICA - SUPERFICIE DE ALVENARIA/CONCRETO | PINTURA ACRILICA - SUPERFICIE DE ALVENARIA/CONCRETO | M2 | 43.61
2 - 65000102 | 2 | 65000102 | PINTURA IMPERMEABILIZANTE COM TINTA ASFALTICA | PINTURA IMPERMEABILIZANTE COM TINTA ASFALTICA | M2 | 23.1
2 - 65000104 | 2 | 65000104 | PINTURA SILICONE - SUPERFICIE DE ALVENARIA/CONCRETO | PINTURA SILICONE - SUPERFICIE DE ALVENARIA/CONCRETO | M2 | 39.87
2 - 65003867 | 2 | 65003867 | PISO CERAMICO ANTIDERRAPANTE - FORNECIMENTO E ASSENTAMENTO. | PISO CERAMICO ANTIDERRAPANTE - FORNECIMENTO E ASSENTAMENTO. | M2 | 114.74
2 - 65000126 | 2 | 65000126 | PISO CIMENTADO LISO REVESTIDO COM NATA DE CIMENTO | PISO CIMENTADO LISO REVESTIDO COM NATA DE CIMENTO | M2 | 39.03
2 - 65003868 | 2 | 65003868 | PISO EM PORCELANATO POLIDO OU FOSCO - FORNECIMENTO E ASSENTAMENTO. | PISO EM PORCELANATO POLIDO OU FOSCO - FORNECIMENTO E ASSENTAMENTO. | M2 | 183.49
2 - 65000127 | 2 | 65000127 | PISO REVESTIDO COM LADRILHO HIDRAULICO LISO 20 X 20CM | PISO REVESTIDO COM LADRILHO HIDRAULICO LISO 20 X 20CM | M2 | 120.13
2 - 65003893 | 2 | 65003893 | PORTA OU PORTAO EM CHAPA DE ACO CARBONO DOBRADA - FORNECIMENTO E INSTALACAO. | PORTA OU PORTAO EM CHAPA DE ACO CARBONO DOBRADA - FORNECIMENTO E INSTALACAO. | M2 | 644.86
2 - 65003894 | 2 | 65003894 | PORTA OU PORTAO EM CHAPA DE ACO CARBONO LISA - FORNECIMENTO E INSTALACAO. | PORTA OU PORTAO EM CHAPA DE ACO CARBONO LISA - FORNECIMENTO E INSTALACAO. | M2 | 640.96
2 - 65000114 | 2 | 65000114 | PORTA TIPO PRANCHETA 0,60 X 2,10M - MADEIRA | PORTA TIPO PRANCHETA 0,60 X 2,10M - MADEIRA | UN | 786.22
2 - 65000115 | 2 | 65000115 | PORTA TIPO PRANCHETA 0,70 X 2,10M - MADEIRA | PORTA TIPO PRANCHETA 0,70 X 2,10M - MADEIRA | UN | 790.1
2 - 65000116 | 2 | 65000116 | PORTA TIPO PRANCHETA 0,80 X 2,10M - MADEIRA | PORTA TIPO PRANCHETA 0,80 X 2,10M - MADEIRA | UN | 799.2
2 - 65003900 | 2 | 65003900 | PORTA VENEZIANA EM ESTRUTURA DE ALUMINIO COM VENTILACAO - FORNECIMENTO E INSTALACAO. | PORTA VENEZIANA EM ESTRUTURA DE ALUMINIO COM VENTILACAO - FORNECIMENTO E INSTALACAO. | M2 | 597.29
2 - 65003870 | 2 | 65003870 | PORTA VENEZIANA EM ESTRUTURA DE ALUMINIO SEM VENTILACAO - FORNECIMENTO E INSTALACAO. | PORTA VENEZIANA EM ESTRUTURA DE ALUMINIO SEM VENTILACAO - FORNECIMENTO E INSTALACAO. | M2 | 533.45
2 - 65000118 | 2 | 65000118 | PORTINHOLAS E TAMPAS DE CHAPA DE FERRO | PORTINHOLAS E TAMPAS DE CHAPA DE FERRO | M2 | 375.09
2 - 65000113 | 2 | 65000113 | PROTECAO LAJE COBERTURA COM CAMADA DE BRITA | PROTECAO LAJE COBERTURA COM CAMADA DE BRITA | M3 | 374.01
2 - 65002519 | 2 | 65002519 | REBOCO - ARGAMASSA DE GESSO | REBOCO - ARGAMASSA DE GESSO | M2 | 21.44
2 - 65000122 | 2 | 65000122 | REBOCO PAULISTA | REBOCO PAULISTA | M2 | 45.96
2 - 65000124 | 2 | 65000124 | REVESTIMENTO - AZULEJOS BRANCOS | REVESTIMENTO - AZULEJOS BRANCOS | M2 | 134.94
2 - 65000125 | 2 | 65000125 | REVESTIMENTO - PEDRA ARDOSIA | REVESTIMENTO - PEDRA ARDOSIA | M2 | 98.61
2 - 65003871 | 2 | 65003871 | REVESTIMENTO CERAMICO - FORNECIMENTO E ASSENTAMENTO. | REVESTIMENTO CERAMICO - FORNECIMENTO E ASSENTAMENTO. | M2 | 112.54
2 - 65000100 | 2 | 65000100 | REVESTIMENTO IMPERMEAVEL COM SIKA 1 OU SIMILAR | REVESTIMENTO IMPERMEAVEL COM SIKA 1 OU SIMILAR | M2 | 75.55
2 - 65000101 | 2 | 65000101 | REVESTIMENTO IMPERMEAVEL COM SIKATOP 107 OU SIMILAR | REVESTIMENTO IMPERMEAVEL COM SIKATOP 107 OU SIMILAR | M2 | 58.49
2 - 65000123 | 2 | 65000123 | REVESTIMENTO P/ POCO DE VISITA E SIMILARES | REVESTIMENTO P/ POCO DE VISITA E SIMILARES | M2 | 35.06
2 - 65003901 | 2 | 65003901 | RODAPE EM GRANITO NATURAL CINZA ANDORINHA OU SIMILAR, ESPESSURA=2 CM - FORNECIMENTO E INSTALACAO | RODAPE EM GRANITO NATURAL CINZA ANDORINHA OU SIMILAR, ESPESSURA=2 CM - FORNECIMENTO E INSTALACAO | M2 | 319.21
2 - 65003872 | 2 | 65003872 | SOLEIRA EM GRANITO NATURAL CINZA ANDORINHA OU SIMILAR, ESPESSURA=2 CM - FORNECIMENTO E INSTALACAO. | SOLEIRA EM GRANITO NATURAL CINZA ANDORINHA OU SIMILAR, ESPESSURA=2 CM - FORNECIMENTO E INSTALACAO. | M2 | 319.21
2 - 65003873 | 2 | 65003873 | TANQUE DE LOUCA SEM COLUNA 20L OU MAIS, INCLUSIVE PARAFUSOS EM ACO CROMADO, VALVULA E SIFAO - FORNECIMENTO E INSTALACAO. | TANQUE DE LOUCA SEM COLUNA 20L OU MAIS, INCLUSIVE PARAFUSOS EM ACO CROMADO, VALVULA E SIFAO - FORNECIMENTO E INSTALACAO. | UN | 381.99
2 - 65000128 | 2 | 65000128 | VIDRO CRISTAL INCOLOR E=3MM - FORNECIMENTO E INSTALACAO | VIDRO CRISTAL INCOLOR E=3MM - FORNECIMENTO E INSTALACAO | M2 | 113.81
2 - 65000129 | 2 | 65000129 | VIDRO CRISTAL INCOLOR E=4MM - FORNECIMENTO E INSTALACAO | VIDRO CRISTAL INCOLOR E=4MM - FORNECIMENTO E INSTALACAO | M2 | 122.48
2 - | 2 |  | CONT/ESC/ESGOT/DREN. | CONT/ESC/ESGOT/DREN.
2 - 65000206 | 2 | 65000206 | (B)ESCORAMENTO TIPO PONTALETEAMENTO | (B)ESCORAMENTO TIPO PONTALETEAMENTO | M2 | 0
2 - 65003322 | 2 | 65003322 | ALA DE REDE TUBULAR DN500 PADRAO SUDECAP | ALA DE REDE TUBULAR DN500 PADRAO SUDECAP | UN | 1696.41
2 - 65003323 | 2 | 65003323 | ALA DE REDE TUBULAR DN600 PADRAO SUDECAP | ALA DE REDE TUBULAR DN600 PADRAO SUDECAP | UN | 1866.25
2 - 65003324 | 2 | 65003324 | ALA DE REDE TUBULAR DN700 PADRAO SUDECAP | ALA DE REDE TUBULAR DN700 PADRAO SUDECAP | UN | 2046.09
2 - 65003325 | 2 | 65003325 | ALA DE REDE TUBULAR DN800 PADRAO SUDECAP | ALA DE REDE TUBULAR DN800 PADRAO SUDECAP | UN | 2230.92
2 - 65004981 | 2 | 65004981 | ANDAIME EM ESTRUTURA METALICA MODULAR TIPO TORRE, INCLUSIVE PISO E GUARDA CORPO. FORNECIMENTO E INSTALACAO. | ANDAIME EM ESTRUTURA METALICA MODULAR TIPO TORRE, INCLUSIVE PISO E GUARDA CORPO. FORNECIMENTO E INSTALACAO. | M2 | 40.23
2 - 65000253 | 2 | 65000253 | ANDAIME TIPO FACHADEIRO, INCLUSIVE ESTRADO DE MADEIRA | ANDAIME TIPO FACHADEIRO, INCLUSIVE ESTRADO DE MADEIRA | M2 | 35.07
2 - 65000254 | 2 | 65000254 | ANDAIME TUBULAR MOVEL, MODULADO EM TUBOS GALVANIZADOS (UNIDADE = M DE TORRE/MES) | ANDAIME TUBULAR MOVEL, MODULADO EM TUBOS GALVANIZADOS (UNIDADE = M DE TORRE/MES) | M | 32.94
2 - 65002377 | 2 | 65002377 | CAIXA PARA BOCA-DE-LOBO SIMPLES, INCLUSIVE CONJUNTO QUADRO E GRELHA E CANTONEIRA DE CONCRETO - PADRAO SUDECAP | CAIXA PARA BOCA-DE-LOBO SIMPLES, INCLUSIVE CONJUNTO QUADRO E GRELHA E CANTONEIRA DE CONCRETO - PADRAO SUDECAP | UN | 2243.48
2 - 65000235 | 2 | 65000235 | CALHA EM CHAPA GALVANIZADA Nº24, DESENVOLVIMENTO = 0,33 M | CALHA EM CHAPA GALVANIZADA Nº24, DESENVOLVIMENTO = 0,33 M | M | 77.55
2 - 65000225 | 2 | 65000225 | CANALETAS DE CONCRETO, DIAMETRO = 300 MM - FORNECIMENTO E ASSENTAMENTO | CANALETAS DE CONCRETO, DIAMETRO = 300 MM - FORNECIMENTO E ASSENTAMENTO | M | 79.14
2 - 65000226 | 2 | 65000226 | CANALETAS DE CONCRETO, DIAMETRO = 400 MM - FORNECIMENTO E ASSENTAMENTO | CANALETAS DE CONCRETO, DIAMETRO = 400 MM - FORNECIMENTO E ASSENTAMENTO | M | 100.5
2 - 65000227 | 2 | 65000227 | CANALETAS DE CONCRETO, DIAMETRO = 500 MM - FORNECIMENTO E ASSENTAMENTO | CANALETAS DE CONCRETO, DIAMETRO = 500 MM - FORNECIMENTO E ASSENTAMENTO | M | 116.18
2 - 65000228 | 2 | 65000228 | CANALETAS DE CONCRETO, DIAMETRO = 600 MM - FORNECIMENTO E ASSENTAMENTO | CANALETAS DE CONCRETO, DIAMETRO = 600 MM - FORNECIMENTO E ASSENTAMENTO | M | 147.72
2 - 65002379 | 2 | 65002379 | CANTONEIRA EM CONCRETO ESTRUTURAL ARMADO COM FCK=15,0MPA, PADRAO SUDECAP - FORNECIMENTO E ASSENTAMENTO | CANTONEIRA EM CONCRETO ESTRUTURAL ARMADO COM FCK=15,0MPA, PADRAO SUDECAP - FORNECIMENTO E ASSENTAMENTO | UN | 137.49
2 - 65000237 | 2 | 65000237 | CIMBRAMENTO DE MADEIRA | CIMBRAMENTO DE MADEIRA | M3 | 42.39
2 - 65000214 | 2 | 65000214 | COLCHAO RENO (H = 0,3 M) | COLCHAO RENO (H = 0,3 M) | M2 | 372.57
2 - 65000236 | 2 | 65000236 | CONDUTOR EM CHAPA GALVANIZADA Nº26, Ø 75 MM | CONDUTOR EM CHAPA GALVANIZADA Nº26, Ø 75 MM | M | 72.1
2 - 65002378 | 2 | 65002378 | CONJUNTO QUADRO E GRELHA EM CONCRETO ESTRUTURAL ARMADO, FCK=21,0MPA ,PADRAO SUDECAP - FORNECIMENTO E ASSENTAMENTO | CONJUNTO QUADRO E GRELHA EM CONCRETO ESTRUTURAL ARMADO, FCK=21,0MPA ,PADRAO SUDECAP - FORNECIMENTO E ASSENTAMENTO | UN | 414.38
2 - 65003326 | 2 | 65003326 | DESCIDA DAGUA TIPO DEGRAU DN 500 PADRAO SUDECAP | DESCIDA DAGUA TIPO DEGRAU DN 500 PADRAO SUDECAP | UN | 1042.51
2 - 65003327 | 2 | 65003327 | DESCIDA DAGUA TIPO DEGRAU DN 600 PADRAO SUDECAP | DESCIDA DAGUA TIPO DEGRAU DN 600 PADRAO SUDECAP | UN | 1180.24
2 - 65003328 | 2 | 65003328 | DESCIDA DAGUA TIPO DEGRAU DN 700 PADRAO SUDECAP | DESCIDA DAGUA TIPO DEGRAU DN 700 PADRAO SUDECAP | UN | 1308.81
2 - 65003329 | 2 | 65003329 | DESCIDA DAGUA TIPO DEGRAU DN 800 PADRAO SUDECAP | DESCIDA DAGUA TIPO DEGRAU DN 800 PADRAO SUDECAP | UN | 1448.66
2 - 65005013 | 2 | 65005013 | DESMONTAGEM COLCHÃO RENO - H=0,30M. | DESMONTAGEM COLCHÃO RENO - H=0,30M. | M2 | 27.61
2 - 65005009 | 2 | 65005009 | DESMONTAGEM GABIAO TIPO CAIXA - H=1,00M - SEM CONTATO COM AGUA. | DESMONTAGEM GABIAO TIPO CAIXA - H=1,00M - SEM CONTATO COM AGUA. | M3 | 113.69
2 - 65005012 | 2 | 65005012 | DESMONTAGEM GABIÃO TIPO CAIXA - H=0,50M - EM CONTATO COM ÁGUA. | DESMONTAGEM GABIÃO TIPO CAIXA - H=0,50M - EM CONTATO COM ÁGUA. | M3 | 133.36
2 - 65005011 | 2 | 65005011 | DESMONTAGEM GABIÃO TIPO CAIXA - H=0,50M - SEM CONTATO COM ÁGUA. | DESMONTAGEM GABIÃO TIPO CAIXA - H=0,50M - SEM CONTATO COM ÁGUA. | M3 | 95.22
2 - 65005010 | 2 | 65005010 | DESMONTAGEM GABIÃO TIPO CAIXA - H=1,00M - COM CONTATO COM ÁGUA. | DESMONTAGEM GABIÃO TIPO CAIXA - H=1,00M - COM CONTATO COM ÁGUA. | M3 | 126.41
2 - 65005014 | 2 | 65005014 | DESMONTAGEM GABIÃO TIPO SACO. | DESMONTAGEM GABIÃO TIPO SACO. | M3 | 115.45
2 - 65000233 | 2 | 65000233 | DRENAGEM COM CASCALHO | DRENAGEM COM CASCALHO | M3 | 238.18
2 - 65000232 | 2 | 65000232 | DRENAGEM COM PEDRA BRITADA | DRENAGEM COM PEDRA BRITADA | M3 | 310.28
2 - 65000229 | 2 | 65000229 | DRENAGEM COM TUBOS PERFURADOS DE CERAMICA, DIAMETRO = 100 MM | DRENAGEM COM TUBOS PERFURADOS DE CERAMICA, DIAMETRO = 100 MM | M | 53.04
2 - 65000230 | 2 | 65000230 | DRENAGEM COM TUBOS PERFURADOS DE CERAMICA, DIAMETRO = 150 MM | DRENAGEM COM TUBOS PERFURADOS DE CERAMICA, DIAMETRO = 150 MM | M | 77.19
2 - 65000231 | 2 | 65000231 | DRENAGEM COM TUBOS PERFURADOS DE CERAMICA, DIAMETRO = 200 MM | DRENAGEM COM TUBOS PERFURADOS DE CERAMICA, DIAMETRO = 200 MM | M | 108.3
2 - 65000218 | 2 | 65000218 | ENROCAMENTO COM PEDRA ARGAMASSADA | ENROCAMENTO COM PEDRA ARGAMASSADA | M3 | 651.37
2 - 65000216 | 2 | 65000216 | ENROCAMENTO MANUAL, COM ARRUMACAO DO MATERIAL | ENROCAMENTO MANUAL, COM ARRUMACAO DO MATERIAL | M3 | 389.34
2 - 65000217 | 2 | 65000217 | ENROCAMENTO MANUAL, SEM ARRUMACAO DO MATERIAL | ENROCAMENTO MANUAL, SEM ARRUMACAO DO MATERIAL | M3 | 323.44
2 - 65000219 | 2 | 65000219 | ENSECADEIRA (RIP- RAP) EM SOLO CIMENTO, TRACO 1:10 | ENSECADEIRA (RIP- RAP) EM SOLO CIMENTO, TRACO 1:10 | M3 | 337.31
2 - 65000255 | 2 | 65000255 | ESCORA METALICA AJUSTAVEL C/ BASE REFORCADA (UNIDADE = M DE ESCORA/MES) | ESCORA METALICA AJUSTAVEL C/ BASE REFORCADA (UNIDADE = M DE ESCORA/MES) | UN | 7.09
2 - 65000208 | 2 | 65000208 | ESCORAMENTO CONTINUO | ESCORAMENTO CONTINUO | M2 | 65.21
2 - 65002541 | 2 | 65002541 | ESCORAMENTO DE VALAS COM UTILIZACAO DE ESTRUTURA DE ACO TIPO BLINDAGEM LEVE, PARA VALAS COM PROFUNDIDADE ATÉ 2,00M | ESCORAMENTO DE VALAS COM UTILIZACAO DE ESTRUTURA DE ACO TIPO BLINDAGEM LEVE, PARA VALAS COM PROFUNDIDADE ATÉ 2,00M | M2 | 39.58
2 - 65002540 | 2 | 65002540 | ESCORAMENTO DE VALAS COM UTILIZACAO DE ESTRUTURA DE ACO TIPO BLINDAGEM PESADA, PARA VALAS COM PROFUNDIDADE ACIMA DE 2,00M | ESCORAMENTO DE VALAS COM UTILIZACAO DE ESTRUTURA DE ACO TIPO BLINDAGEM PESADA, PARA VALAS COM PROFUNDIDADE ACIMA DE 2,00M | M2 | 80.32
2 - 65004995 | 2 | 65004995 | ESCORAMENTO DE VALAS TIPO PONTALETEAMENTO | ESCORAMENTO DE VALAS TIPO PONTALETEAMENTO | M2 | 40.36
2 - 65004993 | 2 | 65004993 | ESCORAMENTO DE VALAS TIPO PONTALETEAMENTO | ESCORAMENTO DE VALAS TIPO PONTALETEAMENTO | M2 | 27.25
2 - 65004986 | 2 | 65004986 | ESCORAMENTO DE VALAS TIPO PONTALETEAMENTO, COM PERFIL E ESTRONCAS METALICAS. | ESCORAMENTO DE VALAS TIPO PONTALETEAMENTO, COM PERFIL E ESTRONCAS METALICAS. | M2 | 15.99
2 - 65000207 | 2 | 65000207 | ESCORAMENTO DESCONTINUO | ESCORAMENTO DESCONTINUO | M2 | 33.37
2 - 65000221 | 2 | 65000221 | ESGOTAMENTO DE AGUA COM BOMBAS, VAZOES ATE 15 M3/H, ALTURA ATE 10M | ESGOTAMENTO DE AGUA COM BOMBAS, VAZOES ATE 15 M3/H, ALTURA ATE 10M | H | 2.57
2 - 65000222 | 2 | 65000222 | ESGOTAMENTO DE AGUA COM BOMBAS, VAZOES ATE 25 M3/H, ALTURA ATE 10M | ESGOTAMENTO DE AGUA COM BOMBAS, VAZOES ATE 25 M3/H, ALTURA ATE 10M | H | 3.58
2 - 65000223 | 2 | 65000223 | ESGOTAMENTO DE AGUA COM BOMBAS, VAZOES ATE 50 M3/H, ALTURA ATE 10M | ESGOTAMENTO DE AGUA COM BOMBAS, VAZOES ATE 50 M3/H, ALTURA ATE 10M | H | 6.18
2 - 65000213 | 2 | 65000213 | GABIAO TIPO CAIXA (H = 0,5 M) - SEM CONTATO DIRETO E CONSTANTE COM AGUA. | GABIAO TIPO CAIXA (H = 0,5 M) - SEM CONTATO DIRETO E CONSTANTE COM AGUA. | M3 | 1064.3
2 - 65000212 | 2 | 65000212 | GABIAO TIPO CAIXA (H = 1,0 M) - SEM CONTATO DIRETO E CONSTANTE COM AGUA | GABIAO TIPO CAIXA (H = 1,0 M) - SEM CONTATO DIRETO E CONSTANTE COM AGUA | M3 | 925.87
2 - 65002636 | 2 | 65002636 | GABIAO TIPO CAIXA, COM ALTURA DE 0,50M - EM CONTATO DIRETO E CONSTANTE COM AGUA | GABIAO TIPO CAIXA, COM ALTURA DE 0,50M - EM CONTATO DIRETO E CONSTANTE COM AGUA | M3 | 1281.11
2 - 65002637 | 2 | 65002637 | GABIAO TIPO CAIXA, COM ALTURA DE 1,00M - EM CONTATO DIRETO E CONSTANTE COM AGUA | GABIAO TIPO CAIXA, COM ALTURA DE 1,00M - EM CONTATO DIRETO E CONSTANTE COM AGUA | M3 | 1033.63
2 - 65000215 | 2 | 65000215 | GABIAO TIPO SACO | GABIAO TIPO SACO | M3 | 978.49
2 - 65004510 | 2 | 65004510 | GEOMEMBRANA - SOLDA ATRAVES DO PROCESSO DE TERMOFUSAO E/OU EXTRUSÃO | GEOMEMBRANA - SOLDA ATRAVES DO PROCESSO DE TERMOFUSAO E/OU EXTRUSÃO | DIA | 3369.19
2 - 65004506 | 2 | 65004506 | GEOMEMBRANA PEAD E = 1,0 MM, FORNECIMENTO E ASSENTAMENTO | GEOMEMBRANA PEAD E = 1,0 MM, FORNECIMENTO E ASSENTAMENTO | M2 | 26.43
2 - 65004507 | 2 | 65004507 | GEOMEMBRANA PEAD E = 1,5 MM, FORNECIMENTO E ASSENTAMENTO | GEOMEMBRANA PEAD E = 1,5 MM, FORNECIMENTO E ASSENTAMENTO | M2 | 38.66
2 - 65004508 | 2 | 65004508 | GEOMEMBRANA PEAD E = 2,0 MM, FORNECIMENTO E ASSENTAMENTO | GEOMEMBRANA PEAD E = 2,0 MM, FORNECIMENTO E ASSENTAMENTO | M2 | 49.93
2 - 65004509 | 2 | 65004509 | GEOMEMBRANA PEAD- MOBILIZACAO E DESMOBILIZACAO | GEOMEMBRANA PEAD- MOBILIZACAO E DESMOBILIZACAO | KM | 3.65
2 - 65004503 | 2 | 65004503 | MANTA GEOTEXTIL 10 KN/M FORNECIMENTO E ASSENTAMENTO | MANTA GEOTEXTIL 10 KN/M FORNECIMENTO E ASSENTAMENTO | M2 | 7.55
2 - 65004504 | 2 | 65004504 | MANTA GEOTEXTIL 16 KN/M FORNECIMENTO E ASSENTAMENTO | MANTA GEOTEXTIL 16 KN/M FORNECIMENTO E ASSENTAMENTO | M2 | 10.99
2 - 65004505 | 2 | 65004505 | MANTA GEOTEXTIL 21/ KN/M, FORNECIMENTO E ASSENTAMENTO | MANTA GEOTEXTIL 21/ KN/M, FORNECIMENTO E ASSENTAMENTO | M2 | 13.63
2 - 65004502 | 2 | 65004502 | MANTA GEOTEXTIL 9 KN/M, FORNECIMENTO E ASSENTAMENTO | MANTA GEOTEXTIL 9 KN/M, FORNECIMENTO E ASSENTAMENTO | M2 | 6.34
2 - 65002543 | 2 | 65002543 | MOBILIZACAO E DESMOBILIZACAO DE BLINDAGEM LEVE, MATERIAIS, EQUIPAMENTOS E MAO DE OBRA | MOBILIZACAO E DESMOBILIZACAO DE BLINDAGEM LEVE, MATERIAIS, EQUIPAMENTOS E MAO DE OBRA | KM | 4.98
2 - 65002542 | 2 | 65002542 | MOBILIZACAO E DESMOBILIZACAO DE BLINDAGEM PESADA, MATERIAIS, EQUIPAMENTOS E MAO DE OBRA | MOBILIZACAO E DESMOBILIZACAO DE BLINDAGEM PESADA, MATERIAIS, EQUIPAMENTOS E MAO DE OBRA | KM | 8.78
2 - 65000224 | 2 | 65000224 | POCO DE BOMBEAMENTO PARA REBAIXAMENTO DE LENCOL FREATICO | POCO DE BOMBEAMENTO PARA REBAIXAMENTO DE LENCOL FREATICO | M | 876.57
2 - 65000220 | 2 | 65000220 | PREENCHIMENTO E COLOCACAO DE SACO DE RAFIA COM 50 KG DE SOLO SECO | PREENCHIMENTO E COLOCACAO DE SACO DE RAFIA COM 50 KG DE SOLO SECO | UN | 6.61
2 - 65000234 | 2 | 65000234 | RUFO EM CHAPA GALVANIZADA Nº26, DESENVOLVIMENTO = 0,20 M | RUFO EM CHAPA GALVANIZADA Nº26, DESENVOLVIMENTO = 0,20 M | M | 47.86
2 - 65002380 | 2 | 65002380 | SARJETA EM CONCRETO ESTRUTURAL COM FCK=18,0MPA - TIPO A, B OU C - PADRAO SUDECAP | SARJETA EM CONCRETO ESTRUTURAL COM FCK=18,0MPA - TIPO A, B OU C - PADRAO SUDECAP | M | 65.96
2 - 65002501 | 2 | 65002501 | SISTEMA DE CIMBRAMENTO TUBULAR EM TUBOS GALVANIZADOS COM DIAMETRO DE 1.1/2", INCLUSIVE BRACADEIRAS, BASES E DEMAIS ACESSORIOS (UNIDADE DE MEDIDA = MET | SISTEMA DE CIMBRAMENTO TUBULAR EM TUBOS GALVANIZADOS COM DIAMETRO DE 1.1/2", INCLUSIVE BRACADEIRAS, BASES E DEMAIS ACESSORIOS (UNIDADE DE MEDIDA = MET | MLM | 19.68
2 - | 2 |  | CRESC. VEGET/EXPANS. | CRESC. VEGET/EXPANS.
2 - 65002381 | 2 | 65002381 | CAIXA DE GORDURA COMPLETA RAMAL INTERNO ESGOTO - P-COPASA 18,0L | CAIXA DE GORDURA COMPLETA RAMAL INTERNO ESGOTO - P-COPASA 18,0L | UN | 152.2
2 - 65000568 | 2 | 65000568 | VISTORIA DOMICILIAR PROGRAMADA P/ LIGACOES DE ESGOTO - CRESCIMENTO VEGETATIVO | VISTORIA DOMICILIAR PROGRAMADA P/ LIGACOES DE ESGOTO - CRESCIMENTO VEGETATIVO | UN | 0
2 - | 2 |  | FUNDAÇÕES/ESTRUTURAS | FUNDAÇÕES/ESTRUTURAS
2 - 65000317 | 2 | 65000317 | ADICIONAL DE PRECO P/ ACRESCIMO NA ALTURA DE POCO DE VISITA EM ANEIS PRE-MOLDADOS DE CONCRETO (BALAO: DIAMETRO = 0,60 M) | ADICIONAL DE PRECO P/ ACRESCIMO NA ALTURA DE POCO DE VISITA EM ANEIS PRE-MOLDADOS DE CONCRETO (BALAO: DIAMETRO = 0,60 M) | M | 611.27
2 - 65000314 | 2 | 65000314 | ADICIONAL DE PRECO P/ ACRESCIMO NA ALTURA DE POCO DE VISITA EM ANEIS PRE-MOLDADOS DE CONCRETO (BALAO: DIAMETRO = 1.00 M) | ADICIONAL DE PRECO P/ ACRESCIMO NA ALTURA DE POCO DE VISITA EM ANEIS PRE-MOLDADOS DE CONCRETO (BALAO: DIAMETRO = 1.00 M) | M | 1075.98
2 - 65000322 | 2 | 65000322 | ADICIONAL DE PRECO P/ ACRESCIMO NA ALTURA DE TUBO DE QUEDA (MANIHA CERAMICA DIAMETRO = 200 MM) | ADICIONAL DE PRECO P/ ACRESCIMO NA ALTURA DE TUBO DE QUEDA (MANIHA CERAMICA DIAMETRO = 200 MM) | M | 124.94
2 - 65000320 | 2 | 65000320 | ADICIONAL DE PRECO P/ ACRESCIMO NA ALTURA DE TUBO DE QUEDA (MANILHA CERAMICA DIAMETRO = 150 MM) | ADICIONAL DE PRECO P/ ACRESCIMO NA ALTURA DE TUBO DE QUEDA (MANILHA CERAMICA DIAMETRO = 150 MM) | M | 97.63
2 - 65000324 | 2 | 65000324 | ADICIONAL DE PRECO PARA ACRESCIMO NA ALTURA DE TUBO DE QUEDA EM PVC, DIAMETRO = 150 MM | ADICIONAL DE PRECO PARA ACRESCIMO NA ALTURA DE TUBO DE QUEDA EM PVC, DIAMETRO = 150 MM | M | 93.74
2 - 65000326 | 2 | 65000326 | ADICIONAL DE PRECO PARA ACRESCIMO NA ALTURA DE TUBO DE QUEDA EM PVC, DIAMETRO = 200 MM | ADICIONAL DE PRECO PARA ACRESCIMO NA ALTURA DE TUBO DE QUEDA EM PVC, DIAMETRO = 200 MM | M | 121.23
2 - 65000275 | 2 | 65000275 | ARMADURA DE ACO CA 50 E CA 60, COLOCACAO | ARMADURA DE ACO CA 50 E CA 60, COLOCACAO | KG | 5.23
2 - 65000276 | 2 | 65000276 | ARMADURA DE ACO CA 50, FORNECIMENTO E COLOCACAO | ARMADURA DE ACO CA 50, FORNECIMENTO E COLOCACAO | KG | 13.44
2 - 65000277 | 2 | 65000277 | ARMADURA DE ACO CA 60, FORNECIMENTO E COLOCACAO | ARMADURA DE ACO CA 60, FORNECIMENTO E COLOCACAO | KG | 13.44
2 - 65002374 | 2 | 65002374 | BLOCO DE ANCORAGEM EM CONCRETO ESTRUTURAL FCK=20,0MPA, INCLUSIVE ARMACAO | BLOCO DE ANCORAGEM EM CONCRETO ESTRUTURAL FCK=20,0MPA, INCLUSIVE ARMACAO | M3 | 2426.53
2 - 65002373 | 2 | 65002373 | BLOCO DE ANCORAGEM EM CONCRETO ESTRUTURAL FCK=20,0MPA, SEM ARMACAO | BLOCO DE ANCORAGEM EM CONCRETO ESTRUTURAL FCK=20,0MPA, SEM ARMACAO | M3 | 1351.59
2 - 65000262 | 2 | 65000262 | BROCA DE CONCRETO (DIAMETRO= 15 CM), CONSUMO MINIMO DE CIMENTO 150 KG/M3 | BROCA DE CONCRETO (DIAMETRO= 15 CM), CONSUMO MINIMO DE CIMENTO 150 KG/M3 | M | 27.21
2 - 65000263 | 2 | 65000263 | BROCA DE CONCRETO (DIAMETRO= 20 CM), CONSUMO MINIMO DE CIMENTO 150 KG/M3 | BROCA DE CONCRETO (DIAMETRO= 20 CM), CONSUMO MINIMO DE CIMENTO 150 KG/M3 | M | 38.7
2 - 65000264 | 2 | 65000264 | BROCA DE CONCRETO (DIAMETRO= 25 CM), CONSUMO MINIMO DE CIMENTO 150 KG/M3 | BROCA DE CONCRETO (DIAMETRO= 25 CM), CONSUMO MINIMO DE CIMENTO 150 KG/M3 | M | 57.44
2 - 65000265 | 2 | 65000265 | BROCA DE CONCRETO (DIAMETRO= 30 CM), CONSUMO MINIMO DE CIMENTO 150 KG/M3 | BROCA DE CONCRETO (DIAMETRO= 30 CM), CONSUMO MINIMO DE CIMENTO 150 KG/M3 | M | 76.18
2 - 65000332 | 2 | 65000332 | CAIXA DE ALVENARIA PARA ESGOTAMENTO E PROTECAO DE APARELHOS DE RESERVATORIOS - P - COPASA 241/-, NAS DIMENSOES (1,60 X 1,20) M - H = | CAIXA DE ALVENARIA PARA ESGOTAMENTO E PROTECAO DE APARELHOS DE RESERVATORIOS - P - COPASA 241/-, NAS DIMENSOES (1,60 X 1,20) M - H = | UN | 2872.44
2 - 65000304 | 2 | 65000304 | CAIXA DE ESTACAO DE MACROMEDICAO EM CONCRETO ARMADO P/ MEDIDOR ELETROMAGNETICO - DN 80 A 400, CONFORME P. COPASA 278/- | CAIXA DE ESTACAO DE MACROMEDICAO EM CONCRETO ARMADO P/ MEDIDOR ELETROMAGNETICO - DN 80 A 400, CONFORME P. COPASA 278/- | UN | 15137.38
2 - 65000305 | 2 | 65000305 | CAIXA DE ESTACAO DE MACROMEDICAO EM CONCRETO ARMADO P/ MEDIDOR ULTRASONICO - DN 500 A 1000, CONFORME P. COPASA 312/- | CAIXA DE ESTACAO DE MACROMEDICAO EM CONCRETO ARMADO P/ MEDIDOR ULTRASONICO - DN 500 A 1000, CONFORME P. COPASA 312/- | UN | 24416.8
2 - 65000306 | 2 | 65000306 | CAIXA DE ESTACAO DE MACROMEDICAO EM CONCRETO ARMADO P/ MEDIDOR VENTURI - DN 500 A 1000, CONFORME P. COPASA 279/- | CAIXA DE ESTACAO DE MACROMEDICAO EM CONCRETO ARMADO P/ MEDIDOR VENTURI - DN 500 A 1000, CONFORME P. COPASA 279/- | UN | 30940.05
2 - 65000303 | 2 | 65000303 | CAIXA DE ESTACAO DE MACROMEDICAO EM CONCRETO ARMADO P/ MEDIDOR WOLTMANN - DN 50 A 150, CONFORME P. COPASA 277/- | CAIXA DE ESTACAO DE MACROMEDICAO EM CONCRETO ARMADO P/ MEDIDOR WOLTMANN - DN 50 A 150, CONFORME P. COPASA 277/- | UN | 17146.96
2 - 65000335 | 2 | 65000335 | CAIXA DE PASSAGEM EM ALVENARIA (0,20 X 0,20 X 0,20 M) | CAIXA DE PASSAGEM EM ALVENARIA (0,20 X 0,20 X 0,20 M) | UN | 81.96
2 - 65000336 | 2 | 65000336 | CAIXA DE PASSAGEM EM ALVENARIA (0,30 X 0,30 X 0,30 M) | CAIXA DE PASSAGEM EM ALVENARIA (0,30 X 0,30 X 0,30 M) | UN | 165.83
2 - 65000337 | 2 | 65000337 | CAIXA DE PASSAGEM EM ALVENARIA (0,40 X 0,40 X 0,40 M) | CAIXA DE PASSAGEM EM ALVENARIA (0,40 X 0,40 X 0,40 M) | UN | 282.63
2 - 65000338 | 2 | 65000338 | CAIXA DE PASSAGEM EM ALVENARIA (0,60 X 0,60 X 0,60 M) | CAIXA DE PASSAGEM EM ALVENARIA (0,60 X 0,60 X 0,60 M) | UN | 611.97
2 - 65003904 | 2 | 65003904 | CAIXA PARA PROTECAO DE APARELHOS (1,50 X 2,00)M EM BLOCOS DE CONCRETO PREENCHIDOS COM CONCRETO MAGRO, ALTURA 1,00 M | CAIXA PARA PROTECAO DE APARELHOS (1,50 X 2,00)M EM BLOCOS DE CONCRETO PREENCHIDOS COM CONCRETO MAGRO, ALTURA 1,00 M | UN | 2605
2 - 65003905 | 2 | 65003905 | CAIXA PARA PROTECAO DE APARELHOS (1,50X2,00)M EM BLOCOS CONCRETO PREENCHIDOS COM CONCRETO MAGRO - ADICIONAL DE ALTURA | CAIXA PARA PROTECAO DE APARELHOS (1,50X2,00)M EM BLOCOS CONCRETO PREENCHIDOS COM CONCRETO MAGRO - ADICIONAL DE ALTURA | M | 1303.01
2 - 65000302 | 2 | 65000302 | CAIXA PARA PROTECAO DE APARELHOS EM ANEIS PRE-MOLDADOS E CONCRETO ARMADO, | CAIXA PARA PROTECAO DE APARELHOS EM ANEIS PRE-MOLDADOS E CONCRETO ARMADO, | UN | 5078.23
2 - 65000292 | 2 | 65000292 | CAIXA PARA PROTECAO DE APARELHOS EM CONCRETO ARMADO, NAS DIMENSOES: (1,20 X 1,20)M - H = 1,70 M, P. COPASA 319/0 - 322/-, 326/-, 328 /- | CAIXA PARA PROTECAO DE APARELHOS EM CONCRETO ARMADO, NAS DIMENSOES: (1,20 X 1,20)M - H = 1,70 M, P. COPASA 319/0 - 322/-, 326/-, 328 /- | UN | 7789.96
2 - 65000293 | 2 | 65000293 | CAIXA PARA PROTECAO DE APARELHOS EM CONCRETO ARMADO, NAS DIMENSOES: (1,50 X 1,50)M - H = 1,70 M, P. COPASA 320/-, 323/-, 324/-, 329/ -, 334/-, 336/-, | CAIXA PARA PROTECAO DE APARELHOS EM CONCRETO ARMADO, NAS DIMENSOES: (1,50 X 1,50)M - H = 1,70 M, P. COPASA 320/-, 323/-, 324/-, 329/ -, 334/-, 336/-, | UN | 9940.42
2 - 65000294 | 2 | 65000294 | CAIXA PARA PROTECAO DE APARELHOS EM CONCRETO ARMADO, NAS DIMENSOES: (1,50 X 1,50)M - H = 2,0 M, P. COPASA 321/-, 327/-, 335/- | CAIXA PARA PROTECAO DE APARELHOS EM CONCRETO ARMADO, NAS DIMENSOES: (1,50 X 1,50)M - H = 2,0 M, P. COPASA 321/-, 327/-, 335/- | UN | 10811.8
2 - 65000295 | 2 | 65000295 | CAIXA PARA PROTECAO DE APARELHOS EM CONCRETO ARMADO, NAS DIMENSOES: (1,50 X 1,80)M - H = 1,80 M, P. COPASA 337/-, 342/- | CAIXA PARA PROTECAO DE APARELHOS EM CONCRETO ARMADO, NAS DIMENSOES: (1,50 X 1,80)M - H = 1,80 M, P. COPASA 337/-, 342/- | UN | 11362.96
2 - 65000296 | 2 | 65000296 | CAIXA PARA PROTECAO DE APARELHOS EM CONCRETO ARMADO, NAS DIMENSOES: (1,50 X 2,00)M - H = 2,00 M, P. COPASA 330/-, 338/- | CAIXA PARA PROTECAO DE APARELHOS EM CONCRETO ARMADO, NAS DIMENSOES: (1,50 X 2,00)M - H = 2,00 M, P. COPASA 330/-, 338/- | UN | 12772.81
2 - 65000297 | 2 | 65000297 | CAIXA PARA PROTECAO DE APARELHOS EM CONCRETO ARMADO, NAS DIMENSOES: (1,50 X 2,50)M - H = 2,00 M, P. COPASA 339/-, 346/- | CAIXA PARA PROTECAO DE APARELHOS EM CONCRETO ARMADO, NAS DIMENSOES: (1,50 X 2,50)M - H = 2,00 M, P. COPASA 339/-, 346/- | UN | 13834.35
2 - 65000298 | 2 | 65000298 | CAIXA PARA PROTECAO DE APARELHOS EM CONCRETO ARMADO, NAS DIMENSOES: (1,80 X 1,80)M - H = 1,80 M, P. COPASA 325/-, 343/- | CAIXA PARA PROTECAO DE APARELHOS EM CONCRETO ARMADO, NAS DIMENSOES: (1,80 X 1,80)M - H = 1,80 M, P. COPASA 325/-, 343/- | UN | 12356.44
2 - 65000299 | 2 | 65000299 | CAIXA PARA PROTECAO DE APARELHOS EM CONCRETO ARMADO, NAS DIMENSOES: (1,80 X 2,20)M - H = 1,70 M, P. COPASA 331/-, 344/- | CAIXA PARA PROTECAO DE APARELHOS EM CONCRETO ARMADO, NAS DIMENSOES: (1,80 X 2,20)M - H = 1,70 M, P. COPASA 331/-, 344/- | UN | 13551.15
2 - 65000300 | 2 | 65000300 | CAIXA PARA PROTECAO DE APARELHOS EM CONCRETO ARMADO, NAS DIMENSOES: (1,80 X 2,50)M - H = 1,80 M, P. COPASA 332/-, 345/- | CAIXA PARA PROTECAO DE APARELHOS EM CONCRETO ARMADO, NAS DIMENSOES: (1,80 X 2,50)M - H = 1,80 M, P. COPASA 332/-, 345/- | UN | 14890.27
2 - 65000301 | 2 | 65000301 | CAIXA PARA PROTECAO DE APARELHOS EM CONCRETO ARMADO, NAS DIMENSOES: (2,00 X 2,80)M - H = 2,00 M, P. COPASA 333/-, 340/-, 347/- | CAIXA PARA PROTECAO DE APARELHOS EM CONCRETO ARMADO, NAS DIMENSOES: (2,00 X 2,80)M - H = 2,00 M, P. COPASA 333/-, 340/-, 347/- | UN | 17821.87
2 - 65003757 | 2 | 65003757 | CAIXA PARA PROTECAO DE APARELHOS EM CONCRETO ESTRURAL, INCLUSIVE ARMADURA DE ACO, FORMA E DESFORMA - DIMENSOES INTERNAS (1,40X1,40)M - H = 1,90M | CAIXA PARA PROTECAO DE APARELHOS EM CONCRETO ESTRURAL, INCLUSIVE ARMADURA DE ACO, FORMA E DESFORMA - DIMENSOES INTERNAS (1,40X1,40)M - H = 1,90M | UN | 14366.73
2 - 65003758 | 2 | 65003758 | CAIXA PARA PROTECAO DE APARELHOS EM CONCRETO ESTRURAL, INCLUSIVE ARMADURA DE ACO, FORMA E DESFORMA - DIMENSOES INTERNAS (1,60X2,00)M - H = 1,90 M | CAIXA PARA PROTECAO DE APARELHOS EM CONCRETO ESTRURAL, INCLUSIVE ARMADURA DE ACO, FORMA E DESFORMA - DIMENSOES INTERNAS (1,60X2,00)M - H = 1,90 M | UN | 19366.78
2 - 65003756 | 2 | 65003756 | CAIXA PARA PROTECAO DE APARELHOS EM CONCRETO ESTRUTURAL, INCLUSIVE ARMADURA DE ACO, FORMA E DESFORMA - DIMENSOES INTERNAS (1,20X1,20)M - H = 1,90M | CAIXA PARA PROTECAO DE APARELHOS EM CONCRETO ESTRUTURAL, INCLUSIVE ARMADURA DE ACO, FORMA E DESFORMA - DIMENSOES INTERNAS (1,20X1,20)M - H = 1,90M | UN | 12261.45
2 - 65003759 | 2 | 65003759 | CAIXA PARA PROTECAO DE APARELHOS EM CONCRETO ESTRUTURAL, INCLUSIVE ARMADURA DE ACO, FORMA E DESFORMA - DIMENSOES INTERNAS (2,00X2,00)M - H = 1,90M | CAIXA PARA PROTECAO DE APARELHOS EM CONCRETO ESTRUTURAL, INCLUSIVE ARMADURA DE ACO, FORMA E DESFORMA - DIMENSOES INTERNAS (2,00X2,00)M - H = 1,90M | UN | 21922.66
2 - 65000279 | 2 | 65000279 | CONCRETO CICLOPICO C/ 30 % DE PEDRA DE MAO - CONSUMO MINIMO DE CIMENTO 150 KG/M3 - PREPARO E LANCAMENTO | CONCRETO CICLOPICO C/ 30 % DE PEDRA DE MAO - CONSUMO MINIMO DE CIMENTO 150 KG/M3 - PREPARO E LANCAMENTO | M3 | 603.04
2 - 65003752 | 2 | 65003752 | CONCRETO ESTRUTURAL (FCK = 15 MPA). PREPARO EM BETONEIRA, INCLUSIVE LANCAMENTO E ADENSAMENTO | CONCRETO ESTRUTURAL (FCK = 15 MPA). PREPARO EM BETONEIRA, INCLUSIVE LANCAMENTO E ADENSAMENTO | M3 | 886.93
2 - 65003753 | 2 | 65003753 | CONCRETO ESTRUTURAL (FCK = 20 MPA). PREPARO EM BETONEIRA, INCLUSIVE LANCAMENTO E ADENSAMENTO | CONCRETO ESTRUTURAL (FCK = 20 MPA). PREPARO EM BETONEIRA, INCLUSIVE LANCAMENTO E ADENSAMENTO | M3 | 960.76
2 - 65003649 | 2 | 65003649 | CONCRETO FCK 10 MPA USINADO - FORNECIMENTO, TRANSPORTE, BOMBEAMENTO/LANCAMENTO E ADENSAMENTO | CONCRETO FCK 10 MPA USINADO - FORNECIMENTO, TRANSPORTE, BOMBEAMENTO/LANCAMENTO E ADENSAMENTO | M3 | 683.39
2 - 65003650 | 2 | 65003650 | CONCRETO FCK 15 MPA USINADO - FORNECIMENTO, TRANSPORTE, BOMBEAMENTO/LANCAMENTO E ADENSAMENTO | CONCRETO FCK 15 MPA USINADO - FORNECIMENTO, TRANSPORTE, BOMBEAMENTO/LANCAMENTO E ADENSAMENTO | M3 | 723.87
2 - 65003651 | 2 | 65003651 | CONCRETO FCK 20 MPA USINADO - FORNECIMENTO, TRANSPORTE, BOMBEAMENTO/LANCAMENTO E ADENSAMENTO | CONCRETO FCK 20 MPA USINADO - FORNECIMENTO, TRANSPORTE, BOMBEAMENTO/LANCAMENTO E ADENSAMENTO | M3 | 746.64
2 - 65003652 | 2 | 65003652 | CONCRETO FCK 25 MPA USINADO - FORNECIMENTO, TRANSPORTE, BOMBEAMENTO/LANCAMENTO E ADENSAMENTO | CONCRETO FCK 25 MPA USINADO - FORNECIMENTO, TRANSPORTE, BOMBEAMENTO/LANCAMENTO E ADENSAMENTO | M3 | 773.59
2 - 65003653 | 2 | 65003653 | CONCRETO FCK 30 MPA USINADO - FORNECIMENTO, TRANSPORTE, BOMBEAMENTO/LANCAMENTO E ADENSAMENTO | CONCRETO FCK 30 MPA USINADO - FORNECIMENTO, TRANSPORTE, BOMBEAMENTO/LANCAMENTO E ADENSAMENTO | M3 | 813.17
2 - 65003654 | 2 | 65003654 | CONCRETO FCK 35 MPA USINADO - FORNECIMENTO, TRANSPORTE, BOMBEAMENTO/LANCAMENTO E ADENSAMENTO | CONCRETO FCK 35 MPA USINADO - FORNECIMENTO, TRANSPORTE, BOMBEAMENTO/LANCAMENTO E ADENSAMENTO | M3 | 827.78
2 - 65003655 | 2 | 65003655 | CONCRETO FCK 40 MPA USINADO - FORNECIMENTO, TRANSPORTE, BOMBEAMENTO/LANCAMENTO E ADENSAMENTO | CONCRETO FCK 40 MPA USINADO - FORNECIMENTO, TRANSPORTE, BOMBEAMENTO/LANCAMENTO E ADENSAMENTO | M3 | 890.69
2 - 65003745 | 2 | 65003745 | CONCRETO MAGRO (CONSUMO MÍNIMO DE CIMENTO 150 KG/M3). PREPARO EM BETONEIRA, INCLUSIVE LANCAMENTO E ADENSAMENTO | CONCRETO MAGRO (CONSUMO MÍNIMO DE CIMENTO 150 KG/M3). PREPARO EM BETONEIRA, INCLUSIVE LANCAMENTO E ADENSAMENTO | M3 | 724.97
2 - 65003746 | 2 | 65003746 | CONCRETO TRACO 1:2,5:3 EM VOLUME (CIMENTO, AREIA E BRITA CALCAREA 0). PREPARO MANUAL, INCLUSIVE LANCAMENTO E ADENSAMENTO | CONCRETO TRACO 1:2,5:3 EM VOLUME (CIMENTO, AREIA E BRITA CALCAREA 0). PREPARO MANUAL, INCLUSIVE LANCAMENTO E ADENSAMENTO | M3 | 883.58
2 - 65003748 | 2 | 65003748 | CONCRETO TRACO 1:2:3 EM VOLUME (CIMENTO, AREIA E BRITA CALCAREA 1 E 2). PREPARO MANUAL, INCLUSIVE LANCAMENTO E ADENSAMENTO | CONCRETO TRACO 1:2:3 EM VOLUME (CIMENTO, AREIA E BRITA CALCAREA 1 E 2). PREPARO MANUAL, INCLUSIVE LANCAMENTO E ADENSAMENTO | M3 | 891.69
2 - 65003749 | 2 | 65003749 | CONCRETO TRACO 1:2:4 EM VOLUME (CIMENTO, AREIA E BRITA CALCAREA 1 E 2). PREPARO MANUAL, INCLUSIVE LANCAMENTO E ADENSAMENTO | CONCRETO TRACO 1:2:4 EM VOLUME (CIMENTO, AREIA E BRITA CALCAREA 1 E 2). PREPARO MANUAL, INCLUSIVE LANCAMENTO E ADENSAMENTO | M3 | 866.57
2 - 65003750 | 2 | 65003750 | CONCRETO TRACO 1:3:5 EM VOLUME (CIMENTO, AREIA E BRITA CALCAREA 1 E 2). PREPARO MANUAL, INCLUSIVE LANCAMENTO E ADENSAMENTO | CONCRETO TRACO 1:3:5 EM VOLUME (CIMENTO, AREIA E BRITA CALCAREA 1 E 2). PREPARO MANUAL, INCLUSIVE LANCAMENTO E ADENSAMENTO | M3 | 831.58
2 - 65003751 | 2 | 65003751 | CONCRETO TRACO 1:3:6 EM VOLUME (CIMENTO, AREIA E BRITA CALCAREA 1 E 2). PREPARO MANUAL, INCLUSIVE LANCAMENTO E ADENSAMENTO | CONCRETO TRACO 1:3:6 EM VOLUME (CIMENTO, AREIA E BRITA CALCAREA 1 E 2). PREPARO MANUAL, INCLUSIVE LANCAMENTO E ADENSAMENTO | M3 | 820.87
2 - 65003747 | 2 | 65003747 | CONCRETO TRACO 1:4:8 EM VOLUME (CIMENTO, AREIA E BRITA CALCAREA 1 E 2). PREPARO MANUAL, INCLUSIVE LANCAMENTO E ADENSAMENTO | CONCRETO TRACO 1:4:8 EM VOLUME (CIMENTO, AREIA E BRITA CALCAREA 1 E 2). PREPARO MANUAL, INCLUSIVE LANCAMENTO E ADENSAMENTO | M3 | 842.3
2 - 65003743 | 2 | 65003743 | DESFORMA DE ESTRUTURAS, QUALQUER ALTURA OU PROFUNDIDADE | DESFORMA DE ESTRUTURAS, QUALQUER ALTURA OU PROFUNDIDADE | M2 | 27.05
2 - 65000258 | 2 | 65000258 | ESCAVACAO DE TUBULOES (FUSTE E ALARGAMENTO DA BASE) | ESCAVACAO DE TUBULOES (FUSTE E ALARGAMENTO DA BASE) | M3 | 230.4
2 - 65004833 | 2 | 65004833 | ESTACA - PRE MOLDADA DE CONCRETO COM CAPACIDADE DE CARGA ACIMA DE 50,0T ATE 100,0T - CRAVACAO | ESTACA - PRE MOLDADA DE CONCRETO COM CAPACIDADE DE CARGA ACIMA DE 50,0T ATE 100,0T - CRAVACAO | M | 32.79
2 - 65000270 | 2 | 65000270 | ESTACA - PREMOLDADA DE CONCRETO - CORTE E PREPARO DA CABECA | ESTACA - PREMOLDADA DE CONCRETO - CORTE E PREPARO DA CABECA | UN | 81.43
2 - 65004832 | 2 | 65004832 | ESTACA - PREMOLDADA DE CONCRETO COM CAPACIDADE DE CARGA ACIMA DE 25,0T ATE 50,0T - CRAVACAO | ESTACA - PREMOLDADA DE CONCRETO COM CAPACIDADE DE CARGA ACIMA DE 25,0T ATE 50,0T - CRAVACAO | M | 25.08
2 - 65004831 | 2 | 65004831 | ESTACA - PREMOLDADA DE CONCRETO COM CAPACIDADE DE CARGA PARA ATE 25,0T - CRAVACAO | ESTACA - PREMOLDADA DE CONCRETO COM CAPACIDADE DE CARGA PARA ATE 25,0T - CRAVACAO | M | 23.75
2 - 65000269 | 2 | 65000269 | ESTACA PREMOLDADA DE CONCRETO - EMENDAS | ESTACA PREMOLDADA DE CONCRETO - EMENDAS | UN | 111.86
2 - 65000331 | 2 | 65000331 | ESTRIBO PARA PV E SIMILARES P COPASA 037/- , ASSENTAMENTO | ESTRIBO PARA PV E SIMILARES P COPASA 037/- , ASSENTAMENTO | UN | 50.37
2 - 65000346 | 2 | 65000346 | ESTRUTURA EM FERROCIMENTO PARA REATORES ANAEROBIOS, ESPESSURA DE 6,00 A 8,00 CM | ESTRUTURA EM FERROCIMENTO PARA REATORES ANAEROBIOS, ESPESSURA DE 6,00 A 8,00 CM | M2 | 572.33
2 - 65000250 | 2 | 65000250 | FORMA CURVA EM CHAPA DE MADEIRA COMPENSADA RESINADA, E = 10 MM, P/ ESTRUTURAS | FORMA CURVA EM CHAPA DE MADEIRA COMPENSADA RESINADA, E = 10 MM, P/ ESTRUTURAS | M2 | 209.83
2 - 65000249 | 2 | 65000249 | FORMA CURVA EM TABUA DE PINHO, P/ ESTRUTURAS | FORMA CURVA EM TABUA DE PINHO, P/ ESTRUTURAS | M2 | 169.75
2 - 65000244 | 2 | 65000244 | FORMA PLANA EM CHAPA DE MADEIRA COMPENSADA PLASTIFICADA, E = 14 MM, P/ ESTRUTURAS | FORMA PLANA EM CHAPA DE MADEIRA COMPENSADA PLASTIFICADA, E = 14 MM, P/ ESTRUTURAS | M2 | 97.9
2 - 65000246 | 2 | 65000246 | FORMA PLANA EM CHAPA DE MADEIRA COMPENSADA PLASTIFICADA, E = 14 MM, P/ PILARES E VIGAS | FORMA PLANA EM CHAPA DE MADEIRA COMPENSADA PLASTIFICADA, E = 14 MM, P/ PILARES E VIGAS | M2 | 121.96
2 - 65000248 | 2 | 65000248 | FORMA PLANA EM CHAPA DE MADEIRA COMPENSADA PLASTIFICADA, E = 20 MM, P/ LAJES | FORMA PLANA EM CHAPA DE MADEIRA COMPENSADA PLASTIFICADA, E = 20 MM, P/ LAJES | M2 | 73.64
2 - 65000243 | 2 | 65000243 | FORMA PLANA EM CHAPA DE MADEIRA COMPENSADA RESINADA, E = 14 MM, P/ ESTRUTURAS | FORMA PLANA EM CHAPA DE MADEIRA COMPENSADA RESINADA, E = 14 MM, P/ ESTRUTURAS | M2 | 97.89
2 - 65000239 | 2 | 65000239 | FORMA PLANA EM CHAPA DE MADEIRA COMPENSADA RESINADA, E = 14 MM, P/ FUNDACOES | FORMA PLANA EM CHAPA DE MADEIRA COMPENSADA RESINADA, E = 14 MM, P/ FUNDACOES | M2 | 76.29
2 - 65000245 | 2 | 65000245 | FORMA PLANA EM CHAPA DE MADEIRA COMPENSADA RESINADA, E = 14 MM, P/ PILARES E VIGAS | FORMA PLANA EM CHAPA DE MADEIRA COMPENSADA RESINADA, E = 14 MM, P/ PILARES E VIGAS | M2 | 123.14
2 - 65000247 | 2 | 65000247 | FORMA PLANA EM CHAPA DE MADEIRA COMPENSADA RESINADA, E = 20 MM, P/ LAJES | FORMA PLANA EM CHAPA DE MADEIRA COMPENSADA RESINADA, E = 20 MM, P/ LAJES | M2 | 75.18
2 - 65000241 | 2 | 65000241 | FORMA PLANA EM CHAPA DE MADEIRA COMPENSADA, P/ ESTRUTURAS | FORMA PLANA EM CHAPA DE MADEIRA COMPENSADA, P/ ESTRUTURAS | M2 | 91.49
2 - 65000242 | 2 | 65000242 | FORMA PLANA EM CHAPA DE MADEIRA RESINADA, E=20 MM, P/ ESTRUTURAS | FORMA PLANA EM CHAPA DE MADEIRA RESINADA, E=20 MM, P/ ESTRUTURAS | M2 | 116.06
2 - 65000240 | 2 | 65000240 | FORMA PLANA EM TABUA DE PINHO, P/ ESTRUTURAS | FORMA PLANA EM TABUA DE PINHO, P/ ESTRUTURAS | M2 | 70.66
2 - 65000238 | 2 | 65000238 | FORMA PLANA EM TABUA DE PINHO, P/ FUNDACOES | FORMA PLANA EM TABUA DE PINHO, P/ FUNDACOES | M2 | 68.94
2 - 65000256 | 2 | 65000256 | FORMA PLANA P/ CONCRETO DE RECUPERACAO DE ESTRUTURAS, INCLUSIVE CACHIMBOS E DESFORMA | FORMA PLANA P/ CONCRETO DE RECUPERACAO DE ESTRUTURAS, INCLUSIVE CACHIMBOS E DESFORMA | M2 | 206.71
2 - 65000278 | 2 | 65000278 | JUNTA DE DILATACAO TIPO 0-22 - FUNGENBAND OU SIMILAR (FORNECIMENTO E COLOCACAO) | JUNTA DE DILATACAO TIPO 0-22 - FUNGENBAND OU SIMILAR (FORNECIMENTO E COLOCACAO) | M | 116.2
2 - 65000259 | 2 | 65000259 | LASTRO DE AREIA | LASTRO DE AREIA | M3 | 278.9
2 - 65003744 | 2 | 65003744 | LASTRO DE CONCRETO SIMPLES, CONSUMO MINIMO DE CIMENTO 150 KG/M3, INCLUSIVE LANCAMENTO E ADENSAMENTO | LASTRO DE CONCRETO SIMPLES, CONSUMO MINIMO DE CIMENTO 150 KG/M3, INCLUSIVE LANCAMENTO E ADENSAMENTO | M3 | 878.02
2 - 65000260 | 2 | 65000260 | LASTRO DE PEDRA BRITADA, APILOADA | LASTRO DE PEDRA BRITADA, APILOADA | M3 | 283.75
2 - 65002376 | 2 | 65002376 | PILARETE EM CONCRETO ESTRUTURAL FCK=15,0MPA - COM ARMACAO | PILARETE EM CONCRETO ESTRUTURAL FCK=15,0MPA - COM ARMACAO | M3 | 2621.42
2 - 65000316 | 2 | 65000316 | POCO DE VISITA (ALTURA = 1,00 M E BALAO: DIAMETRO = 0,60 M), P COPASA 062/-, EM ANEIS PRE-MOLDADOS DE CONCRETO P COPASA 104/- | POCO DE VISITA (ALTURA = 1,00 M E BALAO: DIAMETRO = 0,60 M), P COPASA 062/-, EM ANEIS PRE-MOLDADOS DE CONCRETO P COPASA 104/- | UN | 845.61
2 - 65000313 | 2 | 65000313 | POCO DE VISITA ALTURA = 1.50 M (BALAO: DIAMETRO = 1.00 M, ALTURA =1.00 M) P COPASA 039/-, EM ANEIS PRE-MOLDADOS DE CONCRETO | POCO DE VISITA ALTURA = 1.50 M (BALAO: DIAMETRO = 1.00 M, ALTURA =1.00 M) P COPASA 039/-, EM ANEIS PRE-MOLDADOS DE CONCRETO | UN | 2322.09
2 - 65000333 | 2 | 65000333 | POCO SECO (ALT. = 1,00 M, BALAO DE DIAM.= 0,60 M) EM ANEIS PRE-MOLDADOS DE CONCRETO, CONFORME PADRAO P-COPASA 243/-, INCLUSIVE TAMPAO DE FERRO FUNDIDO | POCO SECO (ALT. = 1,00 M, BALAO DE DIAM.= 0,60 M) EM ANEIS PRE-MOLDADOS DE CONCRETO, CONFORME PADRAO P-COPASA 243/-, INCLUSIVE TAMPAO DE FERRO FUNDIDO | UN | 1363.19
2 - 65000318 | 2 | 65000318 | POCO SECO EM CONCRETO ARMADO, NAS DIMENSOES: (0,90 X 0,90)M - H = 2,00, P. COPASA 348/- | POCO SECO EM CONCRETO ARMADO, NAS DIMENSOES: (0,90 X 0,90)M - H = 2,00, P. COPASA 348/- | UN | 6053.46
2 - 65002838 | 2 | 65002838 | POÇO DE VISITA EM ANÉIS PREMOLDADOS DE CONCRETO COM BOLSA INTERNA E DEGRAUS - ADICIONAL DE PROFUNDIDADE. | POÇO DE VISITA EM ANÉIS PREMOLDADOS DE CONCRETO COM BOLSA INTERNA E DEGRAUS - ADICIONAL DE PROFUNDIDADE. | M | 489.22
2 - 65002837 | 2 | 65002837 | POÇO DE VISITA EM ANÉIS PREMOLDADOS DE CONCRETO COM BOLSA INTERNA E DEGRAUS, ALTURA = 1,00 M (BALÃO: DIÂMETRO= 0,60M), COM FUNDO EM ANEL DE ARRANQU | POÇO DE VISITA EM ANÉIS PREMOLDADOS DE CONCRETO COM BOLSA INTERNA E DEGRAUS, ALTURA = 1,00 M (BALÃO: DIÂMETRO= 0,60M), COM FUNDO EM ANEL DE ARRANQU | UN | 904.08
2 - 65002836 | 2 | 65002836 | POÇO DE VISITA EM ANÉIS PREMOLDADOS DE CONCRETO COM BOLSA INTERNA E DEGRAUS, ALTURA = 1,50 M (BALÃO: DIÂMETRO= 1,00M E ALTURA= 1,00M), COM FUNDO EM | POÇO DE VISITA EM ANÉIS PREMOLDADOS DE CONCRETO COM BOLSA INTERNA E DEGRAUS, ALTURA = 1,50 M (BALÃO: DIÂMETRO= 1,00M E ALTURA= 1,00M), COM FUNDO EM | UN | 1689.69
2 - 65002835 | 2 | 65002835 | POÇO DE VISITA ESPECIAL EM ANEIS PREMOLDADOS DE CONCRETO COM BOLSA INTERNA E DEGRAUS, ALTURA = 1,00 M (BALÃO: DIÂMETRO= 0,60 M), COM FUNDO PRÉFABRIC | POÇO DE VISITA ESPECIAL EM ANEIS PREMOLDADOS DE CONCRETO COM BOLSA INTERNA E DEGRAUS, ALTURA = 1,00 M (BALÃO: DIÂMETRO= 0,60 M), COM FUNDO PRÉFABRIC | UN | 1329.08
2 - 65002834 | 2 | 65002834 | POÇO DE VISITA ESPECIAL EM ANEIS PREMOLDADOS DE CONCRETO COM BOLSA INTERNA E DEGRAUS, ALTURA = 1,50 M (BALÃO: DIÂMETRO= 1,00 M, ALTURA= 1 ,00 M ), C | POÇO DE VISITA ESPECIAL EM ANEIS PREMOLDADOS DE CONCRETO COM BOLSA INTERNA E DEGRAUS, ALTURA = 1,50 M (BALÃO: DIÂMETRO= 1,00 M, ALTURA= 1 ,00 M ), C | UN | 2551.69
2 - 65000330 | 2 | 65000330 | TAMPA EM CHAPA DE ACO ASTM A-36 (P COPASA 057/-), PARA CAIXA DE HIDROMETRO EM PASSEIO - ASSENTAMENTO | TAMPA EM CHAPA DE ACO ASTM A-36 (P COPASA 057/-), PARA CAIXA DE HIDROMETRO EM PASSEIO - ASSENTAMENTO | UN | 22.04
2 - 65000329 | 2 | 65000329 | TAMPAO DE FERRO FUNDIDO DN 600 T-109 OU T-48 (P-COPASA 107/ OU 139/) - ASSENTAMENTO | TAMPAO DE FERRO FUNDIDO DN 600 T-109 OU T-48 (P-COPASA 107/ OU 139/) - ASSENTAMENTO | UN | 126.39
2 - 65000327 | 2 | 65000327 | TAMPAO DE FERRO FUNDIDO T-14 (P COPASA 031/-)- ASSENTAMENTO | TAMPAO DE FERRO FUNDIDO T-14 (P COPASA 031/-)- ASSENTAMENTO | UN | 26.65
2 - 65000328 | 2 | 65000328 | TAMPAO DE FERRO FUNDIDO T-30 (P COPASA 033/-)- ASSENTAMENTO | TAMPAO DE FERRO FUNDIDO T-30 (P COPASA 033/-)- ASSENTAMENTO | UN | 42.77
2 - 65003755 | 2 | 65003755 | TAMPAO DE FERRO FUNDIDO, DIAMETRO 800 MM - ASSENTAMENTO | TAMPAO DE FERRO FUNDIDO, DIAMETRO 800 MM - ASSENTAMENTO | UN | 148.05
2 - 65000319 | 2 | 65000319 | TUBO DE QUEDA (MANILHA CERAMICA DIAMETRO = 150 MM) ALTURA = 1,00 M | TUBO DE QUEDA (MANILHA CERAMICA DIAMETRO = 150 MM) ALTURA = 1,00 M | UN | 112.08
2 - 65000321 | 2 | 65000321 | TUBO DE QUEDA (MANILHA CERAMICA DIAMETRO = 200 MM) ALTURA = 1.00 M | TUBO DE QUEDA (MANILHA CERAMICA DIAMETRO = 200 MM) ALTURA = 1.00 M | UN | 144.29
2 - 65000323 | 2 | 65000323 | TUBO DE QUEDA EM PVC, DIAMETRO = 150 MM - ALTURA = 1,00 M, COM ENVELOPAMENTO DE SOLO CIMENTO TRACO 1:10 EM VOLUME | TUBO DE QUEDA EM PVC, DIAMETRO = 150 MM - ALTURA = 1,00 M, COM ENVELOPAMENTO DE SOLO CIMENTO TRACO 1:10 EM VOLUME | UN | 93.74
2 - 65000325 | 2 | 65000325 | TUBO DE QUEDA EM PVC, DIAMETRO = 200 MM - ALTURA = 1,00 M, COM ENVELOPAMENTO DE SOLO CIMENTO TRACO 1:10 EM VOLUME | TUBO DE QUEDA EM PVC, DIAMETRO = 200 MM - ALTURA = 1,00 M, COM ENVELOPAMENTO DE SOLO CIMENTO TRACO 1:10 EM VOLUME | UN | 121.23
2 - 65000271 | 2 | 65000271 | TUBULAO A CEU ABERTO EM CONCRETO CICLOPICO C/ 30% DE PEDRA DE MAO (DIAM. DO FUSTE = 0,60 M E DA BASE = 1,20 M) | TUBULAO A CEU ABERTO EM CONCRETO CICLOPICO C/ 30% DE PEDRA DE MAO (DIAM. DO FUSTE = 0,60 M E DA BASE = 1,20 M) | M | 258.96
2 - 65000272 | 2 | 65000272 | TUBULAO A CEU ABERTO EM CONCRETO CICLOPICO C/ 30% DE PEDRA DE MAO (DIAM. DO FUSTE = 0,70 M E DA BASE = 1,40 M) | TUBULAO A CEU ABERTO EM CONCRETO CICLOPICO C/ 30% DE PEDRA DE MAO (DIAM. DO FUSTE = 0,70 M E DA BASE = 1,40 M) | M | 353.8
2 - 65000273 | 2 | 65000273 | TUBULAO A CEU ABERTO EM CONCRETO CICLOPICO C/ 30% DE PEDRA DE MAO (DIAM. DO FUSTE = 0,80 M E DA BASE = 1,40 M) | TUBULAO A CEU ABERTO EM CONCRETO CICLOPICO C/ 30% DE PEDRA DE MAO (DIAM. DO FUSTE = 0,80 M E DA BASE = 1,40 M) | M | 456.41
2 - 65000274 | 2 | 65000274 | TUBULAO A CEU ABERTO EM CONCRETO CICLOPICO C/ 30% DE PEDRA DE MAO (DIAM. DO FUSTE = 0,90 M E DA BASE = 1,40 M) | TUBULAO A CEU ABERTO EM CONCRETO CICLOPICO C/ 30% DE PEDRA DE MAO (DIAM. DO FUSTE = 0,90 M E DA BASE = 1,40 M) | M | 576.83
2 - 65001234 | 2 | 65001234 | ADENSAMENTO UNIDIMENSIONAL | ADENSAMENTO UNIDIMENSIONAL | UN | 2828.56
2 - 65001230 | 2 | 65001230 | CISALHAMENTO DIRETO (LENTO) - 1 CORPO DE PROVA | CISALHAMENTO DIRETO (LENTO) - 1 CORPO DE PROVA | UN | 477.11
2 - 65001240 | 2 | 65001240 | COLETA DE AMOSTRAS TIPO SHELBY 3" | COLETA DE AMOSTRAS TIPO SHELBY 3" | UN | 1888.2
2 - 65001227 | 2 | 65001227 | COMPACTACAO - PROCTOR INTERMDIARIO - 5 PONTOS | COMPACTACAO - PROCTOR INTERMDIARIO - 5 PONTOS | UN | 191.7
2 - 65001228 | 2 | 65001228 | COMPACTACAO - PROCTOR MODIFICADO - 5 PONTOS | COMPACTACAO - PROCTOR MODIFICADO - 5 PONTOS | UN | 140.65
2 - 65001226 | 2 | 65001226 | COMPACTACAO - PROCTOR NORMAL - 5 PONTOS | COMPACTACAO - PROCTOR NORMAL - 5 PONTOS | UN | 173.08
2 - 65001233 | 2 | 65001233 | COMPRESSAO TRIAXIAL CONSOLIDADO, DRENADO, CD - 1 CORPO DE PROVA | COMPRESSAO TRIAXIAL CONSOLIDADO, DRENADO, CD - 1 CORPO DE PROVA | UN | 1658.25
2 - 65001232 | 2 | 65001232 | COMPRESSAO TRIAXIAL CONSOLIDADO, NAO DRENADO, CU - 1 CORPO DE PROVA | COMPRESSAO TRIAXIAL CONSOLIDADO, NAO DRENADO, CU - 1 CORPO DE PROVA | UN | 1442.84
2 - 65001231 | 2 | 65001231 | COMPRESSAO TRIAXIAL NAO CONSOLIDADO, NAO DRENADO, UU - 1 CORPO DE PROVA | COMPRESSAO TRIAXIAL NAO CONSOLIDADO, NAO DRENADO, UU - 1 CORPO DE PROVA | UN | 1196.11
2 - 65001238 | 2 | 65001238 | DETERMINACAO DA MASSA ESPECIFICA APARENTE "IN SITU" COM EMPREGO DO CILINDRO DE CRAVACAO | DETERMINACAO DA MASSA ESPECIFICA APARENTE "IN SITU" COM EMPREGO DO CILINDRO DE CRAVACAO | UN | 439.66
2 - 65001239 | 2 | 65001239 | DETERMINACAO DA MASSA ESPECIFICA APARENTE "IN SITU" COM EMPREGO DO FRASCO DE AREIA | DETERMINACAO DA MASSA ESPECIFICA APARENTE "IN SITU" COM EMPREGO DO FRASCO DE AREIA | UN | 479.66
2 - 65001223 | 2 | 65001223 | DETERMINACAO DA MASSA ESPECIFICA DOS GRAOS | DETERMINACAO DA MASSA ESPECIFICA DOS GRAOS | UN | 165.74
2 - 65001224 | 2 | 65001224 | DETERMINACAO DO COEFICIENTE DE PERMEABILIDADE DOS SOLOS A CARGA CONSTANTE | DETERMINACAO DO COEFICIENTE DE PERMEABILIDADE DOS SOLOS A CARGA CONSTANTE | UN | 450.44
2 - 65001225 | 2 | 65001225 | DETERMINACAO DO COEFICIENTE DE PERMEABILIDADE DOS SOLOS A CARGA VARIAVEL | DETERMINACAO DO COEFICIENTE DE PERMEABILIDADE DOS SOLOS A CARGA VARIAVEL | UN | 856.12
2 - 65001219 | 2 | 65001219 | DETERMINACAO DO LIMITE DE LIQUIDEZ | DETERMINACAO DO LIMITE DE LIQUIDEZ | UN | 114.26
2 - 65001220 | 2 | 65001220 | DETERMINACAO DO LIMITE DE PLASTICIDADE | DETERMINACAO DO LIMITE DE PLASTICIDADE | UN | 59.99
2 - 65001222 | 2 | 65001222 | DETERMINACAO DO TEOR DE UMIDADE NATURAL | DETERMINACAO DO TEOR DE UMIDADE NATURAL | UN | 31.27
2 - 65001242 | 2 | 65001242 | ENSAIO HILF | ENSAIO HILF | UN | 151.69
2 - 65001221 | 2 | 65001221 | GRANULOMETRIA POR PENEIRAMENTO E SEDIMENTACAO | GRANULOMETRIA POR PENEIRAMENTO E SEDIMENTACAO | UN | 295.69
2 - 65001229 | 2 | 65001229 | INDICE DE SUPORTE CALIFORNIA - 3 PONTOS | INDICE DE SUPORTE CALIFORNIA - 3 PONTOS | UN | 196.55
2 - 65001235 | 2 | 65001235 | INFILTRACAO EM FURO DE SONDAGEM A PERCUSSAO | INFILTRACAO EM FURO DE SONDAGEM A PERCUSSAO | UN | 349.71
2 - 65001236 | 2 | 65001236 | PERDA DE AGUA SOB PRESSAO - EM FRATURA DE ROCHA | PERDA DE AGUA SOB PRESSAO - EM FRATURA DE ROCHA | UN | 1144.36
2 - 65001237 | 2 | 65001237 | PERMEABILIDADE "IN SITU" - FURO DE SONDAGEM A TRADO | PERMEABILIDADE "IN SITU" - FURO DE SONDAGEM A TRADO | UN | 2202.9
2 - 65001208 | 2 | 65001208 | SONDAGEM A PERCUSSAO - ADICIONAL DE MOBILIZACAO E DESMOBILIZACAO | SONDAGEM A PERCUSSAO - ADICIONAL DE MOBILIZACAO E DESMOBILIZACAO | KM | 10.01
2 - 65001209 | 2 | 65001209 | SONDAGEM A PERCUSSAO - INSTALACAO POR FURO | SONDAGEM A PERCUSSAO - INSTALACAO POR FURO | UN | 514.16
2 - 65001207 | 2 | 65001207 | SONDAGEM A PERCUSSAO - MOBILIZACAO E DESMOBILIZACAO | SONDAGEM A PERCUSSAO - MOBILIZACAO E DESMOBILIZACAO | UN | 1396.09
2 - 65001210 | 2 | 65001210 | SONDAGEM A PERCUSSAO Ø2.1/2" - PERFURACAO E RETIRADA DE AMOSTRAS | SONDAGEM A PERCUSSAO Ø2.1/2" - PERFURACAO E RETIRADA DE AMOSTRAS | M | 155.79
2 - 65001212 | 2 | 65001212 | SONDAGEM A TRADO - ADICIONAL DE MOBILIZACAO E DESMOBILIZACAO | SONDAGEM A TRADO - ADICIONAL DE MOBILIZACAO E DESMOBILIZACAO | KM | 6.11
2 - 65001211 | 2 | 65001211 | SONDAGEM A TRADO - MOBILIZACAO E DESMOBILIZACAO | SONDAGEM A TRADO - MOBILIZACAO E DESMOBILIZACAO | UN | 902.04
2 - 65001213 | 2 | 65001213 | SONDAGEM A TRADO MANUAL Ø4" - PERFURACAO E RETIRADA DE AMOSTRAS | SONDAGEM A TRADO MANUAL Ø4" - PERFURACAO E RETIRADA DE AMOSTRAS | M | 134.49
2 - 65001215 | 2 | 65001215 | SONDAGEM MISTA (SPT + ROTATIVA) - ADICIONAL DE MOBILIZACAO E DESMOBILIZACAO | SONDAGEM MISTA (SPT + ROTATIVA) - ADICIONAL DE MOBILIZACAO E DESMOBILIZACAO | KM | 10.01
2 - 65001216 | 2 | 65001216 | SONDAGEM MISTA (SPT + ROTATIVA) - INSTALACAO POR FURO | SONDAGEM MISTA (SPT + ROTATIVA) - INSTALACAO POR FURO | UN | 780
2 - 65001214 | 2 | 65001214 | SONDAGEM MISTA (SPT + ROTATIVA) - MOBILIZACAO E DESMOBILIZACAO | SONDAGEM MISTA (SPT + ROTATIVA) - MOBILIZACAO E DESMOBILIZACAO | UN | 3177.72
2 - 65001218 | 2 | 65001218 | SONDAGEM MISTA (SPT + ROTATIVA) - PERFURACAO EM ROCHA | SONDAGEM MISTA (SPT + ROTATIVA) - PERFURACAO EM ROCHA | M | 691.17
2 - 65001217 | 2 | 65001217 | SONDAGEM MISTA (SPT + ROTATIVA) - PERFURACAO EM SOLO | SONDAGEM MISTA (SPT + ROTATIVA) - PERFURACAO EM SOLO | M | 304.37
2 - | 2 |  | INST. ELÉTRICA | INST. ELÉTRICA
2 - 65001662 | 2 | 65001662 | ASSENTAMENTO DE CABOS ELETRICOS EM ELETRODUTO, DIAMETRO ACIMA DE 35 MM2, EXCLUSIVE CABOS | ASSENTAMENTO DE CABOS ELETRICOS EM ELETRODUTO, DIAMETRO ACIMA DE 35 MM2, EXCLUSIVE CABOS | M | 3.14
2 - 65001661 | 2 | 65001661 | ASSENTAMENTO DE CABOS ELETRICOS EM ELETRODUTO, DIAMETRO ATE 35 MM2, EXCLUSIVE CABOS | ASSENTAMENTO DE CABOS ELETRICOS EM ELETRODUTO, DIAMETRO ATE 35 MM2, EXCLUSIVE CABOS | M | 2.09
2 - 65001663 | 2 | 65001663 | ASSENTAMENTO DE ELETRODUTO DE PVC RIGIDO ROSCAVEL - DIAM 1", EM VALAS, COM ESCAVACAO EM SOLO E ATERRO, EXCLUSIVE ELETRODUTO | ASSENTAMENTO DE ELETRODUTO DE PVC RIGIDO ROSCAVEL - DIAM 1", EM VALAS, COM ESCAVACAO EM SOLO E ATERRO, EXCLUSIVE ELETRODUTO | M | 15.39
2 - 65001665 | 2 | 65001665 | ASSENTAMENTO DE ELETRODUTO DE PVC RIGIDO ROSCAVEL - DIAM 3", EM VALAS, COM ESCAVACAO EM SOLO E ATERRO, EXCLUSIVE ELETRODUTO | ASSENTAMENTO DE ELETRODUTO DE PVC RIGIDO ROSCAVEL - DIAM 3", EM VALAS, COM ESCAVACAO EM SOLO E ATERRO, EXCLUSIVE ELETRODUTO | M | 17.74
2 - 65001664 | 2 | 65001664 | ASSENTAMENTO DE ELETRODUTO E CONEXOES DE PVC RIGIDO ROSCAVEL - DIAM 2", EM VALAS, COM ESCAVACAO EM SOLO E ATERRO, EXCLUSIVE ELETRODUTO | ASSENTAMENTO DE ELETRODUTO E CONEXOES DE PVC RIGIDO ROSCAVEL - DIAM 2", EM VALAS, COM ESCAVACAO EM SOLO E ATERRO, EXCLUSIVE ELETRODUTO | M | 16.56
2 - 65004436 | 2 | 65004436 | ASSENTAMENTO E INTERLIGACAO DE COLUNA DE ENTRADA DE CCM COM CORRENTE NOMINAL DE 1051 ATE 1250A, INCLUINDO INTERLIGACAO DOS CIRCUITOS AUXILIARES, CONTR | ASSENTAMENTO E INTERLIGACAO DE COLUNA DE ENTRADA DE CCM COM CORRENTE NOMINAL DE 1051 ATE 1250A, INCLUINDO INTERLIGACAO DOS CIRCUITOS AUXILIARES, CONTR | UN | 3655.18
2 - 65004437 | 2 | 65004437 | ASSENTAMENTO E INTERLIGACAO DE COLUNA DE ENTRADA DE CCM COM CORRENTE NOMINAL DE 1251 ATE 1500A, INCLUINDO INTERLIGACAO DOS CIRCUITOS AUXILIARES, CONTR | ASSENTAMENTO E INTERLIGACAO DE COLUNA DE ENTRADA DE CCM COM CORRENTE NOMINAL DE 1251 ATE 1500A, INCLUINDO INTERLIGACAO DOS CIRCUITOS AUXILIARES, CONTR | UN | 4156.02
2 - 65004433 | 2 | 65004433 | ASSENTAMENTO E INTERLIGACAO DE COLUNA DE ENTRADA DE CCM COM CORRENTE NOMINAL DE 351 ATE 650A, INCLUINDO INTERLIGACAO DOS CIRCUITOS AUXILIARES, CONTROL | ASSENTAMENTO E INTERLIGACAO DE COLUNA DE ENTRADA DE CCM COM CORRENTE NOMINAL DE 351 ATE 650A, INCLUINDO INTERLIGACAO DOS CIRCUITOS AUXILIARES, CONTROL | UN | 1972.89
2 - 65004434 | 2 | 65004434 | ASSENTAMENTO E INTERLIGACAO DE COLUNA DE ENTRADA DE CCM COM CORRENTE NOMINAL DE 651 ATE 850A, INCLUINDO INTERLIGACAO DOS CIRCUITOS AUXILIARES, CONTROL | ASSENTAMENTO E INTERLIGACAO DE COLUNA DE ENTRADA DE CCM COM CORRENTE NOMINAL DE 651 ATE 850A, INCLUINDO INTERLIGACAO DOS CIRCUITOS AUXILIARES, CONTROL | UN | 2572.93
2 - 65004435 | 2 | 65004435 | ASSENTAMENTO E INTERLIGACAO DE COLUNA DE ENTRADA DE CCM COM CORRENTE NOMINAL DE 851 ATE 1050A, INCLUINDO INTERLIGACAO DOS CIRCUITOS AUXILIARES, CONTRO | ASSENTAMENTO E INTERLIGACAO DE COLUNA DE ENTRADA DE CCM COM CORRENTE NOMINAL DE 851 ATE 1050A, INCLUINDO INTERLIGACAO DOS CIRCUITOS AUXILIARES, CONTRO | UN | 3094.34
2 - 65004432 | 2 | 65004432 | ASSENTAMENTO E INTERLIGACAO DE COLUNA DE ENTRADA DE CCM COM CORRENTE NOMINAL DE ATE 350A, INCLUINDO INTERLIGACAO DOS CIRCUITOS AUXILIARES, CONTROLE, I | ASSENTAMENTO E INTERLIGACAO DE COLUNA DE ENTRADA DE CCM COM CORRENTE NOMINAL DE ATE 350A, INCLUINDO INTERLIGACAO DOS CIRCUITOS AUXILIARES, CONTROLE, I | UN | 1216.69
2 - 65004178 | 2 | 65004178 | ASSENTAMENTO E INTERLIGACAO DE PDA - ELEVATORIA COM 2 CMB (1+1) | ASSENTAMENTO E INTERLIGACAO DE PDA - ELEVATORIA COM 2 CMB (1+1) | UN | 847.03
2 - 65004179 | 2 | 65004179 | ASSENTAMENTO E INTERLIGACAO DE PDA - ELEVATORIA COM 3 CMB (2+1) | ASSENTAMENTO E INTERLIGACAO DE PDA - ELEVATORIA COM 3 CMB (2+1) | UN | 1112.97
2 - 65004175 | 2 | 65004175 | ASSENTAMENTO E INTERLIGACAO DE QCM ATE 15,0 CV | ASSENTAMENTO E INTERLIGACAO DE QCM ATE 15,0 CV | UN | 651.81
2 - 65004176 | 2 | 65004176 | ASSENTAMENTO E INTERLIGACAO DE QCM DE 15,1 A 50,0 CV | ASSENTAMENTO E INTERLIGACAO DE QCM DE 15,1 A 50,0 CV | UN | 1081.89
2 - 65004177 | 2 | 65004177 | ASSENTAMENTO E INTERLIGACAO DE QCM DE 50,1 A 200,0 CV | ASSENTAMENTO E INTERLIGACAO DE QCM DE 50,1 A 200,0 CV | UN | 2611.5
2 - 65004438 | 2 | 65004438 | ASSENTAMENTO E INTERLIGACAO DE QCM OU COLUNA DE CCM DE 201 ATE 300CV | ASSENTAMENTO E INTERLIGACAO DE QCM OU COLUNA DE CCM DE 201 ATE 300CV | UN | 3595.45
2 - 65004439 | 2 | 65004439 | ASSENTAMENTO E INTERLIGACAO DE QCM OU COLUNA DE CCM DE 301 ATE 400CV | ASSENTAMENTO E INTERLIGACAO DE QCM OU COLUNA DE CCM DE 301 ATE 400CV | UN | 3919.38
2 - 65004440 | 2 | 65004440 | ASSENTAMENTO E INTERLIGACAO DE QCM OU COLUNA DE CCM DE 401 ATE 600CV | ASSENTAMENTO E INTERLIGACAO DE QCM OU COLUNA DE CCM DE 401 ATE 600CV | UN | 5401.06
2 - 65004172 | 2 | 65004172 | ASSENTAMENTO E INTERLIGACAO DE QGBT - ELEVATORIA ATE 3X15,0 CV | ASSENTAMENTO E INTERLIGACAO DE QGBT - ELEVATORIA ATE 3X15,0 CV | UN | 628.75
2 - 65004173 | 2 | 65004173 | ASSENTAMENTO E INTERLIGACAO DE QGBT - ELEVATORIA DE 3X15,1 A 3X50,0 CV | ASSENTAMENTO E INTERLIGACAO DE QGBT - ELEVATORIA DE 3X15,1 A 3X50,0 CV | UN | 1110.85
2 - 65004174 | 2 | 65004174 | ASSENTAMENTO E INTERLIGACAO DE QGBT - ELEVATORIA DE 3X50,1 A 3X200,0 CV | ASSENTAMENTO E INTERLIGACAO DE QGBT - ELEVATORIA DE 3X50,1 A 3X200,0 CV | UN | 2928.98
2 - 65004429 | 2 | 65004429 | ASSENTAMENTO E INTERLIGACAO DE QGBT DE ELEVATORIA COM ATE 3 CONJUNTOS MOTOBOMBA, COM FAIXA DE POTENCIA DE 200,1 A 300CV | ASSENTAMENTO E INTERLIGACAO DE QGBT DE ELEVATORIA COM ATE 3 CONJUNTOS MOTOBOMBA, COM FAIXA DE POTENCIA DE 200,1 A 300CV | UN | 3574.61
2 - 65004430 | 2 | 65004430 | ASSENTAMENTO E INTERLIGACAO DE QGBT DE ELEVATORIA COM ATE 3 CONJUNTOS MOTOBOMBA, COM FAIXA DE POTENCIA DE 300,1 A 400CV | ASSENTAMENTO E INTERLIGACAO DE QGBT DE ELEVATORIA COM ATE 3 CONJUNTOS MOTOBOMBA, COM FAIXA DE POTENCIA DE 300,1 A 400CV | UN | 5316.86
2 - 65004431 | 2 | 65004431 | ASSENTAMENTO E INTERLIGACAO DE QGBT DE ELEVATORIA COM ATE 3 CONJUNTOS MOTOBOMBA, COM FAIXA DE POTENCIA DE 400,1 A 600CV | ASSENTAMENTO E INTERLIGACAO DE QGBT DE ELEVATORIA COM ATE 3 CONJUNTOS MOTOBOMBA, COM FAIXA DE POTENCIA DE 400,1 A 600CV | UN | 6639.11
2 - 65004421 | 2 | 65004421 | ASSENTAMENTO, CONECTORIZACAO, IDENTIFICACAO E COMISSIONAMENTO, QDC, QGBT OU QDG COM ATE 15 POSICOES OCUPADAS POR DISJUNTORES, DISJUNTOR GERAL, DPS E D | ASSENTAMENTO, CONECTORIZACAO, IDENTIFICACAO E COMISSIONAMENTO, QDC, QGBT OU QDG COM ATE 15 POSICOES OCUPADAS POR DISJUNTORES, DISJUNTOR GERAL, DPS E D | UN | 450.52
2 - 65004422 | 2 | 65004422 | ASSENTAMENTO, CONECTORIZACAO, IDENTIFICACAO E COMISSIONAMENTO, QDC, QGBT OU QDG, 16 ATE 30 POSICOES OCUPADAS POR DISJUNTORES, DISJUNTOR GERAL, DPS E D | ASSENTAMENTO, CONECTORIZACAO, IDENTIFICACAO E COMISSIONAMENTO, QDC, QGBT OU QDG, 16 ATE 30 POSICOES OCUPADAS POR DISJUNTORES, DISJUNTOR GERAL, DPS E D | UN | 841.05
2 - 65004423 | 2 | 65004423 | ASSENTAMENTO, CONECTORIZACAO, IDENTIFICACAO E COMISSIONAMENTO, QDC, QGBT OU QDG, 31 ATE 45 POSICOES OCUPADAS POR DISJUNTORES, DISJUNTOR GERAL, DPS E D | ASSENTAMENTO, CONECTORIZACAO, IDENTIFICACAO E COMISSIONAMENTO, QDC, QGBT OU QDG, 31 ATE 45 POSICOES OCUPADAS POR DISJUNTORES, DISJUNTOR GERAL, DPS E D | UN | 1306.11
2 - 65004424 | 2 | 65004424 | ASSENTAMENTO, CONECTORIZACAO, IDENTIFICACAO E COMISSIONAMENTO, QDC, QGBT OU QDG, 46 ATE 60 POSICOES OCUPADAS POR DISJUNTORES, DISJUNTOR GERAL, DPS E D | ASSENTAMENTO, CONECTORIZACAO, IDENTIFICACAO E COMISSIONAMENTO, QDC, QGBT OU QDG, 46 ATE 60 POSICOES OCUPADAS POR DISJUNTORES, DISJUNTOR GERAL, DPS E D | UN | 1723.96
2 - 65004426 | 2 | 65004426 | ASSENTAMENTO, CONECTORIZACAO, IDENTIFICACAO E COMISSIONAMENTO, QGBT OU QDG, 16 ATE 30 POSICOES OCUPADAS POR DISJUNTORES, DISJUNTOR GERAL, DPS E DR, D | ASSENTAMENTO, CONECTORIZACAO, IDENTIFICACAO E COMISSIONAMENTO, QGBT OU QDG, 16 ATE 30 POSICOES OCUPADAS POR DISJUNTORES, DISJUNTOR GERAL, DPS E DR, D | UN | 1722.42
2 - 65004427 | 2 | 65004427 | ASSENTAMENTO, CONECTORIZACAO, IDENTIFICACAO E COMISSIONAMENTO, QGBT OU QDG, 31 ATE 45 POSICOES OCUPADAS POR DISJUNTORES, DISJUNTOR GERAL, DPS E DR, D | ASSENTAMENTO, CONECTORIZACAO, IDENTIFICACAO E COMISSIONAMENTO, QGBT OU QDG, 31 ATE 45 POSICOES OCUPADAS POR DISJUNTORES, DISJUNTOR GERAL, DPS E DR, D | UN | 2898.64
2 - 65004428 | 2 | 65004428 | ASSENTAMENTO, CONECTORIZACAO, IDENTIFICACAO E COMISSIONAMENTO, QGBT OU QDG, 46 ATE 60 POSICOES OCUPADAS POR DISJUNTORES, DISJUNTOR GERAL, DPS E DR, D | ASSENTAMENTO, CONECTORIZACAO, IDENTIFICACAO E COMISSIONAMENTO, QGBT OU QDG, 46 ATE 60 POSICOES OCUPADAS POR DISJUNTORES, DISJUNTOR GERAL, DPS E DR, D | UN | 3674.49
2 - 65004425 | 2 | 65004425 | ASSENTAMENTO, CONECTORIZACAO, IDENTIFICACAO E COMISSIONAMENTO, QGBT OU QDG, ATE 15 POSICOES OCUPADAS POR DISJUNTORES, DISJUNTOR GERAL, DPS E DR, DE D | ASSENTAMENTO, CONECTORIZACAO, IDENTIFICACAO E COMISSIONAMENTO, QGBT OU QDG, ATE 15 POSICOES OCUPADAS POR DISJUNTORES, DISJUNTOR GERAL, DPS E DR, DE D | UN | 734.99
2 - 65004447 | 2 | 65004447 | ATERRAMENTO E EQUIPOTENCIALIZACAO DE SUBESTACAO COM CAPACIDADE DE TRANSFORMACAO MAIOR OU IGUAL A 500KVA, CONFORME NORMA DA CONCESSIONARIA DE ENERGIA UN- | ATERRAMENTO E EQUIPOTENCIALIZACAO DE SUBESTACAO COM CAPACIDADE DE TRANSFORMACAO MAIOR OU IGUAL A 500KVA, CONFORME NORMA DA CONCESSIONARIA DE ENERGIA UN- |  | 11882.64
2 - 65004448 | 2 | 65004448 | ATERRAMENTO E EQUIPOTENCIALIZACAO DE SUBESTACAO COM CAPACIDADE DE TRANSFORMACAO MAIOR QUE 150KVA E MENOR QUE 500KVA, CONF. NORMA CONCESSIONARIA ENERGIUN | ATERRAMENTO E EQUIPOTENCIALIZACAO DE SUBESTACAO COM CAPACIDADE DE TRANSFORMACAO MAIOR QUE 150KVA E MENOR QUE 500KVA, CONF. NORMA CONCESSIONARIA ENERGIUN |  | 8286.89
2 - 65004449 | 2 | 65004449 | ATERRAMENTO E EQUIPOTENCIALIZACAO DE SUBESTACAO COM CAPACIDADE DE TRANSFORMACAO MENOR OU IGUAL A 150KVA, CONFORME NORMA DA CONCESSIONARIA DE ENERGIAUN- | ATERRAMENTO E EQUIPOTENCIALIZACAO DE SUBESTACAO COM CAPACIDADE DE TRANSFORMACAO MENOR OU IGUAL A 150KVA, CONFORME NORMA DA CONCESSIONARIA DE ENERGIAUN- |  | 5411.39
2 - 65004443 | 2 | 65004443 | BAIA DE MEDICAO PARA SUBESTACAO DE 15KV, MONTADA EM ALVENARIA - MEDICAO NA MEDIA TENSAO. DEVIDAMENTE ADEQUADA PARA MIGRACAO PARA MERCADO LIVRE - FORNE | BAIA DE MEDICAO PARA SUBESTACAO DE 15KV, MONTADA EM ALVENARIA - MEDICAO NA MEDIA TENSAO. DEVIDAMENTE ADEQUADA PARA MIGRACAO PARA MERCADO LIVRE - FORNE | UN | 15780.72
2 - 65004444 | 2 | 65004444 | BAIA DE PROTECAO POR DISJUNTOR DE MEDIA TENSAO E RELE DE PROTECAO SECUNDARIA PARA SUBESTACAO ABRIGADA, MONTADA EM ALVENARIA - FORNECIMENTO E INSTALACA | BAIA DE PROTECAO POR DISJUNTOR DE MEDIA TENSAO E RELE DE PROTECAO SECUNDARIA PARA SUBESTACAO ABRIGADA, MONTADA EM ALVENARIA - FORNECIMENTO E INSTALACA | UN | 19806.46
2 - 65004445 | 2 | 65004445 | BAIA DE TRANSFORMACAO PARA SUBESTACAO DE 15KV, COM TRANSFORMADOR DE 500 ATE 1500KVA, MONTADA EM ALVENARIA - FORNECIMENTO E INSTALACAO | BAIA DE TRANSFORMACAO PARA SUBESTACAO DE 15KV, COM TRANSFORMADOR DE 500 ATE 1500KVA, MONTADA EM ALVENARIA - FORNECIMENTO E INSTALACAO | UN | 13317.35
2 - 65004446 | 2 | 65004446 | BAIA DE TRANSFORMACAO PARA SUBESTACAO DE 15KV, COM TRANSFORMADOR DE ATE 300KVA, MONTADA EM ALVENARIA - FORNECIMENTO E INSTALACAO | BAIA DE TRANSFORMACAO PARA SUBESTACAO DE 15KV, COM TRANSFORMADOR DE ATE 300KVA, MONTADA EM ALVENARIA - FORNECIMENTO E INSTALACAO | UN | 10601.31
2 - 65004385 | 2 | 65004385 | BARRAMENTO DE COBRE ELETROLITICO EM FORMA DE VERGALHAO, PUREZA > 99,9%, SECAO TRANSVERSAL CIRCULAR DE 1/4", PINTADO CONFORME NORMA DA CONCESSIONARIA D | BARRAMENTO DE COBRE ELETROLITICO EM FORMA DE VERGALHAO, PUREZA > 99,9%, SECAO TRANSVERSAL CIRCULAR DE 1/4", PINTADO CONFORME NORMA DA CONCESSIONARIA D | M | 209.11
2 - 65004384 | 2 | 65004384 | BARRAMENTO DE COBRE ELETROLITICO EM FORMA DE VERGALHAO, PUREZA > 99,9%, SECAO TRANSVERSAL CIRCULAR DE 3/8", PINTADO CONFORME NORMA DA CONCESSIONARIA D | BARRAMENTO DE COBRE ELETROLITICO EM FORMA DE VERGALHAO, PUREZA > 99,9%, SECAO TRANSVERSAL CIRCULAR DE 3/8", PINTADO CONFORME NORMA DA CONCESSIONARIA D | M | 226.74
2 - 65004624 | 2 | 65004624 | CABO CHATO TRIPOLAR 10,0MM2 ISOLACAO HEPR/EPR 0,6/1KV, 90G EM SERVICO, ENCHIMENTO E COBERTURA PVC, COND COBRE NU TEMPERA MOLE, CL5, ANTI CHAMA, NBR 72 | CABO CHATO TRIPOLAR 10,0MM2 ISOLACAO HEPR/EPR 0,6/1KV, 90G EM SERVICO, ENCHIMENTO E COBERTURA PVC, COND COBRE NU TEMPERA MOLE, CL5, ANTI CHAMA, NBR 72 | M | 52.5
2 - 65004625 | 2 | 65004625 | CABO CHATO TRIPOLAR 16,0MM2 ISOLACAO HEPR/EPR 0,6/1KV, 90G EM SERVICO, ENCHIMENTO E COBERTURA PVC, COND COBRE NU TEMPERA MOLE, CL5, ANTI CHAMA, NBR 72 | CABO CHATO TRIPOLAR 16,0MM2 ISOLACAO HEPR/EPR 0,6/1KV, 90G EM SERVICO, ENCHIMENTO E COBERTURA PVC, COND COBRE NU TEMPERA MOLE, CL5, ANTI CHAMA, NBR 72 | M | 80.39
2 - 65004626 | 2 | 65004626 | CABO CHATO TRIPOLAR 25,0MM2 ISOLACAO HEPR/EPR 0,6/1KV, 90G EM SERVICO, ENCHIMENTO E COBERTURA PVC, COND COBRE NU TEMPERA MOLE, CL5, ANTI CHAMA, NBR 72 | CABO CHATO TRIPOLAR 25,0MM2 ISOLACAO HEPR/EPR 0,6/1KV, 90G EM SERVICO, ENCHIMENTO E COBERTURA PVC, COND COBRE NU TEMPERA MOLE, CL5, ANTI CHAMA, NBR 72 | M | 105.79
2 - 65004627 | 2 | 65004627 | CABO CHATO TRIPOLAR 35,0MM2, ISOLACAO HEPR/EPR, 0,6/1KV, 90G EM SERVICO, ENCHIMENTO E COBERTURA PVC, COND COBRE NU TEMPERA MOLE, CL5, ANTI CHAMA, NBR | CABO CHATO TRIPOLAR 35,0MM2, ISOLACAO HEPR/EPR, 0,6/1KV, 90G EM SERVICO, ENCHIMENTO E COBERTURA PVC, COND COBRE NU TEMPERA MOLE, CL5, ANTI CHAMA, NBR | M | 168.59
2 - 65004622 | 2 | 65004622 | CABO CHATO TRIPOLAR 4,0MM2, ISOLACAO HEPR/EPR 0,6/1KV, 90G EM SERVICO, ENCHIMENTO E COBERTURA PVC, COND COBRE NU TEMPERA MOLE, CL5, ANTI CHAMA, NBR 72 | CABO CHATO TRIPOLAR 4,0MM2, ISOLACAO HEPR/EPR 0,6/1KV, 90G EM SERVICO, ENCHIMENTO E COBERTURA PVC, COND COBRE NU TEMPERA MOLE, CL5, ANTI CHAMA, NBR 72 | M | 24.73
2 - 65004628 | 2 | 65004628 | CABO CHATO TRIPOLAR 50,0MM2 ISOLACAO HEPR/EPR 0,6/1KV, 90G EM SERVICO, ENCHIMENTO E COBERTURA PVC, COND COBRE NU TEMPERA MOLE, CL5, ANTI CHAMA, NBR 72 | CABO CHATO TRIPOLAR 50,0MM2 ISOLACAO HEPR/EPR 0,6/1KV, 90G EM SERVICO, ENCHIMENTO E COBERTURA PVC, COND COBRE NU TEMPERA MOLE, CL5, ANTI CHAMA, NBR 72 | M | 205.02
2 - 65004623 | 2 | 65004623 | CABO CHATO TRIPOLAR 6,0MM2, ISOLACAO HEPR/EPR 0,6/1KV, 90G EM SERVICO, ENCHIMENTO E COBERTURA PVC, COND COBRE NU TEMPERA MOLE, CL5, ANTI CHAMA, NBR 72 | CABO CHATO TRIPOLAR 6,0MM2, ISOLACAO HEPR/EPR 0,6/1KV, 90G EM SERVICO, ENCHIMENTO E COBERTURA PVC, COND COBRE NU TEMPERA MOLE, CL5, ANTI CHAMA, NBR 72 | M | 30.03
2 - 65004629 | 2 | 65004629 | CABO CHATO TRIPOLAR 70,0MM2 ISOLACAO HEPR/EPR 0,6/1KV, 90G EM SERVICO, ENCHIMENTO E COBERTURA PVC, COND COBRE NU TEMPERA MOLE, CL5, ANTI CHAMA, NBR 72 | CABO CHATO TRIPOLAR 70,0MM2 ISOLACAO HEPR/EPR 0,6/1KV, 90G EM SERVICO, ENCHIMENTO E COBERTURA PVC, COND COBRE NU TEMPERA MOLE, CL5, ANTI CHAMA, NBR 72 | M | 277.4
2 - 65004630 | 2 | 65004630 | CABO CHATO TRIPOLAR 95,0MM2 ISOLACAO HEPR/EPR 0,6/1KV, 90G EM SERVICO, ENCHIMENTO E COBERTURA PVC, COND COBRE NU TEMPERA MOLE, CL5, ANTI CHAMA, NBR 72 | CABO CHATO TRIPOLAR 95,0MM2 ISOLACAO HEPR/EPR 0,6/1KV, 90G EM SERVICO, ENCHIMENTO E COBERTURA PVC, COND COBRE NU TEMPERA MOLE, CL5, ANTI CHAMA, NBR 72 | M | 355.06
2 - 65004007 | 2 | 65004007 | CABO CONTROLE MULTIPOLAR 12X1,5MM2, 0,6/1KV, C/ COND. COBRE NU TEMPERA MOLE, NUM. SEQUENCIAL, CL5, ISOLACAO TERMOPLASTICO PVC, 70G EM SERVICO, NBR 72 | CABO CONTROLE MULTIPOLAR 12X1,5MM2, 0,6/1KV, C/ COND. COBRE NU TEMPERA MOLE, NUM. SEQUENCIAL, CL5, ISOLACAO TERMOPLASTICO PVC, 70G EM SERVICO, NBR 72 | M | 31.52
2 - 65004008 | 2 | 65004008 | CABO CONTROLE MULTIPOLAR 15X1,5MM2, 0,6/1KV, C/ COND. COBRE NU TEMPERA MOLE, NUM. SEQUENCIAL, CL5, ISOLACAO TERMOPLASTICO PVC, 70G EM SERVICO, NBR 72 | CABO CONTROLE MULTIPOLAR 15X1,5MM2, 0,6/1KV, C/ COND. COBRE NU TEMPERA MOLE, NUM. SEQUENCIAL, CL5, ISOLACAO TERMOPLASTICO PVC, 70G EM SERVICO, NBR 72 | M | 40.2
2 - 65004009 | 2 | 65004009 | CABO CONTROLE MULTIPOLAR 20X1,5MM2, 0,6/1KV, C/ COND. COBRE NU TEMPERA MOLE, NUM. SEQUENCIAL, CL5, ISOLACAO TERMOPLASTICO PVC, | CABO CONTROLE MULTIPOLAR 20X1,5MM2, 0,6/1KV, C/ COND. COBRE NU TEMPERA MOLE, NUM. SEQUENCIAL, CL5, ISOLACAO TERMOPLASTICO PVC, | M | 47.11
2 - 65004621 | 2 | 65004621 | CABO CONTROLE MULTIPOLAR 3X1,5MM2, 0,6/1KV, C/ COND. COBRE NU TEMPERA MOLE, NUM. SEQUENCIAL, CL5, ISOLACAO TERMOPLASTICO PVC, 70G | CABO CONTROLE MULTIPOLAR 3X1,5MM2, 0,6/1KV, C/ COND. COBRE NU TEMPERA MOLE, NUM. SEQUENCIAL, CL5, ISOLACAO TERMOPLASTICO PVC, 70G | M | 12.5
2 - 65004004 | 2 | 65004004 | CABO CONTROLE MULTIPOLAR 5X1,5MM2, 0,6/1KV, C/ COND. COBRE NU TEMPERA MOLE, NUM. SEQUENCIAL, CL5, ISOLACAO TERMOPLASTICO PVC, 70G EM SERVICO, NBR 728 | CABO CONTROLE MULTIPOLAR 5X1,5MM2, 0,6/1KV, C/ COND. COBRE NU TEMPERA MOLE, NUM. SEQUENCIAL, CL5, ISOLACAO TERMOPLASTICO PVC, 70G EM SERVICO, NBR 728 | M | 16.19
2 - 65004005 | 2 | 65004005 | CABO CONTROLE MULTIPOLAR 7X1,5MM2, 0,6/1KV, C/ COND. COBRE NU TEMPERA MOLE, NUM. SEQUENCIAL, CL5, ISOLACAO TERMOPLASTICO PVC, 70G EM SERVICO, NBR 728 | CABO CONTROLE MULTIPOLAR 7X1,5MM2, 0,6/1KV, C/ COND. COBRE NU TEMPERA MOLE, NUM. SEQUENCIAL, CL5, ISOLACAO TERMOPLASTICO PVC, 70G EM SERVICO, NBR 728 | M | 19.94
2 - 65004006 | 2 | 65004006 | CABO CONTROLE MULTIPOLAR 9X1,5MM2, 0,6/1KV, C/ COND. COBRE NU TEMPERA MOLE, NUM. SEQUENCIAL, CL5, ISOLACAO TERMOPLASTICO PVC, 70G EM SERVICO, NBR 728 | CABO CONTROLE MULTIPOLAR 9X1,5MM2, 0,6/1KV, C/ COND. COBRE NU TEMPERA MOLE, NUM. SEQUENCIAL, CL5, ISOLACAO TERMOPLASTICO PVC, 70G EM SERVICO, NBR 728 | M | 24.61
2 - 65003999 | 2 | 65003999 | CABO DE COBRE NU 10,00MM2, MEIO DURO PARA ATERRAMENTO E SPDA, FORMACAO COM 7 FIOS, NBR 6524-FORNECIMENTO E ASSENTAMENTO | CABO DE COBRE NU 10,00MM2, MEIO DURO PARA ATERRAMENTO E SPDA, FORMACAO COM 7 FIOS, NBR 6524-FORNECIMENTO E ASSENTAMENTO | M | 15.37
2 - 65004000 | 2 | 65004000 | CABO DE COBRE NU 16,00MM2, MEIO DURO PARA ATERRAMENTO E SPDA, FORMACAO COM 7 FIOS, NBR 6524-FORNECIMENTO E ASSENTAMENTO | CABO DE COBRE NU 16,00MM2, MEIO DURO PARA ATERRAMENTO E SPDA, FORMACAO COM 7 FIOS, NBR 6524-FORNECIMENTO E ASSENTAMENTO | M | 23.63
2 - 65004001 | 2 | 65004001 | CABO DE COBRE NU 25,00MM2, MEIO DURO PARA ATERRAMENTO E SPDA, FORMACAO COM 7 FIOS, NBR 6524-FORNECIMENTO E ASSENTAMENTO | CABO DE COBRE NU 25,00MM2, MEIO DURO PARA ATERRAMENTO E SPDA, FORMACAO COM 7 FIOS, NBR 6524-FORNECIMENTO E ASSENTAMENTO | M | 31.5
2 - 65004002 | 2 | 65004002 | CABO DE COBRE NU 35,00MM2, MEIO DURO PARA ATERRAMENTO E SPDA, FORMACAO COM 7 FIOS, NBR 6524-FORNECIMENTO E ASSENTAMENTO | CABO DE COBRE NU 35,00MM2, MEIO DURO PARA ATERRAMENTO E SPDA, FORMACAO COM 7 FIOS, NBR 6524-FORNECIMENTO E ASSENTAMENTO | M | 45.93
2 - 65004003 | 2 | 65004003 | CABO DE COBRE NU 50,00MM2, MEIO DURO PARA ATERRAMENTO E SPDA, FORMACAO COM 7 FIOS, NBR 6524-FORNECIMENTO E ASSENTAMENTO | CABO DE COBRE NU 50,00MM2, MEIO DURO PARA ATERRAMENTO E SPDA, FORMACAO COM 7 FIOS, NBR 6524-FORNECIMENTO E ASSENTAMENTO | M | 58.59
2 - 65004441 | 2 | 65004441 | CABO DE COBRE NU 70,00MM2, MEIO DURO PARA ATERRAMENTO E SPDA, FORMACAO COM 7 FIOS, NBR 6524-FORNECIMENTO E ASSENTAMENTO | CABO DE COBRE NU 70,00MM2, MEIO DURO PARA ATERRAMENTO E SPDA, FORMACAO COM 7 FIOS, NBR 6524-FORNECIMENTO E ASSENTAMENTO | M | 70.7
2 - 65004016 | 2 | 65004016 | CABO INSTRUMENTACAO 10PX1,0MM2, C/COND. COBRE NU TEMPERA MOLE, NUM. SEQUENCIAL, CL2, ISOLACAO TERMOP. PVC, BLIND INDIV, | CABO INSTRUMENTACAO 10PX1,0MM2, C/COND. COBRE NU TEMPERA MOLE, NUM. SEQUENCIAL, CL2, ISOLACAO TERMOP. PVC, BLIND INDIV, | M | 41.56
2 - 65004023 | 2 | 65004023 | CABO INSTRUMENTACAO 10PX1,5MM2, C/COND. COBRE NU TEMPERA MOLE, NUM. SEQUENCIAL, CL2, ISOLACAO TERMOP. PVC, BLIND INDIV, | CABO INSTRUMENTACAO 10PX1,5MM2, C/COND. COBRE NU TEMPERA MOLE, NUM. SEQUENCIAL, CL2, ISOLACAO TERMOP. PVC, BLIND INDIV, | M | 46.56
2 - 65004010 | 2 | 65004010 | CABO INSTRUMENTACAO 1PX1,0MM2, C/COND. COBRE NU TEMPERA MOLE, NUM. SEQUENCIAL, CL2, ISOLACAO TERMOP. PVC, BLIND INDIV, 300V, 70G EM SERVICO, NBR 1030 | CABO INSTRUMENTACAO 1PX1,0MM2, C/COND. COBRE NU TEMPERA MOLE, NUM. SEQUENCIAL, CL2, ISOLACAO TERMOP. PVC, BLIND INDIV, 300V, 70G EM SERVICO, NBR 1030 | M | 9.2
2 - 65004017 | 2 | 65004017 | CABO INSTRUMENTACAO 1PX1,5MM2, C/COND. COBRE NU TEMPERA MOLE, NUM. SEQUENCIAL, CL2, ISOLACAO TERMOP. PVC, BLIND INDIV, 300V, 70G EM SERVICO, NBR 1030 | CABO INSTRUMENTACAO 1PX1,5MM2, C/COND. COBRE NU TEMPERA MOLE, NUM. SEQUENCIAL, CL2, ISOLACAO TERMOP. PVC, BLIND INDIV, 300V, 70G EM SERVICO, NBR 1030 | M | 10
2 - 65004024 | 2 | 65004024 | CABO INSTRUMENTACAO 1TX1,0MM2, C/COND. COBRE NU TEMPERA MOLE, NUM. SEQUENCIAL, CL2, ISOLACAO TERMOP. PVC, BLIND INDIV, 300V, 70G EM SERVICO, NBR 1030 | CABO INSTRUMENTACAO 1TX1,0MM2, C/COND. COBRE NU TEMPERA MOLE, NUM. SEQUENCIAL, CL2, ISOLACAO TERMOP. PVC, BLIND INDIV, 300V, 70G EM SERVICO, NBR 1030 | M | 10.67
2 - 65004011 | 2 | 65004011 | CABO INSTRUMENTACAO 2PX1,0MM2, C/COND. COBRE NU TEMPERA MOLE, NUM. SEQUENCIAL, CL2, ISOLACAO TERMOP. PVC, BLIND INDIV, 300V, 70G EM SERVICO, NBR 1030 | CABO INSTRUMENTACAO 2PX1,0MM2, C/COND. COBRE NU TEMPERA MOLE, NUM. SEQUENCIAL, CL2, ISOLACAO TERMOP. PVC, BLIND INDIV, 300V, 70G EM SERVICO, NBR 1030 | M | 13.86
2 - 65004018 | 2 | 65004018 | CABO INSTRUMENTACAO 2PX1,5MM2, C/COND. COBRE NU TEMPERA MOLE, NUM. SEQUENCIAL, CL2, ISOLACAO TERMOP. PVC, BLIND INDIV, 300V, 70G EM SERVICO, NBR 1030 | CABO INSTRUMENTACAO 2PX1,5MM2, C/COND. COBRE NU TEMPERA MOLE, NUM. SEQUENCIAL, CL2, ISOLACAO TERMOP. PVC, BLIND INDIV, 300V, 70G EM SERVICO, NBR 1030 | M | 15.19
2 - 65004025 | 2 | 65004025 | CABO INSTRUMENTACAO 2TX1,0MM2, C/COND. COBRE NU TEMPERA MOLE, NUM. SEQUENCIAL, CL2, ISOLACAO TERMOP. PVC, BLIND INDIV, 300V, 70G EM SERVICO, NBR 1030 | CABO INSTRUMENTACAO 2TX1,0MM2, C/COND. COBRE NU TEMPERA MOLE, NUM. SEQUENCIAL, CL2, ISOLACAO TERMOP. PVC, BLIND INDIV, 300V, 70G EM SERVICO, NBR 1030 | M | 24.24
2 - 65004012 | 2 | 65004012 | CABO INSTRUMENTACAO 3PX1,0MM2, C/COND. COBRE NU TEMPERA MOLE, NUM. SEQUENCIAL, CL2, ISOLACAO TERMOP. PVC, BLIND INDIV, 300V, 70G EM SERVICO, NBR 1030 | CABO INSTRUMENTACAO 3PX1,0MM2, C/COND. COBRE NU TEMPERA MOLE, NUM. SEQUENCIAL, CL2, ISOLACAO TERMOP. PVC, BLIND INDIV, 300V, 70G EM SERVICO, NBR 1030 | M | 18.99
2 - 65004019 | 2 | 65004019 | CABO INSTRUMENTACAO 3PX1,5MM2, C/COND. COBRE NU TEMPERA MOLE, NUM. SEQUENCIAL, CL2, ISOLACAO TERMOP. PVC, BLIND INDIV, 300V, 70G EM SERVICO, NBR 1030 | CABO INSTRUMENTACAO 3PX1,5MM2, C/COND. COBRE NU TEMPERA MOLE, NUM. SEQUENCIAL, CL2, ISOLACAO TERMOP. PVC, BLIND INDIV, 300V, 70G EM SERVICO, NBR 1030 | M | 21.19
2 - 65004013 | 2 | 65004013 | CABO INSTRUMENTACAO 4PX1,0MM2, C/COND. COBRE NU TEMPERA MOLE, NUM. SEQUENCIAL, CL2, ISOLACAO TERMOP. PVC, BLIND INDIV, 300V, 70G EM SERVICO, NBR 1030 | CABO INSTRUMENTACAO 4PX1,0MM2, C/COND. COBRE NU TEMPERA MOLE, NUM. SEQUENCIAL, CL2, ISOLACAO TERMOP. PVC, BLIND INDIV, 300V, 70G EM SERVICO, NBR 1030 | M | 24.87
2 - 65004020 | 2 | 65004020 | CABO INSTRUMENTACAO 4PX1,5MM2, C/COND. COBRE NU TEMPERA MOLE, NUM. SEQUENCIAL, CL2, ISOLACAO TERMOP. PVC, BLIND INDIV, 300V, 70G EM SERVICO, NBR 1030 | CABO INSTRUMENTACAO 4PX1,5MM2, C/COND. COBRE NU TEMPERA MOLE, NUM. SEQUENCIAL, CL2, ISOLACAO TERMOP. PVC, BLIND INDIV, 300V, 70G EM SERVICO, NBR 1030 | M | 27.56
2 - 65004014 | 2 | 65004014 | CABO INSTRUMENTACAO 6PX1,0MM2, C/COND. COBRE NU TEMPERA MOLE, NUM. SEQUENCIAL, CL2, ISOLACAO TERMOP. PVC, BLIND INDIV, 300V, 70G EM SERVICO, NBR 1030 | CABO INSTRUMENTACAO 6PX1,0MM2, C/COND. COBRE NU TEMPERA MOLE, NUM. SEQUENCIAL, CL2, ISOLACAO TERMOP. PVC, BLIND INDIV, 300V, 70G EM SERVICO, NBR 1030 | M | 29.21
2 - 65004021 | 2 | 65004021 | CABO INSTRUMENTACAO 6PX1,5MM2, C/COND. COBRE NU TEMPERA MOLE, NUM. SEQUENCIAL, CL2, ISOLACAO TERMOP. PVC, BLIND INDIV, 300V, 70G EM SERVICO, NBR 1030 | CABO INSTRUMENTACAO 6PX1,5MM2, C/COND. COBRE NU TEMPERA MOLE, NUM. SEQUENCIAL, CL2, ISOLACAO TERMOP. PVC, BLIND INDIV, 300V, 70G EM SERVICO, NBR 1030 | M | 35.58
2 - 65004015 | 2 | 65004015 | CABO INSTRUMENTACAO 8PX1,0MM2, C/COND. COBRE NU TEMPERA MOLE, NUM. SEQUENCIAL, CL2, ISOLACAO TERMOP. PVC, BLIND INDIV, 300V, 70G EM SERVICO, NBR 1030 | CABO INSTRUMENTACAO 8PX1,0MM2, C/COND. COBRE NU TEMPERA MOLE, NUM. SEQUENCIAL, CL2, ISOLACAO TERMOP. PVC, BLIND INDIV, 300V, 70G EM SERVICO, NBR 1030 | M | 38.3
2 - 65004022 | 2 | 65004022 | CABO INSTRUMENTACAO 8PX1,5MM2, C/COND. COBRE NU TEMPERA MOLE, NUM. SEQUENCIAL, CL2, ISOLACAO TERMOP. PVC, BLIND INDIV, 300V, 70G EM SERVICO, NBR 1030 | CABO INSTRUMENTACAO 8PX1,5MM2, C/COND. COBRE NU TEMPERA MOLE, NUM. SEQUENCIAL, CL2, ISOLACAO TERMOP. PVC, BLIND INDIV, 300V, 70G EM SERVICO, NBR 1030 | M | 42.75
2 - 65003982 | 2 | 65003982 | CABO TETRAPOLAR 10,0MM2, ISOLACAO HEPR/EPR, 0,6/1KV, 90G EM SERVICO, ENCHIMENTO E COBERTURA PVC, COND COBRE NU TEMPERA MOLE, CL5, ANTI CHAMA, NBR 7286 | CABO TETRAPOLAR 10,0MM2, ISOLACAO HEPR/EPR, 0,6/1KV, 90G EM SERVICO, ENCHIMENTO E COBERTURA PVC, COND COBRE NU TEMPERA MOLE, CL5, ANTI CHAMA, NBR 7286 | M | 49.37
2 - 65003983 | 2 | 65003983 | CABO TETRAPOLAR 16,0MM2, ISOLACAO HEPR/EPR, 0,6/1KV, 90G EM SERVICO, ENCHIMENTO E COBERTURA PVC, COND COBRE NU TEMPERA MOLE, CL5, ANTI CHAMA, NBR 7286 | CABO TETRAPOLAR 16,0MM2, ISOLACAO HEPR/EPR, 0,6/1KV, 90G EM SERVICO, ENCHIMENTO E COBERTURA PVC, COND COBRE NU TEMPERA MOLE, CL5, ANTI CHAMA, NBR 7286 | M | 78.3
2 - 65003979 | 2 | 65003979 | CABO TETRAPOLAR 2,5MM2, ISOLACAO HEPR/EPR, 0,6/1KV, 90G EM SERVICO, ENCHIMENTO E COBERTURA PVC, COND COBRE NU TEMPERA MOLE, CL5, ANTI CHAMA, NBR 7286- | CABO TETRAPOLAR 2,5MM2, ISOLACAO HEPR/EPR, 0,6/1KV, 90G EM SERVICO, ENCHIMENTO E COBERTURA PVC, COND COBRE NU TEMPERA MOLE, CL5, ANTI CHAMA, NBR 7286- | M | 16.25
2 - 65003980 | 2 | 65003980 | CABO TETRAPOLAR 4,0MM2, ISOLACAO HEPR/EPR, 0,6/1KV, 90G EM SERVICO, ENCHIMENTO E COBERTURA PVC, COND COBRE NU TEMPERA MOLE, CL5, ANTI CHAMA, NBR 7286- | CABO TETRAPOLAR 4,0MM2, ISOLACAO HEPR/EPR, 0,6/1KV, 90G EM SERVICO, ENCHIMENTO E COBERTURA PVC, COND COBRE NU TEMPERA MOLE, CL5, ANTI CHAMA, NBR 7286- | M | 22.09
2 - 65003981 | 2 | 65003981 | CABO TETRAPOLAR 6,0MM2, ISOLACAO HEPR/EPR, 0,6/1KV, 90G EM SERVICO, ENCHIMENTO E COBERTURA PVC, COND COBRE NU TEMPERA MOLE, CL5, ANTI CHAMA, NBR 7286- | CABO TETRAPOLAR 6,0MM2, ISOLACAO HEPR/EPR, 0,6/1KV, 90G EM SERVICO, ENCHIMENTO E COBERTURA PVC, COND COBRE NU TEMPERA MOLE, CL5, ANTI CHAMA, NBR 7286- | M | 31.22
2 - 65003977 | 2 | 65003977 | CABO TRIPOLAR 10,0MM2, ISOLACAO HEPR/EPR, 0,6/1KV, 90G EM SERVICO, ENCHIMENTO E COBERTURA PVC, COND COBRE NU TEMPERA MOLE, CL5, ANTI CHAMA, NBR 7286-F | CABO TRIPOLAR 10,0MM2, ISOLACAO HEPR/EPR, 0,6/1KV, 90G EM SERVICO, ENCHIMENTO E COBERTURA PVC, COND COBRE NU TEMPERA MOLE, CL5, ANTI CHAMA, NBR 7286-F | M | 35.73
2 - 65003978 | 2 | 65003978 | CABO TRIPOLAR 16,0MM2, ISOLACAO HEPR/EPR, 0,6/1KV, 90G EM SERVICO, ENCHIMENTO E COBERTURA PVC, COND COBRE NU TEMPERA MOLE, CL5, ANTI CHAMA, NBR 7286-F | CABO TRIPOLAR 16,0MM2, ISOLACAO HEPR/EPR, 0,6/1KV, 90G EM SERVICO, ENCHIMENTO E COBERTURA PVC, COND COBRE NU TEMPERA MOLE, CL5, ANTI CHAMA, NBR 7286-F | M | 54.16
2 - 65003974 | 2 | 65003974 | CABO TRIPOLAR 2,5MM2, ISOLACAO HEPR/EPR, 0,6/1KV, 90G EM SERVICO, ENCHIMENTO E COBERTURA PVC, COND COBRE NU TEMPERA MOLE, CL5, ANTI CHAMA, NBR 7286-FO | CABO TRIPOLAR 2,5MM2, ISOLACAO HEPR/EPR, 0,6/1KV, 90G EM SERVICO, ENCHIMENTO E COBERTURA PVC, COND COBRE NU TEMPERA MOLE, CL5, ANTI CHAMA, NBR 7286-FO | M | 13.64
2 - 65004615 | 2 | 65004615 | CABO TRIPOLAR 25,0MM2, ISOLACAO HEPR/EPR, 0,6/1KV, 90G EM SERVICO, ENCHIMENTO E COBERTURA PVC, COND COBRE NU TEMPERA MOLE, CL5, ANTI CHAMA, NBR 7286 - | CABO TRIPOLAR 25,0MM2, ISOLACAO HEPR/EPR, 0,6/1KV, 90G EM SERVICO, ENCHIMENTO E COBERTURA PVC, COND COBRE NU TEMPERA MOLE, CL5, ANTI CHAMA, NBR 7286 - | M | 106.78
2 - 65004616 | 2 | 65004616 | CABO TRIPOLAR 35,0MM2, ISOLACAO HEPR/EPR, 0,6/1KV, 90G EM SERVICO, ENCHIMENTO E COBERTURA PVC, COND COBRE NU TEMPERA MOLE, CL5, ANTI CHAMA, NBR 7286 - | CABO TRIPOLAR 35,0MM2, ISOLACAO HEPR/EPR, 0,6/1KV, 90G EM SERVICO, ENCHIMENTO E COBERTURA PVC, COND COBRE NU TEMPERA MOLE, CL5, ANTI CHAMA, NBR 7286 - | M | 120.49
2 - 65003975 | 2 | 65003975 | CABO TRIPOLAR 4,0MM2, ISOLACAO HEPR/EPR, 0,6/1KV, 90G EM SERVICO, ENCHIMENTO E COBERTURA PVC, COND COBRE NU TEMPERA MOLE, CL5, ANTI CHAMA, NBR 7286-FO | CABO TRIPOLAR 4,0MM2, ISOLACAO HEPR/EPR, 0,6/1KV, 90G EM SERVICO, ENCHIMENTO E COBERTURA PVC, COND COBRE NU TEMPERA MOLE, CL5, ANTI CHAMA, NBR 7286-FO | M | 17.49
2 - 65004618 | 2 | 65004618 | CABO TRIPOLAR 50,0MM2, ISOLACAO HEPR/EPR, 0,6/1KV, 90G EM SERVICO, ENCHIMENTO E COBERTURA PVC, COND COBRE NU TEMPERA MOLE, CL5, ANTI CHAMA, NBR 7286 - | CABO TRIPOLAR 50,0MM2, ISOLACAO HEPR/EPR, 0,6/1KV, 90G EM SERVICO, ENCHIMENTO E COBERTURA PVC, COND COBRE NU TEMPERA MOLE, CL5, ANTI CHAMA, NBR 7286 - | M | 163.23
2 - 65003976 | 2 | 65003976 | CABO TRIPOLAR 6,0MM2, ISOLACAO HEPR/EPR, 0,6/1KV, 90G EM SERVICO, ENCHIMENTO E COBERTURA PVC, COND COBRE NU TEMPERA MOLE, CL5, ANTI CHAMA, NBR 7286-FO | CABO TRIPOLAR 6,0MM2, ISOLACAO HEPR/EPR, 0,6/1KV, 90G EM SERVICO, ENCHIMENTO E COBERTURA PVC, COND COBRE NU TEMPERA MOLE, CL5, ANTI CHAMA, NBR 7286-FO | M | 22.41
2 - 65004619 | 2 | 65004619 | CABO TRIPOLAR 70,0MM2, ISOLACAO HEPR/EPR, 0,6/1KV, 90G EM SERVICO, ENCHIMENTO E COBERTURA PVC, COND COBRE NU TEMPERA MOLE, CL5, ANTI CHAMA, NBR 7286 - | CABO TRIPOLAR 70,0MM2, ISOLACAO HEPR/EPR, 0,6/1KV, 90G EM SERVICO, ENCHIMENTO E COBERTURA PVC, COND COBRE NU TEMPERA MOLE, CL5, ANTI CHAMA, NBR 7286 - | M | 234.18
2 - 65004620 | 2 | 65004620 | CABO TRIPOLAR 95,0MM2, ISOLACAO HEPR/EPR, 0,6/1KV, 90G EM SERVICO, ENCHIMENTO E COBERTURA PVC, COND COBRE NU TEMPERA MOLE, CL5, ANTI CHAMA, NBR 7286-F | CABO TRIPOLAR 95,0MM2, ISOLACAO HEPR/EPR, 0,6/1KV, 90G EM SERVICO, ENCHIMENTO E COBERTURA PVC, COND COBRE NU TEMPERA MOLE, CL5, ANTI CHAMA, NBR 7286-F | M | 348.52
2 - 65003984 | 2 | 65003984 | CABO UNIPOLAR 1,5MM2, ISOLACAO TERMOPLASTICO PVC, 450/750V, 70G EM SERVICO, CONDUTOR COBRE NU TEMPERA MOLE, CL5, ANTI CHAMA, NBR 13248-FORNECIMENTO E | CABO UNIPOLAR 1,5MM2, ISOLACAO TERMOPLASTICO PVC, 450/750V, 70G EM SERVICO, CONDUTOR COBRE NU TEMPERA MOLE, CL5, ANTI CHAMA, NBR 13248-FORNECIMENTO E | M | 3.03
2 - 65003963 | 2 | 65003963 | CABO UNIPOLAR 10,0MM2, ISOLACAO HEPR/EPR, 0,6/1KV, 90G EM SERVICO, ENCHIMENTO E COBERTURA PVC, COND COBRE NU TEMPERA MOLE, CL5, ANTI CHAMA, NBR 7286-F | CABO UNIPOLAR 10,0MM2, ISOLACAO HEPR/EPR, 0,6/1KV, 90G EM SERVICO, ENCHIMENTO E COBERTURA PVC, COND COBRE NU TEMPERA MOLE, CL5, ANTI CHAMA, NBR 7286-F | M | 13.99
2 - 65003988 | 2 | 65003988 | CABO UNIPOLAR 10,0MM2, ISOLACAO TERMOPLASTICO PVC, 450/750V, 70G EM SERVICO, CONDUTOR COBRE NU TEMPERA MOLE, CL5, ANTI CHAMA, NBR 13248-FORNECIMENTO E | CABO UNIPOLAR 10,0MM2, ISOLACAO TERMOPLASTICO PVC, 450/750V, 70G EM SERVICO, CONDUTOR COBRE NU TEMPERA MOLE, CL5, ANTI CHAMA, NBR 13248-FORNECIMENTO E | M | 18.8
2 - 65003970 | 2 | 65003970 | CABO UNIPOLAR 120,0MM2, ISOLACAO HEPR/EPR, 0,6/1KV, 90G EM SERVICO, ENCHIMENTO E COBERTURA PVC, COND COBRE NU TEMPERA MOLE, CL5, ANTI CHAMA, NBR 7286- | CABO UNIPOLAR 120,0MM2, ISOLACAO HEPR/EPR, 0,6/1KV, 90G EM SERVICO, ENCHIMENTO E COBERTURA PVC, COND COBRE NU TEMPERA MOLE, CL5, ANTI CHAMA, NBR 7286- | M | 122.21
2 - 65003995 | 2 | 65003995 | CABO UNIPOLAR 120,0MM2, ISOLACAO TERMOPLASTICO PVC, 450/750V, 70G EM SERVICO, CONDUTOR COBRE NU TEMPERA MOLE, CL5, ANTI CHAMA, NBR 13248-FORNECIMENTO | CABO UNIPOLAR 120,0MM2, ISOLACAO TERMOPLASTICO PVC, 450/750V, 70G EM SERVICO, CONDUTOR COBRE NU TEMPERA MOLE, CL5, ANTI CHAMA, NBR 13248-FORNECIMENTO | M | 127.36
2 - 65003971 | 2 | 65003971 | CABO UNIPOLAR 150,0MM2, ISOLACAO HEPR/EPR, 0,6/1KV, 90G EM SERVICO, ENCHIMENTO E COBERTURA PVC, COND COBRE NU TEMPERA MOLE, CL5, ANTI CHAMA, NBR 7286- | CABO UNIPOLAR 150,0MM2, ISOLACAO HEPR/EPR, 0,6/1KV, 90G EM SERVICO, ENCHIMENTO E COBERTURA PVC, COND COBRE NU TEMPERA MOLE, CL5, ANTI CHAMA, NBR 7286- | M | 154.23
2 - 65003996 | 2 | 65003996 | CABO UNIPOLAR 150,0MM2, ISOLACAO TERMOPLASTICO PVC, 450/750V, 70G EM SERVICO, CONDUTOR COBRE NU TEMPERA MOLE, CL5, ANTI CHAMA, NBR 13248-FORNECIMENTO | CABO UNIPOLAR 150,0MM2, ISOLACAO TERMOPLASTICO PVC, 450/750V, 70G EM SERVICO, CONDUTOR COBRE NU TEMPERA MOLE, CL5, ANTI CHAMA, NBR 13248-FORNECIMENTO | M | 156.33
2 - 65003964 | 2 | 65003964 | CABO UNIPOLAR 16,0MM2, ISOLACAO HEPR/EPR, 0,6/1KV, 90G EM SERVICO, ENCHIMENTO E COBERTURA PVC, COND COBRE NU TEMPERA MOLE, CL5, ANTI CHAMA, NBR 7286-F | CABO UNIPOLAR 16,0MM2, ISOLACAO HEPR/EPR, 0,6/1KV, 90G EM SERVICO, ENCHIMENTO E COBERTURA PVC, COND COBRE NU TEMPERA MOLE, CL5, ANTI CHAMA, NBR 7286-F | M | 18.93
2 - 65003989 | 2 | 65003989 | CABO UNIPOLAR 16,0MM2, ISOLACAO TERMOPLASTICO PVC, 450/750V, 70G EM SERVICO, CONDUTOR COBRE NU TEMPERA MOLE, CL5, ANTI CHAMA, NBR 13248-FORNECIMENTO E | CABO UNIPOLAR 16,0MM2, ISOLACAO TERMOPLASTICO PVC, 450/750V, 70G EM SERVICO, CONDUTOR COBRE NU TEMPERA MOLE, CL5, ANTI CHAMA, NBR 13248-FORNECIMENTO E | M | 20.9
2 - 65003972 | 2 | 65003972 | CABO UNIPOLAR 185,0MM2, ISOLACAO HEPR/EPR, 0,6/1KV, 90G EM SERVICO, ENCHIMENTO E COBERTURA PVC, COND COBRE NU TEMPERA MOLE, CL5, ANTI CHAMA, NBR 7286- | CABO UNIPOLAR 185,0MM2, ISOLACAO HEPR/EPR, 0,6/1KV, 90G EM SERVICO, ENCHIMENTO E COBERTURA PVC, COND COBRE NU TEMPERA MOLE, CL5, ANTI CHAMA, NBR 7286- | M | 175.79
2 - 65003997 | 2 | 65003997 | CABO UNIPOLAR 185,0MM2, ISOLACAO TERMOPLASTICO PVC, 450/750V, 70G EM SERVICO, CONDUTOR COBRE NU TEMPERA MOLE, CL5, ANTI CHAMA, NBR 13248-FORNECIMENTO | CABO UNIPOLAR 185,0MM2, ISOLACAO TERMOPLASTICO PVC, 450/750V, 70G EM SERVICO, CONDUTOR COBRE NU TEMPERA MOLE, CL5, ANTI CHAMA, NBR 13248-FORNECIMENTO | M | 186.26
2 - 65003985 | 2 | 65003985 | CABO UNIPOLAR 2,5MM2, ISOLACAO TERMOPLASTICO PVC, 450/750V, 70G EM SERVICO, CONDUTOR COBRE NU TEMPERA MOLE, CL5, ANTI CHAMA, NBR 13248-FORNECIMENTO E | CABO UNIPOLAR 2,5MM2, ISOLACAO TERMOPLASTICO PVC, 450/750V, 70G EM SERVICO, CONDUTOR COBRE NU TEMPERA MOLE, CL5, ANTI CHAMA, NBR 13248-FORNECIMENTO E | M | 4.54
2 - 65003973 | 2 | 65003973 | CABO UNIPOLAR 240,0MM2, ISOLACAO HEPR/EPR, 0,6/1KV, 90G EM SERVICO, ENCHIMENTO E COBERTURA PVC, COND COBRE NU TEMPERA MOLE, CL5, ANTI CHAMA, NBR 7286- | CABO UNIPOLAR 240,0MM2, ISOLACAO HEPR/EPR, 0,6/1KV, 90G EM SERVICO, ENCHIMENTO E COBERTURA PVC, COND COBRE NU TEMPERA MOLE, CL5, ANTI CHAMA, NBR 7286- | M | 228.44
2 - 65003998 | 2 | 65003998 | CABO UNIPOLAR 240,0MM2, ISOLACAO TERMOPLASTICO PVC, 450/750V, 70G EM SERVICO, CONDUTOR COBRE NU TEMPERA MOLE, CL5, ANTI CHAMA, NBR 13248-FORNECIMENTO | CABO UNIPOLAR 240,0MM2, ISOLACAO TERMOPLASTICO PVC, 450/750V, 70G EM SERVICO, CONDUTOR COBRE NU TEMPERA MOLE, CL5, ANTI CHAMA, NBR 13248-FORNECIMENTO | M | 213.51
2 - 65003965 | 2 | 65003965 | CABO UNIPOLAR 25,0MM2, ISOLACAO HEPR/EPR, 0,6/1KV, 90G EM SERVICO, ENCHIMENTO E COBERTURA PVC, COND COBRE NU TEMPERA MOLE, CL5, ANTI CHAMA, NBR 7286-F | CABO UNIPOLAR 25,0MM2, ISOLACAO HEPR/EPR, 0,6/1KV, 90G EM SERVICO, ENCHIMENTO E COBERTURA PVC, COND COBRE NU TEMPERA MOLE, CL5, ANTI CHAMA, NBR 7286-F | M | 29.18
2 - 65003990 | 2 | 65003990 | CABO UNIPOLAR 25,0MM2, ISOLACAO TERMOPLASTICO PVC, 450/750V, 70G EM SERVICO, CONDUTOR COBRE NU TEMPERA MOLE, CL5, ANTI CHAMA, NBR 13248-FORNECIMENTO E | CABO UNIPOLAR 25,0MM2, ISOLACAO TERMOPLASTICO PVC, 450/750V, 70G EM SERVICO, CONDUTOR COBRE NU TEMPERA MOLE, CL5, ANTI CHAMA, NBR 13248-FORNECIMENTO E | M | 32.41
2 - 65004379 | 2 | 65004379 | CABO UNIPOLAR 25MM2 8,7/15KV, ISOL EXTRUDADA H/EPR BLIND, ENCH. EXTRUDADO, COB PVC ST2, 90G EM SERV, COND COBRE NU TEMP MOLE CL 2, BLIND. NBR 7286/NBR | CABO UNIPOLAR 25MM2 8,7/15KV, ISOL EXTRUDADA H/EPR BLIND, ENCH. EXTRUDADO, COB PVC ST2, 90G EM SERV, COND COBRE NU TEMP MOLE CL 2, BLIND. NBR 7286/NBR | M | 68.72
2 - 65003966 | 2 | 65003966 | CABO UNIPOLAR 35,0MM2, ISOLACAO HEPR/EPR, 0,6/1KV, 90G EM SERVICO, ENCHIMENTO E COBERTURA PVC, COND COBRE NU TEMPERA MOLE, CL5, ANTI CHAMA, NBR 7286-F | CABO UNIPOLAR 35,0MM2, ISOLACAO HEPR/EPR, 0,6/1KV, 90G EM SERVICO, ENCHIMENTO E COBERTURA PVC, COND COBRE NU TEMPERA MOLE, CL5, ANTI CHAMA, NBR 7286-F | M | 38.3
2 - 65003991 | 2 | 65003991 | CABO UNIPOLAR 35,0MM2, ISOLACAO TERMOPLASTICO PVC, 450/750V, 70G EM SERVICO, CONDUTOR COBRE NU TEMPERA MOLE, CL5, ANTI CHAMA, NBR 13248-FORNECIMENTO E | CABO UNIPOLAR 35,0MM2, ISOLACAO TERMOPLASTICO PVC, 450/750V, 70G EM SERVICO, CONDUTOR COBRE NU TEMPERA MOLE, CL5, ANTI CHAMA, NBR 13248-FORNECIMENTO E | M | 43.07
2 - 65004378 | 2 | 65004378 | CABO UNIPOLAR 35MM2 8,7/15KV, ISOL EXTRUDADA H/EPR BLIND, ENCH. EXTRUDADO, COB PVC ST2, 90G EM SERV, COND COBRE NU TEMP MOLE CL 2, BLIND. NBR 7286/NBR | CABO UNIPOLAR 35MM2 8,7/15KV, ISOL EXTRUDADA H/EPR BLIND, ENCH. EXTRUDADO, COB PVC ST2, 90G EM SERV, COND COBRE NU TEMP MOLE CL 2, BLIND. NBR 7286/NBR | M | 83.63
2 - 65003986 | 2 | 65003986 | CABO UNIPOLAR 4,0MM2, ISOLACAO TERMOPLASTICO PVC, 450/750V, 70G EM SERVICO, CONDUTOR COBRE NU TEMPERA MOLE, CL5, ANTI CHAMA, NBR 13248-FORNECIMENTO E | CABO UNIPOLAR 4,0MM2, ISOLACAO TERMOPLASTICO PVC, 450/750V, 70G EM SERVICO, CONDUTOR COBRE NU TEMPERA MOLE, CL5, ANTI CHAMA, NBR 13248-FORNECIMENTO E | M | 6.85
2 - 65003967 | 2 | 65003967 | CABO UNIPOLAR 50,0MM2, ISOLACAO HEPR/EPR, 0,6/1KV, 90G EM SERVICO, ENCHIMENTO E COBERTURA PVC, COND COBRE NU TEMPERA MOLE, CL5, ANTI CHAMA, NBR 7286-F | CABO UNIPOLAR 50,0MM2, ISOLACAO HEPR/EPR, 0,6/1KV, 90G EM SERVICO, ENCHIMENTO E COBERTURA PVC, COND COBRE NU TEMPERA MOLE, CL5, ANTI CHAMA, NBR 7286-F | M | 52.06
2 - 65003992 | 2 | 65003992 | CABO UNIPOLAR 50,0MM2, ISOLACAO TERMOPLASTICO PVC, 450/750V, 70G EM SERVICO, CONDUTOR COBRE NU TEMPERA MOLE, CL5, ANTI CHAMA, NBR 13248-FORNECIMENTO E | CABO UNIPOLAR 50,0MM2, ISOLACAO TERMOPLASTICO PVC, 450/750V, 70G EM SERVICO, CONDUTOR COBRE NU TEMPERA MOLE, CL5, ANTI CHAMA, NBR 13248-FORNECIMENTO E | M | 72.77
2 - 65004377 | 2 | 65004377 | CABO UNIPOLAR 50MM2 8,7/15KV, ISOL EXTRUDADA H/EPR BLIND, ENCH. EXTRUDADO, COB PVC ST2, 90G EM SERV, COND COBRE NU TEMP MOLE CL 2, BLIND. NBR 7286/NBR | CABO UNIPOLAR 50MM2 8,7/15KV, ISOL EXTRUDADA H/EPR BLIND, ENCH. EXTRUDADO, COB PVC ST2, 90G EM SERV, COND COBRE NU TEMP MOLE CL 2, BLIND. NBR 7286/NBR | M | 104.03
2 - 65003962 | 2 | 65003962 | CABO UNIPOLAR 6,0MM2, ISOLACAO HEPR/EPR, 0,6/1KV, 90G EM SERVICO, ENCHIMENTO E COBERTURA PVC, COND COBRE NU TEMPERA MOLE, CL5, ANTI CHAMA, NBR 7286-FO | CABO UNIPOLAR 6,0MM2, ISOLACAO HEPR/EPR, 0,6/1KV, 90G EM SERVICO, ENCHIMENTO E COBERTURA PVC, COND COBRE NU TEMPERA MOLE, CL5, ANTI CHAMA, NBR 7286-FO | M | 9.9
2 - 65003987 | 2 | 65003987 | CABO UNIPOLAR 6,0MM2, ISOLACAO TERMOPLASTICO PVC, 450/750V, 70G EM SERVICO, CONDUTOR COBRE NU TEMPERA MOLE, CL5, ANTI CHAMA, NBR 13248-FORNECIMENTO E | CABO UNIPOLAR 6,0MM2, ISOLACAO TERMOPLASTICO PVC, 450/750V, 70G EM SERVICO, CONDUTOR COBRE NU TEMPERA MOLE, CL5, ANTI CHAMA, NBR 13248-FORNECIMENTO E | M | 9.99
2 - 65003968 | 2 | 65003968 | CABO UNIPOLAR 70,0MM2, ISOLACAO HEPR/EPR, 0,6/1KV, 90G EM SERVICO, ENCHIMENTO E COBERTURA PVC, COND COBRE NU TEMPERA MOLE, CL5, ANTI CHAMA, NBR 7286-F | CABO UNIPOLAR 70,0MM2, ISOLACAO HEPR/EPR, 0,6/1KV, 90G EM SERVICO, ENCHIMENTO E COBERTURA PVC, COND COBRE NU TEMPERA MOLE, CL5, ANTI CHAMA, NBR 7286-F | M | 77.12
2 - 65003993 | 2 | 65003993 | CABO UNIPOLAR 70,0MM2, ISOLACAO TERMOPLASTICO PVC, 450/750V, 70G EM SERVICO, CONDUTOR COBRE NU TEMPERA MOLE, CL5, ANTI CHAMA, NBR 13248-FORNECIMENTO E | CABO UNIPOLAR 70,0MM2, ISOLACAO TERMOPLASTICO PVC, 450/750V, 70G EM SERVICO, CONDUTOR COBRE NU TEMPERA MOLE, CL5, ANTI CHAMA, NBR 13248-FORNECIMENTO E | M | 78.44
2 - 65003969 | 2 | 65003969 | CABO UNIPOLAR 95,0MM2, ISOLACAO HEPR/EPR, 0,6/1KV, 90G EM SERVICO, ENCHIMENTO E COBERTURA PVC, COND COBRE NU TEMPERA MOLE, CL5, ANTI CHAMA, NBR 7286-F | CABO UNIPOLAR 95,0MM2, ISOLACAO HEPR/EPR, 0,6/1KV, 90G EM SERVICO, ENCHIMENTO E COBERTURA PVC, COND COBRE NU TEMPERA MOLE, CL5, ANTI CHAMA, NBR 7286-F | M | 95.54
2 - 65003994 | 2 | 65003994 | CABO UNIPOLAR 95,0MM2, ISOLACAO TERMOPLASTICO PVC, 450/750V, 70G EM SERVICO, CONDUTOR COBRE NU TEMPERA MOLE, CL5, ANTI CHAMA, NBR 13248-FORNECIMENTO E | CABO UNIPOLAR 95,0MM2, ISOLACAO TERMOPLASTICO PVC, 450/750V, 70G EM SERVICO, CONDUTOR COBRE NU TEMPERA MOLE, CL5, ANTI CHAMA, NBR 13248-FORNECIMENTO E | M | 106.56
2 - 65004413 | 2 | 65004413 | CAIXA PROTECAO GERAL BAIXA TENSAO SUBESTACAO, 150KVA - 440V, FORNECIDA COM BARRAMENTO, DISJUNTOR , INCL INFRAESTRUTURA E CABOS DE INTERLIGACAO AO TRA | CAIXA PROTECAO GERAL BAIXA TENSAO SUBESTACAO, 150KVA - 440V, FORNECIDA COM BARRAMENTO, DISJUNTOR , INCL INFRAESTRUTURA E CABOS DE INTERLIGACAO AO TRA | CJ | 12414.7
2 - 65004414 | 2 | 65004414 | CAIXA PROTECAO GERAL BAIXA TENSAO SUBESTACAO, 225KVA - 440V, FORNECIDA COM BARRAMENTO, DISJUNTOR , INCL INFRAESTRUTURA E CABOS DE INTERLIGACAO AO TRA | CAIXA PROTECAO GERAL BAIXA TENSAO SUBESTACAO, 225KVA - 440V, FORNECIDA COM BARRAMENTO, DISJUNTOR , INCL INFRAESTRUTURA E CABOS DE INTERLIGACAO AO TRA | CJ | 18715.54
2 - 65004415 | 2 | 65004415 | CAIXA PROTECAO GERAL BAIXA TENSAO SUBESTACAO, 300KVA - 440V, FORNECIDA COM BARRAMENTO, DISJUNTOR , INCL INFRAESTRUTURA E CABOS DE INTERLIGACAO AO TRA | CAIXA PROTECAO GERAL BAIXA TENSAO SUBESTACAO, 300KVA - 440V, FORNECIDA COM BARRAMENTO, DISJUNTOR , INCL INFRAESTRUTURA E CABOS DE INTERLIGACAO AO TRA | CJ | 20290.65
2 - 65004410 | 2 | 65004410 | CAIXA PROTECAO GERAL BAIXA TENSAO SUBESTACAO, 75KVA - 220V, FORNECIDA COM BARRAMENTO, DISJUNTOR , INCL INFRAESTRUTURA E CABOS DE INTERLIGACAO AO TRAN | CAIXA PROTECAO GERAL BAIXA TENSAO SUBESTACAO, 75KVA - 220V, FORNECIDA COM BARRAMENTO, DISJUNTOR , INCL INFRAESTRUTURA E CABOS DE INTERLIGACAO AO TRAN | CJ | 12414.7
2 - 65004409 | 2 | 65004409 | CAIXA PROTECAO GERAL BAIXA TENSAO SUBESTACAO, 75KVA - 440V, FORNECIDA COM BARRAMENTO, DISJUNTOR , INCL INFRAESTRUTURA E CABOS DE INTERLIGACAO AO TRAN | CAIXA PROTECAO GERAL BAIXA TENSAO SUBESTACAO, 75KVA - 440V, FORNECIDA COM BARRAMENTO, DISJUNTOR , INCL INFRAESTRUTURA E CABOS DE INTERLIGACAO AO TRAN | CJ | 9358.26
2 - 65004418 | 2 | 65004418 | CAIXA DE COMANDO LOCAL, COM 5 FUROS: 1 CHAVE SELETORA 3 POSICÕES NA, 2 BOTOEIRAS PULSO NA, 1 SINALEIRO LED E 1 BOTAO DE EMERGENCIA COGUMELO COM TRAVA | CAIXA DE COMANDO LOCAL, COM 5 FUROS: 1 CHAVE SELETORA 3 POSICÕES NA, 2 BOTOEIRAS PULSO NA, 1 SINALEIRO LED E 1 BOTAO DE EMERGENCIA COGUMELO COM TRAVA | UN | 446.71
2 - 65004062 | 2 | 65004062 | CAIXA DE PASSAGEM 100X100X120 CM PARA REDE DE DUTOS ELETRICOS | CAIXA DE PASSAGEM 100X100X120 CM PARA REDE DE DUTOS ELETRICOS | UN | 1352.73
2 - 65004058 | 2 | 65004058 | CAIXA DE PASSAGEM 30X30X50 CM PARA REDE DE DUTOS ELETRICOS | CAIXA DE PASSAGEM 30X30X50 CM PARA REDE DE DUTOS ELETRICOS | UN | 173.15
2 - 65004059 | 2 | 65004059 | CAIXA DE PASSAGEM 40X40X90 CM PARA REDE DE DUTOS ELETRICOS | CAIXA DE PASSAGEM 40X40X90 CM PARA REDE DE DUTOS ELETRICOS | UN | 288.31
2 - 65004060 | 2 | 65004060 | CAIXA DE PASSAGEM 60X60X100 CM PARA REDE DE DUTOS ELETRICOS | CAIXA DE PASSAGEM 60X60X100 CM PARA REDE DE DUTOS ELETRICOS | UN | 423.4
2 - 65004061 | 2 | 65004061 | CAIXA DE PASSAGEM 80X80X120 CM PARA REDE DE DUTOS ELETRICOS | CAIXA DE PASSAGEM 80X80X120 CM PARA REDE DE DUTOS ELETRICOS | UN | 1069.41
2 - 65004148 | 2 | 65004148 | CAIXA DE PASSAGEM EM ALUMINIO 150X150X100MM PARA INSTALACAO EM PISO, C/TAMPA REVERSIVEL LISA/ANTIADERENTE E PARAFUSOS EM ACO ZINCADO OU ACO INOX-FORNE | CAIXA DE PASSAGEM EM ALUMINIO 150X150X100MM PARA INSTALACAO EM PISO, C/TAMPA REVERSIVEL LISA/ANTIADERENTE E PARAFUSOS EM ACO ZINCADO OU ACO INOX-FORNE | UN | 94.44
2 - 65004149 | 2 | 65004149 | CAIXA DE PASSAGEM EM ALUMINIO 200X200X100MM PARA INSTALACAO EM PISO, C/TAMPA REVERSIVEL LISA/ANTIADERENTE E PARAFUSOS EM ACO ZINCADO OU ACO INOX-FORNE | CAIXA DE PASSAGEM EM ALUMINIO 200X200X100MM PARA INSTALACAO EM PISO, C/TAMPA REVERSIVEL LISA/ANTIADERENTE E PARAFUSOS EM ACO ZINCADO OU ACO INOX-FORNE | UN | 133.7
2 - 65004150 | 2 | 65004150 | CAIXA DE PASSAGEM EM ALUMINIO 300X300X100MM PARA INSTALACAO EM PISO, C/TAMPA REVERSIVEL LISA/ANTIADERENTE E PARAFUSOS EM ACO ZINCADO OU ACO INOX-FORNE | CAIXA DE PASSAGEM EM ALUMINIO 300X300X100MM PARA INSTALACAO EM PISO, C/TAMPA REVERSIVEL LISA/ANTIADERENTE E PARAFUSOS EM ACO ZINCADO OU ACO INOX-FORNE | UN | 298.56
2 - 65004151 | 2 | 65004151 | CAIXA DE PASSAGEM EM ALUMINIO 400X400X100MM PARA INSTALACAO EM PISO, C/TAMPA REVERSIVEL LISA/ANTIADERENTE E PARAFUSOS EM ACO ZINCADO OU ACO INOX-FORNE | CAIXA DE PASSAGEM EM ALUMINIO 400X400X100MM PARA INSTALACAO EM PISO, C/TAMPA REVERSIVEL LISA/ANTIADERENTE E PARAFUSOS EM ACO ZINCADO OU ACO INOX-FORNE | UN | 500.18
2 - 65004412 | 2 | 65004412 | CAIXA PROTECAO GERAL BAIXA TENSAO SUBESTACAO, 112,5KVA - 220V, FORNECIDA COM BARRAMENTO, DISJUNTOR , INCL INFRAESTRUTURA E CABOS DE INTERLIGACAO AO TR | CAIXA PROTECAO GERAL BAIXA TENSAO SUBESTACAO, 112,5KVA - 220V, FORNECIDA COM BARRAMENTO, DISJUNTOR , INCL INFRAESTRUTURA E CABOS DE INTERLIGACAO AO TR | CJ | 18454.7
2 - 65004411 | 2 | 65004411 | CAIXA PROTECAO GERAL BAIXA TENSAO SUBESTACAO, 112,5KVA - 440V, FORNECIDA COM BARRAMENTO, DISJUNTOR , INCL INFRAESTRUTURA E CABOS DE INTERLIGACAO AO TR | CAIXA PROTECAO GERAL BAIXA TENSAO SUBESTACAO, 112,5KVA - 440V, FORNECIDA COM BARRAMENTO, DISJUNTOR , INCL INFRAESTRUTURA E CABOS DE INTERLIGACAO AO TR | CJ | 10932.05
2 - 65004394 | 2 | 65004394 | CAIXAS MEDICAO ENERGIA PARA SUBESTACOES MEDIA TENSAO, INCL INFRAESTRUT. INTERLIG AOS TCS E TPS DE MEDICAO E PLATAF BASC. ADEQUADA P. MIGRACAO P. MERCA | CAIXAS MEDICAO ENERGIA PARA SUBESTACOES MEDIA TENSAO, INCL INFRAESTRUT. INTERLIG AOS TCS E TPS DE MEDICAO E PLATAF BASC. ADEQUADA P. MIGRACAO P. MERCA | UN | 4229.76
2 - 65000339 | 2 | 65000339 | CANALETA DE ALVENARIA PARA PASSAGEM DE CABOS (0,20 X 0,20) M | CANALETA DE ALVENARIA PARA PASSAGEM DE CABOS (0,20 X 0,20) M | M | 243.9
2 - 65000340 | 2 | 65000340 | CANALETA DE ALVENARIA PARA PASSAGEM DE CABOS (0,30 X 0,30) M | CANALETA DE ALVENARIA PARA PASSAGEM DE CABOS (0,30 X 0,30) M | M | 269.99
2 - 65000341 | 2 | 65000341 | CANALETA DE ALVENARIA PARA PASSAGEM DE CABOS (0,40 X 0,40) M | CANALETA DE ALVENARIA PARA PASSAGEM DE CABOS (0,40 X 0,40) M | M | 375.78
2 - 65000342 | 2 | 65000342 | CANALETA EM CONCRETO PARA PASSAGEM DE CABOS (0,20 X 0,20) M | CANALETA EM CONCRETO PARA PASSAGEM DE CABOS (0,20 X 0,20) M | M | 189.79
2 - 65000343 | 2 | 65000343 | CANALETA EM CONCRETO PARA PASSAGEM DE CABOS (0,30 X 0,30) M | CANALETA EM CONCRETO PARA PASSAGEM DE CABOS (0,30 X 0,30) M | M | 267.82
2 - 65000344 | 2 | 65000344 | CANALETA EM CONCRETO PARA PASSAGEM DE CABOS (0,40 X 0,40) M | CANALETA EM CONCRETO PARA PASSAGEM DE CABOS (0,40 X 0,40) M | M | 365.96
2 - 65000345 | 2 | 65000345 | CANALETA EM CONCRETO PARA PASSAGEM DE CABOS (0,50 X 0,50) M | CANALETA EM CONCRETO PARA PASSAGEM DE CABOS (0,50 X 0,50) M | M | 452.32
2 - 65004383 | 2 | 65004383 | CAVALETE ACO PINT ANTICORROSIVA OU GALV. A FOGO, P/ INSTAL DE 3 TRANSF. DE CORRENTE E 3 DE POTENCIAL, INCL TUBULACOES PARA CABOS, CONF NORMA CONCES. | CAVALETE ACO PINT ANTICORROSIVA OU GALV. A FOGO, P/ INSTAL DE 3 TRANSF. DE CORRENTE E 3 DE POTENCIAL, INCL TUBULACOES PARA CABOS, CONF NORMA CONCES. | UN | 2850.44
2 - 65004182 | 2 | 65004182 | COMISSIONAMENTO E START UP DE ELEVATORIA COM 3 CMB (2+1) COM CLP | COMISSIONAMENTO E START UP DE ELEVATORIA COM 3 CMB (2+1) COM CLP | UN | 7721.58
2 - 65004181 | 2 | 65004181 | COMISSIONAMENTO E STARTUP DE ELEVATORIA COM 2 CMB (1+1) COM CLP | COMISSIONAMENTO E STARTUP DE ELEVATORIA COM 2 CMB (1+1) COM CLP | UN | 6425.38
2 - 65004180 | 2 | 65004180 | COMISSIONAMENTO E STARTUP DE ELEVATORIA COM 2 CMB (1+1) SEM CLP | COMISSIONAMENTO E STARTUP DE ELEVATORIA COM 2 CMB (1+1) SEM CLP | UN | 3212.69
2 - 65004156 | 2 | 65004156 | CONDUITE METALICO FLEXIVEL Ø 1 1/2" FABRICADO EM ESPIRAL DE ACO ZINCAGEM POR IMERSAO A QUENTE, REVESTIDO EXTERNAMENTE EM PVC EXTRUDADO, COR PRETA-FORN | CONDUITE METALICO FLEXIVEL Ø 1 1/2" FABRICADO EM ESPIRAL DE ACO ZINCAGEM POR IMERSAO A QUENTE, REVESTIDO EXTERNAMENTE EM PVC EXTRUDADO, COR PRETA-FORN | M | 63.19
2 - 65004155 | 2 | 65004155 | CONDUITE METALICO FLEXIVEL Ø 1 1/4" FABRICADO EM ESPIRAL DE ACO ZINCAGEM POR IMERSAO A QUENTE, REVESTIDO EXTERNAMENTE EM PVC EXTRUDADO, COR PRETA-FORN | CONDUITE METALICO FLEXIVEL Ø 1 1/4" FABRICADO EM ESPIRAL DE ACO ZINCAGEM POR IMERSAO A QUENTE, REVESTIDO EXTERNAMENTE EM PVC EXTRUDADO, COR PRETA-FORN | M | 43.43
2 - 65004154 | 2 | 65004154 | CONDUITE METALICO FLEXIVEL Ø 1" FABRICADO EM ESPIRAL DE ACO ZINCAGEM POR IMERSAO A QUENTE, REVESTIDO EXTERNAMENTE EM PVC EXTRUDADO, COR PRETA-FORNECIM | CONDUITE METALICO FLEXIVEL Ø 1" FABRICADO EM ESPIRAL DE ACO ZINCAGEM POR IMERSAO A QUENTE, REVESTIDO EXTERNAMENTE EM PVC EXTRUDADO, COR PRETA-FORNECIM | M | 31.49
2 - 65004152 | 2 | 65004152 | CONDUITE METALICO FLEXIVEL Ø 1/2" FABRICADO EM ESPIRAL DE ACO ZINCAGEM POR IMERSAO A QUENTE, REVESTIDO EXTERNAMENTE EM PVC EXTRUDADO, COR PRETA-FORNEC | CONDUITE METALICO FLEXIVEL Ø 1/2" FABRICADO EM ESPIRAL DE ACO ZINCAGEM POR IMERSAO A QUENTE, REVESTIDO EXTERNAMENTE EM PVC EXTRUDADO, COR PRETA-FORNEC | M | 16.71
2 - 65004157 | 2 | 65004157 | CONDUITE METALICO FLEXIVEL Ø 2" FABRICADO EM ESPIRAL DE ACO ZINCAGEM POR IMERSAO A QUENTE, REVESTIDO EXTERNAMENTE EM PVC EXTRUDADO, COR PRETA-FORNECIM | CONDUITE METALICO FLEXIVEL Ø 2" FABRICADO EM ESPIRAL DE ACO ZINCAGEM POR IMERSAO A QUENTE, REVESTIDO EXTERNAMENTE EM PVC EXTRUDADO, COR PRETA-FORNECIM | M | 76.3
2 - 65004153 | 2 | 65004153 | CONDUITE METALICO FLEXIVEL Ø 3/4" FABRICADO EM ESPIRAL DE ACO ZINCAGEM POR IMERSAO A QUENTE, REVESTIDO EXTERNAMENTE EM PVC EXTRUDADO, COR PRETA-FORNEC | CONDUITE METALICO FLEXIVEL Ø 3/4" FABRICADO EM ESPIRAL DE ACO ZINCAGEM POR IMERSAO A QUENTE, REVESTIDO EXTERNAMENTE EM PVC EXTRUDADO, COR PRETA-FORNEC | M | 23.42
2 - 65004136 | 2 | 65004136 | CONDULETE LIGA DE ALUMINIO FUNDIDO TIPO C Ø 1 1/2", ROSCA BSP, C/TAMPA CEGA, PARAFUSO EM ACO ZINCADO OU INOX E JUNTA DE VEDACAO, NBR 15701-FORNECIMENT | CONDULETE LIGA DE ALUMINIO FUNDIDO TIPO C Ø 1 1/2", ROSCA BSP, C/TAMPA CEGA, PARAFUSO EM ACO ZINCADO OU INOX E JUNTA DE VEDACAO, NBR 15701-FORNECIMENT | UN | 91.49
2 - 65004129 | 2 | 65004129 | CONDULETE LIGA DE ALUMINIO FUNDIDO TIPO C Ø 1 1/4", ROSCA BSP, C/TAMPA CEGA, PARAFUSO EM ACO ZINCADO OU INOX E JUNTA DE VEDACAO, NBR 15701-FORNECIMENT | CONDULETE LIGA DE ALUMINIO FUNDIDO TIPO C Ø 1 1/4", ROSCA BSP, C/TAMPA CEGA, PARAFUSO EM ACO ZINCADO OU INOX E JUNTA DE VEDACAO, NBR 15701-FORNECIMENT | UN | 73.58
2 - 65004122 | 2 | 65004122 | CONDULETE LIGA DE ALUMINIO FUNDIDO TIPO C Ø 1", ROSCA BSP, C/TAMPA CEGA, PARAFUSO EM ACO ZINCADO OU INOX E JUNTA DE VEDACAO, NBR 15701-FORNECIMENTO E | CONDULETE LIGA DE ALUMINIO FUNDIDO TIPO C Ø 1", ROSCA BSP, C/TAMPA CEGA, PARAFUSO EM ACO ZINCADO OU INOX E JUNTA DE VEDACAO, NBR 15701-FORNECIMENTO E | UN | 40.61
2 - 65004143 | 2 | 65004143 | CONDULETE LIGA DE ALUMINIO FUNDIDO TIPO C Ø 2", ROSCA BSP, C/TAMPA CEGA, PARAFUSO EM ACO ZINCADO OU INOX E JUNTA DE VEDACAO, NBR 15701- FORNECIMENTO E | CONDULETE LIGA DE ALUMINIO FUNDIDO TIPO C Ø 2", ROSCA BSP, C/TAMPA CEGA, PARAFUSO EM ACO ZINCADO OU INOX E JUNTA DE VEDACAO, NBR 15701- FORNECIMENTO E | UN | 121.74
2 - 65004115 | 2 | 65004115 | CONDULETE LIGA DE ALUMINIO FUNDIDO TIPO C Ø 3/4", ROSCA BSP, C/TAMPA CEGA, PARAFUSO EM ACO ZINCADO OU INOX E JUNTA DE VEDACAO, NBR 15701-FORNECIMENTO | CONDULETE LIGA DE ALUMINIO FUNDIDO TIPO C Ø 3/4", ROSCA BSP, C/TAMPA CEGA, PARAFUSO EM ACO ZINCADO OU INOX E JUNTA DE VEDACAO, NBR 15701-FORNECIMENTO | UN | 32.32
2 - 65004137 | 2 | 65004137 | CONDULETE LIGA DE ALUMINIO FUNDIDO TIPO E Ø 1 1/2", ROSCA BSP, C/TAMPA CEGA, PARAFUSO EM ACO ZINCADO OU INOX E JUNTA DE VEDACAO, NBR 15701-FORNECIMENT | CONDULETE LIGA DE ALUMINIO FUNDIDO TIPO E Ø 1 1/2", ROSCA BSP, C/TAMPA CEGA, PARAFUSO EM ACO ZINCADO OU INOX E JUNTA DE VEDACAO, NBR 15701-FORNECIMENT | UN | 80.73
2 - 65004130 | 2 | 65004130 | CONDULETE LIGA DE ALUMINIO FUNDIDO TIPO E Ø 1 1/4", ROSCA BSP, C/TAMPA CEGA, PARAFUSO EM ACO ZINCADO OU INOX E JUNTA DE VEDACAO, NBR 15701-FORNECIMENT | CONDULETE LIGA DE ALUMINIO FUNDIDO TIPO E Ø 1 1/4", ROSCA BSP, C/TAMPA CEGA, PARAFUSO EM ACO ZINCADO OU INOX E JUNTA DE VEDACAO, NBR 15701-FORNECIMENT | UN | 55.33
2 - 65004123 | 2 | 65004123 | CONDULETE LIGA DE ALUMINIO FUNDIDO TIPO E Ø 1", ROSCA BSP, C/TAMPA CEGA, PARAFUSO EM ACO ZINCADO OU INOX E JUNTA DE VEDACAO, NBR 15701-FORNECIMENTO E | CONDULETE LIGA DE ALUMINIO FUNDIDO TIPO E Ø 1", ROSCA BSP, C/TAMPA CEGA, PARAFUSO EM ACO ZINCADO OU INOX E JUNTA DE VEDACAO, NBR 15701-FORNECIMENTO E | UN | 35.11
2 - 65004144 | 2 | 65004144 | CONDULETE LIGA DE ALUMINIO FUNDIDO TIPO E Ø 2", ROSCA BSP, C/TAMPA CEGA, PARAFUSO EM ACO ZINCADO OU INOX E JUNTA DE VEDACAO, NBR 15701-FORNECIMENTO E | CONDULETE LIGA DE ALUMINIO FUNDIDO TIPO E Ø 2", ROSCA BSP, C/TAMPA CEGA, PARAFUSO EM ACO ZINCADO OU INOX E JUNTA DE VEDACAO, NBR 15701-FORNECIMENTO E | UN | 112.34
2 - 65004116 | 2 | 65004116 | CONDULETE LIGA DE ALUMINIO FUNDIDO TIPO E Ø 3/4", ROSCA BSP, C/TAMPA CEGA, PARAFUSO EM ACO ZINCADO OU INOX E JUNTA DE VEDACAO, NBR 15701-FORNECIMENTO | CONDULETE LIGA DE ALUMINIO FUNDIDO TIPO E Ø 3/4", ROSCA BSP, C/TAMPA CEGA, PARAFUSO EM ACO ZINCADO OU INOX E JUNTA DE VEDACAO, NBR 15701-FORNECIMENTO | UN | 28.39
2 - 65004139 | 2 | 65004139 | CONDULETE LIGA DE ALUMINIO FUNDIDO TIPO LB Ø 1 1/2", ROSCA BSP, C/TAMPA CEGA, PARAFUSO EM ACO ZINCADO OU INOX E JUNTA DE VEDACAO, NBR 15701-FORNECIMEN | CONDULETE LIGA DE ALUMINIO FUNDIDO TIPO LB Ø 1 1/2", ROSCA BSP, C/TAMPA CEGA, PARAFUSO EM ACO ZINCADO OU INOX E JUNTA DE VEDACAO, NBR 15701-FORNECIMEN | UN | 96.71
2 - 65004132 | 2 | 65004132 | CONDULETE LIGA DE ALUMINIO FUNDIDO TIPO LB Ø 1 1/4", ROSCA BSP, C/TAMPA CEGA, PARAFUSO EM ACO ZINCADO OU INOX E JUNTA DE VEDACAO, NBR 15701-FORNECIMEN | CONDULETE LIGA DE ALUMINIO FUNDIDO TIPO LB Ø 1 1/4", ROSCA BSP, C/TAMPA CEGA, PARAFUSO EM ACO ZINCADO OU INOX E JUNTA DE VEDACAO, NBR 15701-FORNECIMEN | UN | 77.5
2 - 65004125 | 2 | 65004125 | CONDULETE LIGA DE ALUMINIO FUNDIDO TIPO LB Ø 1", ROSCA BSP, C/TAMPA CEGA, PARAFUSO EM ACO ZINCADO OU INOX E JUNTA DE VEDACAO, NBR 15701-FORNECIMENTO E | CONDULETE LIGA DE ALUMINIO FUNDIDO TIPO LB Ø 1", ROSCA BSP, C/TAMPA CEGA, PARAFUSO EM ACO ZINCADO OU INOX E JUNTA DE VEDACAO, NBR 15701-FORNECIMENTO E | UN | 41.68
2 - 65004146 | 2 | 65004146 | CONDULETE LIGA DE ALUMINIO FUNDIDO TIPO LB Ø 2", ROSCA BSP, C/TAMPA CEGA, PARAFUSO EM ACO ZINCADO OU INOX E JUNTA DE VEDACAO, NBR 15701-FORNECIMENTO E | CONDULETE LIGA DE ALUMINIO FUNDIDO TIPO LB Ø 2", ROSCA BSP, C/TAMPA CEGA, PARAFUSO EM ACO ZINCADO OU INOX E JUNTA DE VEDACAO, NBR 15701-FORNECIMENTO E | UN | 131.39
2 - 65004118 | 2 | 65004118 | CONDULETE LIGA DE ALUMINIO FUNDIDO TIPO LB Ø 3/4", ROSCA BSP, C/TAMPA CEGA, PARAFUSO EM ACO ZINCADO OU INOX E JUNTA DE VEDACAO, NBR 15701-FORNECIMENTO | CONDULETE LIGA DE ALUMINIO FUNDIDO TIPO LB Ø 3/4", ROSCA BSP, C/TAMPA CEGA, PARAFUSO EM ACO ZINCADO OU INOX E JUNTA DE VEDACAO, NBR 15701-FORNECIMENTO | UN | 33.91
2 - 65004134 | 2 | 65004134 | CONDULETE LIGA DE ALUMINIO FUNDIDO TIPO LR/LL Ø 1 1/2", ROSCA BSP, C/TAMPA CEGA, PARAFUSO EM ACO ZINCADO OU INOX E JUNTA DE VEDACAO, NBR 15701-FORNECI | CONDULETE LIGA DE ALUMINIO FUNDIDO TIPO LR/LL Ø 1 1/2", ROSCA BSP, C/TAMPA CEGA, PARAFUSO EM ACO ZINCADO OU INOX E JUNTA DE VEDACAO, NBR 15701-FORNECI | UN | 94.04
2 - 65004127 | 2 | 65004127 | CONDULETE LIGA DE ALUMINIO FUNDIDO TIPO LR/LL Ø 1 1/4", ROSCA BSP, C/TAMPA CEGA, PARAFUSO EM ACO ZINCADO OU INOX E JUNTA DE VEDACAO, NBR 15701-FORNECI | CONDULETE LIGA DE ALUMINIO FUNDIDO TIPO LR/LL Ø 1 1/4", ROSCA BSP, C/TAMPA CEGA, PARAFUSO EM ACO ZINCADO OU INOX E JUNTA DE VEDACAO, NBR 15701-FORNECI | UN | 77.39
2 - 65004120 | 2 | 65004120 | CONDULETE LIGA DE ALUMINIO FUNDIDO TIPO LR/LL Ø 1", ROSCA BSP, C/TAMPA CEGA, PARAFUSO EM ACO ZINCADO OU INOX E JUNTA DE VEDACAO, NBR 15701-FORNECIMENT | CONDULETE LIGA DE ALUMINIO FUNDIDO TIPO LR/LL Ø 1", ROSCA BSP, C/TAMPA CEGA, PARAFUSO EM ACO ZINCADO OU INOX E JUNTA DE VEDACAO, NBR 15701-FORNECIMENT | UN | 41.76
2 - 65004141 | 2 | 65004141 | CONDULETE LIGA DE ALUMINIO FUNDIDO TIPO LR/LL Ø 2", ROSCA BSP, C/TAMPA CEGA, PARAFUSO EM ACO ZINCADO OU INOX E JUNTA DE VEDACAO, NBR 15701-FORNECIMENT | CONDULETE LIGA DE ALUMINIO FUNDIDO TIPO LR/LL Ø 2", ROSCA BSP, C/TAMPA CEGA, PARAFUSO EM ACO ZINCADO OU INOX E JUNTA DE VEDACAO, NBR 15701-FORNECIMENT | UN | 124.42
2 - 65004113 | 2 | 65004113 | CONDULETE LIGA DE ALUMINIO FUNDIDO TIPO LR/LL Ø 3/4", ROSCA BSP, C/TAMPA CEGA, PARAFUSO EM ACO ZINCADO OU INOX E JUNTA DE VEDACAO, NBR 15701 - FORNECI | CONDULETE LIGA DE ALUMINIO FUNDIDO TIPO LR/LL Ø 3/4", ROSCA BSP, C/TAMPA CEGA, PARAFUSO EM ACO ZINCADO OU INOX E JUNTA DE VEDACAO, NBR 15701 - FORNECI | UN | 32.57
2 - 65004135 | 2 | 65004135 | CONDULETE LIGA DE ALUMINIO FUNDIDO TIPO T Ø 1 1/2", ROSCA BSP, C/TAMPA CEGA, PARAFUSO EM ACO ZINCADO OU INOX E JUNTA DE VEDACAO, NBR 15701-FORNECIMENT | CONDULETE LIGA DE ALUMINIO FUNDIDO TIPO T Ø 1 1/2", ROSCA BSP, C/TAMPA CEGA, PARAFUSO EM ACO ZINCADO OU INOX E JUNTA DE VEDACAO, NBR 15701-FORNECIMENT | UN | 116.81
2 - 65004128 | 2 | 65004128 | CONDULETE LIGA DE ALUMINIO FUNDIDO TIPO T Ø 1 1/4", ROSCA BSP, C/TAMPA CEGA, PARAFUSO EM ACO ZINCADO OU INOX E JUNTA DE VEDACAO, NBR 15701-FORNECIMENT | CONDULETE LIGA DE ALUMINIO FUNDIDO TIPO T Ø 1 1/4", ROSCA BSP, C/TAMPA CEGA, PARAFUSO EM ACO ZINCADO OU INOX E JUNTA DE VEDACAO, NBR 15701-FORNECIMENT | UN | 84.08
2 - 65004121 | 2 | 65004121 | CONDULETE LIGA DE ALUMINIO FUNDIDO TIPO T Ø 1", ROSCA BSP, C/TAMPA CEGA, PARAFUSO EM ACO ZINCADO OU INOX E JUNTA DE VEDACAO, NBR 15701-FORNECIMENTO E | CONDULETE LIGA DE ALUMINIO FUNDIDO TIPO T Ø 1", ROSCA BSP, C/TAMPA CEGA, PARAFUSO EM ACO ZINCADO OU INOX E JUNTA DE VEDACAO, NBR 15701-FORNECIMENTO E | UN | 50.96
2 - 65004142 | 2 | 65004142 | CONDULETE LIGA DE ALUMINIO FUNDIDO TIPO T Ø 2", ROSCA BSP, C/TAMPA CEGA, PARAFUSO EM ACO ZINCADO OU INOX E JUNTA DE VEDACAO, NBR 15701-FORNECIMENTO E | CONDULETE LIGA DE ALUMINIO FUNDIDO TIPO T Ø 2", ROSCA BSP, C/TAMPA CEGA, PARAFUSO EM ACO ZINCADO OU INOX E JUNTA DE VEDACAO, NBR 15701-FORNECIMENTO E | UN | 152.72
2 - 65004114 | 2 | 65004114 | CONDULETE LIGA DE ALUMINIO FUNDIDO TIPO T Ø 3/4", ROSCA BSP, C/TAMPA CEGA, PARAFUSO EM ACO ZINCADO OU INOX E JUNTA DE VEDACAO, NBR 15701-FORNECIMENTO | CONDULETE LIGA DE ALUMINIO FUNDIDO TIPO T Ø 3/4", ROSCA BSP, C/TAMPA CEGA, PARAFUSO EM ACO ZINCADO OU INOX E JUNTA DE VEDACAO, NBR 15701-FORNECIMENTO | UN | 40.39
2 - 65004140 | 2 | 65004140 | CONDULETE LIGA DE ALUMINIO FUNDIDO TIPO TB Ø 1 1/2", ROSCA BSP, C/TAMPA CEGA, PARAFUSO EM ACO ZINCADO OU INOX E JUNTA DE VEDACAO, NBR 15701-FORNECIMEN | CONDULETE LIGA DE ALUMINIO FUNDIDO TIPO TB Ø 1 1/2", ROSCA BSP, C/TAMPA CEGA, PARAFUSO EM ACO ZINCADO OU INOX E JUNTA DE VEDACAO, NBR 15701-FORNECIMEN | UN | 79.62
2 - 65004133 | 2 | 65004133 | CONDULETE LIGA DE ALUMINIO FUNDIDO TIPO TB Ø 1 1/4", ROSCA BSP, C/TAMPA CEGA, PARAFUSO EM ACO ZINCADO OU INOX E JUNTA DE VEDACAO, NBR 15701-FORNECIMEN | CONDULETE LIGA DE ALUMINIO FUNDIDO TIPO TB Ø 1 1/4", ROSCA BSP, C/TAMPA CEGA, PARAFUSO EM ACO ZINCADO OU INOX E JUNTA DE VEDACAO, NBR 15701-FORNECIMEN | UN | 61.82
2 - 65004126 | 2 | 65004126 | CONDULETE LIGA DE ALUMINIO FUNDIDO TIPO TB Ø 1", ROSCA BSP, C/TAMPA CEGA, PARAFUSO EM ACO ZINCADO OU INOX E JUNTA DE VEDACAO, NBR 15701-FORNECIMENTO E | CONDULETE LIGA DE ALUMINIO FUNDIDO TIPO TB Ø 1", ROSCA BSP, C/TAMPA CEGA, PARAFUSO EM ACO ZINCADO OU INOX E JUNTA DE VEDACAO, NBR 15701-FORNECIMENTO E | UN | 36.7
2 - 65004147 | 2 | 65004147 | CONDULETE LIGA DE ALUMINIO FUNDIDO TIPO TB Ø 2", ROSCA BSP, C/TAMPA CEGA, PARAFUSO EM ACO ZINCADO OU INOX E JUNTA DE VEDACAO, NBR 15701-FORNECIMENTO E | CONDULETE LIGA DE ALUMINIO FUNDIDO TIPO TB Ø 2", ROSCA BSP, C/TAMPA CEGA, PARAFUSO EM ACO ZINCADO OU INOX E JUNTA DE VEDACAO, NBR 15701-FORNECIMENTO E | UN | 108.77
2 - 65004119 | 2 | 65004119 | CONDULETE LIGA DE ALUMINIO FUNDIDO TIPO TB Ø 3/4", ROSCA BSP, C/TAMPA CEGA, PARAFUSO EM ACO ZINCADO OU INOX E JUNTA DE VEDACAO, NBR 15701-FORNECIMENTO | CONDULETE LIGA DE ALUMINIO FUNDIDO TIPO TB Ø 3/4", ROSCA BSP, C/TAMPA CEGA, PARAFUSO EM ACO ZINCADO OU INOX E JUNTA DE VEDACAO, NBR 15701-FORNECIMENTO | UN | 30.74
2 - 65004138 | 2 | 65004138 | CONDULETE LIGA DE ALUMINIO FUNDIDO TIPO X Ø 1 1/2", ROSCA BSP, C/TAMPA CEGA, PARAFUSO EM ACO ZINCADO OU INOX E JUNTA DE VEDACAO, NBR 15701-FORNECIMENT | CONDULETE LIGA DE ALUMINIO FUNDIDO TIPO X Ø 1 1/2", ROSCA BSP, C/TAMPA CEGA, PARAFUSO EM ACO ZINCADO OU INOX E JUNTA DE VEDACAO, NBR 15701-FORNECIMENT | UN | 84.64
2 - 65004131 | 2 | 65004131 | CONDULETE LIGA DE ALUMINIO FUNDIDO TIPO X Ø 1 1/4", ROSCA BSP, C/TAMPA CEGA, PARAFUSO EM ACO ZINCADO OU INOX E JUNTA DE VEDACAO, NBR 15701-FORNECIMENT | CONDULETE LIGA DE ALUMINIO FUNDIDO TIPO X Ø 1 1/4", ROSCA BSP, C/TAMPA CEGA, PARAFUSO EM ACO ZINCADO OU INOX E JUNTA DE VEDACAO, NBR 15701-FORNECIMENT | UN | 70.67
2 - 65004124 | 2 | 65004124 | CONDULETE LIGA DE ALUMINIO FUNDIDO TIPO X Ø 1", ROSCA BSP, C/TAMPA CEGA, PARAFUSO EM ACO ZINCADO OU INOX E JUNTA DE VEDACAO, NBR 15701-FORNECIMENTO E | CONDULETE LIGA DE ALUMINIO FUNDIDO TIPO X Ø 1", ROSCA BSP, C/TAMPA CEGA, PARAFUSO EM ACO ZINCADO OU INOX E JUNTA DE VEDACAO, NBR 15701-FORNECIMENTO E | UN | 46.2
2 - 65004145 | 2 | 65004145 | CONDULETE LIGA DE ALUMINIO FUNDIDO TIPO X Ø 2", ROSCA BSP, C/TAMPA CEGA, PARAFUSO EM ACO ZINCADO OU INOX E JUNTA DE VEDACAO, NBR 15701-FORNECIMENTO E | CONDULETE LIGA DE ALUMINIO FUNDIDO TIPO X Ø 2", ROSCA BSP, C/TAMPA CEGA, PARAFUSO EM ACO ZINCADO OU INOX E JUNTA DE VEDACAO, NBR 15701-FORNECIMENTO E | UN | 133.96
2 - 65004117 | 2 | 65004117 | CONDULETE LIGA DE ALUMINIO FUNDIDO TIPO X Ø 3/4", ROSCA BSP, C/TAMPA CEGA, PARAFUSO EM ACO ZINCADO OU INOX E JUNTA DE VEDACAO, NBR 15701-FORNECIMENTO | CONDULETE LIGA DE ALUMINIO FUNDIDO TIPO X Ø 3/4", ROSCA BSP, C/TAMPA CEGA, PARAFUSO EM ACO ZINCADO OU INOX E JUNTA DE VEDACAO, NBR 15701-FORNECIMENTO | UN | 40.72
2 - 65004386 | 2 | 65004386 | CONECTOR (BORNE) CONCENTRICO À PRESSAO COM PORCA DE TRAVAMENTO, EM LATAO COM ACABAMENTO ESTANHADO, PARA VERG DE COBRE 3/8" OU 1/4" TIPO DERIVACAO T OU | CONECTOR (BORNE) CONCENTRICO À PRESSAO COM PORCA DE TRAVAMENTO, EM LATAO COM ACABAMENTO ESTANHADO, PARA VERG DE COBRE 3/8" OU 1/4" TIPO DERIVACAO T OU | UN | 87.33
2 - 65004387 | 2 | 65004387 | CONECTOR (BORNE) CONCENTRICO À PRESSAO COM PORCA DE TRAVAMENTO, EM LATAO COM ACABAMENTO ESTANHADO, PARA VERGALHAO DE COBRE 3/8" OU 1/4", TIPO TERMINAC | CONECTOR (BORNE) CONCENTRICO À PRESSAO COM PORCA DE TRAVAMENTO, EM LATAO COM ACABAMENTO ESTANHADO, PARA VERGALHAO DE COBRE 3/8" OU 1/4", TIPO TERMINAC | UN | 87.33
2 - 65004388 | 2 | 65004388 | CONJUNTO 3 BUCHAS DE PASSAGEM 15KV - 200A- INT/EXTERNO - TENSAO SUPORT A FREQ INDUST 34KV E IMP ATMOSF 95KV, CONF N. ABNT NBR 5034, MONT CHAPA ACO GAL | CONJUNTO 3 BUCHAS DE PASSAGEM 15KV - 200A- INT/EXTERNO - TENSAO SUPORT A FREQ INDUST 34KV E IMP ATMOSF 95KV, CONF N. ABNT NBR 5034, MONT CHAPA ACO GAL | CJ | 2685.35
2 - 65004382 | 2 | 65004382 | CONJUNTO DE 3 ISOLADORES TIPO PEDESTAL, 15KV, PRENSA FIO P/ VERG, TENSAO FREQ IND 34KV E IMP ATMOSF 95KV, SUP CANT ACO 1.1/2"X1.1/2"X3/16" PINT ANTIC | CONJUNTO DE 3 ISOLADORES TIPO PEDESTAL, 15KV, PRENSA FIO P/ VERG, TENSAO FREQ IND 34KV E IMP ATMOSF 95KV, SUP CANT ACO 1.1/2"X1.1/2"X3/16" PINT ANTIC | CJ | 608.85
2 - 65004372 | 2 | 65004372 | CRUZETA HORIZONTAL PARA LEITO DE CABOS ABAS EXT. 19MM, TRAVESSAS 38X19MM, EM ACO GALV. A FOGO (NBR 6323), CHAPA 14 LATERAIS E 16 TRAVESSAS DIM. 100 | CRUZETA HORIZONTAL PARA LEITO DE CABOS ABAS EXT. 19MM, TRAVESSAS 38X19MM, EM ACO GALV. A FOGO (NBR 6323), CHAPA 14 LATERAIS E 16 TRAVESSAS DIM. 100 | UN | 636.73
2 - 65004369 | 2 | 65004369 | CRUZETA HORIZONTAL PARA LEITO DE CABOS ABAS EXT. 19MM, TRAVESSAS 38X19MM, EM ACO GALV. A FOGO (NBR 6323), CHAPA 14 LATERAIS E 16 TRAVESSAS DIM. 50X | CRUZETA HORIZONTAL PARA LEITO DE CABOS ABAS EXT. 19MM, TRAVESSAS 38X19MM, EM ACO GALV. A FOGO (NBR 6323), CHAPA 14 LATERAIS E 16 TRAVESSAS DIM. 50X | UN | 491.31
2 - 65004370 | 2 | 65004370 | CRUZETA HORIZONTAL PARA LEITO DE CABOS ABAS EXT. 19MM, TRAVESSAS 38X19MM, EM ACO GALV. A FOGO (NBR 6323), CHAPA 14 LATERAIS E 16 TRAVESSAS DIM. 60X | CRUZETA HORIZONTAL PARA LEITO DE CABOS ABAS EXT. 19MM, TRAVESSAS 38X19MM, EM ACO GALV. A FOGO (NBR 6323), CHAPA 14 LATERAIS E 16 TRAVESSAS DIM. 60X | UN | 524.72
2 - 65004371 | 2 | 65004371 | CRUZETA HORIZONTAL PARA LEITO DE CABOS ABAS EXT. 19MM, TRAVESSAS 38X19MM, EM ACO GALV. A FOGO (NBR 6323), CHAPA 14 LATERAIS E 16 TRAVESSAS DIM. 80X | CRUZETA HORIZONTAL PARA LEITO DE CABOS ABAS EXT. 19MM, TRAVESSAS 38X19MM, EM ACO GALV. A FOGO (NBR 6323), CHAPA 14 LATERAIS E 16 TRAVESSAS DIM. 80X | UN | 580.16
2 - 65004364 | 2 | 65004364 | CRUZETA HORIZONTAL PARA LEITO DE CABOS ABAS EXT. 19MM, TRAVESSAS 38X19MM, EM ACO GALV. A FOGO (NBR 6323), CHAPA 16 LATERAIS E 18 TRAVESSAS DIM. 20X | CRUZETA HORIZONTAL PARA LEITO DE CABOS ABAS EXT. 19MM, TRAVESSAS 38X19MM, EM ACO GALV. A FOGO (NBR 6323), CHAPA 16 LATERAIS E 18 TRAVESSAS DIM. 20X | UN | 362.69
2 - 65004366 | 2 | 65004366 | CRUZETA HORIZONTAL PARA LEITO DE CABOS ABAS EXT. 19MM, TRAVESSAS 38X19MM, EM ACO GALV. A FOGO (NBR 6323), CHAPA 16 LATERAIS E 18 TRAVESSAS DIM. 30X | CRUZETA HORIZONTAL PARA LEITO DE CABOS ABAS EXT. 19MM, TRAVESSAS 38X19MM, EM ACO GALV. A FOGO (NBR 6323), CHAPA 16 LATERAIS E 18 TRAVESSAS DIM. 30X | UN | 396.63
2 - 65004368 | 2 | 65004368 | CRUZETA HORIZONTAL PARA LEITO DE CABOS ABAS EXT. 19MM, TRAVESSAS 38X19MM, EM ACO GALV. A FOGO (NBR 6323), CHAPA 16 LATERAIS E 18 TRAVESSAS DIM. 40X | CRUZETA HORIZONTAL PARA LEITO DE CABOS ABAS EXT. 19MM, TRAVESSAS 38X19MM, EM ACO GALV. A FOGO (NBR 6323), CHAPA 16 LATERAIS E 18 TRAVESSAS DIM. 40X | UN | 425.53
2 - 65004298 | 2 | 65004298 | CRUZETA PERFURADA PARA ELETROCALHA DE 10X5CM, TIPO "C" (COM ABAS) EM AÇO GALVANIZADO A FOGO (NBR 6323), CHAPA 16 - FORNECIMENTO E INSTALAÇAO, INCLUIND | CRUZETA PERFURADA PARA ELETROCALHA DE 10X5CM, TIPO "C" (COM ABAS) EM AÇO GALVANIZADO A FOGO (NBR 6323), CHAPA 16 - FORNECIMENTO E INSTALAÇAO, INCLUIND | UN | 228.11
2 - 65004292 | 2 | 65004292 | CRUZETA PERFURADA PARA ELETROCALHA DE 20X10CM, TIPO "C" (COM ABAS) EM AÇO GALVANIZADO A FOGO (NBR 6323), CHAPA 16 - FORNECIMENTO E INSTALAÇAO, INCLUIN | CRUZETA PERFURADA PARA ELETROCALHA DE 20X10CM, TIPO "C" (COM ABAS) EM AÇO GALVANIZADO A FOGO (NBR 6323), CHAPA 16 - FORNECIMENTO E INSTALAÇAO, INCLUIN | UN | 285.75
2 - 65004299 | 2 | 65004299 | CRUZETA PERFURADA PARA ELETROCALHA DE 20X5CM, TIPO "C" (COM ABAS) EM AÇO GALVANIZADO A FOGO (NBR 6323), CHAPA 16 - FORNECIMENTO E INSTALAÇAO, INCLUIND | CRUZETA PERFURADA PARA ELETROCALHA DE 20X5CM, TIPO "C" (COM ABAS) EM AÇO GALVANIZADO A FOGO (NBR 6323), CHAPA 16 - FORNECIMENTO E INSTALAÇAO, INCLUIND | UN | 270.62
2 - 65004293 | 2 | 65004293 | CRUZETA PERFURADA PARA ELETROCALHA DE 30X10CM, TIPO "C" (COM ABAS) EM AÇO GALVANIZADO A FOGO (NBR 6323), CHAPA 16 - FORNECIMENTO E INSTALAÇAO, INCLUIN | CRUZETA PERFURADA PARA ELETROCALHA DE 30X10CM, TIPO "C" (COM ABAS) EM AÇO GALVANIZADO A FOGO (NBR 6323), CHAPA 16 - FORNECIMENTO E INSTALAÇAO, INCLUIN | UN | 331.05
2 - 65004300 | 2 | 65004300 | CRUZETA PERFURADA PARA ELETROCALHA DE 30X5CM, TIPO "C" (COM ABAS) EM AÇO GALVANIZADO A FOGO (NBR 6323), CHAPA 16 - FORNECIMENTO E INSTALAÇAO, INCLUIND | CRUZETA PERFURADA PARA ELETROCALHA DE 30X5CM, TIPO "C" (COM ABAS) EM AÇO GALVANIZADO A FOGO (NBR 6323), CHAPA 16 - FORNECIMENTO E INSTALAÇAO, INCLUIND | UN | 308.99
2 - 65004294 | 2 | 65004294 | CRUZETA PERFURADA PARA ELETROCALHA DE 40X10CM, TIPO "C" (COM ABAS) EM AÇO GALVANIZADO A FOGO (NBR 6323), CHAPA 16 - FORNECIMENTO E INSTALAÇAO, INCLUIN | CRUZETA PERFURADA PARA ELETROCALHA DE 40X10CM, TIPO "C" (COM ABAS) EM AÇO GALVANIZADO A FOGO (NBR 6323), CHAPA 16 - FORNECIMENTO E INSTALAÇAO, INCLUIN | UN | 377.38
2 - 65004295 | 2 | 65004295 | CRUZETA PERFURADA PARA ELETROCALHA DE 50X10CM, TIPO "C" (COM ABAS) EM AÇO GALVANIZADO A FOGO (NBR 6323), CHAPA 14 - FORNECIMENTO E INSTALAÇAO, INCLUIN | CRUZETA PERFURADA PARA ELETROCALHA DE 50X10CM, TIPO "C" (COM ABAS) EM AÇO GALVANIZADO A FOGO (NBR 6323), CHAPA 14 - FORNECIMENTO E INSTALAÇAO, INCLUIN | UN | 467.77
2 - 65004296 | 2 | 65004296 | CRUZETA PERFURADA PARA ELETROCALHA DE 60X10CM, TIPO "C" (COM ABAS) EM AÇO GALVANIZADO A FOGO (NBR 6323), CHAPA 14 - FORNECIMENTO E INSTALAÇAO, INCLUIN | CRUZETA PERFURADA PARA ELETROCALHA DE 60X10CM, TIPO "C" (COM ABAS) EM AÇO GALVANIZADO A FOGO (NBR 6323), CHAPA 14 - FORNECIMENTO E INSTALAÇAO, INCLUIN | UN | 536.73
2 - 65004297 | 2 | 65004297 | CRUZETA PERFURADA PARA ELETROCALHA DE 80X10CM, TIPO "C" (COM ABAS) EM AÇO GALVANIZADO A FOGO (NBR 6323), CHAPA 14 - FORNECIMENTO E INSTALAÇAO, INCLUIN | CRUZETA PERFURADA PARA ELETROCALHA DE 80X10CM, TIPO "C" (COM ABAS) EM AÇO GALVANIZADO A FOGO (NBR 6323), CHAPA 14 - FORNECIMENTO E INSTALAÇAO, INCLUIN | UN | 687.51
2 - 65004100 | 2 | 65004100 | CURVA 90G ACO CARBONO GALVANIZADO Ø 1 1/2" ZICAGEM POR IMERSAO A QUENTE, BSP, CL PESADA (PAREDE 3,00MM) NBR 5598-FORNECIMENTO E ASSENTAMENTO | CURVA 90G ACO CARBONO GALVANIZADO Ø 1 1/2" ZICAGEM POR IMERSAO A QUENTE, BSP, CL PESADA (PAREDE 3,00MM) NBR 5598-FORNECIMENTO E ASSENTAMENTO | UN | 40.03
2 - 65004099 | 2 | 65004099 | CURVA 90G ACO CARBONO GALVANIZADO Ø 1 1/4" ZICAGEM POR IMERSAO A QUENTE, BSP, CL PESADA (PAREDE 2,65MM) NBR 5598-FORNECIMENTO E ASSENTAMENTO | CURVA 90G ACO CARBONO GALVANIZADO Ø 1 1/4" ZICAGEM POR IMERSAO A QUENTE, BSP, CL PESADA (PAREDE 2,65MM) NBR 5598-FORNECIMENTO E ASSENTAMENTO | UN | 27.16
2 - 65004098 | 2 | 65004098 | CURVA 90G ACO CARBONO GALVANIZADO Ø 1" ZICAGEM POR IMERSAO A QUENTE, BSP, CL PESADA (PAREDE 2,65MM) NBR 5598-FORNECIMENTO E ASSENTAMENTO | CURVA 90G ACO CARBONO GALVANIZADO Ø 1" ZICAGEM POR IMERSAO A QUENTE, BSP, CL PESADA (PAREDE 2,65MM) NBR 5598-FORNECIMENTO E ASSENTAMENTO | UN | 16.06
2 - 65004102 | 2 | 65004102 | CURVA 90G ACO CARBONO GALVANIZADO Ø 2 1/2" ZICAGEM POR IMERSAO A QUENTE, BSP, CL PESADA (PAREDE 3,35MM) NBR 5598-FORNECIMENTO E ASSENTAMENTO | CURVA 90G ACO CARBONO GALVANIZADO Ø 2 1/2" ZICAGEM POR IMERSAO A QUENTE, BSP, CL PESADA (PAREDE 3,35MM) NBR 5598-FORNECIMENTO E ASSENTAMENTO | UN | 155.35
2 - 65004101 | 2 | 65004101 | CURVA 90G ACO CARBONO GALVANIZADO Ø 2" ZICAGEM POR IMERSAO A QUENTE, BSP, CL PESADA (PAREDE 3,00MM) NBR 5598-FORNECIMENTO E ASSENTAMENTO | CURVA 90G ACO CARBONO GALVANIZADO Ø 2" ZICAGEM POR IMERSAO A QUENTE, BSP, CL PESADA (PAREDE 3,00MM) NBR 5598-FORNECIMENTO E ASSENTAMENTO | UN | 52.33
2 - 65004103 | 2 | 65004103 | CURVA 90G ACO CARBONO GALVANIZADO Ø 3" ZICAGEM POR IMERSAO A QUENTE, BSP, CL PESADA (PAREDE 3,35MM) NBR 5598-FORNECIMENTO E ASSENTAMENTO | CURVA 90G ACO CARBONO GALVANIZADO Ø 3" ZICAGEM POR IMERSAO A QUENTE, BSP, CL PESADA (PAREDE 3,35MM) NBR 5598-FORNECIMENTO E ASSENTAMENTO | UN | 191.86
2 - 65004097 | 2 | 65004097 | CURVA 90G ACO CARBONO GALVANIZADO Ø 3/4" ZICAGEM POR IMERSAO A QUENTE, BSP, CL PESADA (PAREDE 2,25MM) NBR 5598-FORNECIMENTO E ASSENTAMENTO | CURVA 90G ACO CARBONO GALVANIZADO Ø 3/4" ZICAGEM POR IMERSAO A QUENTE, BSP, CL PESADA (PAREDE 2,25MM) NBR 5598-FORNECIMENTO E ASSENTAMENTO | UN | 11.99
2 - 65004104 | 2 | 65004104 | CURVA 90G ACO CARBONO GALVANIZADO Ø 4" ZICAGEM POR IMERSAO A QUENTE, BSP, CL PESADA (PAREDE 3,75MM) NBR 5598-FORNECIMENTO E ASSENTAMENTO | CURVA 90G ACO CARBONO GALVANIZADO Ø 4" ZICAGEM POR IMERSAO A QUENTE, BSP, CL PESADA (PAREDE 3,75MM) NBR 5598-FORNECIMENTO E ASSENTAMENTO | UN | 332.29
2 - 65004108 | 2 | 65004108 | CURVA 90G PVC RIGIDO ROSCAVEL Ø 1 1/2" ANTICHAMA, COR PRETA CL PESADA, NBR 15465 - FORNECIMENTO E ASSENTAMENTO | CURVA 90G PVC RIGIDO ROSCAVEL Ø 1 1/2" ANTICHAMA, COR PRETA CL PESADA, NBR 15465 - FORNECIMENTO E ASSENTAMENTO | UN | 23.88
2 - 65004107 | 2 | 65004107 | CURVA 90G PVC RIGIDO ROSCAVEL Ø 1 1/4" ANTICHAMA, COR PRETA CL PESADA, NBR 15465 - FORNECIMENTO E ASSENTAMENTO | CURVA 90G PVC RIGIDO ROSCAVEL Ø 1 1/4" ANTICHAMA, COR PRETA CL PESADA, NBR 15465 - FORNECIMENTO E ASSENTAMENTO | UN | 17.32
2 - 65004106 | 2 | 65004106 | CURVA 90G PVC RIGIDO ROSCAVEL Ø 1" ANTICHAMA, COR PRETA CL PESADA, NBR 15465 - FORNECIMENTO E ASSENTAMENTO | CURVA 90G PVC RIGIDO ROSCAVEL Ø 1" ANTICHAMA, COR PRETA CL PESADA, NBR 15465 - FORNECIMENTO E ASSENTAMENTO | UN | 9.33
2 - 65004110 | 2 | 65004110 | CURVA 90G PVC RIGIDO ROSCAVEL Ø 2 1/2" ANTICHAMA, COR PRETA CL PESADA, NBR 15465 - FORNECIMENTO E ASSENTAMENTO | CURVA 90G PVC RIGIDO ROSCAVEL Ø 2 1/2" ANTICHAMA, COR PRETA CL PESADA, NBR 15465 - FORNECIMENTO E ASSENTAMENTO | UN | 48.77
2 - 65004109 | 2 | 65004109 | CURVA 90G PVC RIGIDO ROSCAVEL Ø 2" ANTICHAMA, COR PRETA CL PESADA, NBR 15465 - FORNECIMENTO E ASSENTAMENTO | CURVA 90G PVC RIGIDO ROSCAVEL Ø 2" ANTICHAMA, COR PRETA CL PESADA, NBR 15465 - FORNECIMENTO E ASSENTAMENTO | UN | 27.47
2 - 65004111 | 2 | 65004111 | CURVA 90G PVC RIGIDO ROSCAVEL Ø 3" ANTICHAMA, COR PRETA CL PESADA, NBR 15465 - FORNECIMENTO E ASSENTAMENTO | CURVA 90G PVC RIGIDO ROSCAVEL Ø 3" ANTICHAMA, COR PRETA CL PESADA, NBR 15465 - FORNECIMENTO E ASSENTAMENTO | UN | 79.3
2 - 65004105 | 2 | 65004105 | CURVA 90G PVC RIGIDO ROSCAVEL Ø 3/4" ANTICHAMA, COR PRETA CL PESADA, NBR 15465 - FORNECIMENTO E ASSENTAMENTO | CURVA 90G PVC RIGIDO ROSCAVEL Ø 3/4" ANTICHAMA, COR PRETA CL PESADA, NBR 15465 - FORNECIMENTO E ASSENTAMENTO | UN | 5.18
2 - 65004112 | 2 | 65004112 | CURVA 90G PVC RIGIDO ROSCAVEL Ø 4" ANTICHAMA, COR PRETA CL PESADA, NBR 15465 - FORNECIMENTO E ASSENTAMENTO | CURVA 90G PVC RIGIDO ROSCAVEL Ø 4" ANTICHAMA, COR PRETA CL PESADA, NBR 15465 - FORNECIMENTO E ASSENTAMENTO | UN | 103.85
2 - 65004349 | 2 | 65004349 | CURVA HORIZONTAL P/ | CURVA HORIZONTAL P/ | UN | 375.65
2 - 65004346 | 2 | 65004346 | CURVA HORIZONTAL P/ | CURVA HORIZONTAL P/ | UN | 264.91
2 - | 2
2 - | 2
2 - | 2
2 - | 2
2 - | 2
2 - | 2
2 - | 2
2 - | 2
2 - | 2
2 - | 2
2 - | 2
2 - | 2
2 - | 2
2 - | 2
2 - | 2
2 - | 2
2 - | 2
2 - | 2
2 - | 2
2 - | 2
2 - | 2
2 - | 2
2 - | 2
2 - | 2
2 - | 2
2 - | 2
2 - | 2
2 - | 2
2 - | 2
2 - | 2
2 - 65004280 | 2 | 65004280 | CURVA VERTICAL INTERNA PERFURADA PARA ELETROCALHA DE 10X5CM, TIPO "C" (COM ABAS) EM AÇO GALV. A FOGO (NBR 6323), CHAPA 16 - FORNEC. E INSTALACAO, INCL | CURVA VERTICAL INTERNA PERFURADA PARA ELETROCALHA DE 10X5CM, TIPO "C" (COM ABAS) EM AÇO GALV. A FOGO (NBR 6323), CHAPA 16 - FORNEC. E INSTALACAO, INCL | UN | 98.61
2 - 65004274 | 2 | 65004274 | CURVA VERTICAL INTERNA PERFURADA PARA ELETROCALHA DE 20X10CM, TIPO "C" (COM ABAS) EM AÇO GALV. A FOGO (NBR 6323), CHAPA 16 - FORNEC. E INSTALACAO, INC | CURVA VERTICAL INTERNA PERFURADA PARA ELETROCALHA DE 20X10CM, TIPO "C" (COM ABAS) EM AÇO GALV. A FOGO (NBR 6323), CHAPA 16 - FORNEC. E INSTALACAO, INC | UN | 133.85
2 - 65004281 | 2 | 65004281 | CURVA VERTICAL INTERNA PERFURADA PARA ELETROCALHA DE 20X5CM, TIPO "C" (COM ABAS) EM AÇO GALV. A FOGO (NBR 6323), CHAPA 16 - FORNEC. E INSTALACAO, INCL | CURVA VERTICAL INTERNA PERFURADA PARA ELETROCALHA DE 20X5CM, TIPO "C" (COM ABAS) EM AÇO GALV. A FOGO (NBR 6323), CHAPA 16 - FORNEC. E INSTALACAO, INCL | UN | 115.75
2 - 65004275 | 2 | 65004275 | CURVA VERTICAL INTERNA PERFURADA PARA ELETROCALHA DE 30X10CM, TIPO "C" (COM ABAS) EM AÇO GALV. A FOGO (NBR 6323), CHAPA 16 - FORNEC. E INSTALACAO, INC | CURVA VERTICAL INTERNA PERFURADA PARA ELETROCALHA DE 30X10CM, TIPO "C" (COM ABAS) EM AÇO GALV. A FOGO (NBR 6323), CHAPA 16 - FORNEC. E INSTALACAO, INC | UN | 153.67
2 - 65004282 | 2 | 65004282 | CURVA VERTICAL INTERNA PERFURADA PARA ELETROCALHA DE 30X5CM, TIPO "C" (COM ABAS) EM AÇO GALV. A FOGO (NBR 6323), CHAPA 16 - FORNEC. E INSTALACAO, INCL | CURVA VERTICAL INTERNA PERFURADA PARA ELETROCALHA DE 30X5CM, TIPO "C" (COM ABAS) EM AÇO GALV. A FOGO (NBR 6323), CHAPA 16 - FORNEC. E INSTALACAO, INCL | UN | 133.33
2 - 65004276 | 2 | 65004276 | CURVA VERTICAL INTERNA PERFURADA PARA ELETROCALHA DE 40X10CM, TIPO "C" (COM ABAS) EM AÇO GALV. A FOGO (NBR 6323), CHAPA 16 - FORNEC. E INSTALACAO, INC | CURVA VERTICAL INTERNA PERFURADA PARA ELETROCALHA DE 40X10CM, TIPO "C" (COM ABAS) EM AÇO GALV. A FOGO (NBR 6323), CHAPA 16 - FORNEC. E INSTALACAO, INC | UN | 173.72
2 - 65004277 | 2 | 65004277 | CURVA VERTICAL INTERNA PERFURADA PARA ELETROCALHA DE 50X10CM, TIPO "C" (COM ABAS) EM AÇO GALV. A FOGO (NBR 6323), CHAPA 14 - FORNEC. E INSTALACAO, INC | CURVA VERTICAL INTERNA PERFURADA PARA ELETROCALHA DE 50X10CM, TIPO "C" (COM ABAS) EM AÇO GALV. A FOGO (NBR 6323), CHAPA 14 - FORNEC. E INSTALACAO, INC | UN | 205.88
2 - 65004278 | 2 | 65004278 | CURVA VERTICAL INTERNA PERFURADA PARA ELETROCALHA DE 60X10CM, TIPO "C" (COM ABAS) EM AÇO GALV. A FOGO (NBR 6323), CHAPA 14 - FORNEC. E INSTALACAO, INC | CURVA VERTICAL INTERNA PERFURADA PARA ELETROCALHA DE 60X10CM, TIPO "C" (COM ABAS) EM AÇO GALV. A FOGO (NBR 6323), CHAPA 14 - FORNEC. E INSTALACAO, INC | UN | 228.21
2 - 65004279 | 2 | 65004279 | CURVA VERTICAL INTERNA PERFURADA PARA ELETROCALHA DE 80X10CM, TIPO "C" (COM ABAS) EM AÇO GALV. A FOGO (NBR 6323), CHAPA 14 - FORNEC. E INSTALACAO, INC | CURVA VERTICAL INTERNA PERFURADA PARA ELETROCALHA DE 80X10CM, TIPO "C" (COM ABAS) EM AÇO GALV. A FOGO (NBR 6323), CHAPA 14 - FORNEC. E INSTALACAO, INC | UN | 261.89
2 - 65001659 | 2 | 65001659 | DISJUNTOR - INSTALACAO EM CABINE PRIMARIA - 13.8 KV | DISJUNTOR - INSTALACAO EM CABINE PRIMARIA - 13.8 KV | UN | 3822.79
2 - 65004253 | 2 | 65004253 | ELETROCALHA PERFURADA TIPO "C" (COM ABAS) EM AÇO GALVANIZADO A FOGO (NBR 6323), CHAPA 14. DIMENSÕES 50X10X300CM (LXAXC) - FORNECIMENTO E INSTALAÇAO, I | ELETROCALHA PERFURADA TIPO "C" (COM ABAS) EM AÇO GALVANIZADO A FOGO (NBR 6323), CHAPA 14. DIMENSÕES 50X10X300CM (LXAXC) - FORNECIMENTO E INSTALAÇAO, I | UN | 694.31
2 - 65004254 | 2 | 65004254 | ELETROCALHA PERFURADA TIPO "C" (COM ABAS) EM AÇO GALVANIZADO A FOGO (NBR 6323), CHAPA 14. DIMENSÕES 60X10X300CM (LXAXC) - FORNECIMENTO E INSTALAÇAO, I | ELETROCALHA PERFURADA TIPO "C" (COM ABAS) EM AÇO GALVANIZADO A FOGO (NBR 6323), CHAPA 14. DIMENSÕES 60X10X300CM (LXAXC) - FORNECIMENTO E INSTALAÇAO, I | UN | 779.85
2 - 65004255 | 2 | 65004255 | ELETROCALHA PERFURADA TIPO "C" (COM ABAS) EM AÇO GALVANIZADO A FOGO (NBR 6323), CHAPA 14. DIMENSÕES 80X10X300CM (LXAXC) - FORNECIMENTO E INSTALAÇAO, I | ELETROCALHA PERFURADA TIPO "C" (COM ABAS) EM AÇO GALVANIZADO A FOGO (NBR 6323), CHAPA 14. DIMENSÕES 80X10X300CM (LXAXC) - FORNECIMENTO E INSTALAÇAO, I | UN | 951.51
2 - 65004247 | 2 | 65004247 | ELETROCALHA PERFURADA TIPO "C" (COM ABAS) EM AÇO GALVANIZADO A FOGO (NBR 6323), CHAPA 16. DIMENSÕES 10X5X300CM (LXAXC) - FORNECIMENTO E INSTALAÇAO, IN | ELETROCALHA PERFURADA TIPO "C" (COM ABAS) EM AÇO GALVANIZADO A FOGO (NBR 6323), CHAPA 16. DIMENSÕES 10X5X300CM (LXAXC) - FORNECIMENTO E INSTALAÇAO, IN | UN | 263.28
2 - 65004250 | 2 | 65004250 | ELETROCALHA PERFURADA TIPO "C" (COM ABAS) EM AÇO GALVANIZADO A FOGO (NBR 6323), CHAPA 16. DIMENSÕES 20X10X300CM (LXAXC) - FORNECIMENTO E INSTALAÇAO, I | ELETROCALHA PERFURADA TIPO "C" (COM ABAS) EM AÇO GALVANIZADO A FOGO (NBR 6323), CHAPA 16. DIMENSÕES 20X10X300CM (LXAXC) - FORNECIMENTO E INSTALAÇAO, I | UN | 433.12
2 - 65004248 | 2 | 65004248 | ELETROCALHA PERFURADA TIPO "C" (COM ABAS) EM AÇO GALVANIZADO A FOGO (NBR 6323), CHAPA 16. DIMENSÕES 20X5X300CM (LXAXC) - FORNECIMENTO E INSTALAÇAO, IN | ELETROCALHA PERFURADA TIPO "C" (COM ABAS) EM AÇO GALVANIZADO A FOGO (NBR 6323), CHAPA 16. DIMENSÕES 20X5X300CM (LXAXC) - FORNECIMENTO E INSTALAÇAO, IN | UN | 349.76
2 - 65004251 | 2 | 65004251 | ELETROCALHA PERFURADA TIPO "C" (COM ABAS) EM AÇO GALVANIZADO A FOGO (NBR 6323), CHAPA 16. DIMENSÕES 30X10X300CM (LXAXC) - FORNECIMENTO E INSTALAÇAO, I | ELETROCALHA PERFURADA TIPO "C" (COM ABAS) EM AÇO GALVANIZADO A FOGO (NBR 6323), CHAPA 16. DIMENSÕES 30X10X300CM (LXAXC) - FORNECIMENTO E INSTALAÇAO, I | UN | 516.43
2 - 65004249 | 2 | 65004249 | ELETROCALHA PERFURADA TIPO "C" (COM ABAS) EM AÇO GALVANIZADO A FOGO (NBR 6323), CHAPA 16. DIMENSÕES 30X5X300CM (LXAXC) - FORNECIMENTO E INSTALAÇAO, IN | ELETROCALHA PERFURADA TIPO "C" (COM ABAS) EM AÇO GALVANIZADO A FOGO (NBR 6323), CHAPA 16. DIMENSÕES 30X5X300CM (LXAXC) - FORNECIMENTO E INSTALAÇAO, IN | UN | 444.96
2 - 65004252 | 2 | 65004252 | ELETROCALHA PERFURADA TIPO "C" (COM ABAS) EM AÇO GALVANIZADO A FOGO (NBR 6323), CHAPA 16. DIMENSÕES 40X10X300CM (LXAXC) - FORNECIMENTO E INSTALAÇAO, I | ELETROCALHA PERFURADA TIPO "C" (COM ABAS) EM AÇO GALVANIZADO A FOGO (NBR 6323), CHAPA 16. DIMENSÕES 40X10X300CM (LXAXC) - FORNECIMENTO E INSTALAÇAO, I | UN | 603.17
2 - 65004092 | 2 | 65004092 | ELETRODUTO PVC RIGIDO ROSCAVEL Ø 1 1/2" ANTICHAMA, COR PRETA, CL PESADA, NBR 15465, FORNECIDO C/ LUVA, BARRA DE 3,0 M - FORNECIMENTO E ASSENTAMENTO | ELETRODUTO PVC RIGIDO ROSCAVEL Ø 1 1/2" ANTICHAMA, COR PRETA, CL PESADA, NBR 15465, FORNECIDO C/ LUVA, BARRA DE 3,0 M - FORNECIMENTO E ASSENTAMENTO | UN | 76.46
2 - 65004091 | 2 | 65004091 | ELETRODUTO PVC RIGIDO ROSCAVEL Ø 1 1/4" ANTICHAMA, COR PRETA, CL PESADA, NBR 15465, FORNECIDO C/ LUVA, BARRA DE 3,0 M - FORNECIMENTO E ASSENTAMENTO | ELETRODUTO PVC RIGIDO ROSCAVEL Ø 1 1/4" ANTICHAMA, COR PRETA, CL PESADA, NBR 15465, FORNECIDO C/ LUVA, BARRA DE 3,0 M - FORNECIMENTO E ASSENTAMENTO | UN | 69.43
2 - 65004090 | 2 | 65004090 | ELETRODUTO PVC RIGIDO ROSCAVEL Ø 1" ANTICHAMA, COR PRETA, CL PESADA, NBR 15465, FORNECIDO C/ LUVA, BARRA DE 3,0 M - FORNECIMENTO E ASSENTAMENTO | ELETRODUTO PVC RIGIDO ROSCAVEL Ø 1" ANTICHAMA, COR PRETA, CL PESADA, NBR 15465, FORNECIDO C/ LUVA, BARRA DE 3,0 M - FORNECIMENTO E ASSENTAMENTO | UN | 42.37
2 - 65004094 | 2 | 65004094 | ELETRODUTO PVC RIGIDO ROSCAVEL Ø 2 1/2" ANTICHAMA, COR PRETA, CL PESADA, NBR 15465, FORNECIDO C/ LUVA, BARRA DE 3,0 M - FORNECIMENTO E ASSENTAMENTO | ELETRODUTO PVC RIGIDO ROSCAVEL Ø 2 1/2" ANTICHAMA, COR PRETA, CL PESADA, NBR 15465, FORNECIDO C/ LUVA, BARRA DE 3,0 M - FORNECIMENTO E ASSENTAMENTO | UN | 132.81
2 - 65004093 | 2 | 65004093 | ELETRODUTO PVC RIGIDO ROSCAVEL Ø 2" ANTICHAMA, COR PRETA, CL PESADA, NBR 15465, FORNECIDO C/ LUVA, BARRA DE 3,0 M - FORNECIMENTO E ASSENTAMENTO | ELETRODUTO PVC RIGIDO ROSCAVEL Ø 2" ANTICHAMA, COR PRETA, CL PESADA, NBR 15465, FORNECIDO C/ LUVA, BARRA DE 3,0 M - FORNECIMENTO E ASSENTAMENTO | UN | 89.08
2 - 65004095 | 2 | 65004095 | ELETRODUTO PVC RIGIDO ROSCAVEL Ø 3" ANTICHAMA, COR PRETA, CL PESADA, NBR 15465, FORNECIDO C/ LUVA, BARRA DE 3,0 M - FORNECIMENTO E ASSENTAMENTO | ELETRODUTO PVC RIGIDO ROSCAVEL Ø 3" ANTICHAMA, COR PRETA, CL PESADA, NBR 15465, FORNECIDO C/ LUVA, BARRA DE 3,0 M - FORNECIMENTO E ASSENTAMENTO | UN | 184.38
2 - 65004089 | 2 | 65004089 | ELETRODUTO PVC RIGIDO ROSCAVEL Ø 3/4" ANTICHAMA, COR PRETA, CL PESADA, NBR 15465, FORNECIDO C/ LUVA, BARRA DE 3,0 M - FORNECIMENTO E ASSENTAMENTO | ELETRODUTO PVC RIGIDO ROSCAVEL Ø 3/4" ANTICHAMA, COR PRETA, CL PESADA, NBR 15465, FORNECIDO C/ LUVA, BARRA DE 3,0 M - FORNECIMENTO E ASSENTAMENTO | UN | 32.7
2 - 65004096 | 2 | 65004096 | ELETRODUTO PVC RIGIDO ROSCAVEL Ø 4" ANTICHAMA, COR PRETA, CL PESADA, NBR 15465, FORNECIDO C/ LUVA, BARRA DE 3,0 M - FORNECIMENTO E ASSENTAMENTO | ELETRODUTO PVC RIGIDO ROSCAVEL Ø 4" ANTICHAMA, COR PRETA, CL PESADA, NBR 15465, FORNECIDO C/ LUVA, BARRA DE 3,0 M - FORNECIMENTO E ASSENTAMENTO | UN | 227.24
2 - 65004084 | 2 | 65004084 | ELETRODUTO Ø 1 1/2" ACO CARBONO GALVANIZADO ZICAGEM POR IMERSAO A QUENTE, ROSCA BSP C/LUVA, CL PESADA (PAREDE 3,00MM), NBR 5598. BARRA DE 3,0 M-FORNEC | ELETRODUTO Ø 1 1/2" ACO CARBONO GALVANIZADO ZICAGEM POR IMERSAO A QUENTE, ROSCA BSP C/LUVA, CL PESADA (PAREDE 3,00MM), NBR 5598. BARRA DE 3,0 M-FORNEC | UN | 143.34
2 - 65004083 | 2 | 65004083 | ELETRODUTO Ø 1 1/4" ACO CARBONO GALVANIZADO ZICAGEM POR IMERSAO A QUENTE, ROSCA BSP C/LUVA, CL PESADA (PAREDE 2,65MM), NBR 5598. BARRA DE 3,0 M-FORNE | ELETRODUTO Ø 1 1/4" ACO CARBONO GALVANIZADO ZICAGEM POR IMERSAO A QUENTE, ROSCA BSP C/LUVA, CL PESADA (PAREDE 2,65MM), NBR 5598. BARRA DE 3,0 M-FORNE | UN | 169.33
2 - 65004082 | 2 | 65004082 | ELETRODUTO Ø 1" | ELETRODUTO Ø 1" | UN | 119.26
2 - 65004086 | 2 | 65004086 | ELETRODUTO Ø 2 1/2" ACO CARBONO GALVANIZADO ZICAGEM POR IMERSAO A QUENTE, ROSCA BSP C/LUVA, CL PESADA (PAREDE 3,35MM), NBR 5598. BARRA DE 3,0 M-FORNEC | ELETRODUTO Ø 2 1/2" ACO CARBONO GALVANIZADO ZICAGEM POR IMERSAO A QUENTE, ROSCA BSP C/LUVA, CL PESADA (PAREDE 3,35MM), NBR 5598. BARRA DE 3,0 M-FORNEC | UN | 255.97
2 - 65004085 | 2 | 65004085 | ELETRODUTO Ø 2" ACO CARBONO GALVANIZADO ZICAGEM POR IMERSAO A QUENTE, ROSCA BSP C/LUVA, CL PESADA (PAREDE 3,00MM), NBR 5598. BARRA DE 3,0 M-FORNECIMEN | ELETRODUTO Ø 2" ACO CARBONO GALVANIZADO ZICAGEM POR IMERSAO A QUENTE, ROSCA BSP C/LUVA, CL PESADA (PAREDE 3,00MM), NBR 5598. BARRA DE 3,0 M-FORNECIMEN | UN | 201.29
2 - 65004087 | 2 | 65004087 | ELETRODUTO Ø 3" ACO CARBONO GALVANIZADO ZICAGEM POR IMERSAO A QUENTE, ROSCA BSP C/LUVA, CL PESADA (PAREDE 3,35MM), NBR 5598. BARRA DE 3,0 M-FORNECIMEN | ELETRODUTO Ø 3" ACO CARBONO GALVANIZADO ZICAGEM POR IMERSAO A QUENTE, ROSCA BSP C/LUVA, CL PESADA (PAREDE 3,35MM), NBR 5598. BARRA DE 3,0 M-FORNECIMEN | UN | 347.06
2 - 65004081 | 2 | 65004081 | ELETRODUTO Ø 3/4" ACO CARBONO GALVANIZADO ZICAGEM POR IMERSAO A QUENTE, ROSCA BSP C/LUVA, CL PESADA (PAREDE 2,25MM), NBR 5598. BARRA DE 3,0 M-FORNECI | ELETRODUTO Ø 3/4" ACO CARBONO GALVANIZADO ZICAGEM POR IMERSAO A QUENTE, ROSCA BSP C/LUVA, CL PESADA (PAREDE 2,25MM), NBR 5598. BARRA DE 3,0 M-FORNECI | UN | 89.76
2 - 65004088 | 2 | 65004088 | ELETRODUTO Ø 4" ACO CARBONO GALVANIZADO ZICAGEM POR IMERSAO A QUENTE, ROSCA BSP C/LUVA, CL PESADA (PAREDE 3,75MM), NBR 5598. BARRA DE 3,0 M-FORNECIMEN | ELETRODUTO Ø 4" ACO CARBONO GALVANIZADO ZICAGEM POR IMERSAO A QUENTE, ROSCA BSP C/LUVA, CL PESADA (PAREDE 3,75MM), NBR 5598. BARRA DE 3,0 M-FORNECIMEN | UN | 438
2 - 65004407 | 2 | 65004407 | EXTINTOR DE INCENDIO TIPO PO QUIMICO ABC, CAPACIDADE DE 6KG - FORNEC COM SUPORTE E ABRIGO PARA INSTALACAO EXTERNA E FIXACAO EM PAREDE, COM PLACA SINAL | EXTINTOR DE INCENDIO TIPO PO QUIMICO ABC, CAPACIDADE DE 6KG - FORNEC COM SUPORTE E ABRIGO PARA INSTALACAO EXTERNA E FIXACAO EM PAREDE, COM PLACA SINAL | CJ | 1097.05
2 - 65004392 | 2 | 65004392 | FORNECIMENTO DE SUPORTE E INSTALACAO DE TRANSFORMADOR DE POTENCIAL - TP DE MEDIA TENSAO PARA PROTECAO DE SUBESTACAO | FORNECIMENTO DE SUPORTE E INSTALACAO DE TRANSFORMADOR DE POTENCIAL - TP DE MEDIA TENSAO PARA PROTECAO DE SUBESTACAO | UN | 803.77
2 - 65004391 | 2 | 65004391 | FORNECIMENTO DE SUPORTE, INSTALACAO E INTERLIGACAO DE CONJUNTO DE 3 (TRES) TRANSFORMADORES DE CORRENTE - TC DE MEDIA TENSAO PARA PROTECAO DE SUBESTACA CJ | FORNECIMENTO DE SUPORTE, INSTALACAO E INTERLIGACAO DE CONJUNTO DE 3 (TRES) TRANSFORMADORES DE CORRENTE - TC DE MEDIA TENSAO PARA PROTECAO DE SUBESTACA CJ |  | 1007.81
2 - 65004396 | 2 | 65004396 | FUSIVEL HH DE 15KV, PARA CHAVE SECCIONADORA, CORRENTE NOMINAL DO FUSIVEL DE 32A ATE 63A - FORNECIMENTO E INSTALACAO | FUSIVEL HH DE 15KV, PARA CHAVE SECCIONADORA, CORRENTE NOMINAL DO FUSIVEL DE 32A ATE 63A - FORNECIMENTO E INSTALACAO | UN | 397.61
2 - 65004397 | 2 | 65004397 | FUSIVEL HH DE 15KV, PARA CHAVE SECCIONADORA, CORRENTE NOMINAL DO FUSIVEL DE 75A ATE 125A - FORNECIMENTO E INSTALACAO | FUSIVEL HH DE 15KV, PARA CHAVE SECCIONADORA, CORRENTE NOMINAL DO FUSIVEL DE 75A ATE 125A - FORNECIMENTO E INSTALACAO | UN | 503.68
2 - 65004395 | 2 | 65004395 | FUSIVEL HH DE 15KV, PARA CHAVE SECCIONADORA, CORRENTE NOMINAL DO FUSIVEL DE ATE 25A - FORNECIMENTO E INSTALACAO | FUSIVEL HH DE 15KV, PARA CHAVE SECCIONADORA, CORRENTE NOMINAL DO FUSIVEL DE ATE 25A - FORNECIMENTO E INSTALACAO | UN | 320.73
2 - 65004401 | 2 | 65004401 | HASTE DE ATERRAMENTO COBREADA DE ALTA CAMADA, MINIMO DE 254 MICRON DE COBRE, 5/8"X2400MM SEM CAIXA DE INSPECAO, CONFORME NORMA ABNT NBR 5419 E NBR 135 | HASTE DE ATERRAMENTO COBREADA DE ALTA CAMADA, MINIMO DE 254 MICRON DE COBRE, 5/8"X2400MM SEM CAIXA DE INSPECAO, CONFORME NORMA ABNT NBR 5419 E NBR 135 | UN | 242.56
2 - 65004064 | 2 | 65004064 | HASTE DE ATERRAMENTO COM CAIXA - SPDA | HASTE DE ATERRAMENTO COM CAIXA - SPDA | UN | 404.95
2 - 65004400 | 2 | 65004400 | HASTE DE ATERRAMENTO TIPO CANTONEIRA DE ACO GALVANIZADO 25X25X5X2400MM COM CAIXA DE INSPECAO PARA SUBESTACAO - FORNECIMENTO E INSTALACAO CONFORME NORMUN | HASTE DE ATERRAMENTO TIPO CANTONEIRA DE ACO GALVANIZADO 25X25X5X2400MM COM CAIXA DE INSPECAO PARA SUBESTACAO - FORNECIMENTO E INSTALACAO CONFORME NORMUN |  | 319.07
2 - 65004452 | 2 | 65004452 | ILUMINACAO, ILUMINACAO DE EMERGENCIA E TOMADAS PARA SUBESTACAO ABRIGADA COM 2 BAIAS - FORNECIMENTO E INSTALACAO | ILUMINACAO, ILUMINACAO DE EMERGENCIA E TOMADAS PARA SUBESTACAO ABRIGADA COM 2 BAIAS - FORNECIMENTO E INSTALACAO | UN | 1969.45
2 - 65004451 | 2 | 65004451 | ILUMINACAO, ILUMINACAO DE EMERGENCIA E TOMADAS PARA SUBESTACAO ABRIGADA COM 3 BAIAS - FORNECIMENTO E INSTALACAO | ILUMINACAO, ILUMINACAO DE EMERGENCIA E TOMADAS PARA SUBESTACAO ABRIGADA COM 3 BAIAS - FORNECIMENTO E INSTALACAO | UN | 2717.76
2 - 65004450 | 2 | 65004450 | ILUMINACAO, ILUMINACAO DE EMERGENCIA E TOMADAS PARA SUBESTACAO ABRIGADA COM 4 BAIAS - FORNECIMENTO E INSTALACAO | ILUMINACAO, ILUMINACAO DE EMERGENCIA E TOMADAS PARA SUBESTACAO ABRIGADA COM 4 BAIAS - FORNECIMENTO E INSTALACAO | UN | 3560.77
2 - 65004375 | 2 | 65004375 | INSTALACAO DE MEDIDOR DE NIVEL ULTRASSONICO, INCLUINDO FORNECIMENTO DE SUPORTE ARTICULAVEL EM ALUMINIO E MATERIAIS PARA CONEXAO E FIXACAO | INSTALACAO DE MEDIDOR DE NIVEL ULTRASSONICO, INCLUINDO FORNECIMENTO DE SUPORTE ARTICULAVEL EM ALUMINIO E MATERIAIS PARA CONEXAO E FIXACAO | UN | 1272.85
2 - 65004420 | 2 | 65004420 | INSTALACAO DE TRANSFORMADOR DE SERVICOS AUXILIARES, PRIMÁRIO E SECUNDÁRIO EM BAIXA TENSAO, POTENCIA ATE 15KVA. | INSTALACAO DE TRANSFORMADOR DE SERVICOS AUXILIARES, PRIMÁRIO E SECUNDÁRIO EM BAIXA TENSAO, POTENCIA ATE 15KVA. | UN | 246.08
2 - 65004419 | 2 | 65004419 | INSTALACAO DE TRANSFORMADOR DE SERVICOS AUXILIARES, PRIMÁRIO E SECUNDÁRIO EM BAIXA TENSAO, POTENCIA DE 30KVA ATE 45KVA. | INSTALACAO DE TRANSFORMADOR DE SERVICOS AUXILIARES, PRIMÁRIO E SECUNDÁRIO EM BAIXA TENSAO, POTENCIA DE 30KVA ATE 45KVA. | UN | 525.8
2 - 65004389 | 2 | 65004389 | INSTALACAO E INTERLIGACAO DE CHAVE SECCIONADORA TRIPOLAR E PUNHO PARA MANOBRA MANUAL EM SUBESTACAO ABRIGADA, INCLUINDO FORNECIMENTO DE MATERIAIS DE FI | INSTALACAO E INTERLIGACAO DE CHAVE SECCIONADORA TRIPOLAR E PUNHO PARA MANOBRA MANUAL EM SUBESTACAO ABRIGADA, INCLUINDO FORNECIMENTO DE MATERIAIS DE FI | UN | 782.88
2 - 65004390 | 2 | 65004390 | INSTALACAO E INTERLIGACAO DE DISJUNTOR DE MEDIA TENSAO EM SUBESTACAO ABRIGADA, INCLUINDO FORNECIMENTO DE MATERIAIS DE FIXACAO | INSTALACAO E INTERLIGACAO DE DISJUNTOR DE MEDIA TENSAO EM SUBESTACAO ABRIGADA, INCLUINDO FORNECIMENTO DE MATERIAIS DE FIXACAO | UN | 759.72
2 - 65004393 | 2 | 65004393 | INSTALACAO E INTERLIGACAO DE PAINEL DE PROTECAO SECUNDÁRIA EM SUBESTACAO, INCLUINDO FORNECIMENTO E INSTALACAO DE CABOS E INFRAESTRUTURA DE ELETRODUTOS UN | INSTALACAO E INTERLIGACAO DE PAINEL DE PROTECAO SECUNDÁRIA EM SUBESTACAO, INCLUINDO FORNECIMENTO E INSTALACAO DE CABOS E INFRAESTRUTURA DE ELETRODUTOS UN |  | 5058.39
2 - 65004399 | 2 | 65004399 | INSTALACAO E INTERLIGACAO DE TRANSFORMADOR DE POTENCIA ATE 300KVA, INCLUINDO FORNECIMENTO DE MATERIAIS E ACESSORIOS PARA INSTALACAO | INSTALACAO E INTERLIGACAO DE TRANSFORMADOR DE POTENCIA ATE 300KVA, INCLUINDO FORNECIMENTO DE MATERIAIS E ACESSORIOS PARA INSTALACAO | UN | 2610.85
2 - 65004398 | 2 | 65004398 | INSTALACAO E INTERLIGACAO DE TRANSFORMADOR DE POTENCIA DE 500 A 1500KVA, INCLUINDO FORNECIMENTO DE MATERIAIS E ACESSORIOS PARA INSTALACAO | INSTALACAO E INTERLIGACAO DE TRANSFORMADOR DE POTENCIA DE 500 A 1500KVA, INCLUINDO FORNECIMENTO DE MATERIAIS E ACESSORIOS PARA INSTALACAO | UN | 4442.11
2 - 65004160 | 2 | 65004160 | INTERRUPTOR BIPOLAR TECLA DUPLA 10A-250V, TERMINAIS EM LATAO, COM PLACA DE ALUMINIO PARA FIXACAO EM CONDULETE 3/4" - FORNECIMENTO E INSTALACAO | INTERRUPTOR BIPOLAR TECLA DUPLA 10A-250V, TERMINAIS EM LATAO, COM PLACA DE ALUMINIO PARA FIXACAO EM CONDULETE 3/4" - FORNECIMENTO E INSTALACAO | UN | 62.82
2 - 65004342 | 2 | 65004342 | LEITO PARA CABOS ABAS EXT. 19MM, TRAVESSAS DE 38X19MM A CADA 250MM, EM ACO GALV. A FOGO NBR 6323, CHAPA 14 LATERAIS E 16 TRAVESSAS. DIM. 100X10X300 CM | LEITO PARA CABOS ABAS EXT. 19MM, TRAVESSAS DE 38X19MM A CADA 250MM, EM ACO GALV. A FOGO NBR 6323, CHAPA 14 LATERAIS E 16 TRAVESSAS. DIM. 100X10X300 CM | UN | 439.28
2 - 65004339 | 2 | 65004339 | LEITO PARA CABOS ABAS EXT. 19MM, TRAVESSAS DE 38X19MM A CADA 250MM, EM ACO GALV. A FOGO NBR 6323, CHAPA 14 LATERAIS E 16 TRAVESSAS. DIM. 50X10X300 CM | LEITO PARA CABOS ABAS EXT. 19MM, TRAVESSAS DE 38X19MM A CADA 250MM, EM ACO GALV. A FOGO NBR 6323, CHAPA 14 LATERAIS E 16 TRAVESSAS. DIM. 50X10X300 CM | UN | 364.46
2 - 65004340 | 2 | 65004340 | LEITO PARA CABOS ABAS EXT. 19MM, TRAVESSAS DE 38X19MM A CADA 250MM, EM ACO GALV. A FOGO NBR 6323, CHAPA 14 LATERAIS E 16 TRAVESSAS. DIM. 60X10X300 CM | LEITO PARA CABOS ABAS EXT. 19MM, TRAVESSAS DE 38X19MM A CADA 250MM, EM ACO GALV. A FOGO NBR 6323, CHAPA 14 LATERAIS E 16 TRAVESSAS. DIM. 60X10X300 CM | UN | 379.42
2 - 65004341 | 2 | 65004341 | LEITO PARA CABOS ABAS EXT. 19MM, TRAVESSAS DE 38X19MM A CADA 250MM, EM ACO GALV. A FOGO NBR 6323, CHAPA 14 LATERAIS E 16 TRAVESSAS. DIM. 80X10X300 CM | LEITO PARA CABOS ABAS EXT. 19MM, TRAVESSAS DE 38X19MM A CADA 250MM, EM ACO GALV. A FOGO NBR 6323, CHAPA 14 LATERAIS E 16 TRAVESSAS. DIM. 80X10X300 CM | UN | 409.35
2 - 65004336 | 2 | 65004336 | LEITO PARA CABOS ABAS EXT. 19MM, TRAVESSAS DE 38X19MM A CADA 250MM, EM ACO GALV. A FOGO NBR 6323, CHAPA 16 LATERAIS E 18 TRAVESSAS. DIM. 20X10X300 CM | LEITO PARA CABOS ABAS EXT. 19MM, TRAVESSAS DE 38X19MM A CADA 250MM, EM ACO GALV. A FOGO NBR 6323, CHAPA 16 LATERAIS E 18 TRAVESSAS. DIM. 20X10X300 CM | UN | 315.61
2 - 65004337 | 2 | 65004337 | LEITO PARA CABOS ABAS EXT. 19MM, TRAVESSAS DE 38X19MM A CADA 250MM, EM ACO GALV. A FOGO NBR 6323, CHAPA 16 LATERAIS E 18 TRAVESSAS. DIM. 30X10X300 CM | LEITO PARA CABOS ABAS EXT. 19MM, TRAVESSAS DE 38X19MM A CADA 250MM, EM ACO GALV. A FOGO NBR 6323, CHAPA 16 LATERAIS E 18 TRAVESSAS. DIM. 30X10X300 CM | UN | 330.26
2 - 65004338 | 2 | 65004338 | LEITO PARA CABOS ABAS EXT. 19MM, TRAVESSAS DE 38X19MM A CADA 250MM, EM ACO GALV. A FOGO NBR 6323, CHAPA 16 LATERAIS E 18 TRAVESSAS. DIM. 40X10X300 CM | LEITO PARA CABOS ABAS EXT. 19MM, TRAVESSAS DE 38X19MM A CADA 250MM, EM ACO GALV. A FOGO NBR 6323, CHAPA 16 LATERAIS E 18 TRAVESSAS. DIM. 40X10X300 CM | UN | 344.92
2 - 65004164 | 2 | 65004164 | LUMINARIA COM 2 LAMPADAS DE 1200MM, 1650 LUMENS INSTALADA EM PERFILADO 38X38MM-FORNECIMENTO E INSTALACAO | LUMINARIA COM 2 LAMPADAS DE 1200MM, 1650 LUMENS INSTALADA EM PERFILADO 38X38MM-FORNECIMENTO E INSTALACAO | UN | 333.45
2 - 65004163 | 2 | 65004163 | LUMINARIA COM 2 LAMPADAS DE 600MM, 800 LUMENS INSTALADA EM PERFILADO 38X38MM-FORNECIMENTO E INSTALACAO | LUMINARIA COM 2 LAMPADAS DE 600MM, 800 LUMENS INSTALADA EM PERFILADO 38X38MM-FORNECIMENTO E INSTALACAO | UN | 335.47
2 - 65004170 | 2 | 65004170 | LUMINARIA PUBLICA MULTILED COMPLETA, LUM >=11000 LUMENS, EFIC>= 110LM/W, 220V, T5000K, | LUMINARIA PUBLICA MULTILED COMPLETA, LUM >=11000 LUMENS, EFIC>= 110LM/W, 220V, T5000K, | UN | 804.89
2 - 65004171 | 2 | 65004171 | LUMINARIA PUBLICA MULTILED COMPLETA, LUM >=16500 LUMENS, EFIC>= 110LM/W, 220V, T5000K, | LUMINARIA PUBLICA MULTILED COMPLETA, LUM >=16500 LUMENS, EFIC>= 110LM/W, 220V, T5000K, | UN | 972.73
2 - 65004169 | 2 | 65004169 | LUMINARIA PUBLICA MULTILED COMPLETA, LUM >=5500 LUMENS, EFIC>= 110LM/W, 220V, T5000K, IRC70%, FP>= 0,92, IP66, C/SUP INST POSTE, SUP SURTO E RELE FOT | LUMINARIA PUBLICA MULTILED COMPLETA, LUM >=5500 LUMENS, EFIC>= 110LM/W, 220V, T5000K, IRC70%, FP>= 0,92, IP66, C/SUP INST POSTE, SUP SURTO E RELE FOT | UN | 690.58
2 - 65004402 | 2 | 65004402 | LUMINARIA TIPO ARANDELA EM ALUMINIO BLINDADA, A PROVA DE TEMPO, ANGULO 45°, GRADE DE PROTECAO E GLOBO DE VIDRO ROSQUEADO AO CORPO, BASE E27 C/ LAMPADA | LUMINARIA TIPO ARANDELA EM ALUMINIO BLINDADA, A PROVA DE TEMPO, ANGULO 45°, GRADE DE PROTECAO E GLOBO DE VIDRO ROSQUEADO AO CORPO, BASE E27 C/ LAMPADA | UN | 377.53
2 - 65004403 | 2 | 65004403 | LUMINÁRIA EMERGENCIA COM 60 LED - 200 LUMENS, BIVOLT 127-220V, COM BATERIA DE LITIO AUTONOMIA DE 3 HORAS A PLENA CARGA - FORNECIMENTO E INSTALACAO | LUMINÁRIA EMERGENCIA COM 60 LED - 200 LUMENS, BIVOLT 127-220V, COM BATERIA DE LITIO AUTONOMIA DE 3 HORAS A PLENA CARGA - FORNECIMENTO E INSTALACAO | UN | 128.06
2 - 65004406 | 2 | 65004406 | LUVA ISOLANTE BORRACHA CLASSE 2 - 20KV, CONF. ABNT NBR 16295. FORNEC COM LUVA, COBERT EM COURO. PROTECAO LUVA ISOLANTE, TAMANHO 10", INCL CAIXA MADEIR | LUVA ISOLANTE BORRACHA CLASSE 2 - 20KV, CONF. ABNT NBR 16295. FORNEC COM LUVA, COBERT EM COURO. PROTECAO LUVA ISOLANTE, TAMANHO 10", INCL CAIXA MADEIR | CJ | 777.99
2 - 65004063 | 2 | 65004063 | MALHA DE ATERRAMENTO - SPDA | MALHA DE ATERRAMENTO - SPDA | M | 64.01
2 - 65004066 | 2 | 65004066 | MALHA DE CAPTACAO EM PLATIBANDA/BEIRAL - SPDA | MALHA DE CAPTACAO EM PLATIBANDA/BEIRAL - SPDA | M | 99.97
2 - 65004416 | 2 | 65004416 | MALHA DE TERRA DE REFERENCIA - MTR EM CABO DE COBRE NU 16MM2 E MESH DE 30CM- FORNECIMENTO E INSTALACAO | MALHA DE TERRA DE REFERENCIA - MTR EM CABO DE COBRE NU 16MM2 E MESH DE 30CM- FORNECIMENTO E INSTALACAO | M2 | 294.1
2 - 65004972 | 2 | 65004972 | MOBILIZACAO/DESMOBILIZACAO DE EQUIPE PARA INSTALACAO DE SISTEMA DE SEGURANCA ELETRONICA | MOBILIZACAO/DESMOBILIZACAO DE EQUIPE PARA INSTALACAO DE SISTEMA DE SEGURANCA ELETRONICA | KM | 1.9
2 - 65001655 | 2 | 65001655 | MURETA PADRAO CEMIG PARA SUB-ESTACAO AEREA DE 75 KVA ATE 300 KVA | MURETA PADRAO CEMIG PARA SUB-ESTACAO AEREA DE 75 KVA ATE 300 KVA | UN | 3284.78
2 - 65001654 | 2 | 65001654 | MURETA PADRAO CEMIG PARA SUB-ESTACAO AEREA DE ATE 75 KVA | MURETA PADRAO CEMIG PARA SUB-ESTACAO AEREA DE ATE 75 KVA | UN | 1845.06
2 - 65004068 | 2 | 65004068 | PADRAO DE ENTRADA DE ENERGIA CEMIG TIPO B2, BIFASICO 220V, DEMANDA ATE 15 KVA | PADRAO DE ENTRADA DE ENERGIA CEMIG TIPO B2, BIFASICO 220V, DEMANDA ATE 15 KVA | UN | 4395.2
2 - 65004069 | 2 | 65004069 | PADRAO DE ENTRADA DE ENERGIA CEMIG TIPO C1, 220V TRIFASICO, DEMANDA ATE 15 KVA | PADRAO DE ENTRADA DE ENERGIA CEMIG TIPO C1, 220V TRIFASICO, DEMANDA ATE 15 KVA | UN | 4309.31
2 - 65004070 | 2 | 65004070 | PADRAO DE ENTRADA DE ENERGIA CEMIG TIPO C2, 220V TRIFASICO, DEMANDA DE 15,1 KVA A 23,0 KVA | PADRAO DE ENTRADA DE ENERGIA CEMIG TIPO C2, 220V TRIFASICO, DEMANDA DE 15,1 KVA A 23,0 KVA | UN | 4489.1
2 - 65004071 | 2 | 65004071 | PADRAO DE ENTRADA DE ENERGIA CEMIG TIPO C3, 220V TRIFASICO, DEMANDA DE 23,1 KVA A 27,0 KVA | PADRAO DE ENTRADA DE ENERGIA CEMIG TIPO C3, 220V TRIFASICO, DEMANDA DE 23,1 KVA A 27,0 KVA | UN | 4758.12
2 - 65004072 | 2 | 65004072 | PADRAO DE ENTRADA DE ENERGIA CEMIG TIPO C4, 220V TRIFASICO, DEMANDA DE 27,1 KVA A 38,0 KVA | PADRAO DE ENTRADA DE ENERGIA CEMIG TIPO C4, 220V TRIFASICO, DEMANDA DE 27,1 KVA A 38,0 KVA | UN | 5980.64
2 - 65004073 | 2 | 65004073 | PADRAO DE ENTRADA DE ENERGIA CEMIG TIPO C5, 220V TRIFASICO, DEMANDA DE 38,1 KVA A 47,0 KVA | PADRAO DE ENTRADA DE ENERGIA CEMIG TIPO C5, 220V TRIFASICO, DEMANDA DE 38,1 KVA A 47,0 KVA | UN | 6998.83
2 - 65004074 | 2 | 65004074 | PADRAO DE ENTRADA DE ENERGIA CEMIG TIPO C6, 220V TRIFASICO, DEMANDA DE 47,1 KVA A 57,0 KVA | PADRAO DE ENTRADA DE ENERGIA CEMIG TIPO C6, 220V TRIFASICO, DEMANDA DE 47,1 KVA A 57,0 KVA | UN | 7998.43
2 - 65004075 | 2 | 65004075 | PADRAO DE ENTRADA DE ENERGIA CEMIG TIPO C7, 220V TRIFASICO, DEMANDA DE 57,1 KVA A 66,0 KVA | PADRAO DE ENTRADA DE ENERGIA CEMIG TIPO C7, 220V TRIFASICO, DEMANDA DE 57,1 KVA A 66,0 KVA | UN | 8958.44
2 - 65004076 | 2 | 65004076 | PADRAO DE ENTRADA DE ENERGIA CEMIG TIPO C8, 220V TRIFASICO, DEMANDA DE 66,1 KVA A 75,0 KVA | PADRAO DE ENTRADA DE ENERGIA CEMIG TIPO C8, 220V TRIFASICO, DEMANDA DE 66,1 KVA A 75,0 KVA | UN | 8958.44
2 - 65004077 | 2 | 65004077 | PADRAO DE ENTRADA DE ENERGIA EM POSTE DA CEMIG, 220V TRIFASICO, DEMANDA ATE 15,0 KVA | PADRAO DE ENTRADA DE ENERGIA EM POSTE DA CEMIG, 220V TRIFASICO, DEMANDA ATE 15,0 KVA | UN | 2931.97
2 - 65004078 | 2 | 65004078 | PADRAO DE ENTRADA DE ENERGIA EM POSTE DA CEMIG, 220V TRIFASICO, DEMANDA DE 15,1 ATE 23,0 KVA | PADRAO DE ENTRADA DE ENERGIA EM POSTE DA CEMIG, 220V TRIFASICO, DEMANDA DE 15,1 ATE 23,0 KVA | UN | 3110.68
2 - 65004079 | 2 | 65004079 | PADRAO DE ENTRADA DE ENERGIA EM POSTE DA CEMIG, 220V TRIFASICO, DEMANDA DE 23,1 ATE 27,0 KVA | PADRAO DE ENTRADA DE ENERGIA EM POSTE DA CEMIG, 220V TRIFASICO, DEMANDA DE 23,1 ATE 27,0 KVA | UN | 3352.06
2 - 65004080 | 2 | 65004080 | PADRAO DE ENTRADA DE ENERGIA EM POSTE DA CEMIG, 220V TRIFASICO, DEMANDA DE 27,1 ATE 38,0 KVA | PADRAO DE ENTRADA DE ENERGIA EM POSTE DA CEMIG, 220V TRIFASICO, DEMANDA DE 27,1 ATE 38,0 KVA | UN | 3795.49
2 - 65004408 | 2 | 65004408 | PARA RAIO RESISTORES OXIDO ZINCO, SEM CENTELH, POLIMERICO 12KV - 10KA, TENSAO RESID MAX, CORRENTE INGR. (10KA - 1US) 48KV, CORRENTE DESC (10KA - 8/20U | PARA RAIO RESISTORES OXIDO ZINCO, SEM CENTELH, POLIMERICO 12KV - 10KA, TENSAO RESID MAX, CORRENTE INGR. (10KA - 1US) 48KV, CORRENTE DESC (10KA - 8/20U | UN | 363.62
2 - 65004165 | 2 | 65004165 | PERFILADO DE 38X38MM FIXADO NO TETO COM SUPORTE DE SUSPENSAO E BARRA ROSCADA-FORNECIMENTO E INSTALACAO | PERFILADO DE 38X38MM FIXADO NO TETO COM SUPORTE DE SUSPENSAO E BARRA ROSCADA-FORNECIMENTO E INSTALACAO | UN | 252.16
2 - 65004166 | 2 | 65004166 | POSTE 5 METROS COM BASE FLANGELADA PARA ILUMINACAO EXTERNA - FORNECIMENTO E INSTALACAO | POSTE 5 METROS COM BASE FLANGELADA PARA ILUMINACAO EXTERNA - FORNECIMENTO E INSTALACAO | UN | 1265.94
2 - 65004376 | 2 | 65004376 | POSTE DE CONCRETO CIRCULAR E ACESSORIOS PARA RAMAL DE ENTRADA (OU SAIDA) DE SUBESTACAO, PARA TRANSICAO DE REDE AEREA PARA REDE SUBTERRANEA - FORNECIME | POSTE DE CONCRETO CIRCULAR E ACESSORIOS PARA RAMAL DE ENTRADA (OU SAIDA) DE SUBESTACAO, PARA TRANSICAO DE REDE AEREA PARA REDE SUBTERRANEA - FORNECIME | UN | 6130.78
2 - 65001660 | 2 | 65001660 | QUADRO DE COMANDO - INSTALACAO EM MURETA PADRAO CEMIG | QUADRO DE COMANDO - INSTALACAO EM MURETA PADRAO CEMIG | UN | 370.43
2 - 65004404 | 2 | 65004404 | QUADRO DE EQUALIZACAO DE POTENCIAIS 200X200MM EM ACO, DE SOBREPOR, COM BARRAMENTO DE COBRE, 8 (OITO) TERMINAIS DE 16-25MM2 E 1 (UM) TERMINAL DE 50MM2 | QUADRO DE EQUALIZACAO DE POTENCIAIS 200X200MM EM ACO, DE SOBREPOR, COM BARRAMENTO DE COBRE, 8 (OITO) TERMINAIS DE 16-25MM2 E 1 (UM) TERMINAL DE 50MM2 | UN | 637.85
2 - 65004405 | 2 | 65004405 | QUADRO DE EQUALIZACAO DE POTENCIAIS 400X400MM EM ACO, DE SOBREPOR, COM BARRAMENTO DE COBRE, 16 (DEZESSEIS) TERMINAIS DE 16-25MM2 E 1 (UM) DE 50MM2 - F | QUADRO DE EQUALIZACAO DE POTENCIAIS 400X400MM EM ACO, DE SOBREPOR, COM BARRAMENTO DE COBRE, 16 (DEZESSEIS) TERMINAIS DE 16-25MM2 E 1 (UM) DE 50MM2 - F | UN | 1200.59
2 - 65004417 | 2 | 65004417 | QUADRO TOMADAS INDUSTRIAIS, C/ 3 TOMADAS INDUSTRIAIS: UMA 3P+T, UMA 2P+T E 1 UMA 1P+T. DISJUNTOR GERAL, DISJUNTORES INDIVIDUAIS P/ CADA TOMADA E UM D | QUADRO TOMADAS INDUSTRIAIS, C/ 3 TOMADAS INDUSTRIAIS: UMA 3P+T, UMA 2P+T E 1 UMA 1P+T. DISJUNTOR GERAL, DISJUNTORES INDIVIDUAIS P/ CADA TOMADA E UM D | UN | 871.92
2 - 65004442 | 2 | 65004442 | RAMAL DE ENTRADA (OU SAIDA) EM POSTE PARA SUBESTACAO 15KV - COM RAMAL DE LIGACAO AEREO E RAMAL DE ENTRADA (OU SAIDA) SUBTERRANEO | RAMAL DE ENTRADA (OU SAIDA) EM POSTE PARA SUBESTACAO 15KV - COM RAMAL DE LIGACAO AEREO E RAMAL DE ENTRADA (OU SAIDA) SUBTERRANEO | UN | 17451.35
2 - 65004026 | 2 | 65004026 | REDE SUBTERRANEA DE DUTOS FLEXIVEIS CORRUGADOS EM PEAD 1X2" | REDE SUBTERRANEA DE DUTOS FLEXIVEIS CORRUGADOS EM PEAD 1X2" | M | 14.5
2 - 65004027 | 2 | 65004027 | REDE SUBTERRANEA DE DUTOS FLEXIVEIS CORRUGADOS EM PEAD 1X2", ENVELOPAMENTO PARCIAL COM CONCRETO MAGRO | REDE SUBTERRANEA DE DUTOS FLEXIVEIS CORRUGADOS EM PEAD 1X2", ENVELOPAMENTO PARCIAL COM CONCRETO MAGRO | M | 42.26
2 - 65004040 | 2 | 65004040 | REDE SUBTERRANEA DE DUTOS FLEXIVEIS CORRUGADOS EM PEAD 1X4" | REDE SUBTERRANEA DE DUTOS FLEXIVEIS CORRUGADOS EM PEAD 1X4" | M | 21.97
2 - 65004041 | 2 | 65004041 | REDE SUBTERRANEA DE DUTOS FLEXIVEIS CORRUGADOS EM PEAD 1X4", ENVELOPAMENTO PARCIAL COM CONCRETO MAGRO | REDE SUBTERRANEA DE DUTOS FLEXIVEIS CORRUGADOS EM PEAD 1X4", ENVELOPAMENTO PARCIAL COM CONCRETO MAGRO | M | 69.11
2 - 65004028 | 2 | 65004028 | REDE SUBTERRANEA DE DUTOS FLEXIVEIS CORRUGADOS EM PEAD 2X2" | REDE SUBTERRANEA DE DUTOS FLEXIVEIS CORRUGADOS EM PEAD 2X2" | M | 25.27
2 - 65004029 | 2 | 65004029 | REDE SUBTERRANEA DE DUTOS FLEXIVEIS CORRUGADOS EM PEAD 2X2" COM CABO DE ATERRAMENTO EM COBRE NU 50MM2 | REDE SUBTERRANEA DE DUTOS FLEXIVEIS CORRUGADOS EM PEAD 2X2" COM CABO DE ATERRAMENTO EM COBRE NU 50MM2 | M | 69.06
2 - 65004031 | 2 | 65004031 | REDE SUBTERRANEA DE DUTOS FLEXIVEIS CORRUGADOS EM PEAD 2X2" COM CABO DE ATERRAMENTO EM COBRE NU 50MM2, ENVELOPAMENTO PARCIAL COM CONCRETO MAGRO | REDE SUBTERRANEA DE DUTOS FLEXIVEIS CORRUGADOS EM PEAD 2X2" COM CABO DE ATERRAMENTO EM COBRE NU 50MM2, ENVELOPAMENTO PARCIAL COM CONCRETO MAGRO | M | 108.1
2 - 65004030 | 2 | 65004030 | REDE SUBTERRANEA DE DUTOS FLEXIVEIS CORRUGADOS EM PEAD 2X2", ENVELOPAMENTO PARCIAL COM CONCRETO MAGRO | REDE SUBTERRANEA DE DUTOS FLEXIVEIS CORRUGADOS EM PEAD 2X2", ENVELOPAMENTO PARCIAL COM CONCRETO MAGRO | M | 64.31
2 - 65004042 | 2 | 65004042 | REDE SUBTERRANEA DE DUTOS FLEXIVEIS CORRUGADOS EM PEAD 2X4" | REDE SUBTERRANEA DE DUTOS FLEXIVEIS CORRUGADOS EM PEAD 2X4" | M | 39.95
2 - 65004043 | 2 | 65004043 | REDE SUBTERRANEA DE DUTOS FLEXIVEIS CORRUGADOS EM PEAD 2X4" COM CABO DE ATERRAMENTO EM COBRE NU 50MM2 | REDE SUBTERRANEA DE DUTOS FLEXIVEIS CORRUGADOS EM PEAD 2X4" COM CABO DE ATERRAMENTO EM COBRE NU 50MM2 | M | 83.74
2 - 65004045 | 2 | 65004045 | REDE SUBTERRANEA DE DUTOS FLEXIVEIS CORRUGADOS EM PEAD 2X4" COM CABO DE ATERRAMENTO EM COBRE NU 50MM2, ENVELOPAMENTO PARCIAL COM CONCRETO MAGRO | REDE SUBTERRANEA DE DUTOS FLEXIVEIS CORRUGADOS EM PEAD 2X4" COM CABO DE ATERRAMENTO EM COBRE NU 50MM2, ENVELOPAMENTO PARCIAL COM CONCRETO MAGRO | M | 155.98
2 - 65004044 | 2 | 65004044 | REDE SUBTERRANEA DE DUTOS FLEXIVEIS CORRUGADOS EM PEAD 2X4", ENVELOPAMENTO PARCIAL COM CONCRETO MAGRO | REDE SUBTERRANEA DE DUTOS FLEXIVEIS CORRUGADOS EM PEAD 2X4", ENVELOPAMENTO PARCIAL COM CONCRETO MAGRO | M | 112.19
2 - 65004032 | 2 | 65004032 | REDE SUBTERRANEA DE DUTOS FLEXIVEIS CORRUGADOS EM PEAD 4X2" | REDE SUBTERRANEA DE DUTOS FLEXIVEIS CORRUGADOS EM PEAD 4X2" | M | 42.54
2 - 65004033 | 2 | 65004033 | REDE SUBTERRANEA DE DUTOS FLEXIVEIS CORRUGADOS EM PEAD 4X2" COM CABO DE ATERRAMENTO EM COBRE NU 50MM2 | REDE SUBTERRANEA DE DUTOS FLEXIVEIS CORRUGADOS EM PEAD 4X2" COM CABO DE ATERRAMENTO EM COBRE NU 50MM2 | M | 86.33
2 - 65004035 | 2 | 65004035 | REDE SUBTERRANEA DE DUTOS FLEXIVEIS CORRUGADOS EM PEAD 4X2" COM CABO DE ATERRAMENTO EM COBRE NU 50MM2, ENVELOPAMENTO PARCIAL COM CONCRETO MAGRO | REDE SUBTERRANEA DE DUTOS FLEXIVEIS CORRUGADOS EM PEAD 4X2" COM CABO DE ATERRAMENTO EM COBRE NU 50MM2, ENVELOPAMENTO PARCIAL COM CONCRETO MAGRO | M | 152.35
2 - 65004034 | 2 | 65004034 | REDE SUBTERRANEA DE DUTOS FLEXIVEIS CORRUGADOS EM PEAD 4X2", ENVELOPAMENTO PARCIAL COM CONCRETO MAGRO | REDE SUBTERRANEA DE DUTOS FLEXIVEIS CORRUGADOS EM PEAD 4X2", ENVELOPAMENTO PARCIAL COM CONCRETO MAGRO | M | 108.56
2 - 65004046 | 2 | 65004046 | REDE SUBTERRANEA DE DUTOS FLEXIVEIS CORRUGADOS EM PEAD 4X4" | REDE SUBTERRANEA DE DUTOS FLEXIVEIS CORRUGADOS EM PEAD 4X4" | M | 68.28
2 - 65004047 | 2 | 65004047 | REDE SUBTERRANEA DE DUTOS FLEXIVEIS CORRUGADOS EM PEAD 4X4" COM CABO DE ATERRAMENTO EM COBRE NU 50MM2 | REDE SUBTERRANEA DE DUTOS FLEXIVEIS CORRUGADOS EM PEAD 4X4" COM CABO DE ATERRAMENTO EM COBRE NU 50MM2 | M | 112.07
2 - 65004049 | 2 | 65004049 | REDE SUBTERRANEA DE DUTOS FLEXIVEIS CORRUGADOS EM PEAD 4X4" COM CABO DE ATERRAMENTO EM COBRE NU 50MM2, ENVELOPAMENTO PARCIAL COM CONCRETO MAGRO | REDE SUBTERRANEA DE DUTOS FLEXIVEIS CORRUGADOS EM PEAD 4X4" COM CABO DE ATERRAMENTO EM COBRE NU 50MM2, ENVELOPAMENTO PARCIAL COM CONCRETO MAGRO | M | 239.06
2 - 65004036 | 2 | 65004036 | REDE SUBTERRANEA DE DUTOS FLEXIVEIS CORRUGADOS EM PEAD 6X2" | REDE SUBTERRANEA DE DUTOS FLEXIVEIS CORRUGADOS EM PEAD 6X2" | M | 61.36
2 - 65004037 | 2 | 65004037 | REDE SUBTERRANEA DE DUTOS FLEXIVEIS CORRUGADOS EM PEAD 6X2" COM CABO DE ATERRAMENTO EM COBRE NU 50MM2 | REDE SUBTERRANEA DE DUTOS FLEXIVEIS CORRUGADOS EM PEAD 6X2" COM CABO DE ATERRAMENTO EM COBRE NU 50MM2 | M | 105.15
2 - 65004039 | 2 | 65004039 | REDE SUBTERRANEA DE DUTOS FLEXIVEIS CORRUGADOS EM PEAD 6X2" COM CABO DE ATERRAMENTO EM COBRE NU 50MM2, ENVELOPAMENTO PARCIAL COM CONCRETO MAGRO | REDE SUBTERRANEA DE DUTOS FLEXIVEIS CORRUGADOS EM PEAD 6X2" COM CABO DE ATERRAMENTO EM COBRE NU 50MM2, ENVELOPAMENTO PARCIAL COM CONCRETO MAGRO | M | 189.66
2 - 65004038 | 2 | 65004038 | REDE SUBTERRANEA DE DUTOS FLEXIVEIS CORRUGADOS EM PEAD 6X2", ENVELOPAMENTO PARCIAL COM CONCRETO MAGRO | REDE SUBTERRANEA DE DUTOS FLEXIVEIS CORRUGADOS EM PEAD 6X2", ENVELOPAMENTO PARCIAL COM CONCRETO MAGRO | M | 145.87
2 - 65004050 | 2 | 65004050 | REDE SUBTERRANEA DE DUTOS FLEXIVEIS CORRUGADOS EM PEAD 6X4" | REDE SUBTERRANEA DE DUTOS FLEXIVEIS CORRUGADOS EM PEAD 6X4" | M | 99.71
2 - 65004051 | 2 | 65004051 | REDE SUBTERRANEA DE DUTOS FLEXIVEIS CORRUGADOS EM PEAD 6X4" COM CABO DE ATERRAMENTO EM COBRE NU 50MM2 | REDE SUBTERRANEA DE DUTOS FLEXIVEIS CORRUGADOS EM PEAD 6X4" COM CABO DE ATERRAMENTO EM COBRE NU 50MM2 | M | 143.5
2 - 65004053 | 2 | 65004053 | REDE SUBTERRANEA DE DUTOS FLEXIVEIS CORRUGADOS EM PEAD 6X4" COM CABO DE ATERRAMENTO EM COBRE NU 50MM2, ENVELOPAMENTO PARCIAL COM CONCRETO MAGRO | REDE SUBTERRANEA DE DUTOS FLEXIVEIS CORRUGADOS EM PEAD 6X4" COM CABO DE ATERRAMENTO EM COBRE NU 50MM2, ENVELOPAMENTO PARCIAL COM CONCRETO MAGRO | M | 313.91
2 - 65004052 | 2 | 65004052 | REDE SUBTERRANEA DE DUTOS FLEXIVEIS CORRUGADOS EM PEAD 6X4", ENVELOPAMENTO PARCIAL COM CONCRETO MAGRO | REDE SUBTERRANEA DE DUTOS FLEXIVEIS CORRUGADOS EM PEAD 6X4", ENVELOPAMENTO PARCIAL COM CONCRETO MAGRO | M | 270.12
2 - 65004054 | 2 | 65004054 | REDE SUBTERRANEA DE DUTOS FLEXIVEIS CORRUGADOS EM PEAD 8X4" | REDE SUBTERRANEA DE DUTOS FLEXIVEIS CORRUGADOS EM PEAD 8X4" | M | 131.14
2 - 65004055 | 2 | 65004055 | REDE SUBTERRANEA DE DUTOS FLEXIVEIS CORRUGADOS EM PEAD 8X4" COM CABO DE ATERRAMENTO EM COBRE NU 50MM2 | REDE SUBTERRANEA DE DUTOS FLEXIVEIS CORRUGADOS EM PEAD 8X4" COM CABO DE ATERRAMENTO EM COBRE NU 50MM2 | M | 174.93
2 - 65004057 | 2 | 65004057 | REDE SUBTERRANEA DE DUTOS FLEXIVEIS CORRUGADOS EM PEAD 8X4" COM CABO DE ATERRAMENTO EM COBRE NU 50MM2, ENVELOPAMENTO PARCIAL COM CONCRETO MAGRO | REDE SUBTERRANEA DE DUTOS FLEXIVEIS CORRUGADOS EM PEAD 8X4" COM CABO DE ATERRAMENTO EM COBRE NU 50MM2, ENVELOPAMENTO PARCIAL COM CONCRETO MAGRO | M | 388.76
2 - 65004056 | 2 | 65004056 | REDE SUBTERRANEA DE DUTOS FLEXIVEIS CORRUGADOS EM PEAD 8X4", ENVELOPAMENTO PARCIAL COM CONCRETO MAGRO | REDE SUBTERRANEA DE DUTOS FLEXIVEIS CORRUGADOS EM PEAD 8X4", ENVELOPAMENTO PARCIAL COM CONCRETO MAGRO | M | 344.97
2 - 65004048 | 2 | 65004048 | REDE SUBTERRANEA DE DUTOS FLEXIVEIS CORRUGADOS EM PEAD 4X4", ENVELOPAMENTO PARCIAL COM CONCRETO MAGRO | REDE SUBTERRANEA DE DUTOS FLEXIVEIS CORRUGADOS EM PEAD 4X4", ENVELOPAMENTO PARCIAL COM CONCRETO MAGRO | M | 195.27
2 - 65004167 | 2 | 65004167 | REFLETOR MULTILED COMPLETO, LUMINANCIA >=2900 LUMENS, EFICIENCIA 95LM/W, ALIM. 220V, TEMP 5000K, IRC 70%, FP >= 0,90, IP66, C/SUPORTE P/ INST. EM PAR | REFLETOR MULTILED COMPLETO, LUMINANCIA >=2900 LUMENS, EFICIENCIA 95LM/W, ALIM. 220V, TEMP 5000K, IRC 70%, FP >= 0,90, IP66, C/SUPORTE P/ INST. EM PAR | UN | 800.36
2 - 65004168 | 2 | 65004168 | REFLETOR MULTILED COMPLETO, LUMINANCIA >=4900 LUMENS, EFICIENCIA 95LM/W, ALIM. 220V, TEMP 5000K, IRC 70%, FP >= 0,90, IP66, C/SUPORTE P/ INST. EM PA | REFLETOR MULTILED COMPLETO, LUMINANCIA >=4900 LUMENS, EFICIENCIA 95LM/W, ALIM. 220V, TEMP 5000K, IRC 70%, FP >= 0,90, IP66, C/SUPORTE P/ INST. EM PA | UN | 1088.37
2 - 65004373 | 2 | 65004373 | SEPTO DIVISOR PARA LEITOS E ELETROCALHAS EM AÇO GALVANIZADO A FOGO (NBR 6323), DIMENSÕES 300X10 CENTIMETROS (CXA). - FORNECIMENTO E INSTALAÇAO, INCLUI | SEPTO DIVISOR PARA LEITOS E ELETROCALHAS EM AÇO GALVANIZADO A FOGO (NBR 6323), DIMENSÕES 300X10 CENTIMETROS (CXA). - FORNECIMENTO E INSTALAÇAO, INCLUI | UN | 74.21
2 - 65004374 | 2 | 65004374 | SEPTO DIVISOR PARA LEITOS E ELETROCALHAS EM AÇO GALVANIZADO A FOGO (NBR 6323), DIMENSÕES 300X5 CENTIMETROS (CXA). FORNECIMENTO E INSTALAÇAO, INCLUINDO | SEPTO DIVISOR PARA LEITOS E ELETROCALHAS EM AÇO GALVANIZADO A FOGO (NBR 6323), DIMENSÕES 300X5 CENTIMETROS (CXA). FORNECIMENTO E INSTALAÇAO, INCLUINDO | UN | 43.03
2 - 65004977 | 2 | 65004977 | SISTEMA DE ALARME CONTRA INTRUSAO (MONITORAMENTO VIA INTERNET) - CENTRAL | SISTEMA DE ALARME CONTRA INTRUSAO (MONITORAMENTO VIA INTERNET) - CENTRAL | UN | 1366.6
2 - 65004978 | 2 | 65004978 | SISTEMA DE ALARME CONTRA INTRUSAO (MONITORAMENTO VIA INTERNET) - FORNECIMENTO E INSTALACAO DE SENSORES | SISTEMA DE ALARME CONTRA INTRUSAO (MONITORAMENTO VIA INTERNET) - FORNECIMENTO E INSTALACAO DE SENSORES | UN | 223.17
2 - 65004186 | 2 | 65004186 | SISTEMA DE AUTOMACAO E TELECOMANDO VIA RADIO - 1 (PONTO) - LICENCA JUNTO A ANATEL | SISTEMA DE AUTOMACAO E TELECOMANDO VIA RADIO - 1 (PONTO) - LICENCA JUNTO A ANATEL | UN | 432.16
2 - 65004187 | 2 | 65004187 | SISTEMA DE AUTOMACAO E TELECOMANDO VIA RADIO - 1 (PONTO) - INSTALACAO | SISTEMA DE AUTOMACAO E TELECOMANDO VIA RADIO - 1 (PONTO) - INSTALACAO | DIA | 812.32
2 - 65004185 | 2 | 65004185 | SISTEMA DE AUTOMACAO E TELECOMANDO VIA RADIO - 1 (PONTO) - MOBILIZACAO E DESMOBILIZACAO | SISTEMA DE AUTOMACAO E TELECOMANDO VIA RADIO - 1 (PONTO) - MOBILIZACAO E DESMOBILIZACAO | KM | 2.43
2 - 65004973 | 2 | 65004973 | SISTEMA DE CERCA ELETRICA - CENTRAL | SISTEMA DE CERCA ELETRICA - CENTRAL | UN | 1333.85
2 - 65004974 | 2 | 65004974 | SISTEMA DE CERCA ELETRICA - PERIMETRO | SISTEMA DE CERCA ELETRICA - PERIMETRO | M | 25.53
2 - 65004975 | 2 | 65004975 | SISTEMA DE CIRCUITO FECHADO DE TV CFTV - CENTRAL | SISTEMA DE CIRCUITO FECHADO DE TV CFTV - CENTRAL | UN | 3855.47
2 - 65004976 | 2 | 65004976 | SISTEMA DE CIRCUITO FECHADO DE TV CFTV - FORNECIMENTO E INSTALACAO DE CAMERAS E PERIFERICOS | SISTEMA DE CIRCUITO FECHADO DE TV CFTV - FORNECIMENTO E INSTALACAO DE CAMERAS E PERIFERICOS | UN | 1088.81
2 - 65004065 | 2 | 65004065 | SUBSISTEMA DE DESCIDA - SPDA | SUBSISTEMA DE DESCIDA - SPDA | UN | 701.39
2 - 65004241 | 2 | 65004241 | SUPORTE EM CANTONEIRA ACO GALV. OU PINTADA 1.1/2X1.1/2X/1/4 - COMP. ATE 50 CM, INST. REDE DE DUTOS, LEITOS DE CABOS OU ELETROCALHAS NO PISO. - FORNEC. | SUPORTE EM CANTONEIRA ACO GALV. OU PINTADA 1.1/2X1.1/2X/1/4 - COMP. ATE 50 CM, INST. REDE DE DUTOS, LEITOS DE CABOS OU ELETROCALHAS NO PISO. - FORNEC. | UN | 108.43
2 - 65004244 | 2 | 65004244 | SUPORTE EM CANTONEIRA ACO GALV. OU PINTADA 1.1/2X1.1/2X/1/4 - COMP. ATE 50 CM, INST. REDE DE DUTOS, LEITOS DE CABOS OU ELETROCALHAS NO TETO. - FORNEC. | SUPORTE EM CANTONEIRA ACO GALV. OU PINTADA 1.1/2X1.1/2X/1/4 - COMP. ATE 50 CM, INST. REDE DE DUTOS, LEITOS DE CABOS OU ELETROCALHAS NO TETO. - FORNEC. | UN | 131.92
2 - 65004242 | 2 | 65004242 | SUPORTE EM CANTONEIRA ACO GALV. OU PINTADA 1.1/2X1.1/2X/1/4 - COMP. DE 51 A 80 CM, INST. REDE DE DUTOS, LEITOS DE CABOS OU ELETROCALHAS NO PISO - FORN | SUPORTE EM CANTONEIRA ACO GALV. OU PINTADA 1.1/2X1.1/2X/1/4 - COMP. DE 51 A 80 CM, INST. REDE DE DUTOS, LEITOS DE CABOS OU ELETROCALHAS NO PISO - FORN | UN | 150.31
2 - 65004245 | 2 | 65004245 | SUPORTE EM CANTONEIRA ACO GALV. OU PINTADA 1.1/2X1.1/2X/1/4 - COMP. DE 51 A 80 CM, INST. REDE DE DUTOS, LEITOS DE CABOS OU ELETROCALHAS NO TETO - FORN | SUPORTE EM CANTONEIRA ACO GALV. OU PINTADA 1.1/2X1.1/2X/1/4 - COMP. DE 51 A 80 CM, INST. REDE DE DUTOS, LEITOS DE CABOS OU ELETROCALHAS NO TETO - FORN | UN | 203.23
2 - 65004246 | 2 | 65004246 | SUPORTE EM CANTONEIRA ACO GALV. OU PINTADA 2.1/2X2.1/2X/1/4 - COMP. DE 81 A 120 CM, INST. REDE DE DUTOS, LEITOS DE CABOS OU ELETROCALHAS NO TETO - FOR | SUPORTE EM CANTONEIRA ACO GALV. OU PINTADA 2.1/2X2.1/2X/1/4 - COMP. DE 81 A 120 CM, INST. REDE DE DUTOS, LEITOS DE CABOS OU ELETROCALHAS NO TETO - FOR | UN | 250.42
2 - 65004243 | 2 | 65004243 | SUPORTE EM CANTONEIRA ACO GALV. OU PINTADA 2.1/2X2.1/2X/1/4 - COMPIRMENTO DE 81 A 120 CM, INST. REDE DE DUTOS, LEITOS DE CABOS OU ELETROCALHAS NO PISO | SUPORTE EM CANTONEIRA ACO GALV. OU PINTADA 2.1/2X2.1/2X/1/4 - COMPIRMENTO DE 81 A 120 CM, INST. REDE DE DUTOS, LEITOS DE CABOS OU ELETROCALHAS NO PISO | UN | 211.31
2 - 65004631 | 2 | 65004631 | SUPORTE EM CANTONEIRA DE ACO 1.1/2"X1.1/2"X3/16" COM PINTURA ANTICORROSIVA PARA FIXACAO DE ELETRODUTOS EM POCOS - FORNECIMENTO E INSTALACAO | SUPORTE EM CANTONEIRA DE ACO 1.1/2"X1.1/2"X3/16" COM PINTURA ANTICORROSIVA PARA FIXACAO DE ELETRODUTOS EM POCOS - FORNECIMENTO E INSTALACAO | UN | 411.8
2 - 65004238 | 2 | 65004238 | SUPORTE MAO FRANCESA, CANTONEIRA ACO GALV. OU PINTADA 1.1/2X1.1/2X/1/4 - COMP. ATE 50 CM, INST. REDE DE DUTOS, LEITOS DE CABOS OU ELETROCALHAS EM PARE | SUPORTE MAO FRANCESA, CANTONEIRA ACO GALV. OU PINTADA 1.1/2X1.1/2X/1/4 - COMP. ATE 50 CM, INST. REDE DE DUTOS, LEITOS DE CABOS OU ELETROCALHAS EM PARE | UN | 190.09
2 - 65004239 | 2 | 65004239 | SUPORTE MAO FRANCESA, CANTONEIRA ACO GALV. OU PINTADA 2.1/2X2.1/2X/1/4 - COMP. DE 51 A 80 CM, INST. REDE DE DUTOS, LEITOS DE CABOS OU ELETROCALHAS EM | SUPORTE MAO FRANCESA, CANTONEIRA ACO GALV. OU PINTADA 2.1/2X2.1/2X/1/4 - COMP. DE 51 A 80 CM, INST. REDE DE DUTOS, LEITOS DE CABOS OU ELETROCALHAS EM | UN | 392.37
2 - 65004240 | 2 | 65004240 | SUPORTE MAO FRANCESA, CANTONEIRA ACO GALV. OU PINTADA 2.1/2X2.1/2X/1/4 - COMP. DE 81 A 120 CM, INST. REDE DE DUTOS, LEITOS DE CABOS OU ELETROCALHAS EM | SUPORTE MAO FRANCESA, CANTONEIRA ACO GALV. OU PINTADA 2.1/2X2.1/2X/1/4 - COMP. DE 81 A 120 CM, INST. REDE DE DUTOS, LEITOS DE CABOS OU ELETROCALHAS EM | UN | 525.36
2 - 65004381 | 2 | 65004381 | SUPORTE P/ 3 MUFLAS, INSTAL PAREDE, CANT. ACO 1.1/2"X1.1/2"X3/16", PINT ANTICORROSIVA, DIM. CONF NORMA CONCES ENERGIA, INCL ABRACADEIRAS FIXACAO DAS | SUPORTE P/ 3 MUFLAS, INSTAL PAREDE, CANT. ACO 1.1/2"X1.1/2"X3/16", PINT ANTICORROSIVA, DIM. CONF NORMA CONCES ENERGIA, INCL ABRACADEIRAS FIXACAO DAS | UN | 640.03
2 - 65004301 | 2 | 65004301 | TAMPA DE ENCAIXE 100X3000MM PARA ELETROCALHA E LEITOS DE CABOS, EM AÇO GALVANIZADO A FOGO (NBR 6323), CHAPA 16 - FORNECIMENTO E INSTALAÇAO | TAMPA DE ENCAIXE 100X3000MM PARA ELETROCALHA E LEITOS DE CABOS, EM AÇO GALVANIZADO A FOGO (NBR 6323), CHAPA 16 - FORNECIMENTO E INSTALAÇAO | UN | 69.7
2 - 65004302 | 2 | 65004302 | TAMPA DE ENCAIXE 200X3000MM PARA ELETROCALHA E LEITOS DE CABOS, EM AÇO GALVANIZADO A FOGO (NBR 6323), CHAPA 16 - FORNECIMENTO E INSTALAÇAO | TAMPA DE ENCAIXE 200X3000MM PARA ELETROCALHA E LEITOS DE CABOS, EM AÇO GALVANIZADO A FOGO (NBR 6323), CHAPA 16 - FORNECIMENTO E INSTALAÇAO | UN | 123.18
2 - 65004303 | 2 | 65004303 | TAMPA DE ENCAIXE 300X3000MM PARA ELETROCALHA E LEITOS DE CABOS, EM AÇO GALVANIZADO A FOGO (NBR 6323), CHAPA 16 - FORNECIMENTO E INSTALAÇAO | TAMPA DE ENCAIXE 300X3000MM PARA ELETROCALHA E LEITOS DE CABOS, EM AÇO GALVANIZADO A FOGO (NBR 6323), CHAPA 16 - FORNECIMENTO E INSTALAÇAO | UN | 178.48
2 - 65004304 | 2 | 65004304 | TAMPA DE ENCAIXE 400X3000MM PARA ELETROCALHA E LEITOS DE CABOS, EM AÇO GALVANIZADO A FOGO (NBR 6323), CHAPA 16 - FORNECIMENTO E INSTALAÇAO | TAMPA DE ENCAIXE 400X3000MM PARA ELETROCALHA E LEITOS DE CABOS, EM AÇO GALVANIZADO A FOGO (NBR 6323), CHAPA 16 - FORNECIMENTO E INSTALAÇAO | UN | 230.96
2 - 65004305 | 2 | 65004305 | TAMPA DE ENCAIXE 500X3000MM PARA ELETROCALHA E LEITOS DE CABOS, EM AÇO GALVANIZADO A FOGO (NBR 6323), CHAPA 16 - FORNECIMENTO E INSTALAÇAO | TAMPA DE ENCAIXE 500X3000MM PARA ELETROCALHA E LEITOS DE CABOS, EM AÇO GALVANIZADO A FOGO (NBR 6323), CHAPA 16 - FORNECIMENTO E INSTALAÇAO | UN | 286.26
2 - 65004319 | 2 | 65004319 | TAMPA DE ENCAIXE 500X3000MM PARA TE HORIZONTAL DE ELETROCALHA E LEITO DE CABOS, EM AÇO GALVANIZADO A FOGO (NBR 6323), CHAPA 16 - FORNECIMENTO E INSTA | TAMPA DE ENCAIXE 500X3000MM PARA TE HORIZONTAL DE ELETROCALHA E LEITO DE CABOS, EM AÇO GALVANIZADO A FOGO (NBR 6323), CHAPA 16 - FORNECIMENTO E INSTA | UN | 164.1
2 - 65004306 | 2 | 65004306 | TAMPA DE ENCAIXE 600X3000MM PARA ELETROCALHA E LEITOS DE CABOS, EM AÇO GALVANIZADO A FOGO (NBR 6323), CHAPA 16 - FORNECIMENTO E INSTALAÇAO | TAMPA DE ENCAIXE 600X3000MM PARA ELETROCALHA E LEITOS DE CABOS, EM AÇO GALVANIZADO A FOGO (NBR 6323), CHAPA 16 - FORNECIMENTO E INSTALAÇAO | UN | 335.63
2 - 65004307 | 2 | 65004307 | TAMPA DE ENCAIXE 800X3000MM PARA ELETROCALHA E LEITO DE CABOS, EM AÇO GALVANIZADO A FOGO (NBR 6323), CHAPA 16 - FORNECIMENTO E INSTALAÇAO | TAMPA DE ENCAIXE 800X3000MM PARA ELETROCALHA E LEITO DE CABOS, EM AÇO GALVANIZADO A FOGO (NBR 6323), CHAPA 16 - FORNECIMENTO E INSTALAÇAO | UN | 443.32
2 - 65004322 | 2 | 65004322 | TAMPA DE ENCAIXE PARA CRUZETA HORIZONTAL DE ELETROCALHA E LEITO DE CABOS DE 100MM, EM AÇO GALVANIZADO A FOGO (NBR 6323), CHAPA 16 - FORNECIMENTO E IN | TAMPA DE ENCAIXE PARA CRUZETA HORIZONTAL DE ELETROCALHA E LEITO DE CABOS DE 100MM, EM AÇO GALVANIZADO A FOGO (NBR 6323), CHAPA 16 - FORNECIMENTO E IN | UN | 52.96
2 - 65004323 | 2 | 65004323 | TAMPA DE ENCAIXE PARA CRUZETA HORIZONTAL DE ELETROCALHA E LEITO DE CABOS DE 200MM, EM AÇO GALVANIZADO A FOGO (NBR 6323), CHAPA 16 - FORNECIMENTO E IN | TAMPA DE ENCAIXE PARA CRUZETA HORIZONTAL DE ELETROCALHA E LEITO DE CABOS DE 200MM, EM AÇO GALVANIZADO A FOGO (NBR 6323), CHAPA 16 - FORNECIMENTO E IN | UN | 78.83
2 - 65004324 | 2 | 65004324 | TAMPA DE ENCAIXE PARA CRUZETA HORIZONTAL DE ELETROCALHA E LEITO DE CABOS DE 300MM, EM AÇO GALVANIZADO A FOGO (NBR 6323), CHAPA 16 - FORNECIMENTO E IN | TAMPA DE ENCAIXE PARA CRUZETA HORIZONTAL DE ELETROCALHA E LEITO DE CABOS DE 300MM, EM AÇO GALVANIZADO A FOGO (NBR 6323), CHAPA 16 - FORNECIMENTO E IN | UN | 111.36
2 - 65004325 | 2 | 65004325 | TAMPA DE ENCAIXE PARA CRUZETA HORIZONTAL DE ELETROCALHA E LEITO DE CABOS DE 400MM, EM AÇO GALVANIZADO A FOGO (NBR 6323), CHAPA 16 - FORNECIMENTO E IN | TAMPA DE ENCAIXE PARA CRUZETA HORIZONTAL DE ELETROCALHA E LEITO DE CABOS DE 400MM, EM AÇO GALVANIZADO A FOGO (NBR 6323), CHAPA 16 - FORNECIMENTO E IN | UN | 149.8
2 - 65004326 | 2 | 65004326 | TAMPA DE ENCAIXE PARA CRUZETA HORIZONTAL DE ELETROCALHA E LEITO DE CABOS DE 500MM, EM AÇO GALVANIZADO A FOGO (NBR 6323), CHAPA 16 - FORNECIMENTO E IN | TAMPA DE ENCAIXE PARA CRUZETA HORIZONTAL DE ELETROCALHA E LEITO DE CABOS DE 500MM, EM AÇO GALVANIZADO A FOGO (NBR 6323), CHAPA 16 - FORNECIMENTO E IN | UN | 194.16
2 - 65004327 | 2 | 65004327 | TAMPA DE ENCAIXE PARA CRUZETA HORIZONTAL DE ELETROCALHA E LEITO DE CABOS DE 600MM, EM AÇO GALVANIZADO A FOGO (NBR 6323), CHAPA 16 - FORNECIMENTO E IN | TAMPA DE ENCAIXE PARA CRUZETA HORIZONTAL DE ELETROCALHA E LEITO DE CABOS DE 600MM, EM AÇO GALVANIZADO A FOGO (NBR 6323), CHAPA 16 - FORNECIMENTO E IN | UN | 249.62
2 - 65004328 | 2 | 65004328 | TAMPA DE ENCAIXE PARA CRUZETA HORIZONTAL DE ELETROCALHA E LEITO DE CABOS DE 800MM, EM AÇO GALVANIZADO A FOGO (NBR 6323), CHAPA 16 - FORNECIMENTO E IN | TAMPA DE ENCAIXE PARA CRUZETA HORIZONTAL DE ELETROCALHA E LEITO DE CABOS DE 800MM, EM AÇO GALVANIZADO A FOGO (NBR 6323), CHAPA 16 - FORNECIMENTO E IN | UN | 372.84
2 - 65004308 | 2 | 65004308 | TAMPA DE ENCAIXE PARA CURVA HORIZONTAL DE ELETROCALHA E LEITO DE CABOS DE 100MM, EM AÇO GALVANIZADO A FOGO (NBR 6323), CHAPA 16 - FORNECIMENTO E INSTA | TAMPA DE ENCAIXE PARA CURVA HORIZONTAL DE ELETROCALHA E LEITO DE CABOS DE 100MM, EM AÇO GALVANIZADO A FOGO (NBR 6323), CHAPA 16 - FORNECIMENTO E INSTA | UN | 24.42
2 - 65004309 | 2 | 65004309 | TAMPA DE ENCAIXE PARA CURVA HORIZONTAL DE ELETROCALHA E LEITO DE CABOS DE 200MM, EM AÇO GALVANIZADO A FOGO (NBR 6323), CHAPA 16 - FORNECIMENTO E INSTA | TAMPA DE ENCAIXE PARA CURVA HORIZONTAL DE ELETROCALHA E LEITO DE CABOS DE 200MM, EM AÇO GALVANIZADO A FOGO (NBR 6323), CHAPA 16 - FORNECIMENTO E INSTA | UN | 43.04
2 - 65004310 | 2 | 65004310 | TAMPA DE ENCAIXE PARA CURVA HORIZONTAL DE ELETROCALHA E LEITO DE CABOS DE 300MM, EM AÇO GALVANIZADO A FOGO (NBR 6323), CHAPA 16 - FORNECIMENTO E INSTA | TAMPA DE ENCAIXE PARA CURVA HORIZONTAL DE ELETROCALHA E LEITO DE CABOS DE 300MM, EM AÇO GALVANIZADO A FOGO (NBR 6323), CHAPA 16 - FORNECIMENTO E INSTA | UN | 69.59
2 - 65004311 | 2 | 65004311 | TAMPA DE ENCAIXE PARA CURVA HORIZONTAL DE ELETROCALHA E LEITO DE CABOS DE 400MM, EM AÇO GALVANIZADO A FOGO (NBR 6323), CHAPA 16 - FORNECIMENTO E INSTA | TAMPA DE ENCAIXE PARA CURVA HORIZONTAL DE ELETROCALHA E LEITO DE CABOS DE 400MM, EM AÇO GALVANIZADO A FOGO (NBR 6323), CHAPA 16 - FORNECIMENTO E INSTA | UN | 102.29
2 - 65004312 | 2 | 65004312 | TAMPA DE ENCAIXE PARA CURVA HORIZONTAL DE ELETROCALHA E LEITO DE CABOS DE 500MM, EM AÇO GALVANIZADO A FOGO (NBR 6323), CHAPA 16 - FORNECIMENTO E INSTA | TAMPA DE ENCAIXE PARA CURVA HORIZONTAL DE ELETROCALHA E LEITO DE CABOS DE 500MM, EM AÇO GALVANIZADO A FOGO (NBR 6323), CHAPA 16 - FORNECIMENTO E INSTA | UN | 141.71
2 - 65004313 | 2 | 65004313 | TAMPA DE ENCAIXE PARA CURVA HORIZONTAL DE ELETROCALHA E LEITO DE CABOS DE 600MM, EM AÇO GALVANIZADO A FOGO (NBR 6323), CHAPA 16 - FORNECIMENTO E INSTA | TAMPA DE ENCAIXE PARA CURVA HORIZONTAL DE ELETROCALHA E LEITO DE CABOS DE 600MM, EM AÇO GALVANIZADO A FOGO (NBR 6323), CHAPA 16 - FORNECIMENTO E INSTA | UN | 184.76
2 - 65004314 | 2 | 65004314 | TAMPA DE ENCAIXE PARA CURVA HORIZONTAL DE ELETROCALHA E LEITO DE CABOS DE 800MM, EM AÇO GALVANIZADO A FOGO (NBR 6323), CHAPA 16 - FORNECIMENTO E INSTA | TAMPA DE ENCAIXE PARA CURVA HORIZONTAL DE ELETROCALHA E LEITO DE CABOS DE 800MM, EM AÇO GALVANIZADO A FOGO (NBR 6323), CHAPA 16 - FORNECIMENTO E INSTA | UN | 289
2 - 65004332 | 2 | 65004332 | TAMPA DE ENCAIXE PARA CURVA VERTICAL INTERNA | TAMPA DE ENCAIXE PARA CURVA VERTICAL INTERNA | UN | 34.96
2 - 65004333 | 2 | 65004333 | TAMPA DE ENCAIXE PARA CURVA VERTICAL INTERNA | TAMPA DE ENCAIXE PARA CURVA VERTICAL INTERNA | UN | 44.09
2 - 65004334 | 2 | 65004334 | TAMPA DE ENCAIXE PARA CURVA VERTICAL INTERNA | TAMPA DE ENCAIXE PARA CURVA VERTICAL INTERNA | UN | 52.54
2 - 65004335 | 2 | 65004335 | TAMPA DE ENCAIXE PARA CURVA VERTICAL INTERNA | TAMPA DE ENCAIXE PARA CURVA VERTICAL INTERNA | UN | 67.53
2 - 65004329 | 2 | 65004329 | TAMPA DE ENCAIXE PARA CURVA VERTICAL INTERNA | TAMPA DE ENCAIXE PARA CURVA VERTICAL INTERNA | UN | 12.4
2 - 65004330 | 2 | 65004330 | TAMPA DE ENCAIXE PARA CURVA VERTICAL INTERNA | TAMPA DE ENCAIXE PARA CURVA VERTICAL INTERNA | UN | 19.79
2 - 65004331 | 2 | 65004331 | TAMPA DE ENCAIXE PARA CURVA VERTICAL INTERNA | TAMPA DE ENCAIXE PARA CURVA VERTICAL INTERNA | UN | 27.19
2 - 65004321 | 2 | 65004321 | TAMPA DE ENCAIXE PARA TE HORIZONTAL DE ELETROCALHA E LEITO DE CABOS 800MM, EM AÇO GALVANIZADO A FOGO (NBR 6323), CHAPA 16 - FORNECIMENTO E INSTALAÇAO | TAMPA DE ENCAIXE PARA TE HORIZONTAL DE ELETROCALHA E LEITO DE CABOS 800MM, EM AÇO GALVANIZADO A FOGO (NBR 6323), CHAPA 16 - FORNECIMENTO E INSTALAÇAO | UN | 324.05
2 - 65004317 | 2 | 65004317 | TAMPA DE ENCAIXE PARA TE HORIZONTAL DE ELETROCALHA E LEITO DE CABOS DE 300MM, EM AÇO GALVANIZADO A FOGO (NBR 6323), CHAPA 16 - FORNECIMENTO E INSTALA | TAMPA DE ENCAIXE PARA TE HORIZONTAL DE ELETROCALHA E LEITO DE CABOS DE 300MM, EM AÇO GALVANIZADO A FOGO (NBR 6323), CHAPA 16 - FORNECIMENTO E INSTALA | UN | 88.26
2 - 65004318 | 2 | 65004318 | TAMPA DE ENCAIXE PARA TE HORIZONTAL DE ELETROCALHA E LEITO DE CABOS DE 400MM, EM AÇO GALVANIZADO A FOGO (NBR 6323), CHAPA 16 - FORNECIMENTO E INSTALA | TAMPA DE ENCAIXE PARA TE HORIZONTAL DE ELETROCALHA E LEITO DE CABOS DE 400MM, EM AÇO GALVANIZADO A FOGO (NBR 6323), CHAPA 16 - FORNECIMENTO E INSTALA | UN | 125.3
2 - 65004320 | 2 | 65004320 | TAMPA DE ENCAIXE PARA TE HORIZONTAL DE ELETROCALHA E LEITO DE CABOS DE 600MM, EM AÇO GALVANIZADO A FOGO (NBR 6323), CHAPA 16 - FORNECIMENTO E INSTALA | TAMPA DE ENCAIXE PARA TE HORIZONTAL DE ELETROCALHA E LEITO DE CABOS DE 600MM, EM AÇO GALVANIZADO A FOGO (NBR 6323), CHAPA 16 - FORNECIMENTO E INSTALA | UN | 215.68
2 - 65004315 | 2 | 65004315 | TAMPA DE ENCAIXE PARA TE HORIZONTAL DE ELETROCALHA E LEITO DE CABOS DE 100MM, EM AÇO GALVANIZADO A FOGO (NBR 6323), CHAPA 16 - FORNECIMENTO E INSTALAÇ | TAMPA DE ENCAIXE PARA TE HORIZONTAL DE ELETROCALHA E LEITO DE CABOS DE 100MM, EM AÇO GALVANIZADO A FOGO (NBR 6323), CHAPA 16 - FORNECIMENTO E INSTALAÇ | UN | 36.45
2 - 65004316 | 2 | 65004316 | TAMPA DE ENCAIXE PARA TE HORIZONTAL DE ELETROCALHA E LEITO DE CABOS DE 200MM, EM AÇO GALVANIZADO A FOGO (NBR 6323), CHAPA 16 - FORNECIMENTO E INSTALAÇ | TAMPA DE ENCAIXE PARA TE HORIZONTAL DE ELETROCALHA E LEITO DE CABOS DE 200MM, EM AÇO GALVANIZADO A FOGO (NBR 6323), CHAPA 16 - FORNECIMENTO E INSTALAÇ | UN | 59.48
2 - 65004363 | 2 | 65004363 | TE HORIZONTAL PARA | TE HORIZONTAL PARA | UN | 510.67
2 - 65004360 | 2 | 65004360 | TE HORIZONTAL PARA | TE HORIZONTAL PARA | UN | 382.18
2 - 65004361 | 2 | 65004361 | TE HORIZONTAL PARA | TE HORIZONTAL PARA | UN | 395.69
2 - 65004362 | 2 | 65004362 | TE HORIZONTAL PARA | TE HORIZONTAL PARA | UN | 457.23
2 - 65004358 | 2 | 65004358 | TE HORIZONTAL PARA | TE HORIZONTAL PARA | UN | 292.59
2 - 65004359 | 2 | 65004359 | TE HORIZONTAL PARA | TE HORIZONTAL PARA | UN | 320.17
2 - 65004357 | 2 | 65004357 | TE HORIZONTAL PARA LEITO DE CABOS TIPO "C" (COM ABAS) EM AÇO GALV. A FOGO (NBR 6323), CHAPA 16. DIM. 20X10 CM (LXA) - FORNEC. E INSTALACAO, INCLUINDO | TE HORIZONTAL PARA LEITO DE CABOS TIPO "C" (COM ABAS) EM AÇO GALV. A FOGO (NBR 6323), CHAPA 16. DIM. 20X10 CM (LXA) - FORNEC. E INSTALACAO, INCLUINDO | UN | 266.08
2 - 65004289 | 2 | 65004289 | TE PERFURADO PARA ELETROCALHA DE 10X5CM, TIPO "C" (COM ABAS) EM AÇO GALVANIZADO A FOGO (NBR 6323), CHAPA 16 - FORNECIMENTO E INSTALAÇAO, INCLUINDO MAT | TE PERFURADO PARA ELETROCALHA DE 10X5CM, TIPO "C" (COM ABAS) EM AÇO GALVANIZADO A FOGO (NBR 6323), CHAPA 16 - FORNECIMENTO E INSTALAÇAO, INCLUINDO MAT | UN | 190.11
2 - 65004283 | 2 | 65004283 | TE PERFURADO PARA ELETROCALHA DE 20X10CM, TIPO "C" (COM ABAS) EM AÇO GALVANIZADO A FOGO (NBR 6323), CHAPA 16 - FORNECIMENTO E INSTALAÇAO, INCLUINDO MA | TE PERFURADO PARA ELETROCALHA DE 20X10CM, TIPO "C" (COM ABAS) EM AÇO GALVANIZADO A FOGO (NBR 6323), CHAPA 16 - FORNECIMENTO E INSTALAÇAO, INCLUINDO MA | UN | 264.39
2 - 65004290 | 2 | 65004290 | TE PERFURADO PARA ELETROCALHA DE 20X5CM, TIPO "C" (COM ABAS) EM AÇO GALVANIZADO A FOGO (NBR 6323), CHAPA 16 - FORNECIMENTO E INSTALAÇAO, INCLUINDO MAT | TE PERFURADO PARA ELETROCALHA DE 20X5CM, TIPO "C" (COM ABAS) EM AÇO GALVANIZADO A FOGO (NBR 6323), CHAPA 16 - FORNECIMENTO E INSTALAÇAO, INCLUINDO MAT | UN | 232.96
2 - 65004284 | 2 | 65004284 | TE PERFURADO PARA ELETROCALHA DE 30X10CM, TIPO "C" (COM ABAS) EM AÇO GALVANIZADO A FOGO (NBR 6323), CHAPA 16 - FORNECIMENTO E INSTALAÇAO, INCLUINDO MA | TE PERFURADO PARA ELETROCALHA DE 30X10CM, TIPO "C" (COM ABAS) EM AÇO GALVANIZADO A FOGO (NBR 6323), CHAPA 16 - FORNECIMENTO E INSTALAÇAO, INCLUINDO MA | UN | 312.38
2 - 65004291 | 2 | 65004291 | TE PERFURADO PARA ELETROCALHA DE 30X5CM, TIPO "C" (COM ABAS) EM AÇO GALVANIZADO A FOGO (NBR 6323), CHAPA 16 - FORNECIMENTO E INSTALAÇAO, INCLUINDO MAT | TE PERFURADO PARA ELETROCALHA DE 30X5CM, TIPO "C" (COM ABAS) EM AÇO GALVANIZADO A FOGO (NBR 6323), CHAPA 16 - FORNECIMENTO E INSTALAÇAO, INCLUINDO MAT | UN | 285.57
2 - 65004285 | 2 | 65004285 | TE PERFURADO PARA ELETROCALHA DE 40X10CM, TIPO "C" (COM ABAS) EM AÇO GALVANIZADO A FOGO (NBR 6323), CHAPA 16 - FORNECIMENTO E INSTALAÇAO, INCLUINDO MA | TE PERFURADO PARA ELETROCALHA DE 40X10CM, TIPO "C" (COM ABAS) EM AÇO GALVANIZADO A FOGO (NBR 6323), CHAPA 16 - FORNECIMENTO E INSTALAÇAO, INCLUINDO MA | UN | 372.87
2 - 65004286 | 2 | 65004286 | TE PERFURADO PARA ELETROCALHA DE 50X10CM, TIPO "C" (COM ABAS) EM AÇO GALVANIZADO A FOGO (NBR 6323), CHAPA 14 - FORNECIMENTO E INSTALAÇAO, INCLUINDO MA | TE PERFURADO PARA ELETROCALHA DE 50X10CM, TIPO "C" (COM ABAS) EM AÇO GALVANIZADO A FOGO (NBR 6323), CHAPA 14 - FORNECIMENTO E INSTALAÇAO, INCLUINDO MA | UN | 488.88
2 - 65004287 | 2 | 65004287 | TE PERFURADO PARA ELETROCALHA DE 60X10CM, TIPO "C" (COM ABAS) EM AÇO GALVANIZADO A FOGO (NBR 6323), CHAPA 14 - FORNECIMENTO E INSTALAÇAO, INCLUINDO MA | TE PERFURADO PARA ELETROCALHA DE 60X10CM, TIPO "C" (COM ABAS) EM AÇO GALVANIZADO A FOGO (NBR 6323), CHAPA 14 - FORNECIMENTO E INSTALAÇAO, INCLUINDO MA | UN | 581.75
2 - 65004288 | 2 | 65004288 | TE PERFURADO PARA ELETROCALHA DE 80X10CM, TIPO "C" (COM ABAS) EM AÇO GALVANIZADO A FOGO (NBR 6323), CHAPA 14 - FORNECIMENTO E INSTALAÇAO, INCLUINDO MA | TE PERFURADO PARA ELETROCALHA DE 80X10CM, TIPO "C" (COM ABAS) EM AÇO GALVANIZADO A FOGO (NBR 6323), CHAPA 14 - FORNECIMENTO E INSTALAÇAO, INCLUINDO MA | UN | 785.81
2 - 65004380 | 2 | 65004380 | TERMINACAO PARA CABO 8,7/15KV, TENSAO SUPORTAVEL FREQ INDU 34KV E IMPULSO 110KV, MONT. A FRIO, P/ CABO DE COBRE EPR 90° DE 25 A 50MM2, ACES. P/ MONT. | TERMINACAO PARA CABO 8,7/15KV, TENSAO SUPORTAVEL FREQ INDU 34KV E IMPULSO 110KV, MONT. A FRIO, P/ CABO DE COBRE EPR 90° DE 25 A 50MM2, ACES. P/ MONT. | UN | 821.35
2 - 65004067 | 2 | 65004067 | TERMINAL AEREO EM PLATIBANDA/BEIRAL - SPDA | TERMINAL AEREO EM PLATIBANDA/BEIRAL - SPDA | UN | 56.79
2 - 65004158 | 2 | 65004158 | TOMADA 2P+T DE 10A-250V, CONFORME NBR-14136, TERMINAIS EM LATAO, COR PRETA COM PLACA DE ALUMINIO PARA FIXACAO EM CONDULETE DE 3/4"-FORNECIMENTO E INST | TOMADA 2P+T DE 10A-250V, CONFORME NBR-14136, TERMINAIS EM LATAO, COR PRETA COM PLACA DE ALUMINIO PARA FIXACAO EM CONDULETE DE 3/4"-FORNECIMENTO E INST | UN | 29.82
2 - 65004159 | 2 | 65004159 | TOMADA 2P+T DE 20A-250V, CONFORME NBR-14136, TERMINAIS EM LATAO, COR PRETA COM PLACA DE ALUMINIO PARA FIXACAO EM CONDULETE DE 3/4"-FORNECIMENTO E INST | TOMADA 2P+T DE 20A-250V, CONFORME NBR-14136, TERMINAIS EM LATAO, COR PRETA COM PLACA DE ALUMINIO PARA FIXACAO EM CONDULETE DE 3/4"-FORNECIMENTO E INST | UN | 51.26
2 - 65004161 | 2 | 65004161 | TOMADA INDUSTRIAL DE SOBREPOR 3 POLOS, 16A-500V, EM MATERIAL TERMOPLASTICO AUTO-EXTINGUIVEL, TERMINAIS EM LATAO, IP-44 - FORNECIMENTO E INSTALACAO | TOMADA INDUSTRIAL DE SOBREPOR 3 POLOS, 16A-500V, EM MATERIAL TERMOPLASTICO AUTO-EXTINGUIVEL, TERMINAIS EM LATAO, IP-44 - FORNECIMENTO E INSTALACAO | UN | 111.95
2 - 65004162 | 2 | 65004162 | TOMADA INDUSTRIAL DE SOBREPOR 4 POLOS, 16A-500V, EM MATERIAL TERMOPLASTICO AUTO-EXTINGUIVEL, TERMINAIS EM LATAO, IP-44-FORNECIMENTO E INSTALACAO | TOMADA INDUSTRIAL DE SOBREPOR 4 POLOS, 16A-500V, EM MATERIAL TERMOPLASTICO AUTO-EXTINGUIVEL, TERMINAIS EM LATAO, IP-44-FORNECIMENTO E INSTALACAO | UN | 147.67
2 - 65001658 | 2 | 65001658 | TRANSFORMADOR - INSTALACAO EM CABINE PRIMARIA - 13.8 KV | TRANSFORMADOR - INSTALACAO EM CABINE PRIMARIA - 13.8 KV | UN | 4719.79
2 - | 2 |  | INST. HIDR. PREDIAL | INST. HIDR. PREDIAL
2 - 65001641 | 2 | 65001641 | BANCADA PARA PIA EM GRANITO CINZA ANDORINHA, DIMENSOES: (2,00 X 0,60) M, INCLUSIVE BOJO EM ACO INOX Nº 1 - FORNECIMENTO E INSTALACAO | BANCADA PARA PIA EM GRANITO CINZA ANDORINHA, DIMENSOES: (2,00 X 0,60) M, INCLUSIVE BOJO EM ACO INOX Nº 1 - FORNECIMENTO E INSTALACAO | UN | 1074.09
2 - 65005029 | 2 | 65005029 | BARRA DE APOIO RETA, EM ACO INOX POLIDO, COMPRIMENTO 60CM, FIXADA NA PAREDE. | BARRA DE APOIO RETA, EM ACO INOX POLIDO, COMPRIMENTO 60CM, FIXADA NA PAREDE. | UN | 355.75
2 - 65001642 | 2 | 65001642 | CHUVEIRO ELETRICO, CORPO PLASTICO, 127 V, 3800 / 4400 W - FORNECIMENTO E INSTALACAO | CHUVEIRO ELETRICO, CORPO PLASTICO, 127 V, 3800 / 4400 W - FORNECIMENTO E INSTALACAO | UN | 412.72
2 - 65001650 | 2 | 65001650 | CORTE E ABERTURA DE ROSCAS EM TUBOS, FERRO GALVANIZAD0, DIAMETRO = 3 " | CORTE E ABERTURA DE ROSCAS EM TUBOS, FERRO GALVANIZAD0, DIAMETRO = 3 " | UN | 40.74
2 - 65001645 | 2 | 65001645 | CORTE E ABERTURA DE ROSCAS EM TUBOS, FERRO GALVANIZADO, DIAMETRO = 1 " | CORTE E ABERTURA DE ROSCAS EM TUBOS, FERRO GALVANIZADO, DIAMETRO = 1 " | UN | 15.76
2 - 65001647 | 2 | 65001647 | CORTE E ABERTURA DE ROSCAS EM TUBOS, FERRO GALVANIZADO, DIAMETRO = 1 1/2" | CORTE E ABERTURA DE ROSCAS EM TUBOS, FERRO GALVANIZADO, DIAMETRO = 1 1/2" | UN | 18.97
2 - 65001646 | 2 | 65001646 | CORTE E ABERTURA DE ROSCAS EM TUBOS, FERRO GALVANIZADO, DIAMETRO = 1 1/4" | CORTE E ABERTURA DE ROSCAS EM TUBOS, FERRO GALVANIZADO, DIAMETRO = 1 1/4" | UN | 16.63
2 - 65001643 | 2 | 65001643 | CORTE E ABERTURA DE ROSCAS EM TUBOS, FERRO GALVANIZADO, DIAMETRO = 1/2" | CORTE E ABERTURA DE ROSCAS EM TUBOS, FERRO GALVANIZADO, DIAMETRO = 1/2" | UN | 8.17
2 - 65001653 | 2 | 65001653 | CORTE E ABERTURA DE ROSCAS EM TUBOS, FERRO GALVANIZADO, DIAMETRO = 10 " | CORTE E ABERTURA DE ROSCAS EM TUBOS, FERRO GALVANIZADO, DIAMETRO = 10 " | UN | 122.36
2 - 65001648 | 2 | 65001648 | CORTE E ABERTURA DE ROSCAS EM TUBOS, FERRO GALVANIZADO, DIAMETRO = 2 " | CORTE E ABERTURA DE ROSCAS EM TUBOS, FERRO GALVANIZADO, DIAMETRO = 2 " | UN | 21.28
2 - 65001649 | 2 | 65001649 | CORTE E ABERTURA DE ROSCAS EM TUBOS, FERRO GALVANIZADO, DIAMETRO = 2 1/2" | CORTE E ABERTURA DE ROSCAS EM TUBOS, FERRO GALVANIZADO, DIAMETRO = 2 1/2" | UN | 37.86
2 - 65001651 | 2 | 65001651 | CORTE E ABERTURA DE ROSCAS EM TUBOS, FERRO GALVANIZADO, DIAMETRO = 3 1/2" | CORTE E ABERTURA DE ROSCAS EM TUBOS, FERRO GALVANIZADO, DIAMETRO = 3 1/2" | UN | 44.73
2 - 65001644 | 2 | 65001644 | CORTE E ABERTURA DE ROSCAS EM TUBOS, FERRO GALVANIZADO, DIAMETRO = 3/4" | CORTE E ABERTURA DE ROSCAS EM TUBOS, FERRO GALVANIZADO, DIAMETRO = 3/4" | UN | 8.75
2 - 65001652 | 2 | 65001652 | CORTE E ABERTURA DE ROSCAS EM TUBOS, FERRO GALVANIZADO, DIAMETRO = 4 " | CORTE E ABERTURA DE ROSCAS EM TUBOS, FERRO GALVANIZADO, DIAMETRO = 4 " | UN | 49.05
2 - 65005030 | 2 | 65005030 | DUCHA HIGIENICA EM METAL CROMADO 1/2" - FORNECIMENTO E INSTALACAO. | DUCHA HIGIENICA EM METAL CROMADO 1/2" - FORNECIMENTO E INSTALACAO. | UN | 67.92
2 - 65001636 | 2 | 65001636 | LAVATORIO SIFONADO DE LOUCA BRANCA, COM COLUNA - FORNECIMENTO E INSTALACAO | LAVATORIO SIFONADO DE LOUCA BRANCA, COM COLUNA - FORNECIMENTO E INSTALACAO | UN | 569.15
2 - 65001638 | 2 | 65001638 | MICTORIO SIFONADO DE CENTRO, LOUCA BRANCA - FORNECIMENTO E INSTALACAO | MICTORIO SIFONADO DE CENTRO, LOUCA BRANCA - FORNECIMENTO E INSTALACAO | UN | 736.2
2 - 65001639 | 2 | 65001639 | PIA SIFONADA DE ACO INOXIDAVEL, NUMERO 1 - FORNECIMENTO E INSTALACAO | PIA SIFONADA DE ACO INOXIDAVEL, NUMERO 1 - FORNECIMENTO E INSTALACAO | UN | 567.53
2 - 65001640 | 2 | 65001640 | PIA SIFONADA DE ACO INOXIDAVEL, NUMERO 2 - FORNECIMENTO E INSTALACAO | PIA SIFONADA DE ACO INOXIDAVEL, NUMERO 2 - FORNECIMENTO E INSTALACAO | UN | 566.54
2 - 65004511 | 2 | 65004511 | PONTO DE ÁGUA DE SERVIÇO AÇO GALVANIZADO 1/2 " | PONTO DE ÁGUA DE SERVIÇO AÇO GALVANIZADO 1/2 " | UN | 132.83
2 - 65004512 | 2 | 65004512 | PONTO DE ÁGUA DE SERVIÇO AÇO GALVANIZADO 3/4" | PONTO DE ÁGUA DE SERVIÇO AÇO GALVANIZADO 3/4" | UN | 142.78
2 - 65001637 | 2 | 65001637 | VASO SANITARIO SIFONADO DE LOUCA BRANCA C/ TAMPA DE PLASTICO - FORNECIMENTO E INSTALACAO | VASO SANITARIO SIFONADO DE LOUCA BRANCA C/ TAMPA DE PLASTICO - FORNECIMENTO E INSTALACAO | UN | 977.11
2 - | 2 |  | INST. PRELIM./CAN | INST. PRELIM./CAN
2 - 65000016 | 2 | 65000016 | ABRIGO PARA ARMAZENAMENTO DE TUBOS/SERVICOS GERAIS EM COBERTURA DE TELHAS DE FIBROCIMENTO | ABRIGO PARA ARMAZENAMENTO DE TUBOS/SERVICOS GERAIS EM COBERTURA DE TELHAS DE FIBROCIMENTO | M2 | 244.55
2 - 65003892 | 2 | 65003892 | CANTEIRO DE OBRAS - LOCACAO DE CONTAINER ALMOXARIFADO. | CANTEIRO DE OBRAS - LOCACAO DE CONTAINER ALMOXARIFADO. | MES | 586.18
2 - 65003891 | 2 | 65003891 | CANTEIRO DE OBRAS - LOCACAO DE CONTAINER BANHEIRO. | CANTEIRO DE OBRAS - LOCACAO DE CONTAINER BANHEIRO. | MES | 1065.82
2 - 65003890 | 2 | 65003890 | CANTEIRO DE OBRAS - LOCACAO DE CONTAINER ESCRITORIO. | CANTEIRO DE OBRAS - LOCACAO DE CONTAINER ESCRITORIO. | MES | 640.76
2 - 65002511 | 2 | 65002511 | CANTEIRO DE OBRAS AREAS ABERTAS E COBERTAS | CANTEIRO DE OBRAS AREAS ABERTAS E COBERTAS | M2 | 223.77
2 - 65002509 | 2 | 65002509 | CANTEIRO DE OBRAS AREAS ABERTAS E DESCOBERTAS | CANTEIRO DE OBRAS AREAS ABERTAS E DESCOBERTAS | M2 | 33.34
2 - 65002510 | 2 | 65002510 | CANTEIRO DE OBRAS AREAS FECHADAS E COBERTAS | CANTEIRO DE OBRAS AREAS FECHADAS E COBERTAS | M2 | 1044.03
2 - 65003889 | 2 | 65003889 | CANTEIRO DE OBRAS LOCACAO DE CONTAINER – MOBILIZACAO E DESMOBILIZACAO. | CANTEIRO DE OBRAS LOCACAO DE CONTAINER – MOBILIZACAO E DESMOBILIZACAO. | KM | 8.39
2 - 65000007 | 2 | 65000007 | PLACA DE IDENTIFICACAO DE OBRA PADRAO COPASA FORNECIMENTO E INSTALACAO | PLACA DE IDENTIFICACAO DE OBRA PADRAO COPASA FORNECIMENTO E INSTALACAO | M2 | 482.76
2 - 65004818 | 2 | 65004818 | SINALIZACAO - BALIZADOR CONICO EM POLIETILENO ALT 1,10 M COM FAIXA REFLEXIVAS FORNECIMENTO E MOVIMENTAÇÃO. | SINALIZACAO - BALIZADOR CONICO EM POLIETILENO ALT 1,10 M COM FAIXA REFLEXIVAS FORNECIMENTO E MOVIMENTAÇÃO. | UN | 2.49
2 - 65004820 | 2 | 65004820 | SINALIZACAO - BARREIRA PLASTICA INCLINADA 0,55 X 1,0X 0,50 M, FORNECIMENTO E MOVIMENTACAO. | SINALIZACAO - BARREIRA PLASTICA INCLINADA 0,55 X 1,0X 0,50 M, FORNECIMENTO E MOVIMENTACAO. | UN | 5.7
2 - 65004821 | 2 | 65004821 | SINALIZACAO - CONE BARRIL POLIETILENO 1,23 M, FORNECIMENTO E MOVIMENTACAO. | SINALIZACAO - CONE BARRIL POLIETILENO 1,23 M, FORNECIMENTO E MOVIMENTACAO. | UN | 3.73
2 - 65000010 | 2 | 65000010 | SINALIZACAO - CONE CONFORME PADRAO COPASA P.065 FORNECIMENTO E MOVIMENTACAO | SINALIZACAO - CONE CONFORME PADRAO COPASA P.065 FORNECIMENTO E MOVIMENTACAO | UN | 1.25
2 - 65000009 | 2 | 65000009 | SINALIZACAO - CONJUNTO DE TRIPE, SUPORTE E BANDEIROLA, CONFORME PADRAO COPASA P.102 E P.067 - FORNECIMENTO E MOVIMENTACAO | SINALIZACAO - CONJUNTO DE TRIPE, SUPORTE E BANDEIROLA, CONFORME PADRAO COPASA P.102 E P.067 - FORNECIMENTO E MOVIMENTACAO | UN | 3.75
2 - 65004822 | 2 | 65004822 | SINALIZACAO - FITA ZEBRADA. | SINALIZACAO - FITA ZEBRADA. | M | 0.27
2 - 65000011 | 2 | 65000011 | SINALIZACAO - GRADE MODULAR PARA DELIMITACAO DA AREA DE OBRA CONFORME PADRAO COPASA P.177 - FORNECIMENTO E MOVIMENTACAO | SINALIZACAO - GRADE MODULAR PARA DELIMITACAO DA AREA DE OBRA CONFORME PADRAO COPASA P.177 - FORNECIMENTO E MOVIMENTACAO | UN | 4.43
2 - 65000008 | 2 | 65000008 | SINALIZACAO - PLACA DE DISTANCIA DE OBRAS CONFORME PADRAO COPASA P.066 - FORNECIMENTO E MOVIMENTACAO | SINALIZACAO - PLACA DE DISTANCIA DE OBRAS CONFORME PADRAO COPASA P.066 - FORNECIMENTO E MOVIMENTACAO | UN | 6.55
2 - 65000013 | 2 | 65000013 | SINALIZACAO - TAPUME EM CHAPA DE MADEIRA COMPENSADA PARA CONTENCAO DE MATERIAL ESCAVADO, CONFORME PADRAO COPASA P.094 FORNECIMENTO E MOVIMENTACAO | SINALIZACAO - TAPUME EM CHAPA DE MADEIRA COMPENSADA PARA CONTENCAO DE MATERIAL ESCAVADO, CONFORME PADRAO COPASA P.094 FORNECIMENTO E MOVIMENTACAO | UN | 4.38
2 - 65002346 | 2 | 65002346 | SINALIZACAO - TELA TAPUME FABRICADA EM POLIETILENO COR LARANJA H=1,20M | SINALIZACAO - TELA TAPUME FABRICADA EM POLIETILENO COR LARANJA H=1,20M | M | 3.79
2 - 65004819 | 2 | 65004819 | SINALIZACAO - TELA TAPUME FABRICADA EM POLIETILENO COR LARANJA H=1,20M , COM UTILIZACAO DE BALIZADORES EM POLIETILENO, FORNECIMENTO, INTALAÇÃO E MOVIM | SINALIZACAO - TELA TAPUME FABRICADA EM POLIETILENO COR LARANJA H=1,20M , COM UTILIZACAO DE BALIZADORES EM POLIETILENO, FORNECIMENTO, INTALAÇÃO E MOVIM | M | 5.05
2 - 65004824 | 2 | 65004824 | SINALIZACAO -PLACA DE SINALIZAÇÃO DE DESVIO. | SINALIZACAO -PLACA DE SINALIZAÇÃO DE DESVIO. | UN | 3.6
2 - 65000012 | 2 | 65000012 | SINALIZACAO NOTURNA - FORNECIMENTO E INSTALACAO | SINALIZACAO NOTURNA - FORNECIMENTO E INSTALACAO | UN | 2.74
2 - 65000015 | 2 | 65000015 | TRAVESSIA PARA PEDESTRES EM MADEIRA INCLUSIVE GUARDA-CORPO FORNECIMENTO E POSICIONAMENTO | TRAVESSIA PARA PEDESTRES EM MADEIRA INCLUSIVE GUARDA-CORPO FORNECIMENTO E POSICIONAMENTO | M2 | 4.67
2 - 65000014 | 2 | 65000014 | TRAVESSIA PARA VEICULOS EM CHAPA DE ACO FORNECIMENTO E POSICIONAMENTO | TRAVESSIA PARA VEICULOS EM CHAPA DE ACO FORNECIMENTO E POSICIONAMENTO | M2 | 14.16
2 - | 2 |  | MANUTENÇÃO DE ESGOTO | MANUTENÇÃO DE ESGOTO
2 - 65003948 | 2 | 65003948 | DESLOCAMENTO DE EQUIPES DE CVA/CVE ENTRE CIDADES, DISTANCIA MAIOR QUE 20KM, COM USO DE CAMINHAO | DESLOCAMENTO DE EQUIPES DE CVA/CVE ENTRE CIDADES, DISTANCIA MAIOR QUE 20KM, COM USO DE CAMINHAO | KM | 0
2 - 65003947 | 2 | 65003947 | DESLOCAMENTO DE EQUIPES DE CVA/CVE ENTRE CIDADES, DISTANCIA MAIOR QUE 20KM, COM USO DE CAMINHONETE CABINE DUPLA | DESLOCAMENTO DE EQUIPES DE CVA/CVE ENTRE CIDADES, DISTANCIA MAIOR QUE 20KM, COM USO DE CAMINHONETE CABINE DUPLA | KM | 0
2 - 65003946 | 2 | 65003946 | DESLOCAMENTO DE EQUIPES DE CVA/CVE ENTRE CIDADES, DISTANCIA MAIOR QUE 20KM, COM USO DE PICK UP LEVE | DESLOCAMENTO DE EQUIPES DE CVA/CVE ENTRE CIDADES, DISTANCIA MAIOR QUE 20KM, COM USO DE PICK UP LEVE | KM | 0
2 - 65003949 | 2 | 65003949 | DESLOCAMENTO DE EQUIPES DE CVA/CVE ENTRE CIDADES, DISTSTANCIA MAIOR QUE 20KM, COM USO DE CAMINHAO COM CABINE EXTRA | DESLOCAMENTO DE EQUIPES DE CVA/CVE ENTRE CIDADES, DISTSTANCIA MAIOR QUE 20KM, COM USO DE CAMINHAO COM CABINE EXTRA | KM | 0
2 - 65003953 | 2 | 65003953 | DESLOCAMENTO DE EQUIPES DE MA/ME ENTRE CIDADES, DISTANCIA MAIOR QUE 60KM, COM USO DE CAMINHAO | DESLOCAMENTO DE EQUIPES DE MA/ME ENTRE CIDADES, DISTANCIA MAIOR QUE 60KM, COM USO DE CAMINHAO | KM | 0
2 - 65003954 | 2 | 65003954 | DESLOCAMENTO DE EQUIPES DE MA/ME ENTRE CIDADES, DISTANCIA MAIOR QUE 60KM, COM USO DE CAMINHAO COM CABINE EXTRA | DESLOCAMENTO DE EQUIPES DE MA/ME ENTRE CIDADES, DISTANCIA MAIOR QUE 60KM, COM USO DE CAMINHAO COM CABINE EXTRA | KM | 0
2 - 65003952 | 2 | 65003952 | DESLOCAMENTO DE EQUIPES DE MA/ME ENTRE CIDADES, DISTANCIA MAIOR QUE 60KM, COM USO DE CAMINHONETE CABINE DUPLA | DESLOCAMENTO DE EQUIPES DE MA/ME ENTRE CIDADES, DISTANCIA MAIOR QUE 60KM, COM USO DE CAMINHONETE CABINE DUPLA | KM | 0
2 - 65003951 | 2 | 65003951 | DESLOCAMENTO DE EQUIPES DE MA/ME ENTRE CIDADES, DISTANCIA MAIOR QUE 60KM, COM USO DE PICK UP LEVE | DESLOCAMENTO DE EQUIPES DE MA/ME ENTRE CIDADES, DISTANCIA MAIOR QUE 60KM, COM USO DE PICK UP LEVE | KM | 0
2 - 65003941 | 2 | 65003941 | MOBILILIZACAO DE EQUIPE, EQUIPAMENTOS, MATERIAIS, EM CAMINHAO COM CABINE EXTRA, PARA CVA E CVE | MOBILILIZACAO DE EQUIPE, EQUIPAMENTOS, MATERIAIS, EM CAMINHAO COM CABINE EXTRA, PARA CVA E CVE | DIA | 0
2 - 65003944 | 2 | 65003944 | MOBILILIZACAO DE EQUIPE, EQUIPAMENTOS, MATERIAIS, EM CAMINHONETE CABINE DUPLA PARA CVA E CVE | MOBILILIZACAO DE EQUIPE, EQUIPAMENTOS, MATERIAIS, EM CAMINHONETE CABINE DUPLA PARA CVA E CVE | DIA | 0
2 - 65003942 | 2 | 65003942 | MOBILIZACAO DE EQUIPE, EQUIPAMENTOS, MATERIAIS EM PICK UP LEVE PARA CVA E CVE | MOBILIZACAO DE EQUIPE, EQUIPAMENTOS, MATERIAIS EM PICK UP LEVE PARA CVA E CVE | DIA | 0
2 - 65003943 | 2 | 65003943 | MOBILIZACAO DE EQUIPES, EQUIPAMENTOS, MATERIAIS, EM CAMINHAO PARA CVA E CVE | MOBILIZACAO DE EQUIPES, EQUIPAMENTOS, MATERIAIS, EM CAMINHAO PARA CVA E CVE | DIA | 0
2 - 65002452 | 2 | 65002452 | RECUPERACAO DE ABATIMENTO EM QUALQUER TIPO DE PASSEIO - AREA ATE 2 M2 E PROFUNDIDADE ATE 0,60 M | RECUPERACAO DE ABATIMENTO EM QUALQUER TIPO DE PASSEIO - AREA ATE 2 M2 E PROFUNDIDADE ATE 0,60 M | UN | 0
2 - 65002453 | 2 | 65002453 | RECUPERACAO DE ABATIMENTO EM QUALQUER TIPO DE PASSEIO - AREA EXCEDENTE A 2 M2 E PROFUNDIDADE ATE 0,60 M | RECUPERACAO DE ABATIMENTO EM QUALQUER TIPO DE PASSEIO - AREA EXCEDENTE A 2 M2 E PROFUNDIDADE ATE 0,60 M | M2 | 0
2 - 65002455 | 2 | 65002455 | RECUPERACAO DE ABATIMENTO EM QUALQUER TIPO DE PASSEIO - AREA EXCEDENTE A 2 M2, PROFUNDIDADE MAIOR QUE 0,60 M E MENOR OU IGUAL A 1,20 M. | RECUPERACAO DE ABATIMENTO EM QUALQUER TIPO DE PASSEIO - AREA EXCEDENTE A 2 M2, PROFUNDIDADE MAIOR QUE 0,60 M E MENOR OU IGUAL A 1,20 M. | M2 | 0
2 - 65002456 | 2 | 65002456 | RECUPERACAO DE ABATIMENTO EM QUALQUER TIPO DE PAVIMENTO - AREA ATE 2 M2 E PROFUNDIDADE ATE 0,60 M | RECUPERACAO DE ABATIMENTO EM QUALQUER TIPO DE PAVIMENTO - AREA ATE 2 M2 E PROFUNDIDADE ATE 0,60 M | UN | 0
2 - 65002458 | 2 | 65002458 | RECUPERACAO DE ABATIMENTO EM QUALQUER TIPO DE PAVIMENTO - AREA EXCEDENTE A 2 M2 E PROFUNDIDADE ATE 0,60 M | RECUPERACAO DE ABATIMENTO EM QUALQUER TIPO DE PAVIMENTO - AREA EXCEDENTE A 2 M2 E PROFUNDIDADE ATE 0,60 M | M2 | 0
2 - 65000791 | 2 | 65000791 | SONDAGEM PARA PESQUISA DE REDES/INTERFERENCIAS EM ASFALTO | SONDAGEM PARA PESQUISA DE REDES/INTERFERENCIAS EM ASFALTO | UN | 0
2 - 65002472 | 2 | 65002472 | TAMPONAMENTO DE LIGACAO DE ESGOTO COM BLOQUEADOR DE FLUXO. | TAMPONAMENTO DE LIGACAO DE ESGOTO COM BLOQUEADOR DE FLUXO. | UN | 441.07
2 - | 2 |  | MANUTENÇÃO DE ÁGUA | MANUTENÇÃO DE ÁGUA
2 - 65000714 | 2 | 65000714 | ATUALIZACAO DO PADRAO CAVALETE, COM REGISTRO DE ESFERA (PARTE SUPERIOR DO PADRAO) | ATUALIZACAO DO PADRAO CAVALETE, COM REGISTRO DE ESFERA (PARTE SUPERIOR DO PADRAO) | UN | 0
2 - 65000715 | 2 | 65000715 | ATUALIZACAO DO PADRAO CAVALETE, COM REGISTRO DE ESFERA (PARTE SUPERIOR E INFERIOR DO PADRAO) | ATUALIZACAO DO PADRAO CAVALETE, COM REGISTRO DE ESFERA (PARTE SUPERIOR E INFERIOR DO PADRAO) | UN | 0
2 - 65002485 | 2 | 65002485 | CONFIRMACAO DE INFRACAO NOS CASO DE VIOLACAO DE TAMPONAMENTO E DANIFICACAO DO HIDROMETRO. | CONFIRMACAO DE INFRACAO NOS CASO DE VIOLACAO DE TAMPONAMENTO E DANIFICACAO DO HIDROMETRO. | UN | 0
2 - 65002489 | 2 | 65002489 | CONFIRMACAO DE INFRACAO PARA OS CASOS DE VIOLACAO DE SUPRESSAO E DERIVACAO NO RAMAL PREDIAL. | CONFIRMACAO DE INFRACAO PARA OS CASOS DE VIOLACAO DE SUPRESSAO E DERIVACAO NO RAMAL PREDIAL. | UN | 0
2 - 65000646 | 2 | 65000646 | CONSTRUCAO DE REDE DE AGUA, DIAM 32 A 150 MM, P/ MANUTENCAO E MELHORIA OPERAC., EM PASSEIO EM ARDOSIA REGULAR OU IRREGULAR OU PEDRA LAGOA STA IRREGULA | CONSTRUCAO DE REDE DE AGUA, DIAM 32 A 150 MM, P/ MANUTENCAO E MELHORIA OPERAC., EM PASSEIO EM ARDOSIA REGULAR OU IRREGULAR OU PEDRA LAGOA STA IRREGULA | M | 0
2 - 65000647 | 2 | 65000647 | CONSTRUCAO DE REDE DE AGUA, DIAM. 32 A 150 MM, P/ MANUT. E MELHORIA OPERAC., PASSEIO EM MOSAICO, LADRILHO, PRE-MOLD. DE CONCRETO, PEDRA LAG. STA SERRA | CONSTRUCAO DE REDE DE AGUA, DIAM. 32 A 150 MM, P/ MANUT. E MELHORIA OPERAC., PASSEIO EM MOSAICO, LADRILHO, PRE-MOLD. DE CONCRETO, PEDRA LAG. STA SERRA | M | 0
2 - 65000648 | 2 | 65000648 | CONSTRUCAO DE REDE DE AGUA, DIAM. 32 A 150 MM, P/ MANUTENCAO E MELHORIA OPERAC., EM PASSEIO EM MARMORE, GRANITO, PEDRA OURO PRETO OU RIO VERDE | CONSTRUCAO DE REDE DE AGUA, DIAM. 32 A 150 MM, P/ MANUTENCAO E MELHORIA OPERAC., EM PASSEIO EM MARMORE, GRANITO, PEDRA OURO PRETO OU RIO VERDE | M | 0
2 - 65000644 | 2 | 65000644 | CONSTRUCAO DE REDE DE AGUA, DIAM. 32 A 150 MM, P/ MANUTENCAO E MELHORIA OPERAC., EM PASSEIO SEM REVESTIMENTO | CONSTRUCAO DE REDE DE AGUA, DIAM. 32 A 150 MM, P/ MANUTENCAO E MELHORIA OPERAC., EM PASSEIO SEM REVESTIMENTO | M | 0
2 - 65000645 | 2 | 65000645 | CONSTRUCAO DE REDE DE AGUA, DIAM. 32 A 150 MM, P/ MANUTENCAO E MELHORIA OPERACIONAL, EM PASSEIO CIMENTADO | CONSTRUCAO DE REDE DE AGUA, DIAM. 32 A 150 MM, P/ MANUTENCAO E MELHORIA OPERACIONAL, EM PASSEIO CIMENTADO | M | 0
2 - 65000650 | 2 | 65000650 | CONSTRUCAO DE REDE DE AGUA, DIAM. 32 A 150 MM, P/ MANUTENCAO E MELHORIA OPERACIONAL, EM PISTA COM PAVIMENTO ASFALTICO | CONSTRUCAO DE REDE DE AGUA, DIAM. 32 A 150 MM, P/ MANUTENCAO E MELHORIA OPERACIONAL, EM PISTA COM PAVIMENTO ASFALTICO | M | 0
2 - 65000651 | 2 | 65000651 | CONSTRUCAO DE REDE DE AGUA, DIAM. 32 A 150 MM, P/ MANUTENCAO E MELHORIA OPERACIONAL, EM PISTA COM PAVIMENTO POLIEDRICO, PARALELEPIPEDO OU PRE-MOLDADO | CONSTRUCAO DE REDE DE AGUA, DIAM. 32 A 150 MM, P/ MANUTENCAO E MELHORIA OPERACIONAL, EM PISTA COM PAVIMENTO POLIEDRICO, PARALELEPIPEDO OU PRE-MOLDADO | M | 0
2 - 65000649 | 2 | 65000649 | CONSTRUCAO DE REDE DE AGUA, DIAM. 32 A 150 MM, P/ MANUTENCAO E MELHORIA OPERACIONAL, EM PISTA SEM PAVIMENTO | CONSTRUCAO DE REDE DE AGUA, DIAM. 32 A 150 MM, P/ MANUTENCAO E MELHORIA OPERACIONAL, EM PISTA SEM PAVIMENTO | M | 0
2 - 65002902 | 2 | 65002902 | CORRECAO DE VAZAMENTO DE AGUA EM PADRAO COM HIDROMETRO COM CAPACIDADE DE ATE 5,0 M3/H, COM UTILIZACAO DE MOTOCICLETA | CORRECAO DE VAZAMENTO DE AGUA EM PADRAO COM HIDROMETRO COM CAPACIDADE DE ATE 5,0 M3/H, COM UTILIZACAO DE MOTOCICLETA | UN | 19.94
2 - 65002903 | 2 | 65002903 | CORRECAO DE VAZAMENTO DE AGUA EM PADRAO COM HIDROMETRO COM CAPACIDADE ACIMA DE 5,0 M3/H, COM UTILITARIO TIPO PICK UP | CORRECAO DE VAZAMENTO DE AGUA EM PADRAO COM HIDROMETRO COM CAPACIDADE ACIMA DE 5,0 M3/H, COM UTILITARIO TIPO PICK UP | UN | 111.52
2 - 65002901 | 2 | 65002901 | CORRECAO DE VAZAMENTO DE AGUA EM PADRAO COM HIDROMETRO COM CAPACIDADE DE ATE 5,0 M3/H , COM UTILITARIO TIPO PICK UP | CORRECAO DE VAZAMENTO DE AGUA EM PADRAO COM HIDROMETRO COM CAPACIDADE DE ATE 5,0 M3/H , COM UTILITARIO TIPO PICK UP | UN | 56.2
2 - 65002904 | 2 | 65002904 | CORRECAO DE VAZAMENTO DE AGUA EM REGISTRO DE MANOBRA, COM DN 50 A DN 150 | CORRECAO DE VAZAMENTO DE AGUA EM REGISTRO DE MANOBRA, COM DN 50 A DN 150 | UN | 151.11
2 - 65002891 | 2 | 65002891 | CORRECAO DE VAZAMENTO EM RAMAL DE LIGACAO DE AGUA, EM PASSEIO SEM REVESTIMENTO | CORRECAO DE VAZAMENTO EM RAMAL DE LIGACAO DE AGUA, EM PASSEIO SEM REVESTIMENTO | UN | 336.16
2 - 65002894 | 2 | 65002894 | CORRECAO DE VAZAMENTO EM RAMAL PREDIAL DE AGUA, EM PASSEIO COM REVESTIMENTO | CORRECAO DE VAZAMENTO EM RAMAL PREDIAL DE AGUA, EM PASSEIO COM REVESTIMENTO | UN | 349.25
2 - 65002900 | 2 | 65002900 | CORRECAO DE VAZAMENTO EM RAMAL PREDIAL DE AGUA, EM RUA COM PAVIMENTO | CORRECAO DE VAZAMENTO EM RAMAL PREDIAL DE AGUA, EM RUA COM PAVIMENTO | UN | 369.66
2 - 65002897 | 2 | 65002897 | CORRECAO DE VAZAMENTO EM RAMAL PREDIAL DE AGUA, EM RUA SEM PAVIMENTO | CORRECAO DE VAZAMENTO EM RAMAL PREDIAL DE AGUA, EM RUA SEM PAVIMENTO | UN | 363.12
2 - 65002893 | 2 | 65002893 | CORRECAO DE VAZAMENTO EM REDE DE AGUA, EM PASSEIO COM REVESTIMENTO, COM DN 100 A DN 150, PROFUNDIDADE DA REDE ATÉ 1,25M. | CORRECAO DE VAZAMENTO EM REDE DE AGUA, EM PASSEIO COM REVESTIMENTO, COM DN 100 A DN 150, PROFUNDIDADE DA REDE ATÉ 1,25M. | UN | 689.14
2 - 65003308 | 2 | 65003308 | CORRECAO DE VAZAMENTO EM REDE DE AGUA, EM PASSEIO COM REVESTIMENTO, COM DN 100 A DN 150, PROFUNDIDADE MAIOR QUE 1,25M. | CORRECAO DE VAZAMENTO EM REDE DE AGUA, EM PASSEIO COM REVESTIMENTO, COM DN 100 A DN 150, PROFUNDIDADE MAIOR QUE 1,25M. | UN | 1082.71
2 - 65002892 | 2 | 65002892 | CORRECAO DE VAZAMENTO EM REDE DE AGUA, EM PASSEIO COM REVESTIMENTO, COM DN 50 A 75, PROFUNDIDADE DA REDE ATÉ 1,25M. | CORRECAO DE VAZAMENTO EM REDE DE AGUA, EM PASSEIO COM REVESTIMENTO, COM DN 50 A 75, PROFUNDIDADE DA REDE ATÉ 1,25M. | UN | 387.3
2 - 65003307 | 2 | 65003307 | CORRECAO DE VAZAMENTO EM REDE DE AGUA, EM PASSEIO COM REVESTIMENTO, COM DN 50 A 75, PROFUNDIDADE MAIOR QUE 1,25M. | CORRECAO DE VAZAMENTO EM REDE DE AGUA, EM PASSEIO COM REVESTIMENTO, COM DN 50 A 75, PROFUNDIDADE MAIOR QUE 1,25M. | UN | 749.06
2 - 65002890 | 2 | 65002890 | CORRECAO DE VAZAMENTO EM REDE DE AGUA, EM PASSEIO SEM REVESTIMENTO, COM DN 100 A DN 150, PROFUNDIDADE DA REDE ATÉ 1,25M. | CORRECAO DE VAZAMENTO EM REDE DE AGUA, EM PASSEIO SEM REVESTIMENTO, COM DN 100 A DN 150, PROFUNDIDADE DA REDE ATÉ 1,25M. | UN | 479.41
2 - 65003306 | 2 | 65003306 | CORRECAO DE VAZAMENTO EM REDE DE AGUA, EM PASSEIO SEM REVESTIMENTO, COM DN 100 A DN 150, PROFUNDIDADE DA REDE MAIOR QUE 1,25M. | CORRECAO DE VAZAMENTO EM REDE DE AGUA, EM PASSEIO SEM REVESTIMENTO, COM DN 100 A DN 150, PROFUNDIDADE DA REDE MAIOR QUE 1,25M. | UN | 735.71
2 - 65002889 | 2 | 65002889 | CORRECAO DE VAZAMENTO EM REDE DE AGUA, EM PASSEIO SEM REVESTIMENTO, COM DN 50 A 75, PROFUNDIDADE DA REDE ATÉ 1,25M. | CORRECAO DE VAZAMENTO EM REDE DE AGUA, EM PASSEIO SEM REVESTIMENTO, COM DN 50 A 75, PROFUNDIDADE DA REDE ATÉ 1,25M. | UN | 361.14
2 - 65003305 | 2 | 65003305 | CORRECAO DE VAZAMENTO EM REDE DE AGUA, EM PASSEIO SEM REVESTIMENTO, COM DN 50 A 75, PROFUNDIDADE DA REDE MAIOR QUE 1,25M. | CORRECAO DE VAZAMENTO EM REDE DE AGUA, EM PASSEIO SEM REVESTIMENTO, COM DN 50 A 75, PROFUNDIDADE DA REDE MAIOR QUE 1,25M. | UN | 701.39
2 - 65002899 | 2 | 65002899 | CORRECAO DE VAZAMENTO EM REDE DE AGUA, EM RUA COM PAVIMENTO, COM DN 100 A 150, PROFUNDIDADE DA REDE ATÉ 1,25M. | CORRECAO DE VAZAMENTO EM REDE DE AGUA, EM RUA COM PAVIMENTO, COM DN 100 A 150, PROFUNDIDADE DA REDE ATÉ 1,25M. | UN | 706.87
2 - 65003312 | 2 | 65003312 | CORRECAO DE VAZAMENTO EM REDE DE AGUA, EM RUA COM PAVIMENTO, COM DN 100 A 150, PROFUNDIDADE DA REDE MAIOR QUE 1,25M. | CORRECAO DE VAZAMENTO EM REDE DE AGUA, EM RUA COM PAVIMENTO, COM DN 100 A 150, PROFUNDIDADE DA REDE MAIOR QUE 1,25M. | UN | 1422.66
2 - 65002898 | 2 | 65002898 | CORRECAO DE VAZAMENTO EM REDE DE AGUA, EM RUA COM PAVIMENTO, COM DN 50 A 75, PROFUNDIDADE DA REDE ATÉ 1,25M. | CORRECAO DE VAZAMENTO EM REDE DE AGUA, EM RUA COM PAVIMENTO, COM DN 50 A 75, PROFUNDIDADE DA REDE ATÉ 1,25M. | UN | 459.24
2 - 65003311 | 2 | 65003311 | CORRECAO DE VAZAMENTO EM REDE DE AGUA, EM RUA COM PAVIMENTO, COM DN 50 A 75, PROFUNDIDADE DA REDE MAIOR QUE 1,25M. | CORRECAO DE VAZAMENTO EM REDE DE AGUA, EM RUA COM PAVIMENTO, COM DN 50 A 75, PROFUNDIDADE DA REDE MAIOR QUE 1,25M. | UN | 774.42
2 - 65002896 | 2 | 65002896 | CORRECAO DE VAZAMENTO EM REDE DE AGUA, EM RUA SEM PAVIMENTO, COM DN 100 A DN 150, PROFUNDIDADE DA REDE ATÉ 1,25M. | CORRECAO DE VAZAMENTO EM REDE DE AGUA, EM RUA SEM PAVIMENTO, COM DN 100 A DN 150, PROFUNDIDADE DA REDE ATÉ 1,25M. | UN | 554.34
2 - 65003310 | 2 | 65003310 | CORRECAO DE VAZAMENTO EM REDE DE AGUA, EM RUA SEM PAVIMENTO, COM DN 100 A DN 150, PROFUNDIDADE DA REDE MAIOR QUE 1,25M. | CORRECAO DE VAZAMENTO EM REDE DE AGUA, EM RUA SEM PAVIMENTO, COM DN 100 A DN 150, PROFUNDIDADE DA REDE MAIOR QUE 1,25M. | UN | 869.06
2 - 65002895 | 2 | 65002895 | CORRECAO DE VAZAMENTO EM REDE DE AGUA, EM RUA SEM PAVIMENTO, COM DN 50 A 75, PROFUNDIDADE DA REDE ATÉ 1,25M. | CORRECAO DE VAZAMENTO EM REDE DE AGUA, EM RUA SEM PAVIMENTO, COM DN 50 A 75, PROFUNDIDADE DA REDE ATÉ 1,25M. | UN | 433.07
2 - 65003309 | 2 | 65003309 | CORRECAO DE VAZAMENTO EM REDE DE AGUA, EM RUA SEM PAVIMENTO, COM DN 50 A 75, PROFUNDIDADE DA REDE MAIOR QUE 1,25M. | CORRECAO DE VAZAMENTO EM REDE DE AGUA, EM RUA SEM PAVIMENTO, COM DN 50 A 75, PROFUNDIDADE DA REDE MAIOR QUE 1,25M. | UN | 726.76
2 - 65005002 | 2 | 65005002 | CORRECAO DE VAZAMENTO EM REDE DE AGUA, NA RUA COM PAVIMENTO, DIAMETRO ACIMA DE 150MM ATE 300MM, PROFUNDIDADE ACIMA DE 1,25M E EXTENSAO ATE 2,00M | CORRECAO DE VAZAMENTO EM REDE DE AGUA, NA RUA COM PAVIMENTO, DIAMETRO ACIMA DE 150MM ATE 300MM, PROFUNDIDADE ACIMA DE 1,25M E EXTENSAO ATE 2,00M | UN | 2165.69
2 - 65005003 | 2 | 65005003 | CORRECAO DE VAZAMENTO EM REDE DE AGUA, NA RUA COM PAVIMENTO, DIAMETRO ACIMA DE 150MM ATE 300MM, PROFUNDIDADE ACIMA DE 1,25M E EXTENSAO EXCEDENTE A 2,0 | CORRECAO DE VAZAMENTO EM REDE DE AGUA, NA RUA COM PAVIMENTO, DIAMETRO ACIMA DE 150MM ATE 300MM, PROFUNDIDADE ACIMA DE 1,25M E EXTENSAO EXCEDENTE A 2,0 | M | 773.4
2 - 65004998 | 2 | 65004998 | CORRECAO DE VAZAMENTO EM REDE DE AGUA, NA RUA COM PAVIMENTO, DIAMETRO ACIMA DE 150MM ATE 300MM, PROFUNDIDADE ATE 1,25M E EXTENSAO ATE 2,00M | CORRECAO DE VAZAMENTO EM REDE DE AGUA, NA RUA COM PAVIMENTO, DIAMETRO ACIMA DE 150MM ATE 300MM, PROFUNDIDADE ATE 1,25M E EXTENSAO ATE 2,00M | UN | 1613.85
2 - 65004999 | 2 | 65004999 | CORRECAO DE VAZAMENTO EM REDE DE AGUA, NA RUA COM PAVIMENTO, DIAMETRO ACIMA DE 150MM ATE 300MM, PROFUNDIDADE ATE 1,25M E EXTENSAO EXCEDENTE A 2,00M | CORRECAO DE VAZAMENTO EM REDE DE AGUA, NA RUA COM PAVIMENTO, DIAMETRO ACIMA DE 150MM ATE 300MM, PROFUNDIDADE ATE 1,25M E EXTENSAO EXCEDENTE A 2,00M | M | 528.56
2 - 65005000 | 2 | 65005000 | CORRECAO DE VAZAMENTO EM REDE DE AGUA, NA RUA SEM PAVIMENTO, DIAMETRO ACIMA DE 150MM ATE 300MM, PROFUNDIDADE ACIMA DE 1,25M E EXTENSAO ATE 2,00M | CORRECAO DE VAZAMENTO EM REDE DE AGUA, NA RUA SEM PAVIMENTO, DIAMETRO ACIMA DE 150MM ATE 300MM, PROFUNDIDADE ACIMA DE 1,25M E EXTENSAO ATE 2,00M | UN | 1997.91
2 - 65005001 | 2 | 65005001 | CORRECAO DE VAZAMENTO EM REDE DE AGUA, NA RUA SEM PAVIMENTO, DIAMETRO ACIMA DE 150MM ATE 300MM, PROFUNDIDADE ACIMA DE 1,25M E EXTENSAO EXCEDENTE A 2,0 | CORRECAO DE VAZAMENTO EM REDE DE AGUA, NA RUA SEM PAVIMENTO, DIAMETRO ACIMA DE 150MM ATE 300MM, PROFUNDIDADE ACIMA DE 1,25M E EXTENSAO EXCEDENTE A 2,0 | M | 728.68
2 - 65004996 | 2 | 65004996 | CORRECAO DE VAZAMENTO EM REDE DE AGUA, NA RUA SEM PAVIMENTO, DIAMETRO ACIMA DE 150MM ATE 300MM, PROFUNDIDADE ATE 1,25M E EXTENSAO ATE 2,00M | CORRECAO DE VAZAMENTO EM REDE DE AGUA, NA RUA SEM PAVIMENTO, DIAMETRO ACIMA DE 150MM ATE 300MM, PROFUNDIDADE ATE 1,25M E EXTENSAO ATE 2,00M | UN | 1445.78
2 - 65004997 | 2 | 65004997 | CORRECAO DE VAZAMENTO EM REDE DE AGUA, NA RUA SEM PAVIMENTO, DIAMETRO ACIMA DE 150MM ATE 300MM, PROFUNDIDADE ATE 1,25M E EXTENSAO EXCEDENTE A 2,00M | CORRECAO DE VAZAMENTO EM REDE DE AGUA, NA RUA SEM PAVIMENTO, DIAMETRO ACIMA DE 150MM ATE 300MM, PROFUNDIDADE ATE 1,25M E EXTENSAO EXCEDENTE A 2,00M | M | 490.98
2 - 65000653 | 2 | 65000653 | CORTE E/OU INTERLIGACAO DE REDES EM PASSEIO CIMENTADO, NOS DIAMETRO DE 32 A 150 MM | CORTE E/OU INTERLIGACAO DE REDES EM PASSEIO CIMENTADO, NOS DIAMETRO DE 32 A 150 MM | UN | 0
2 - 65000654 | 2 | 65000654 | CORTE E/OU INTERLIGACAO DE REDES EM PASSEIO REVESTIDO EM ARDOSIA REGULAR OU IRREGULAR, PEDRA LAGOA STA IRREGULAR OU PEDRA SABAO, DIAMETRO DE 32 A 150 | CORTE E/OU INTERLIGACAO DE REDES EM PASSEIO REVESTIDO EM ARDOSIA REGULAR OU IRREGULAR, PEDRA LAGOA STA IRREGULAR OU PEDRA SABAO, DIAMETRO DE 32 A 150 | UN | 0
2 - 65000656 | 2 | 65000656 | CORTE E/OU INTERLIGACAO DE REDES EM PASSEIO REVESTIDO EM MARMORE, GRANITO, PEDRA OURO PRETO OU RIO VERDE, DIAMETRO DE 32 A 150 MM | CORTE E/OU INTERLIGACAO DE REDES EM PASSEIO REVESTIDO EM MARMORE, GRANITO, PEDRA OURO PRETO OU RIO VERDE, DIAMETRO DE 32 A 150 MM | UN | 0
2 - 65000655 | 2 | 65000655 | CORTE E/OU INTERLIGACAO DE REDES EM PASSEIO REVESTIDO EM MOSAICO, LADRILHO HIDRAULICO/CERAMICO, PRE-MOLDADO DE CONCRETO, PEDRA LAGOA STA. SERRADA, S.T | CORTE E/OU INTERLIGACAO DE REDES EM PASSEIO REVESTIDO EM MOSAICO, LADRILHO HIDRAULICO/CERAMICO, PRE-MOLDADO DE CONCRETO, PEDRA LAGOA STA. SERRADA, S.T | UN | 0
2 - 65000652 | 2 | 65000652 | CORTE E/OU INTERLIGACAO DE REDES EM PASSEIO SEM REVESTIMENTO, DIAMETRO DE 32 A 150 MM | CORTE E/OU INTERLIGACAO DE REDES EM PASSEIO SEM REVESTIMENTO, DIAMETRO DE 32 A 150 MM | UN | 0
2 - 65000658 | 2 | 65000658 | CORTE E/OU INTERLIGACAO DE REDES EM PISTA COM PAVIMENTO ASFALTICO, DIAMETRO DE 32 A 150 MM | CORTE E/OU INTERLIGACAO DE REDES EM PISTA COM PAVIMENTO ASFALTICO, DIAMETRO DE 32 A 150 MM | UN | 0
2 - 65000659 | 2 | 65000659 | CORTE E/OU INTERLIGACAO DE REDES EM PISTA COM PAVIMENTO POLIEDRICO, PARALELEPIPEDO OU PRE-MOLDADO DE CONCRETO, DIAMETRO DE 32 A 150 MM | CORTE E/OU INTERLIGACAO DE REDES EM PISTA COM PAVIMENTO POLIEDRICO, PARALELEPIPEDO OU PRE-MOLDADO DE CONCRETO, DIAMETRO DE 32 A 150 MM | UN | 0
2 - 65000657 | 2 | 65000657 | CORTE E/OU INTERLIGACAO DE REDES EM PISTA SEM PAVIMENTO, DIAMETRO DE 32 A 150 MM | CORTE E/OU INTERLIGACAO DE REDES EM PISTA SEM PAVIMENTO, DIAMETRO DE 32 A 150 MM | UN | 0
2 - 65000581 | 2 | 65000581 | DESCARGA EM REDE DE DISTRIBUICAO | DESCARGA EM REDE DE DISTRIBUICAO | UN | 0
2 - 65000580 | 2 | 65000580 | DESENTUPIMENTO DE LIGACAO DE AGUA | DESENTUPIMENTO DE LIGACAO DE AGUA | UN | 0
2 - 65000668 | 2 | 65000668 | INSTALACAO DE HIDROMETRO DE 1,5 A 5 M3/H | INSTALACAO DE HIDROMETRO DE 1,5 A 5 M3/H | UN | 0
2 - 65000669 | 2 | 65000669 | INSTALACAO DE HIDROMETRO MAIOR QUE 5 M3/H | INSTALACAO DE HIDROMETRO MAIOR QUE 5 M3/H | UN | 0
2 - 65002451 | 2 | 65002451 | LIMPEZA DE CAIXAS DE LIGACAO DE AGUA INSTALADAS NO PASSEIO. | LIMPEZA DE CAIXAS DE LIGACAO DE AGUA INSTALADAS NO PASSEIO. | UN | 0
2 - 65002450 | 2 | 65002450 | LIMPEZA E DESINFECCAO DE RESERVATORIOS RESIDENCIAIS. | LIMPEZA E DESINFECCAO DE RESERVATORIOS RESIDENCIAIS. | UN | 0
2 - 65000579 | 2 | 65000579 | MANUTENCAO EM HIDRANTES | MANUTENCAO EM HIDRANTES | UN | 0
2 - 65000682 | 2 | 65000682 | MUDANCA DE LOCAL DO PADRAO INFERIOR A 0,5 M, DIAMETROS 1/2" E 3/4" | MUDANCA DE LOCAL DO PADRAO INFERIOR A 0,5 M, DIAMETROS 1/2" E 3/4" | UN | 0
2 - 65000675 | 2 | 65000675 | MUDANCA DE LOCAL DO PADRAO SUPERIOR A 0,5 M EM PASSEIO CIMENTADO, DIAMETROS 1/2" E 3/4" | MUDANCA DE LOCAL DO PADRAO SUPERIOR A 0,5 M EM PASSEIO CIMENTADO, DIAMETROS 1/2" E 3/4" | M | 0
2 - 65000676 | 2 | 65000676 | MUDANCA DE LOCAL DO PADRAO SUPERIOR A 0,5 M EM PASSEIO REVESTIDO EM ARDOSIA, PEDRA LAGOA SANTA IRREGULAR OU PEDRA SABAO, DIAMETROS 1 /2" E 3/4" | MUDANCA DE LOCAL DO PADRAO SUPERIOR A 0,5 M EM PASSEIO REVESTIDO EM ARDOSIA, PEDRA LAGOA SANTA IRREGULAR OU PEDRA SABAO, DIAMETROS 1 /2" E 3/4" | M | 0
2 - 65000678 | 2 | 65000678 | MUDANCA DE LOCAL DO PADRAO SUPERIOR A 0,5 M EM PASSEIO REVESTIDO EM MARMORE, GRANITO, PEDRA OURO PRETO OU RIO VERDE, DIAMETROS 1/2" E 3/4" | MUDANCA DE LOCAL DO PADRAO SUPERIOR A 0,5 M EM PASSEIO REVESTIDO EM MARMORE, GRANITO, PEDRA OURO PRETO OU RIO VERDE, DIAMETROS 1/2" E 3/4" | M | 0
2 - 65000677 | 2 | 65000677 | MUDANCA DE LOCAL DO PADRAO SUPERIOR A 0,5 M EM PASSEIO REVESTIDO EM MOSAICO, LADRILHO, PRE-MOLDADO DE CONCRETO, PEDRA LAGOA STA SERRADA, SAO TOME, DIA | MUDANCA DE LOCAL DO PADRAO SUPERIOR A 0,5 M EM PASSEIO REVESTIDO EM MOSAICO, LADRILHO, PRE-MOLDADO DE CONCRETO, PEDRA LAGOA STA SERRADA, SAO TOME, DIA | M | 0
2 - 65000674 | 2 | 65000674 | MUDANCA DE LOCAL DO PADRAO SUPERIOR A 0,5 M EM PASSEIO SEM PAVIMENTO , DIAMETROS 1/2" E 3/4" | MUDANCA DE LOCAL DO PADRAO SUPERIOR A 0,5 M EM PASSEIO SEM PAVIMENTO , DIAMETROS 1/2" E 3/4" | M | 0
2 - 65000680 | 2 | 65000680 | MUDANCA DE LOCAL DO PADRAO SUPERIOR A 0,5 M NA RUA COM PAVIMENTO ASFALTICO, DIAMETROS, 1/2" E 3/4" | MUDANCA DE LOCAL DO PADRAO SUPERIOR A 0,5 M NA RUA COM PAVIMENTO ASFALTICO, DIAMETROS, 1/2" E 3/4" | M | 0
2 - 65000681 | 2 | 65000681 | MUDANCA DE LOCAL DO PADRAO SUPERIOR A 0,5 M NA RUA COM PAVIMENTO POLIEDRICO, DIAMETROS, 1/2" E 3/4" | MUDANCA DE LOCAL DO PADRAO SUPERIOR A 0,5 M NA RUA COM PAVIMENTO POLIEDRICO, DIAMETROS, 1/2" E 3/4" | M | 0
2 - 65000679 | 2 | 65000679 | MUDANCA DE LOCAL DO PADRAO SUPERIOR A 0,5 M NA RUA SEM PAVIMENTO, DIAMETROS 1/2" E 3/4" | MUDANCA DE LOCAL DO PADRAO SUPERIOR A 0,5 M NA RUA SEM PAVIMENTO, DIAMETROS 1/2" E 3/4" | M | 0
2 - 65000550 | 2 | 65000550 | PADRONIZACAO DE LIGACAO PREDIAL DE AGUA EM CAIXA NO PASSEIO, P/ HIDROMETRO DE 1,5, 3 E 5 M3/H, P 360/- | PADRONIZACAO DE LIGACAO PREDIAL DE AGUA EM CAIXA NO PASSEIO, P/ HIDROMETRO DE 1,5, 3 E 5 M3/H, P 360/- | UN | 0
2 - 65000551 | 2 | 65000551 | PADRONIZACAO DE LIGACAO PREDIAL DE AGUA EM CAIXA NO PASSEIO, P/ HIDROMETRO DE 7, 10 E 20 M3/H, P 009/- | PADRONIZACAO DE LIGACAO PREDIAL DE AGUA EM CAIXA NO PASSEIO, P/ HIDROMETRO DE 7, 10 E 20 M3/H, P 009/- | UN | 0
2 - 65000546 | 2 | 65000546 | PADRONIZACAO DE LIGACAO PREDIAL DE AGUA EM PADRAO CAVALETE, P/ HIDROMETRO DE 1,5, 3 E 5 M3/H, P 359/- | PADRONIZACAO DE LIGACAO PREDIAL DE AGUA EM PADRAO CAVALETE, P/ HIDROMETRO DE 1,5, 3 E 5 M3/H, P 359/- | UN | 0
2 - 65000547 | 2 | 65000547 | PADRONIZACAO DE LIGACAO PREDIAL DE AGUA EM PADRAO CAVALETE, P/ HIDROMETRO DE 7, 10 E 20 M3/H, P 006/- | PADRONIZACAO DE LIGACAO PREDIAL DE AGUA EM PADRAO CAVALETE, P/ HIDROMETRO DE 7, 10 E 20 M3/H, P 006/- | UN | 0
2 - 65000548 | 2 | 65000548 | PADRONIZACAO DE LIGACAO PREDIAL DE AGUA EM PADRAO EMBUTIDO EM ALVENARIA, P/ HIDROMETRO DE 1,5, 3 E 5 M3/H, P 358/- | PADRONIZACAO DE LIGACAO PREDIAL DE AGUA EM PADRAO EMBUTIDO EM ALVENARIA, P/ HIDROMETRO DE 1,5, 3 E 5 M3/H, P 358/- | UN | 0
2 - 65000549 | 2 | 65000549 | PADRONIZACAO DE LIGACAO PREDIAL DE AGUA EM PADRAO EMBUTIDO EM ALVENARIA, P/ HIDROMETRO DE 7, 10 E 20 M3/H, P 003/- | PADRONIZACAO DE LIGACAO PREDIAL DE AGUA EM PADRAO EMBUTIDO EM ALVENARIA, P/ HIDROMETRO DE 7, 10 E 20 M3/H, P 003/- | UN | 0
2 - 65000713 | 2 | 65000713 | PADRONIZACAO EM CAIXA NO PASSEIO, PARA HIDROMETRO ACIMA DE 5 M3/H, P 009/- | PADRONIZACAO EM CAIXA NO PASSEIO, PARA HIDROMETRO ACIMA DE 5 M3/H, P 009/- | UN | 0
2 - 65000712 | 2 | 65000712 | PADRONIZACAO EM CAIXA NO PASSEIO, PARA HIDROMETRO DE 1,5 M3/H A 5,0 M3/H, P 360/- | PADRONIZACAO EM CAIXA NO PASSEIO, PARA HIDROMETRO DE 1,5 M3/H A 5,0 M3/H, P 360/- | UN | 0
2 - 65000708 | 2 | 65000708 | PADRONIZACAO EM PADRAO CAVALETE PARA HIDROMETRO DE 1,5 M3/H A 5,0 M3/H, P 359/- | PADRONIZACAO EM PADRAO CAVALETE PARA HIDROMETRO DE 1,5 M3/H A 5,0 M3/H, P 359/- | UN | 0
2 - 65000709 | 2 | 65000709 | PADRONIZACAO EM PADRAO CAVALETE PARA HIDROMETRO MAIOR QUE 5M3/H, P 006/- | PADRONIZACAO EM PADRAO CAVALETE PARA HIDROMETRO MAIOR QUE 5M3/H, P 006/- | UN | 0
2 - 65000711 | 2 | 65000711 | PADRONIZACAO EM PADRAO EMBUTIDO EM ALVENARIA, PARA HIDROMETRO ACIMA DE 5,0 M3/H, P 003/- | PADRONIZACAO EM PADRAO EMBUTIDO EM ALVENARIA, PARA HIDROMETRO ACIMA DE 5,0 M3/H, P 003/- | UN | 0
2 - 65000710 | 2 | 65000710 | PADRONIZACAO EM PADRAO EMBUTIDO EM ALVENARIA, PARA HIDROMETRO DE 1,5 M3/H A 5 M3/H, P 358/- | PADRONIZACAO EM PADRAO EMBUTIDO EM ALVENARIA, PARA HIDROMETRO DE 1,5 M3/H A 5 M3/H, P 358/- | UN | 0
2 - 65000717 | 2 | 65000717 | PESQUISA POR UNIDADE DE CONSUMO | PESQUISA POR UNIDADE DE CONSUMO | UN | 0
2 - 65000637 | 2 | 65000637 | REBAIXAMENTO DE LIGACAO PREDIAL DE AGUA EM PASSEIO CIMENTADO | REBAIXAMENTO DE LIGACAO PREDIAL DE AGUA EM PASSEIO CIMENTADO | M | 0
2 - 65000638 | 2 | 65000638 | REBAIXAMENTO DE LIGACAO PREDIAL DE AGUA EM PASSEIO REVESTIDO EM ARDOSIA REGULAR OU IRREGULAR OU PEDRA LAGOA SANTA IRREGULAR | REBAIXAMENTO DE LIGACAO PREDIAL DE AGUA EM PASSEIO REVESTIDO EM ARDOSIA REGULAR OU IRREGULAR OU PEDRA LAGOA SANTA IRREGULAR | M | 0
2 - 65000640 | 2 | 65000640 | REBAIXAMENTO DE LIGACAO PREDIAL DE AGUA EM PASSEIO REVESTIDO EM MARMORE, GRANITO, PEDRA OURO PRETO OU RIO VERDE | REBAIXAMENTO DE LIGACAO PREDIAL DE AGUA EM PASSEIO REVESTIDO EM MARMORE, GRANITO, PEDRA OURO PRETO OU RIO VERDE | M | 0
2 - 65000639 | 2 | 65000639 | REBAIXAMENTO DE LIGACAO PREDIAL DE AGUA EM PASSEIO REVESTIDO EM MOSAICO, LADRILHO HIDRAUL. OU CERAMICO, PRE-MOLD. CONCRETO, PEDRA LA G. STA SERRADA OU | REBAIXAMENTO DE LIGACAO PREDIAL DE AGUA EM PASSEIO REVESTIDO EM MOSAICO, LADRILHO HIDRAUL. OU CERAMICO, PRE-MOLD. CONCRETO, PEDRA LA G. STA SERRADA OU | M | 0
2 - 65000636 | 2 | 65000636 | REBAIXAMENTO DE LIGACAO PREDIAL DE AGUA EM PASSEIO SEM REVESTIMENTO | REBAIXAMENTO DE LIGACAO PREDIAL DE AGUA EM PASSEIO SEM REVESTIMENTO | M | 0
2 - 65000642 | 2 | 65000642 | REBAIXAMENTO DE LIGACAO PREDIAL DE AGUA EM PISTA COM PAVIMENTO ASFALTICO | REBAIXAMENTO DE LIGACAO PREDIAL DE AGUA EM PISTA COM PAVIMENTO ASFALTICO | M | 0
2 - 65000643 | 2 | 65000643 | REBAIXAMENTO DE LIGACAO PREDIAL DE AGUA EM PISTA COM PAVIMENTO POLIEDRICO, PARALELEPIPEDO OU PRE-MOLDADO DE CONCRETO | REBAIXAMENTO DE LIGACAO PREDIAL DE AGUA EM PISTA COM PAVIMENTO POLIEDRICO, PARALELEPIPEDO OU PRE-MOLDADO DE CONCRETO | M | 0
2 - 65000641 | 2 | 65000641 | REBAIXAMENTO DE LIGACAO PREDIAL DE AGUA EM PISTA SEM PAVIMENTO | REBAIXAMENTO DE LIGACAO PREDIAL DE AGUA EM PISTA SEM PAVIMENTO | M | 0
2 - 65000632 | 2 | 65000632 | REBAIXAMENTO DE REDE DE AGUA, DIAMETROS DE 32 A 150 MM EM PASSEIO REVESTIDO EM MARMORE, GRANITO, PEDRA OURO PRETO OU RIO VERDE | REBAIXAMENTO DE REDE DE AGUA, DIAMETROS DE 32 A 150 MM EM PASSEIO REVESTIDO EM MARMORE, GRANITO, PEDRA OURO PRETO OU RIO VERDE | M | 0
2 - 65000629 | 2 | 65000629 | REBAIXAMENTO DE REDE DE AGUA, DIAMETROS DE 32 A 150 MM, EM PASSEIO CIMENTADO | REBAIXAMENTO DE REDE DE AGUA, DIAMETROS DE 32 A 150 MM, EM PASSEIO CIMENTADO | M | 0
2 - 65000630 | 2 | 65000630 | REBAIXAMENTO DE REDE DE AGUA, DIAMETROS DE 32 A 150 MM, EM PASSEIO REVESTIDO EM ARDOSIA REGULAR OU IRREGULAR OU PEDRA LAGOA SANTA IRREGULAR | REBAIXAMENTO DE REDE DE AGUA, DIAMETROS DE 32 A 150 MM, EM PASSEIO REVESTIDO EM ARDOSIA REGULAR OU IRREGULAR OU PEDRA LAGOA SANTA IRREGULAR | M | 0
2 - 65000631 | 2 | 65000631 | REBAIXAMENTO DE REDE DE AGUA, DIAMETROS DE 32 A 150 MM, EM PASSEIO REVESTIDO EM MOSAICO, LADRILHO, PRE-MOLDADO DE CONCRETO, PEDRA LA GOA STA SERRADA O | REBAIXAMENTO DE REDE DE AGUA, DIAMETROS DE 32 A 150 MM, EM PASSEIO REVESTIDO EM MOSAICO, LADRILHO, PRE-MOLDADO DE CONCRETO, PEDRA LA GOA STA SERRADA O | M | 0
2 - 65000628 | 2 | 65000628 | REBAIXAMENTO DE REDE DE AGUA, DIAMETROS DE 32 A 150 MM, EM PASSEIO SEM REVESTIMENTO | REBAIXAMENTO DE REDE DE AGUA, DIAMETROS DE 32 A 150 MM, EM PASSEIO SEM REVESTIMENTO | M | 0
2 - 65000634 | 2 | 65000634 | REBAIXAMENTO DE REDE DE AGUA, DIAMETROS DE 32 A 150 MM, EM PISTA COM PAVIMENTO ASFALTICO | REBAIXAMENTO DE REDE DE AGUA, DIAMETROS DE 32 A 150 MM, EM PISTA COM PAVIMENTO ASFALTICO | M | 0
2 - 65000635 | 2 | 65000635 | REBAIXAMENTO DE REDE DE AGUA, DIAMETROS DE 32 A 150 MM, EM PISTA COM PAVIMENTO POLIEDRICO, EM PARALELEPIPEDO OU PRE-MOLDADO DE CONCRETO | REBAIXAMENTO DE REDE DE AGUA, DIAMETROS DE 32 A 150 MM, EM PISTA COM PAVIMENTO POLIEDRICO, EM PARALELEPIPEDO OU PRE-MOLDADO DE CONCRETO | M | 0
2 - 65000633 | 2 | 65000633 | REBAIXAMENTO DE REDE DE AGUA, DIAMETROS DE 32 A 150 MM, EM PISTA SEM PAVIMENTO | REBAIXAMENTO DE REDE DE AGUA, DIAMETROS DE 32 A 150 MM, EM PISTA SEM PAVIMENTO | M | 0
2 - 65000692 | 2 | 65000692 | RELIGACAO DA SUPRESSAO | RELIGACAO DA SUPRESSAO | UN | 0
2 - 65000707 | 2 | 65000707 | RELIGACAO DE TAMPONAMENTO COM MUDANCA DE LOCAL DO PADRAO INFERIOR A 0,5 M, DIAMETROS 1/2" E 3/4" | RELIGACAO DE TAMPONAMENTO COM MUDANCA DE LOCAL DO PADRAO INFERIOR A 0,5 M, DIAMETROS 1/2" E 3/4" | M | 0
2 - 65000700 | 2 | 65000700 | RELIGACAO DE TAMPONAMENTO COM MUDANCA DE LOCAL DO PADRAO SUPERIOR A 0,5 M EM PASSEIO CIMENTADO, DIAMETROS DE 1/2",3/4" | RELIGACAO DE TAMPONAMENTO COM MUDANCA DE LOCAL DO PADRAO SUPERIOR A 0,5 M EM PASSEIO CIMENTADO, DIAMETROS DE 1/2",3/4" | M | 0
2 - 65000699 | 2 | 65000699 | RELIGACAO DE TAMPONAMENTO COM MUDANCA DE LOCAL DO PADRAO SUPERIOR A 0,5 M EM PASSEIO SEM PAVIMENTO, DIAMETROS DE 1/2" E 3/4" | RELIGACAO DE TAMPONAMENTO COM MUDANCA DE LOCAL DO PADRAO SUPERIOR A 0,5 M EM PASSEIO SEM PAVIMENTO, DIAMETROS DE 1/2" E 3/4" | M | 0
2 - 65000705 | 2 | 65000705 | RELIGACAO DE TAMPONAMENTO COM MUDANCA DE LOCAL DO PADRAO SUPERIOR A 0,5 M EM PISTA COM ASFALTO, NOS DIAMETROS DE 1/2" E 3/4" | RELIGACAO DE TAMPONAMENTO COM MUDANCA DE LOCAL DO PADRAO SUPERIOR A 0,5 M EM PISTA COM ASFALTO, NOS DIAMETROS DE 1/2" E 3/4" | M | 0
2 - 65000706 | 2 | 65000706 | RELIGACAO DE TAMPONAMENTO COM MUDANCA DE LOCAL DO PADRAO SUPERIOR A 0,5 M NA PISTA COM POLIEDRICO, NOS DIAMETROS DE 1/2" E 3/4" | RELIGACAO DE TAMPONAMENTO COM MUDANCA DE LOCAL DO PADRAO SUPERIOR A 0,5 M NA PISTA COM POLIEDRICO, NOS DIAMETROS DE 1/2" E 3/4" | M | 0
2 - 65000704 | 2 | 65000704 | RELIGACAO DE TAMPONAMENTO COM MUDANCA DE LOCAL DO PADRAO SUPERIOR A 0,5 M NA PISTA SEM PAVIMENTO, NOS DIAMETROS DE 1/2" E 3/4" | RELIGACAO DE TAMPONAMENTO COM MUDANCA DE LOCAL DO PADRAO SUPERIOR A 0,5 M NA PISTA SEM PAVIMENTO, NOS DIAMETROS DE 1/2" E 3/4" | M | 0
2 - 65000703 | 2 | 65000703 | RELIGACAO DE TAMPONAMENTO COM MUDANCA DE LOCAL DO PADRAO SUPERIOR A 0,5 M NO PASSEIO REVESTIDO EM MARMORE, GRANITO, PEDRA OURO PRETO OU RIO VERDE, DIA | RELIGACAO DE TAMPONAMENTO COM MUDANCA DE LOCAL DO PADRAO SUPERIOR A 0,5 M NO PASSEIO REVESTIDO EM MARMORE, GRANITO, PEDRA OURO PRETO OU RIO VERDE, DIA | M | 0
2 - 65000701 | 2 | 65000701 | RELIGACAO DE TAMPONAMENTO COM MUDANCA DE LOCAL DO PADRAO SUPERIOR A 0,5 M, EM PASSEIO REVESTIDO EM ARDOSIA, PEDRA LAG. STA IRREGULAR, PEDRA SABAO, DIA | RELIGACAO DE TAMPONAMENTO COM MUDANCA DE LOCAL DO PADRAO SUPERIOR A 0,5 M, EM PASSEIO REVESTIDO EM ARDOSIA, PEDRA LAG. STA IRREGULAR, PEDRA SABAO, DIA | M | 0
2 - 65000702 | 2 | 65000702 | RELIGACAO DE TAMPONAMENTO COM MUDANCA DE LOCAL PADRAO SUPERIOR A 0,5M, EM PASSEIO EM MOSAICO, LADRILHO, PRE-MOLD. CONCR., P. LAG. STA SERRADA, S. TOME | RELIGACAO DE TAMPONAMENTO COM MUDANCA DE LOCAL PADRAO SUPERIOR A 0,5M, EM PASSEIO EM MOSAICO, LADRILHO, PRE-MOLD. CONCR., P. LAG. STA SERRADA, S. TOME | M | 0
2 - 65000696 | 2 | 65000696 | RELIGACAO DE TAMPONAMENTO EM PADRAO PARA HIDROMETRO DE 1,5M3/H A 5,0 M3/H, COM UTILIZACAO DE MOTO E SEM INSTALACAO DO HIDROMETRO | RELIGACAO DE TAMPONAMENTO EM PADRAO PARA HIDROMETRO DE 1,5M3/H A 5,0 M3/H, COM UTILIZACAO DE MOTO E SEM INSTALACAO DO HIDROMETRO | UN | 0
2 - 65000694 | 2 | 65000694 | RELIGACAO DE TAMPONAMENTO EM PADRAO PARA HIDROMETRO DE 1,5M3/H A 5,0 M3/H, COM FURGONETA | RELIGACAO DE TAMPONAMENTO EM PADRAO PARA HIDROMETRO DE 1,5M3/H A 5,0 M3/H, COM FURGONETA | UN | 0
2 - 65000695 | 2 | 65000695 | RELIGACAO DE TAMPONAMENTO EM PADRAO PARA HIDROMETRO DE 1,5M3/H A 5,0 M3/H, COM UTILIZACAO DE MOTO E INSTALACAO DO HIDROMETRO | RELIGACAO DE TAMPONAMENTO EM PADRAO PARA HIDROMETRO DE 1,5M3/H A 5,0 M3/H, COM UTILIZACAO DE MOTO E INSTALACAO DO HIDROMETRO | UN | 0
2 - 65000697 | 2 | 65000697 | RELIGACAO DE TAMPONAMENTO EM PADRAO PARA HIDROMETRO MAIOR QUE 5,0M3/H, COM FURGONETA | RELIGACAO DE TAMPONAMENTO EM PADRAO PARA HIDROMETRO MAIOR QUE 5,0M3/H, COM FURGONETA | UN | 0
2 - 65000664 | 2 | 65000664 | REMANEJAMENTO DE REDE DE AGUA, DIAMETRO 32 A 150 MM P/ MANUTENCAO E MELHORIA OPERAC., EM PASSEIO REVESTIDO EM MARMORE, GRANITO, PEDR A OURO PRETO OU R | REMANEJAMENTO DE REDE DE AGUA, DIAMETRO 32 A 150 MM P/ MANUTENCAO E MELHORIA OPERAC., EM PASSEIO REVESTIDO EM MARMORE, GRANITO, PEDR A OURO PRETO OU R | M | 0
2 - 65000667 | 2 | 65000667 | REMANEJAMENTO DE REDE DE AGUA, DIAMETRO 32 A 150 MM, P/ MANUT. E MELHORIA OPERAC., EM PISTA COM PAVIMENTO POLIEDRICO, EM PARALELEPIPEDO OU PRE-MOLDADO | REMANEJAMENTO DE REDE DE AGUA, DIAMETRO 32 A 150 MM, P/ MANUT. E MELHORIA OPERAC., EM PISTA COM PAVIMENTO POLIEDRICO, EM PARALELEPIPEDO OU PRE-MOLDADO | M | 0
2 - 65000661 | 2 | 65000661 | REMANEJAMENTO DE REDE DE AGUA, DIAMETRO 32 A 150 MM, PARA MANUTENCAO E MELHORIA OPERACIONAL, EM PASSEIO CIMENTADO | REMANEJAMENTO DE REDE DE AGUA, DIAMETRO 32 A 150 MM, PARA MANUTENCAO E MELHORIA OPERACIONAL, EM PASSEIO CIMENTADO | M | 0
2 - 65000662 | 2 | 65000662 | REMANEJAMENTO DE REDE DE AGUA, DIAMETRO 32 A 150 MM, PARA MANUTENCAO E MELHORIA OPERACIONAL, EM PASSEIO REVESTIDO EM ARDOSIA REGULAR/IRREGULAR OU PEDR | REMANEJAMENTO DE REDE DE AGUA, DIAMETRO 32 A 150 MM, PARA MANUTENCAO E MELHORIA OPERACIONAL, EM PASSEIO REVESTIDO EM ARDOSIA REGULAR/IRREGULAR OU PEDR | M | 0
2 - 65000660 | 2 | 65000660 | REMANEJAMENTO DE REDE DE AGUA, DIAMETRO 32 A 150 MM, PARA MANUTENCAO E MELHORIA OPERACIONAL, EM PASSEIO SEM REVESTIMENTO | REMANEJAMENTO DE REDE DE AGUA, DIAMETRO 32 A 150 MM, PARA MANUTENCAO E MELHORIA OPERACIONAL, EM PASSEIO SEM REVESTIMENTO | M | 0
2 - 65000666 | 2 | 65000666 | REMANEJAMENTO DE REDE DE AGUA, DIAMETRO 32 A 150 MM, PARA MANUTENCAO E MELHORIA OPERACIONAL, EM PISTA COM PAVIMENTO ASFALTICO | REMANEJAMENTO DE REDE DE AGUA, DIAMETRO 32 A 150 MM, PARA MANUTENCAO E MELHORIA OPERACIONAL, EM PISTA COM PAVIMENTO ASFALTICO | M | 0
2 - 65000665 | 2 | 65000665 | REMANEJAMENTO DE REDE DE AGUA, DIAMETRO 32 A 150 MM, PARA MANUTENCAO E MELHORIA OPERACIONAL, EM PISTA SEM PAVIMENTO | REMANEJAMENTO DE REDE DE AGUA, DIAMETRO 32 A 150 MM, PARA MANUTENCAO E MELHORIA OPERACIONAL, EM PISTA SEM PAVIMENTO | M | 0
2 - 65000663 | 2 | 65000663 | REMANEJAMENTO DE REDE DE AGUA, DIAMETRO 32 A 150 MM, PARA MANUTENCAO E MELHORIA OPERACIONAL, PASSEIO EM MOSAICO, LADRILHO, PRE-MOLDADO DE CONCR, PEDRA | REMANEJAMENTO DE REDE DE AGUA, DIAMETRO 32 A 150 MM, PARA MANUTENCAO E MELHORIA OPERACIONAL, PASSEIO EM MOSAICO, LADRILHO, PRE-MOLDADO DE CONCR, PEDRA | M | 0
2 - 65000578 | 2 | 65000578 | SONDAGEM DE REDES | SONDAGEM DE REDES | UN | 0
2 - 65002918 | 2 | 65002918 | SUBSTITUICAO DA TUBULACAO PARA CORRECAO DE VAZAMENTO DE AGUA, COMPRIMENTO EXCEDENTE, COM DN 32 A DN 150 | SUBSTITUICAO DA TUBULACAO PARA CORRECAO DE VAZAMENTO DE AGUA, COMPRIMENTO EXCEDENTE, COM DN 32 A DN 150 | M | 31.62
2 - 65000620 | 2 | 65000620 | SUBSTITUICAO DE RAMAL PREDIAL DE AGUA EM PASSEIO CIMENTADO | SUBSTITUICAO DE RAMAL PREDIAL DE AGUA EM PASSEIO CIMENTADO | M | 0
2 - 65000621 | 2 | 65000621 | SUBSTITUICAO DE RAMAL PREDIAL DE AGUA EM PASSEIO REVESTIDO EM ARDOSIA REGULAR OU IRREGULAR, PEDRA LAGOA STA IRREGULAR OU PEDRA SABAO | SUBSTITUICAO DE RAMAL PREDIAL DE AGUA EM PASSEIO REVESTIDO EM ARDOSIA REGULAR OU IRREGULAR, PEDRA LAGOA STA IRREGULAR OU PEDRA SABAO | M | 0
2 - 65000623 | 2 | 65000623 | SUBSTITUICAO DE RAMAL PREDIAL DE AGUA EM PASSEIO REVESTIDO EM MARMORE, GRANITO, PEDRA OURO PRETO OU RIO VERDE | SUBSTITUICAO DE RAMAL PREDIAL DE AGUA EM PASSEIO REVESTIDO EM MARMORE, GRANITO, PEDRA OURO PRETO OU RIO VERDE | M | 0
2 - 65000622 | 2 | 65000622 | SUBSTITUICAO DE RAMAL PREDIAL DE AGUA EM PASSEIO REVESTIDO EM MOSAICO, LADRILHO, PRE-MOLDADO DE CONCRETO, PEDRA LAGOA STA SERRADA OU S. TOME | SUBSTITUICAO DE RAMAL PREDIAL DE AGUA EM PASSEIO REVESTIDO EM MOSAICO, LADRILHO, PRE-MOLDADO DE CONCRETO, PEDRA LAGOA STA SERRADA OU S. TOME | M | 0
2 - 65000619 | 2 | 65000619 | SUBSTITUICAO DE RAMAL PREDIAL DE AGUA EM PASSEIO SEM REVESTIMENTO | SUBSTITUICAO DE RAMAL PREDIAL DE AGUA EM PASSEIO SEM REVESTIMENTO | M | 0
2 - 65000625 | 2 | 65000625 | SUBSTITUICAO DE RAMAL PREDIAL DE AGUA EM PISTA COM PAVIMENTO ASFALTICO | SUBSTITUICAO DE RAMAL PREDIAL DE AGUA EM PISTA COM PAVIMENTO ASFALTICO | M | 0
2 - 65000626 | 2 | 65000626 | SUBSTITUICAO DE RAMAL PREDIAL DE AGUA EM PISTA COM PAVIMENTO POLIEDRICO, PARALELEPIPEDO OU PRE-MOLDADO DE CONCRETO | SUBSTITUICAO DE RAMAL PREDIAL DE AGUA EM PISTA COM PAVIMENTO POLIEDRICO, PARALELEPIPEDO OU PRE-MOLDADO DE CONCRETO | M | 0
2 - 65000624 | 2 | 65000624 | SUBSTITUICAO DE RAMAL PREDIAL DE AGUA EM PISTA SEM PAVIMENTO | SUBSTITUICAO DE RAMAL PREDIAL DE AGUA EM PISTA SEM PAVIMENTO | M | 0
2 - 65000627 | 2 | 65000627 | SUBSTITUICAO DE REGISTROS, DE AL'S DANIFICADOS DIAMETROS 50 MM A 150 MM | SUBSTITUICAO DE REGISTROS, DE AL'S DANIFICADOS DIAMETROS 50 MM A 150 MM | UN | 0
2 - 65002471 | 2 | 65002471 | SUBSTITUICAO E INSTALACAO DE TAMPA DA CAIXA DE LIGACAO DE AGUA PADRAO COPASA P - 032 NO PASSEIO. | SUBSTITUICAO E INSTALACAO DE TAMPA DA CAIXA DE LIGACAO DE AGUA PADRAO COPASA P - 032 NO PASSEIO. | UN | 0
2 - 65000670 | 2 | 65000670 | SUBSTITUICAO, PARA AFERICAO, DE HIDROMETRO DE 1,5 A 5 M3/H | SUBSTITUICAO, PARA AFERICAO, DE HIDROMETRO DE 1,5 A 5 M3/H | UN | 0
2 - 65000671 | 2 | 65000671 | SUBSTITUICAO, PARA AFERICAO, DE HIDROMETRO MAIOR QUE 5 M3/H | SUBSTITUICAO, PARA AFERICAO, DE HIDROMETRO MAIOR QUE 5 M3/H | UN | 0
2 - 65000672 | 2 | 65000672 | SUBSTITUICAO, PARA MANUTENCAO, DE HIDROMETRO DE 1,5 A 5 M3 | SUBSTITUICAO, PARA MANUTENCAO, DE HIDROMETRO DE 1,5 A 5 M3 | UN | 0
2 - 65000673 | 2 | 65000673 | SUBSTITUICAO, PARA MANUTENCAO, DE HIDROMETRO MAIOR QUE 5 M3/H | SUBSTITUICAO, PARA MANUTENCAO, DE HIDROMETRO MAIOR QUE 5 M3/H | UN | 0
2 - 65000683 | 2 | 65000683 | SUPRESSAO DA LIGACAO | SUPRESSAO DA LIGACAO | UN | 0
2 - 65000719 | 2 | 65000719 | SUPRESSAO DE BY-PASS EM ALVENARIA COM REVESTIMENTO COMUM | SUPRESSAO DE BY-PASS EM ALVENARIA COM REVESTIMENTO COMUM | UN | 0
2 - 65000720 | 2 | 65000720 | SUPRESSAO DE BY-PASS EM ALVENARIA COM REVESTIMENTO DE PEDRA | SUPRESSAO DE BY-PASS EM ALVENARIA COM REVESTIMENTO DE PEDRA | UN | 0
2 - 65000718 | 2 | 65000718 | SUPRESSAO DE BY-PASS EM ALVENARIA SEM REVESTIMENTO | SUPRESSAO DE BY-PASS EM ALVENARIA SEM REVESTIMENTO | UN | 0
2 - 65000722 | 2 | 65000722 | SUPRESSAO DE BY-PASS EM GRAMA | SUPRESSAO DE BY-PASS EM GRAMA | UN | 0
2 - 65000728 | 2 | 65000728 | SUPRESSAO DE BY-PASS EM LADRILHO HIDRAULICO | SUPRESSAO DE BY-PASS EM LADRILHO HIDRAULICO | UN | 0
2 - 65000724 | 2 | 65000724 | SUPRESSAO DE BY-PASS EM MOSAICO | SUPRESSAO DE BY-PASS EM MOSAICO | UN | 0
2 - 65000725 | 2 | 65000725 | SUPRESSAO DE BY-PASS EM PARALELEPIPEDO | SUPRESSAO DE BY-PASS EM PARALELEPIPEDO | UN | 0
2 - 65000723 | 2 | 65000723 | SUPRESSAO DE BY-PASS EM PISO CIMENTADO | SUPRESSAO DE BY-PASS EM PISO CIMENTADO | UN | 0
2 - 65000726 | 2 | 65000726 | SUPRESSAO DE BY-PASS EM POLIEDRICO | SUPRESSAO DE BY-PASS EM POLIEDRICO | UN | 0
2 - 65000727 | 2 | 65000727 | SUPRESSAO DE BY-PASS EM PRE-MOLDADO | SUPRESSAO DE BY-PASS EM PRE-MOLDADO | UN | 0
2 - 65000721 | 2 | 65000721 | SUPRESSAO DE BY-PASS EM TERRA | SUPRESSAO DE BY-PASS EM TERRA | UN | 0
2 - 65000729 | 2 | 65000729 | SUPRESSAO EM BY-PASS EM PAVIMENTO ASFALTICO | SUPRESSAO EM BY-PASS EM PAVIMENTO ASFALTICO | UN | 0
2 - 65000684 | 2 | 65000684 | SUSPENSAO DA LIGACAO | SUSPENSAO DA LIGACAO | UN | 0
2 - 65000685 | 2 | 65000685 | TAMPONAMENTO DE LIGACAO EM PADRAO PARA HIDROMETRO DE 1,5 M3/H A 5,0 M3/H, COM FURGONETA | TAMPONAMENTO DE LIGACAO EM PADRAO PARA HIDROMETRO DE 1,5 M3/H A 5,0 M3/H, COM FURGONETA | UN | 0
2 - 65000689 | 2 | 65000689 | TAMPONAMENTO DE LIGACAO EM PADRAO PARA HIDROMETRO DE 1,5 M3/H A 5,0 M3/H, COM UTILIZACAO DE MOTO, SEM RETIRADA DO HIDROMETRO | TAMPONAMENTO DE LIGACAO EM PADRAO PARA HIDROMETRO DE 1,5 M3/H A 5,0 M3/H, COM UTILIZACAO DE MOTO, SEM RETIRADA DO HIDROMETRO | UN | 0
2 - 65000687 | 2 | 65000687 | TAMPONAMENTO DE LIGACAO EM PADRAO PARA HIDROMETRO DE 1,5 M3/H A 5,0 M3/H, COM UTILIZACAO DE MOTO, INCLUSIVE RETIRADA DO HIDROMETRO | TAMPONAMENTO DE LIGACAO EM PADRAO PARA HIDROMETRO DE 1,5 M3/H A 5,0 M3/H, COM UTILIZACAO DE MOTO, INCLUSIVE RETIRADA DO HIDROMETRO | UN | 0
2 - 65000686 | 2 | 65000686 | TAMPONAMENTO DE LIGACAO EM PADRAO PARA HIDROMETRO MAIOR QUE 5,0 M3/H, COM FURGONETA | TAMPONAMENTO DE LIGACAO EM PADRAO PARA HIDROMETRO MAIOR QUE 5,0 M3/H, COM FURGONETA | UN | 0
2 - 65002490 | 2 | 65002490 | TESTE DE FUNCIONAMENTO DE HIDROMETRO. | TESTE DE FUNCIONAMENTO DE HIDROMETRO. | UN | 0
2 - 65000612 | 2 | 65000612 | TRANSFERENCIA DE LIGACAO DE AGUA EM PASSEIO CIMENTADO | TRANSFERENCIA DE LIGACAO DE AGUA EM PASSEIO CIMENTADO | M | 0
2 - 65000613 | 2 | 65000613 | TRANSFERENCIA DE LIGACAO DE AGUA EM PASSEIO REVESTIDO EM ARDOSIA, PEDRA LAGOA SANTA IRREGULAR OU PEDRA SABAO | TRANSFERENCIA DE LIGACAO DE AGUA EM PASSEIO REVESTIDO EM ARDOSIA, PEDRA LAGOA SANTA IRREGULAR OU PEDRA SABAO | M | 0
2 - 65000615 | 2 | 65000615 | TRANSFERENCIA DE LIGACAO DE AGUA EM PASSEIO REVESTIDO EM MARMORE, GRANITO, PEDRA OURO PRETO OU RIO VERDE | TRANSFERENCIA DE LIGACAO DE AGUA EM PASSEIO REVESTIDO EM MARMORE, GRANITO, PEDRA OURO PRETO OU RIO VERDE | M | 0
2 - 65000614 | 2 | 65000614 | TRANSFERENCIA DE LIGACAO DE AGUA EM PASSEIO REVESTIDO EM MOSAICO, LADRILHO, PRE-MOLDADO DE CONCRETO, PEDRA LAGOA STA SERRADA OU S. TOME | TRANSFERENCIA DE LIGACAO DE AGUA EM PASSEIO REVESTIDO EM MOSAICO, LADRILHO, PRE-MOLDADO DE CONCRETO, PEDRA LAGOA STA SERRADA OU S. TOME | M | 0
2 - 65000611 | 2 | 65000611 | TRANSFERENCIA DE LIGACAO DE AGUA EM PASSEIO SEM REVESTIMENTO | TRANSFERENCIA DE LIGACAO DE AGUA EM PASSEIO SEM REVESTIMENTO | M | 0
2 - 65000617 | 2 | 65000617 | TRANSFERENCIA DE LIGACAO DE AGUA NA RUA COM PAVIMENTO ASFALTICO | TRANSFERENCIA DE LIGACAO DE AGUA NA RUA COM PAVIMENTO ASFALTICO | M | 0
2 - 65000618 | 2 | 65000618 | TRANSFERENCIA DE LIGACAO DE AGUA NA RUA COM PAVIMENTO POLIEDRICO, PARALELEPIPEDO OU PRE-MOLDADO DE CONCRETO | TRANSFERENCIA DE LIGACAO DE AGUA NA RUA COM PAVIMENTO POLIEDRICO, PARALELEPIPEDO OU PRE-MOLDADO DE CONCRETO | M | 0
2 - 65000616 | 2 | 65000616 | TRANSFERENCIA DE LIGACAO DE AGUA NA RUA SEM PAVIMENTO | TRANSFERENCIA DE LIGACAO DE AGUA NA RUA SEM PAVIMENTO | M | 0
2 - 65000584 | 2 | 65000584 | VERIFICACAO E CONFIRMACAO DE VIOLACAO DE PADRAO DE LIGACAO DE AGUA, COM FOTOS | VERIFICACAO E CONFIRMACAO DE VIOLACAO DE PADRAO DE LIGACAO DE AGUA, COM FOTOS | UN | 0
2 - 65000716 | 2 | 65000716 | VISTORIA EM PADRAO | VISTORIA EM PADRAO | UN | 0
2 - | 2 |  | MANUTENÇÃO ESGOTO | MANUTENÇÃO ESGOTO
2 - 65003577 | 2 | 65003577 | ALTEAMENTO DE POCO LUMINAR - ATE 0,50M | ALTEAMENTO DE POCO LUMINAR - ATE 0,50M | M | 345.44
2 - 65003045 | 2 | 65003045 | CORRECAO DE ABATIMENTO EM PISTA COM QUALQUER TIPO DE PAVIMENTO, VOLUME DE ATE 2,50 M3 | CORRECAO DE ABATIMENTO EM PISTA COM QUALQUER TIPO DE PAVIMENTO, VOLUME DE ATE 2,50 M3 | UN | 1021.89
2 - 65003046 | 2 | 65003046 | CORRECAO DE ABATIMENTO EM PISTA COM QUALQUER TIPO DE PAVIMENTO, VOLUME EXCEDENTE A 2,50 M3 | CORRECAO DE ABATIMENTO EM PISTA COM QUALQUER TIPO DE PAVIMENTO, VOLUME EXCEDENTE A 2,50 M3 | M3 | 333.27
2 - 65003040 | 2 | 65003040 | DESENTUPIMENTO IMEDIATO DE REDE E LIGACAO DE ESGOTO, POR PROCESSOS MANUAIS (ARAME) | DESENTUPIMENTO IMEDIATO DE REDE E LIGACAO DE ESGOTO, POR PROCESSOS MANUAIS (ARAME) | UN | 283.59
2 - 65003041 | 2 | 65003041 | DESENTUPIMENTO IMEDIATO DE REDE E LIGACAO DE ESGOTO, POR PROCESSOS MECANICOS (EQUIPAMENTO MINIHIDROJATEADOR) | DESENTUPIMENTO IMEDIATO DE REDE E LIGACAO DE ESGOTO, POR PROCESSOS MECANICOS (EQUIPAMENTO MINIHIDROJATEADOR) | UN | 199.01
2 - 65004946 | 2 | 65004946 | EQUIPE DE ESGOTO PARA LIGACAO - MANUTENCAO - HORA | EQUIPE DE ESGOTO PARA LIGACAO - MANUTENCAO - HORA | H | 287.87
2 - 65004939 | 2 | 65004939 | EQUIPE DE ESGOTO PARA LIGACAO - MANUTENCAO - MES | EQUIPE DE ESGOTO PARA LIGACAO - MANUTENCAO - MES | MES | 52683.99
2 - 65004945 | 2 | 65004945 | EQUIPE DE ESGOTO PARA REDE - MANUTENCAO - HORA | EQUIPE DE ESGOTO PARA REDE - MANUTENCAO - HORA | H | 488.16
2 - 65004937 | 2 | 65004937 | EQUIPE DE ESGOTO PARA REDE - MANUTENCAO - MES | EQUIPE DE ESGOTO PARA REDE - MANUTENCAO - MES | MES | 89340.3
2 - 65003058 | 2 | 65003058 | INSTALACAO DE TAMPA DE CONCRETO EM POCO DE VISITA | INSTALACAO DE TAMPA DE CONCRETO EM POCO DE VISITA | UN | 998.96
2 - 65003408 | 2 | 65003408 | INSTALACAO DE TAMPA E CAIXILHO EM CONCRETO PREMOLDADO EM POCO LUMINAR | INSTALACAO DE TAMPA E CAIXILHO EM CONCRETO PREMOLDADO EM POCO LUMINAR | UN | 258
2 - 65003074 | 2 | 65003074 | INSTALACAO DE TAMPA E CAIXILHO EM POCO LUMINAR | INSTALACAO DE TAMPA E CAIXILHO EM POCO LUMINAR | UN | 112.37
2 - 65003386 | 2 | 65003386 | INSTALACAO DE VALVULA DE RETENCAO EM RAMAL INTERNO DE ESGOTO, PROFUNDIDADE ACIMA DE 1,25M ATE 2,00M, EM PASSEIO COM QUALQUER TIPO DE REVESTIMENTO | INSTALACAO DE VALVULA DE RETENCAO EM RAMAL INTERNO DE ESGOTO, PROFUNDIDADE ACIMA DE 1,25M ATE 2,00M, EM PASSEIO COM QUALQUER TIPO DE REVESTIMENTO | UN | 747.1
2 - 65003387 | 2 | 65003387 | INSTALACAO DE VALVULA DE RETENCAO EM RAMAL INTERNO DE ESGOTO, PROFUNDIDADE ACIMA DE 2,00M ATE 3,00M, EM PASSEIO COM QUALQUER TIPO DE REVESTIMENTO | INSTALACAO DE VALVULA DE RETENCAO EM RAMAL INTERNO DE ESGOTO, PROFUNDIDADE ACIMA DE 2,00M ATE 3,00M, EM PASSEIO COM QUALQUER TIPO DE REVESTIMENTO | UN | 1025.24
2 - 65003761 | 2 | 65003761 | INSTALACAO DE VALVULA DE RETENCAO EM RAMAL INTERNO DE ESGOTO, PROFUNDIDADE ACIMA DE 3,00 M ATE 5,00 M, EM PASSEIO COM QUALQUER TIPO DE REVESTIMENTO | INSTALACAO DE VALVULA DE RETENCAO EM RAMAL INTERNO DE ESGOTO, PROFUNDIDADE ACIMA DE 3,00 M ATE 5,00 M, EM PASSEIO COM QUALQUER TIPO DE REVESTIMENTO | UN | 1842.98
2 - 65003385 | 2 | 65003385 | INSTALACAO DE VALVULA DE RETENCAO EM RAMAL INTERNO DE ESGOTO, PROFUNDIDADE DE ATE 1,25M, EM PASSEIO COM QUALQUER TIPO DE REVESTIMENTO | INSTALACAO DE VALVULA DE RETENCAO EM RAMAL INTERNO DE ESGOTO, PROFUNDIDADE DE ATE 1,25M, EM PASSEIO COM QUALQUER TIPO DE REVESTIMENTO | UN | 593.02
2 - 65003057 | 2 | 65003057 | INSTALACAO OU SUBSTITUICAO DE TAMPAO (TAMPAO E ARO) EM POCO DE VISITA | INSTALACAO OU SUBSTITUICAO DE TAMPAO (TAMPAO E ARO) EM POCO DE VISITA | UN | 229.56
2 - 65003056 | 2 | 65003056 | INSTALACAO OU SUBSTITUICAO DE TAMPAO EM POCO DE VISITA | INSTALACAO OU SUBSTITUICAO DE TAMPAO EM POCO DE VISITA | UN | 73.46
2 - 65003039 | 2 | 65003039 | LIMPEZA DE CAIXAS RETENTORAS DE RESIDUOS COM UTILIZACAO DE EQUIPAMENTO DE ALTO VACUO E TANQUE, INCLUSIVE CAMINHAO E DESLOCAMENTO | LIMPEZA DE CAIXAS RETENTORAS DE RESIDUOS COM UTILIZACAO DE EQUIPAMENTO DE ALTO VACUO E TANQUE, INCLUSIVE CAMINHAO E DESLOCAMENTO | H | 255.6
2 - 65003038 | 2 | 65003038 | LIMPEZA E DESOBSTRUCAO DE REDE COM UTILIZACAO DE EQUIPAMENTO COMBINADO DE JATO/VACUO A ALTA PRESSAO, INCLUSIVE CAMINHAO E DESLOCAMENTO | LIMPEZA E DESOBSTRUCAO DE REDE COM UTILIZACAO DE EQUIPAMENTO COMBINADO DE JATO/VACUO A ALTA PRESSAO, INCLUSIVE CAMINHAO E DESLOCAMENTO | H | 405.97
2 - 65003037 | 2 | 65003037 | LIMPEZA E DESOBSTRUCAO DE REDE COM UTILIZACAO DE EQUIPAMENTO DE DESOBSTRUCAO POR HIDROJATEAMENTO A ALTA PRESSAO, INCLUSIVE CAMINHAO E DESLOCAMENTO | LIMPEZA E DESOBSTRUCAO DE REDE COM UTILIZACAO DE EQUIPAMENTO DE DESOBSTRUCAO POR HIDROJATEAMENTO A ALTA PRESSAO, INCLUSIVE CAMINHAO E DESLOCAMENTO | H | 315.46
2 - 65003055 | 2 | 65003055 | LIMPEZA MANUAL DE POCO DE VISITA | LIMPEZA MANUAL DE POCO DE VISITA | UN | 244.44
2 - 65003078 | 2 | 65003078 | MANUTENCAO DE POCO LUMINAR EM MATERIAL PRE-MOLDADO DE CONCRETO, PROFUNDIDADE ATE 1,25 M, PASSEIO COM REVESTIMENTO | MANUTENCAO DE POCO LUMINAR EM MATERIAL PRE-MOLDADO DE CONCRETO, PROFUNDIDADE ATE 1,25 M, PASSEIO COM REVESTIMENTO | UN | 944.48
2 - 65003075 | 2 | 65003075 | MANUTENCAO DE POCO LUMINAR EM MATERIAL PRE-MOLDADO DE CONCRETO, PROFUNDIDADE ATE 1,25 M, PASSEIO SEM REVESTIMENTO | MANUTENCAO DE POCO LUMINAR EM MATERIAL PRE-MOLDADO DE CONCRETO, PROFUNDIDADE ATE 1,25 M, PASSEIO SEM REVESTIMENTO | UN | 856.1
2 - 65003412 | 2 | 65003412 | MANUTENCAO DE POCO LUMINAR EM MATERIAL PREMOLDADO DE CONCRETO, PROFUNDIDADE DE 1,25 A 2,00M, PASSEIO COM REVESTIMENTO | MANUTENCAO DE POCO LUMINAR EM MATERIAL PREMOLDADO DE CONCRETO, PROFUNDIDADE DE 1,25 A 2,00M, PASSEIO COM REVESTIMENTO | UN | 1029.48
2 - 65003409 | 2 | 65003409 | MANUTENCAO DE POCO LUMINAR EM MATERIAL PREMOLDADO DE CONCRETO, PROFUNDIDADE DE 1,25 A 2,00M, PASSEIO SEM REVESTIMENTO | MANUTENCAO DE POCO LUMINAR EM MATERIAL PREMOLDADO DE CONCRETO, PROFUNDIDADE DE 1,25 A 2,00M, PASSEIO SEM REVESTIMENTO | UN | 929.57
2 - 65003413 | 2 | 65003413 | MANUTENCAO DE POCO LUMINAR EM MATERIAL PREMOLDADO DE CONCRETO, PROFUNDIDADE DE 2,00 A 3,00M, PASSEIO COM REVESTIMENTO | MANUTENCAO DE POCO LUMINAR EM MATERIAL PREMOLDADO DE CONCRETO, PROFUNDIDADE DE 2,00 A 3,00M, PASSEIO COM REVESTIMENTO | UN | 1206.18
2 - 65003410 | 2 | 65003410 | MANUTENCAO DE POCO LUMINAR EM MATERIAL PREMOLDADO DE CONCRETO, PROFUNDIDADE DE 2,00 A 3,00M, PASSEIO SEM REVESTIMENTO | MANUTENCAO DE POCO LUMINAR EM MATERIAL PREMOLDADO DE CONCRETO, PROFUNDIDADE DE 2,00 A 3,00M, PASSEIO SEM REVESTIMENTO | UN | 1111.29
2 - 65003801 | 2 | 65003801 | MANUTENCAO DE POCO LUMINAR EM MATERIAL PREMOLDADO DE CONCRETO, PROFUNDIDADE DE 3,00 A 5,00M, PASSEIO COM REVESTIMENTO | MANUTENCAO DE POCO LUMINAR EM MATERIAL PREMOLDADO DE CONCRETO, PROFUNDIDADE DE 3,00 A 5,00M, PASSEIO COM REVESTIMENTO | UN | 1556.35
2 - 65003800 | 2 | 65003800 | MANUTENCAO DE POCO LUMINAR EM MATERIAL PREMOLDADO DE CONCRETO, PROFUNDIDADE DE 3,00 A 5,00M, PASSEIO SEM REVESTIMENTO | MANUTENCAO DE POCO LUMINAR EM MATERIAL PREMOLDADO DE CONCRETO, PROFUNDIDADE DE 3,00 A 5,00M, PASSEIO SEM REVESTIMENTO | UN | 1461.52
2 - 65003073 | 2 | 65003073 | MANUTENCAO EM FUNDO DE POCO DE VISITA, DIAMETROS 0,60 E 1,00 M, INCLUSIVE ASSENTAMENTO DE CALHA | MANUTENCAO EM FUNDO DE POCO DE VISITA, DIAMETROS 0,60 E 1,00 M, INCLUSIVE ASSENTAMENTO DE CALHA | UN | 446.26
2 - 65003105 | 2 | 65003105 | MANUTENCAO EM REDE DE ESGOTO, PASSEIO REVESTIDO, COM SUBSTITUICAO PARCIAL DO MATERIAL, EXTENSAO ATE 4,00 M - PROFUNDIDADE DA REDE ATE 1,25 M | MANUTENCAO EM REDE DE ESGOTO, PASSEIO REVESTIDO, COM SUBSTITUICAO PARCIAL DO MATERIAL, EXTENSAO ATE 4,00 M - PROFUNDIDADE DA REDE ATE 1,25 M | UN | 1628.76
2 - 65003828 | 2 | 65003828 | MANUTENCAO EM REDE DE ESGOTO, PASSEIO REVESTIDO, COM SUBSTITUICAO PARCIAL DO MATERIAL, EXTENSAO ATE 4,00 M - PROFUNDIDADE DA REDE DE 3,00 A 5,00 M | MANUTENCAO EM REDE DE ESGOTO, PASSEIO REVESTIDO, COM SUBSTITUICAO PARCIAL DO MATERIAL, EXTENSAO ATE 4,00 M - PROFUNDIDADE DA REDE DE 3,00 A 5,00 M | UN | 3446.96
2 - 65003468 | 2 | 65003468 | MANUTENCAO EM REDE DE ESGOTO, PASSEIO REVESTIDO, COM SUBSTITUICAO PARCIAL DO MATERIAL, EXTENSAO ATE 4,00M - PROFUNDIDADE DA REDE DE 1,25 A 2,00M | MANUTENCAO EM REDE DE ESGOTO, PASSEIO REVESTIDO, COM SUBSTITUICAO PARCIAL DO MATERIAL, EXTENSAO ATE 4,00M - PROFUNDIDADE DA REDE DE 1,25 A 2,00M | UN | 1878.65
2 - 65003470 | 2 | 65003470 | MANUTENCAO EM REDE DE ESGOTO, PASSEIO REVESTIDO, COM SUBSTITUICAO PARCIAL DO MATERIAL, EXTENSAO ATE 4,00M - PROFUNDIDADE DA REDE DE 2,00 A 3,00M | MANUTENCAO EM REDE DE ESGOTO, PASSEIO REVESTIDO, COM SUBSTITUICAO PARCIAL DO MATERIAL, EXTENSAO ATE 4,00M - PROFUNDIDADE DA REDE DE 2,00 A 3,00M | UN | 2163
2 - 65003106 | 2 | 65003106 | MANUTENCAO EM REDE DE ESGOTO, PASSEIO REVESTIDO, COM SUBSTITUICAO PARCIAL DO MATERIAL, EXTENSAO EXCEDENTE - PROFUNDIDADE DA REDE ATE 1,25 M | MANUTENCAO EM REDE DE ESGOTO, PASSEIO REVESTIDO, COM SUBSTITUICAO PARCIAL DO MATERIAL, EXTENSAO EXCEDENTE - PROFUNDIDADE DA REDE ATE 1,25 M | M | 305.72
2 - 65003829 | 2 | 65003829 | MANUTENCAO EM REDE DE ESGOTO, PASSEIO REVESTIDO, COM SUBSTITUICAO PARCIAL DO MATERIAL, EXTENSAO EXCEDENTE - PROFUNDIDADE DA REDE DE 3,00 A 5,00 M | MANUTENCAO EM REDE DE ESGOTO, PASSEIO REVESTIDO, COM SUBSTITUICAO PARCIAL DO MATERIAL, EXTENSAO EXCEDENTE - PROFUNDIDADE DA REDE DE 3,00 A 5,00 M | M | 720.18
2 - 65003469 | 2 | 65003469 | MANUTENCAO EM REDE DE ESGOTO, PASSEIO REVESTIDO, COM SUBSTITUICAO PARCIAL DO MATERIAL, EXTENSAO EXCEDENTE A 4,00M - PROFUNDIDADE DA REDE DE 1,25 A 2,0 | MANUTENCAO EM REDE DE ESGOTO, PASSEIO REVESTIDO, COM SUBSTITUICAO PARCIAL DO MATERIAL, EXTENSAO EXCEDENTE A 4,00M - PROFUNDIDADE DA REDE DE 1,25 A 2,0 | M | 368.76
2 - 65003471 | 2 | 65003471 | MANUTENCAO EM REDE DE ESGOTO, PASSEIO REVESTIDO, COM SUBSTITUICAO PARCIAL DO MATERIAL, EXTENSAO EXCEDENTE A 4,00M - PROFUNDIDADE DA REDE DE 2,00 A 3,0 | MANUTENCAO EM REDE DE ESGOTO, PASSEIO REVESTIDO, COM SUBSTITUICAO PARCIAL DO MATERIAL, EXTENSAO EXCEDENTE A 4,00M - PROFUNDIDADE DA REDE DE 2,00 A 3,0 | M | 440.5
2 - 65003087 | 2 | 65003087 | MANUTENCAO EM REDE DE ESGOTO, PASSEIO REVESTIDO, COM SUBSTITUICAO TOTAL DO MATERIAL, EXTENSAO ATE 4,00 M - PROFUNDIDADE DA REDE ATE 1,25 M | MANUTENCAO EM REDE DE ESGOTO, PASSEIO REVESTIDO, COM SUBSTITUICAO TOTAL DO MATERIAL, EXTENSAO ATE 4,00 M - PROFUNDIDADE DA REDE ATE 1,25 M | UN | 1867.08
2 - 65003822 | 2 | 65003822 | MANUTENCAO EM REDE DE ESGOTO, PASSEIO REVESTIDO, COM SUBSTITUICAO TOTAL DO MATERIAL, EXTENSAO ATE 4,00 M - PROFUNDIDADE DA REDE DE 3,00 A 5,00 M | MANUTENCAO EM REDE DE ESGOTO, PASSEIO REVESTIDO, COM SUBSTITUICAO TOTAL DO MATERIAL, EXTENSAO ATE 4,00 M - PROFUNDIDADE DA REDE DE 3,00 A 5,00 M | UN | 4161.93
2 - 65003455 | 2 | 65003455 | MANUTENCAO EM REDE DE ESGOTO, PASSEIO REVESTIDO, COM SUBSTITUICAO TOTAL DO MATERIAL, EXTENSAO ATE 4,00M - PROFUNDIDADE DA REDE DE 1,25 A 2,00M | MANUTENCAO EM REDE DE ESGOTO, PASSEIO REVESTIDO, COM SUBSTITUICAO TOTAL DO MATERIAL, EXTENSAO ATE 4,00M - PROFUNDIDADE DA REDE DE 1,25 A 2,00M | UN | 2225.3
2 - 65003457 | 2 | 65003457 | MANUTENCAO EM REDE DE ESGOTO, PASSEIO REVESTIDO, COM SUBSTITUICAO TOTAL DO MATERIAL, EXTENSAO ATE 4,00M - PROFUNDIDADE DA REDE DE 2,00 A 3,00M | MANUTENCAO EM REDE DE ESGOTO, PASSEIO REVESTIDO, COM SUBSTITUICAO TOTAL DO MATERIAL, EXTENSAO ATE 4,00M - PROFUNDIDADE DA REDE DE 2,00 A 3,00M | UN | 2661.31
2 - 65003823 | 2 | 65003823 | MANUTENCAO EM REDE DE ESGOTO, PASSEIO REVESTIDO, COM SUBSTITUICAO TOTAL DO MATERIAL, EXTENSAO EXCEDENTE - PROFUNDIDADE DA REDE DE 3,00 A 5,00 M | MANUTENCAO EM REDE DE ESGOTO, PASSEIO REVESTIDO, COM SUBSTITUICAO TOTAL DO MATERIAL, EXTENSAO EXCEDENTE - PROFUNDIDADE DA REDE DE 3,00 A 5,00 M | M | 907.86
2 - 65003456 | 2 | 65003456 | MANUTENCAO EM REDE DE ESGOTO, PASSEIO REVESTIDO, COM SUBSTITUICAO TOTAL DO MATERIAL, EXTENSAO EXCEDENTE A 4,00M - PROFUNDIDADE DA REDE DE 1,25 A 2,00M | MANUTENCAO EM REDE DE ESGOTO, PASSEIO REVESTIDO, COM SUBSTITUICAO TOTAL DO MATERIAL, EXTENSAO EXCEDENTE A 4,00M - PROFUNDIDADE DA REDE DE 1,25 A 2,00M | M | 459.76
2 - 65003458 | 2 | 65003458 | MANUTENCAO EM REDE DE ESGOTO, PASSEIO REVESTIDO, COM SUBSTITUICAO TOTAL DO MATERIAL, EXTENSAO EXCEDENTE A 4,00M - PROFUNDIDADE DA REDE DE 2,00 A 3,00M | MANUTENCAO EM REDE DE ESGOTO, PASSEIO REVESTIDO, COM SUBSTITUICAO TOTAL DO MATERIAL, EXTENSAO EXCEDENTE A 4,00M - PROFUNDIDADE DA REDE DE 2,00 A 3,00M | M | 571.31
2 - 65003088 | 2 | 65003088 | MANUTENCAO EM REDE DE ESGOTO, PASSEIO REVESTIDO, COM SUBSTITUICAO TOTAL DO MATERIAL, EXTENSAO EXCEDENTE- PROFUNDIDADE DA REDE ATE 1,25 M | MANUTENCAO EM REDE DE ESGOTO, PASSEIO REVESTIDO, COM SUBSTITUICAO TOTAL DO MATERIAL, EXTENSAO EXCEDENTE- PROFUNDIDADE DA REDE ATE 1,25 M | M | 368.28
2 - 65003123 | 2 | 65003123 | MANUTENCAO EM REDE DE ESGOTO, PASSEIO REVESTIDO, SEM SUBSTITUICAO DE MATERIAL, EXTENSAO ATE 4,00 M - PROFUNDIDADE DA REDE ATE 1,25 M | MANUTENCAO EM REDE DE ESGOTO, PASSEIO REVESTIDO, SEM SUBSTITUICAO DE MATERIAL, EXTENSAO ATE 4,00 M - PROFUNDIDADE DA REDE ATE 1,25 M | UN | 1271.27
2 - 65003834 | 2 | 65003834 | MANUTENCAO EM REDE DE ESGOTO, PASSEIO REVESTIDO, SEM SUBSTITUICAO DE MATERIAL, EXTENSAO ATE 4,00 M - PROFUNDIDADE DA REDE DE 3,00 A 5,00 M | MANUTENCAO EM REDE DE ESGOTO, PASSEIO REVESTIDO, SEM SUBSTITUICAO DE MATERIAL, EXTENSAO ATE 4,00 M - PROFUNDIDADE DA REDE DE 3,00 A 5,00 M | UN | 2427.11
2 - 65003124 | 2 | 65003124 | MANUTENCAO EM REDE DE ESGOTO, PASSEIO REVESTIDO, SEM SUBSTITUICAO DE MATERIAL, EXTENSAO EXCEDENTE - PROFUNDIDADE DA REDE ATE 1,25 M | MANUTENCAO EM REDE DE ESGOTO, PASSEIO REVESTIDO, SEM SUBSTITUICAO DE MATERIAL, EXTENSAO EXCEDENTE - PROFUNDIDADE DA REDE ATE 1,25 M | M | 211.88
2 - 65003835 | 2 | 65003835 | MANUTENCAO EM REDE DE ESGOTO, PASSEIO REVESTIDO, SEM SUBSTITUICAO DE MATERIAL, EXTENSAO EXCEDENTE - PROFUNDIDADE DA REDE DE 3,00 A 5,00 M | MANUTENCAO EM REDE DE ESGOTO, PASSEIO REVESTIDO, SEM SUBSTITUICAO DE MATERIAL, EXTENSAO EXCEDENTE - PROFUNDIDADE DA REDE DE 3,00 A 5,00 M | M | 447.43
2 - 65003480 | 2 | 65003480 | MANUTENCAO EM REDE DE ESGOTO, PASSEIO REVESTIDO, SEM SUBSTITUICAO DO MATERIAL, EXTENSAO ATE 4,00M - PROFUNDIDADE DA REDE DE 1,25 A 2,00M | MANUTENCAO EM REDE DE ESGOTO, PASSEIO REVESTIDO, SEM SUBSTITUICAO DO MATERIAL, EXTENSAO ATE 4,00M - PROFUNDIDADE DA REDE DE 1,25 A 2,00M | UN | 1358.67
2 - 65003482 | 2 | 65003482 | MANUTENCAO EM REDE DE ESGOTO, PASSEIO REVESTIDO, SEM SUBSTITUICAO DO MATERIAL, EXTENSAO ATE 4,00M - PROFUNDIDADE DA REDE DE 2,00 A 3,00M | MANUTENCAO EM REDE DE ESGOTO, PASSEIO REVESTIDO, SEM SUBSTITUICAO DO MATERIAL, EXTENSAO ATE 4,00M - PROFUNDIDADE DA REDE DE 2,00 A 3,00M | UN | 1415.53
2 - 65003481 | 2 | 65003481 | MANUTENCAO EM REDE DE ESGOTO, PASSEIO REVESTIDO, SEM SUBSTITUICAO DO MATERIAL, EXTENSAO EXCEDENTE A 4,00M - PROFUNDIDADE DA REDE DE 1,25 A 2,00M | MANUTENCAO EM REDE DE ESGOTO, PASSEIO REVESTIDO, SEM SUBSTITUICAO DO MATERIAL, EXTENSAO EXCEDENTE A 4,00M - PROFUNDIDADE DA REDE DE 1,25 A 2,00M | M | 232.27
2 - 65003483 | 2 | 65003483 | MANUTENCAO EM REDE DE ESGOTO, PASSEIO REVESTIDO, SEM SUBSTITUICAO DO MATERIAL, EXTENSAO EXCEDENTE A 4,00M - PROFUNDIDADE DA REDE DE 2,00 A 3,00M | MANUTENCAO EM REDE DE ESGOTO, PASSEIO REVESTIDO, SEM SUBSTITUICAO DO MATERIAL, EXTENSAO EXCEDENTE A 4,00M - PROFUNDIDADE DA REDE DE 2,00 A 3,00M | M | 244.29
2 - 65003111 | 2 | 65003111 | MANUTENCAO EM REDE DE ESGOTO, PISTA COM PAVIMENTO, COM SUBSTITUICAO PARCIAL DO MATERIAL, EXTENSAO ATE 4,00 M - PROFUNDIDADE DA REDE ATE 1,25 M | MANUTENCAO EM REDE DE ESGOTO, PISTA COM PAVIMENTO, COM SUBSTITUICAO PARCIAL DO MATERIAL, EXTENSAO ATE 4,00 M - PROFUNDIDADE DA REDE ATE 1,25 M | UN | 1621.49
2 - 65003830 | 2 | 65003830 | MANUTENCAO EM REDE DE ESGOTO, PISTA COM PAVIMENTO, COM SUBSTITUICAO PARCIAL DO MATERIAL, EXTENSAO ATE 4,00 M - PROFUNDIDADE DA REDE DE 3,00 A 5,00 M | MANUTENCAO EM REDE DE ESGOTO, PISTA COM PAVIMENTO, COM SUBSTITUICAO PARCIAL DO MATERIAL, EXTENSAO ATE 4,00 M - PROFUNDIDADE DA REDE DE 3,00 A 5,00 M | UN | 3448.46
2 - 65003472 | 2 | 65003472 | MANUTENCAO EM REDE DE ESGOTO, PISTA COM PAVIMENTO, COM SUBSTITUICAO PARCIAL DO MATERIAL, EXTENSAO ATE 4,00M - PROFUNDIDADE DA REDE DE 1,25 A 2,00M | MANUTENCAO EM REDE DE ESGOTO, PISTA COM PAVIMENTO, COM SUBSTITUICAO PARCIAL DO MATERIAL, EXTENSAO ATE 4,00M - PROFUNDIDADE DA REDE DE 1,25 A 2,00M | UN | 1880.15
2 - 65003474 | 2 | 65003474 | MANUTENCAO EM REDE DE ESGOTO, PISTA COM PAVIMENTO, COM SUBSTITUICAO PARCIAL DO MATERIAL, EXTENSAO ATE 4,00M - PROFUNDIDADE DA REDE DE 2,00 A 3,00M | MANUTENCAO EM REDE DE ESGOTO, PISTA COM PAVIMENTO, COM SUBSTITUICAO PARCIAL DO MATERIAL, EXTENSAO ATE 4,00M - PROFUNDIDADE DA REDE DE 2,00 A 3,00M | UN | 2155.74
2 - 65003112 | 2 | 65003112 | MANUTENCAO EM REDE DE ESGOTO, PISTA COM PAVIMENTO, COM SUBSTITUICAO PARCIAL DO MATERIAL, EXTENSAO EXCEDENTE - PROFUNDIDADE DA REDE ATE 1,25 M | MANUTENCAO EM REDE DE ESGOTO, PISTA COM PAVIMENTO, COM SUBSTITUICAO PARCIAL DO MATERIAL, EXTENSAO EXCEDENTE - PROFUNDIDADE DA REDE ATE 1,25 M | M | 301.63
2 - 65003831 | 2 | 65003831 | MANUTENCAO EM REDE DE ESGOTO, PISTA COM PAVIMENTO, COM SUBSTITUICAO PARCIAL DO MATERIAL, EXTENSAO EXCEDENTE - PROFUNDIDADE DA REDE DE 3,00 A 5,00 M | MANUTENCAO EM REDE DE ESGOTO, PISTA COM PAVIMENTO, COM SUBSTITUICAO PARCIAL DO MATERIAL, EXTENSAO EXCEDENTE - PROFUNDIDADE DA REDE DE 3,00 A 5,00 M | M | 717.55
2 - 65003473 | 2 | 65003473 | MANUTENCAO EM REDE DE ESGOTO, PISTA COM PAVIMENTO, COM SUBSTITUICAO PARCIAL DO MATERIAL, EXTENSAO EXCEDENTE A 4,00M - PROFUNDIDADE DA REDE DE 1,25 A 2 | MANUTENCAO EM REDE DE ESGOTO, PISTA COM PAVIMENTO, COM SUBSTITUICAO PARCIAL DO MATERIAL, EXTENSAO EXCEDENTE A 4,00M - PROFUNDIDADE DA REDE DE 1,25 A 2 | M | 366.13
2 - 65003475 | 2 | 65003475 | MANUTENCAO EM REDE DE ESGOTO, PISTA COM PAVIMENTO, COM SUBSTITUICAO PARCIAL DO MATERIAL, EXTENSAO EXCEDENTE A 4,00M - PROFUNDIDADE DA REDE DE 2,00 A 3 | MANUTENCAO EM REDE DE ESGOTO, PISTA COM PAVIMENTO, COM SUBSTITUICAO PARCIAL DO MATERIAL, EXTENSAO EXCEDENTE A 4,00M - PROFUNDIDADE DA REDE DE 2,00 A 3 | M | 436.41
2 - 65003093 | 2 | 65003093 | MANUTENCAO EM REDE DE ESGOTO, PISTA COM PAVIMENTO, COM SUBSTITUICAO TOTAL DO MATERIAL, EXTENSAO ATE 4,00 M - PROFUNDIDADE DA REDE ATE 1,25 M | MANUTENCAO EM REDE DE ESGOTO, PISTA COM PAVIMENTO, COM SUBSTITUICAO TOTAL DO MATERIAL, EXTENSAO ATE 4,00 M - PROFUNDIDADE DA REDE ATE 1,25 M | UN | 1816.48
2 - 65003459 | 2 | 65003459 | MANUTENCAO EM REDE DE ESGOTO, PISTA COM PAVIMENTO, COM SUBSTITUICAO TOTAL DO MATERIAL, EXTENSAO ATE 4,00M - PROFUNDIDADE DA REDE DE 1,25 A 2,00M | MANUTENCAO EM REDE DE ESGOTO, PISTA COM PAVIMENTO, COM SUBSTITUICAO TOTAL DO MATERIAL, EXTENSAO ATE 4,00M - PROFUNDIDADE DA REDE DE 1,25 A 2,00M | UN | 2183.47
2 - 65003461 | 2 | 65003461 | MANUTENCAO EM REDE DE ESGOTO, PISTA COM PAVIMENTO, COM SUBSTITUICAO TOTAL DO MATERIAL, EXTENSAO ATE 4,00M - PROFUNDIDADE DA REDE DE 2,00 A 3,00M | MANUTENCAO EM REDE DE ESGOTO, PISTA COM PAVIMENTO, COM SUBSTITUICAO TOTAL DO MATERIAL, EXTENSAO ATE 4,00M - PROFUNDIDADE DA REDE DE 2,00 A 3,00M | UN | 2637.02
2 - 65003824 | 2 | 65003824 | MANUTENCAO EM REDE DE ESGOTO, PISTA COM PAVIMENTO, COM SUBSTITUICAO TOTAL DO MATERIAL, EXTENSAO ATE 4,00M - PROFUNDIDADE DA REDE DE 3,00 A 5,00 M | MANUTENCAO EM REDE DE ESGOTO, PISTA COM PAVIMENTO, COM SUBSTITUICAO TOTAL DO MATERIAL, EXTENSAO ATE 4,00M - PROFUNDIDADE DA REDE DE 3,00 A 5,00 M | UN | 4225.3
2 - 65003825 | 2 | 65003825 | MANUTENCAO EM REDE DE ESGOTO, PISTA COM PAVIMENTO, COM SUBSTITUICAO TOTAL DO MATERIAL, EXTENSAO EXCEDENTE - PROFUNDIDADE DA DE 3,00 A 5,00 M | MANUTENCAO EM REDE DE ESGOTO, PISTA COM PAVIMENTO, COM SUBSTITUICAO TOTAL DO MATERIAL, EXTENSAO EXCEDENTE - PROFUNDIDADE DA DE 3,00 A 5,00 M | M | 911.39
2 - 65003094 | 2 | 65003094 | MANUTENCAO EM REDE DE ESGOTO, PISTA COM PAVIMENTO, COM SUBSTITUICAO TOTAL DO MATERIAL, EXTENSAO EXCEDENTE - PROFUNDIDADE DA REDE ATE 1,25 M | MANUTENCAO EM REDE DE ESGOTO, PISTA COM PAVIMENTO, COM SUBSTITUICAO TOTAL DO MATERIAL, EXTENSAO EXCEDENTE - PROFUNDIDADE DA REDE ATE 1,25 M | M | 352.81
2 - 65003460 | 2 | 65003460 | MANUTENCAO EM REDE DE ESGOTO, PISTA COM PAVIMENTO, COM SUBSTITUICAO TOTAL DO MATERIAL, EXTENSAO EXCEDENTE A 4,00M - PROFUNDIDADE DA REDE DE 1,25 A 2,0 | MANUTENCAO EM REDE DE ESGOTO, PISTA COM PAVIMENTO, COM SUBSTITUICAO TOTAL DO MATERIAL, EXTENSAO EXCEDENTE A 4,00M - PROFUNDIDADE DA REDE DE 1,25 A 2,0 | M | 445.75
2 - 65003463 | 2 | 65003463 | MANUTENCAO EM REDE DE ESGOTO, PISTA COM PAVIMENTO, COM SUBSTITUICAO TOTAL DO MATERIAL, EXTENSAO EXCEDENTE A 4,00M - PROFUNDIDADE DA REDE DE 2,00 A 3,0 | MANUTENCAO EM REDE DE ESGOTO, PISTA COM PAVIMENTO, COM SUBSTITUICAO TOTAL DO MATERIAL, EXTENSAO EXCEDENTE A 4,00M - PROFUNDIDADE DA REDE DE 2,00 A 3,0 | M | 560.23
2 - 65003129 | 2 | 65003129 | MANUTENCAO EM REDE DE ESGOTO, PISTA COM PAVIMENTO, SEM SUBSTITUICAO DE MATERIAL, EXTENSAO ATE 4,00 M - PROFUNDIDADE DA REDE ATE 1,25 M | MANUTENCAO EM REDE DE ESGOTO, PISTA COM PAVIMENTO, SEM SUBSTITUICAO DE MATERIAL, EXTENSAO ATE 4,00 M - PROFUNDIDADE DA REDE ATE 1,25 M | UN | 1329
2 - 65003836 | 2 | 65003836 | MANUTENCAO EM REDE DE ESGOTO, PISTA COM PAVIMENTO, SEM SUBSTITUICAO DE MATERIAL, EXTENSAO ATE 4,00 M - PROFUNDIDADE DA REDE DE 3,00 A 5,00 M | MANUTENCAO EM REDE DE ESGOTO, PISTA COM PAVIMENTO, SEM SUBSTITUICAO DE MATERIAL, EXTENSAO ATE 4,00 M - PROFUNDIDADE DA REDE DE 3,00 A 5,00 M | UN | 2721.56
2 - 65003130 | 2 | 65003130 | MANUTENCAO EM REDE DE ESGOTO, PISTA COM PAVIMENTO, SEM SUBSTITUICAO DE MATERIAL, EXTENSAO EXCEDENTE - PROFUNDIDADE DA REDE ATE 1,25 M | MANUTENCAO EM REDE DE ESGOTO, PISTA COM PAVIMENTO, SEM SUBSTITUICAO DE MATERIAL, EXTENSAO EXCEDENTE - PROFUNDIDADE DA REDE ATE 1,25 M | M | 224.85
2 - 65003837 | 2 | 65003837 | MANUTENCAO EM REDE DE ESGOTO, PISTA COM PAVIMENTO, SEM SUBSTITUICAO DE MATERIAL, EXTENSAO EXCEDENTE - PROFUNDIDADE DA REDE DE 3,00 A 5,00 M | MANUTENCAO EM REDE DE ESGOTO, PISTA COM PAVIMENTO, SEM SUBSTITUICAO DE MATERIAL, EXTENSAO EXCEDENTE - PROFUNDIDADE DA REDE DE 3,00 A 5,00 M | M | 499.85
2 - 65003484 | 2 | 65003484 | MANUTENCAO EM REDE DE ESGOTO, PISTA COM PAVIMENTO, SEM SUBSTITUICAO DO MATERIAL, EXTENSAO ATE 4,00M - PROFUNDIDADE DA REDE DE 1,25 A 2,00M | MANUTENCAO EM REDE DE ESGOTO, PISTA COM PAVIMENTO, SEM SUBSTITUICAO DO MATERIAL, EXTENSAO ATE 4,00M - PROFUNDIDADE DA REDE DE 1,25 A 2,00M | UN | 1425.17
2 - 65003486 | 2 | 65003486 | MANUTENCAO EM REDE DE ESGOTO, PISTA COM PAVIMENTO, SEM SUBSTITUICAO DO MATERIAL, EXTENSAO ATE 4,00M - PROFUNDIDADE DA REDE DE 2,00 A 3,00M | MANUTENCAO EM REDE DE ESGOTO, PISTA COM PAVIMENTO, SEM SUBSTITUICAO DO MATERIAL, EXTENSAO ATE 4,00M - PROFUNDIDADE DA REDE DE 2,00 A 3,00M | UN | 1587.24
2 - 65003485 | 2 | 65003485 | MANUTENCAO EM REDE DE ESGOTO, PISTA COM PAVIMENTO, SEM SUBSTITUICAO DO MATERIAL, EXTENSAO EXCEDENTE A 4,00M - PROFUNDIDADE DA REDE DE 1,25 A 2,00M | MANUTENCAO EM REDE DE ESGOTO, PISTA COM PAVIMENTO, SEM SUBSTITUICAO DO MATERIAL, EXTENSAO EXCEDENTE A 4,00M - PROFUNDIDADE DA REDE DE 1,25 A 2,00M | M | 246.7
2 - 65003487 | 2 | 65003487 | MANUTENCAO EM REDE DE ESGOTO, PISTA COM PAVIMENTO, SEM SUBSTITUICAO DO MATERIAL, EXTENSAO EXCEDENTE A 4,00M - PROFUNDIDADE DA REDE DE 2,00 A 3,00M | MANUTENCAO EM REDE DE ESGOTO, PISTA COM PAVIMENTO, SEM SUBSTITUICAO DO MATERIAL, EXTENSAO EXCEDENTE A 4,00M - PROFUNDIDADE DA REDE DE 2,00 A 3,00M | M | 276.26
2 - 65003099 | 2 | 65003099 | MANUTENCAO EM REDE DE ESGOTO, RUA OU PASSEIO SEM PAVIMENTO, COM SUBSTITUICAO PARCIAL DO MATERIAL, EXTENSAO ATE 4,00 M - PROFUNDIDADE DA REDE ATE 1,25 | MANUTENCAO EM REDE DE ESGOTO, RUA OU PASSEIO SEM PAVIMENTO, COM SUBSTITUICAO PARCIAL DO MATERIAL, EXTENSAO ATE 4,00 M - PROFUNDIDADE DA REDE ATE 1,25 | UN | 1628.76
2 - 65003826 | 2 | 65003826 | MANUTENCAO EM REDE DE ESGOTO, RUA OU PASSEIO SEM PAVIMENTO, COM SUBSTITUICAO PARCIAL DO MATERIAL, EXTENSAO ATE 4,00 M - PROFUNDIDADE DA REDE DE 3,00 A | MANUTENCAO EM REDE DE ESGOTO, RUA OU PASSEIO SEM PAVIMENTO, COM SUBSTITUICAO PARCIAL DO MATERIAL, EXTENSAO ATE 4,00 M - PROFUNDIDADE DA REDE DE 3,00 A | UN | 3446.96
2 - 65003464 | 2 | 65003464 | MANUTENCAO EM REDE DE ESGOTO, RUA OU PASSEIO SEM PAVIMENTO, COM SUBSTITUICAO PARCIAL DO MATERIAL, EXTENSAO ATE 4,00M - PROFUNDIDADE DA REDE DE 1,25 A | MANUTENCAO EM REDE DE ESGOTO, RUA OU PASSEIO SEM PAVIMENTO, COM SUBSTITUICAO PARCIAL DO MATERIAL, EXTENSAO ATE 4,00M - PROFUNDIDADE DA REDE DE 1,25 A | UN | 1878.65
2 - 65003466 | 2 | 65003466 | MANUTENCAO EM REDE DE ESGOTO, RUA OU PASSEIO SEM PAVIMENTO, COM SUBSTITUICAO PARCIAL DO MATERIAL, EXTENSAO ATE 4,00M - PROFUNDIDADE DA REDE DE 2,00 A | MANUTENCAO EM REDE DE ESGOTO, RUA OU PASSEIO SEM PAVIMENTO, COM SUBSTITUICAO PARCIAL DO MATERIAL, EXTENSAO ATE 4,00M - PROFUNDIDADE DA REDE DE 2,00 A | UN | 2163
2 - 65003100 | 2 | 65003100 | MANUTENCAO EM REDE DE ESGOTO, RUA OU PASSEIO SEM PAVIMENTO, COM SUBSTITUICAO PARCIAL DO MATERIAL, EXTENSAO EXCEDENTE - PROFUNDIDADE DA REDE ATE 1,25 M | MANUTENCAO EM REDE DE ESGOTO, RUA OU PASSEIO SEM PAVIMENTO, COM SUBSTITUICAO PARCIAL DO MATERIAL, EXTENSAO EXCEDENTE - PROFUNDIDADE DA REDE ATE 1,25 M | M | 305.72
2 - 65003827 | 2 | 65003827 | MANUTENCAO EM REDE DE ESGOTO, RUA OU PASSEIO SEM PAVIMENTO, COM SUBSTITUICAO PARCIAL DO MATERIAL, EXTENSAO EXCEDENTE - PROFUNDIDADE DA REDE DE 3,00 A | MANUTENCAO EM REDE DE ESGOTO, RUA OU PASSEIO SEM PAVIMENTO, COM SUBSTITUICAO PARCIAL DO MATERIAL, EXTENSAO EXCEDENTE - PROFUNDIDADE DA REDE DE 3,00 A | M | 720.18
2 - 65003465 | 2 | 65003465 | MANUTENCAO EM REDE DE ESGOTO, RUA OU PASSEIO SEM PAVIMENTO, COM SUBSTITUICAO PARCIAL DO MATERIAL, EXTENSAO EXCEDENTE A 4,00M - PROFUNDIDADE DA REDE DE | MANUTENCAO EM REDE DE ESGOTO, RUA OU PASSEIO SEM PAVIMENTO, COM SUBSTITUICAO PARCIAL DO MATERIAL, EXTENSAO EXCEDENTE A 4,00M - PROFUNDIDADE DA REDE DE | M | 368.76
2 - 65003467 | 2 | 65003467 | MANUTENCAO EM REDE DE ESGOTO, RUA OU PASSEIO SEM PAVIMENTO, COM SUBSTITUICAO PARCIAL DO MATERIAL, EXTENSAO EXCEDENTE A 4,00M - PROFUNDIDADE DA REDE DE | MANUTENCAO EM REDE DE ESGOTO, RUA OU PASSEIO SEM PAVIMENTO, COM SUBSTITUICAO PARCIAL DO MATERIAL, EXTENSAO EXCEDENTE A 4,00M - PROFUNDIDADE DA REDE DE | M | 440.5
2 - 65003081 | 2 | 65003081 | MANUTENCAO EM REDE DE ESGOTO, RUA OU PASSEIO SEM PAVIMENTO, COM SUBSTITUICAO TOTAL DO MATERIAL, EXTENSAO ATE 4,00 M - PROFUNDIDADE DA REDE ATE 1,25 M | MANUTENCAO EM REDE DE ESGOTO, RUA OU PASSEIO SEM PAVIMENTO, COM SUBSTITUICAO TOTAL DO MATERIAL, EXTENSAO ATE 4,00 M - PROFUNDIDADE DA REDE ATE 1,25 M | UN | 1867.08
2 - 65003820 | 2 | 65003820 | MANUTENCAO EM REDE DE ESGOTO, RUA OU PASSEIO SEM PAVIMENTO, COM SUBSTITUICAO TOTAL DO MATERIAL, EXTENSAO ATE 4,00 M - PROFUNDIDADE DA REDE DE 3,00 A 5 | MANUTENCAO EM REDE DE ESGOTO, RUA OU PASSEIO SEM PAVIMENTO, COM SUBSTITUICAO TOTAL DO MATERIAL, EXTENSAO ATE 4,00 M - PROFUNDIDADE DA REDE DE 3,00 A 5 | UN | 4161.93
2 - 65003451 | 2 | 65003451 | MANUTENCAO EM REDE DE ESGOTO, RUA OU PASSEIO SEM PAVIMENTO, COM SUBSTITUICAO TOTAL DO MATERIAL, EXTENSAO ATE 4,00M - PROFUNDIDADE DA REDE DE 1,25 A 2, | MANUTENCAO EM REDE DE ESGOTO, RUA OU PASSEIO SEM PAVIMENTO, COM SUBSTITUICAO TOTAL DO MATERIAL, EXTENSAO ATE 4,00M - PROFUNDIDADE DA REDE DE 1,25 A 2, | UN | 2225.3
2 - 65003453 | 2 | 65003453 | MANUTENCAO EM REDE DE ESGOTO, RUA OU PASSEIO SEM PAVIMENTO, COM SUBSTITUICAO TOTAL DO MATERIAL, EXTENSAO ATE 4,00M - PROFUNDIDADE DA REDE DE 2,00 A 3, | MANUTENCAO EM REDE DE ESGOTO, RUA OU PASSEIO SEM PAVIMENTO, COM SUBSTITUICAO TOTAL DO MATERIAL, EXTENSAO ATE 4,00M - PROFUNDIDADE DA REDE DE 2,00 A 3, | UN | 2661.31
2 - 65003082 | 2 | 65003082 | MANUTENCAO EM REDE DE ESGOTO, RUA OU PASSEIO SEM PAVIMENTO, COM SUBSTITUICAO TOTAL DO MATERIAL, EXTENSAO EXCEDENTE - PROFUNDIDADE DA REDE ATE 1,25 M | MANUTENCAO EM REDE DE ESGOTO, RUA OU PASSEIO SEM PAVIMENTO, COM SUBSTITUICAO TOTAL DO MATERIAL, EXTENSAO EXCEDENTE - PROFUNDIDADE DA REDE ATE 1,25 M | M | 368.28
2 - 65003821 | 2 | 65003821 | MANUTENCAO EM REDE DE ESGOTO, RUA OU PASSEIO SEM PAVIMENTO, COM SUBSTITUICAO TOTAL DO MATERIAL, EXTENSAO EXCEDENTE - PROFUNDIDADE DA REDE DE 3,00 A 5, | MANUTENCAO EM REDE DE ESGOTO, RUA OU PASSEIO SEM PAVIMENTO, COM SUBSTITUICAO TOTAL DO MATERIAL, EXTENSAO EXCEDENTE - PROFUNDIDADE DA REDE DE 3,00 A 5, | M | 907.86
2 - 65003452 | 2 | 65003452 | MANUTENCAO EM REDE DE ESGOTO, RUA OU PASSEIO SEM PAVIMENTO, COM SUBSTITUICAO TOTAL DO MATERIAL, EXTENSAO EXCEDENTE A 4,00M - PROFUNDIDADE DA REDE DE 1 | MANUTENCAO EM REDE DE ESGOTO, RUA OU PASSEIO SEM PAVIMENTO, COM SUBSTITUICAO TOTAL DO MATERIAL, EXTENSAO EXCEDENTE A 4,00M - PROFUNDIDADE DA REDE DE 1 | M | 459.76
2 - 65003454 | 2 | 65003454 | MANUTENCAO EM REDE DE ESGOTO, RUA OU PASSEIO SEM PAVIMENTO, COM SUBSTITUICAO TOTAL DO MATERIAL, EXTENSAO EXCEDENTE A 4,00M - PROFUNDIDADE DA REDE DE 2 | MANUTENCAO EM REDE DE ESGOTO, RUA OU PASSEIO SEM PAVIMENTO, COM SUBSTITUICAO TOTAL DO MATERIAL, EXTENSAO EXCEDENTE A 4,00M - PROFUNDIDADE DA REDE DE 2 | M | 571.31
2 - 65003117 | 2 | 65003117 | MANUTENCAO EM REDE DE ESGOTO, RUA OU PASSEIO SEM PAVIMENTO, SEM SUBSTITUICAO DE MATERIAL, EXTENSAO ATE 4,00 M - PROFUNDIDADE DA REDE ATE 1,25 M | MANUTENCAO EM REDE DE ESGOTO, RUA OU PASSEIO SEM PAVIMENTO, SEM SUBSTITUICAO DE MATERIAL, EXTENSAO ATE 4,00 M - PROFUNDIDADE DA REDE ATE 1,25 M | UN | 1271.27
2 - 65003832 | 2 | 65003832 | MANUTENCAO EM REDE DE ESGOTO, RUA OU PASSEIO SEM PAVIMENTO, SEM SUBSTITUICAO DE MATERIAL, EXTENSAO ATE 4,00 M - PROFUNDIDADE DA REDE DE 3,00 A 5,00 M | MANUTENCAO EM REDE DE ESGOTO, RUA OU PASSEIO SEM PAVIMENTO, SEM SUBSTITUICAO DE MATERIAL, EXTENSAO ATE 4,00 M - PROFUNDIDADE DA REDE DE 3,00 A 5,00 M | UN | 2374.51
2 - 65003118 | 2 | 65003118 | MANUTENCAO EM REDE DE ESGOTO, RUA OU PASSEIO SEM PAVIMENTO, SEM SUBSTITUICAO DE MATERIAL, EXTENSAO EXCEDENTE - PROFUNDIDADE DA REDE ATE 1,25 M | MANUTENCAO EM REDE DE ESGOTO, RUA OU PASSEIO SEM PAVIMENTO, SEM SUBSTITUICAO DE MATERIAL, EXTENSAO EXCEDENTE - PROFUNDIDADE DA REDE ATE 1,25 M | M | 211.88
2 - 65003833 | 2 | 65003833 | MANUTENCAO EM REDE DE ESGOTO, RUA OU PASSEIO SEM PAVIMENTO, SEM SUBSTITUICAO DE MATERIAL, EXTENSAO EXCEDENTE - PROFUNDIDADE DA REDE DE 3,00 A 5,00 M | MANUTENCAO EM REDE DE ESGOTO, RUA OU PASSEIO SEM PAVIMENTO, SEM SUBSTITUICAO DE MATERIAL, EXTENSAO EXCEDENTE - PROFUNDIDADE DA REDE DE 3,00 A 5,00 M | M | 438.66
2 - 65003476 | 2 | 65003476 | MANUTENCAO EM REDE DE ESGOTO, RUA OU PASSEIO SEM PAVIMENTO, SEM SUBSTITUICAO DO MATERIAL, EXTENSAO ATE 4,00M - PROFUNDIDADE DA REDE DE 1,25 A 2,00M | MANUTENCAO EM REDE DE ESGOTO, RUA OU PASSEIO SEM PAVIMENTO, SEM SUBSTITUICAO DO MATERIAL, EXTENSAO ATE 4,00M - PROFUNDIDADE DA REDE DE 1,25 A 2,00M | UN | 1358.67
2 - 65003478 | 2 | 65003478 | MANUTENCAO EM REDE DE ESGOTO, RUA OU PASSEIO SEM PAVIMENTO, SEM SUBSTITUICAO DO MATERIAL, EXTENSAO ATE 4,00M - PROFUNDIDADE DA REDE DE 2,00 A 3,00M | MANUTENCAO EM REDE DE ESGOTO, RUA OU PASSEIO SEM PAVIMENTO, SEM SUBSTITUICAO DO MATERIAL, EXTENSAO ATE 4,00M - PROFUNDIDADE DA REDE DE 2,00 A 3,00M | UN | 1415.53
2 - 65003477 | 2 | 65003477 | MANUTENCAO EM REDE DE ESGOTO, RUA OU PASSEIO SEM PAVIMENTO, SEM SUBSTITUICAO DO MATERIAL, EXTENSAO EXCEDENTE A 4,00M - PROFUNDIDADE DA REDE DE 1,25 A | MANUTENCAO EM REDE DE ESGOTO, RUA OU PASSEIO SEM PAVIMENTO, SEM SUBSTITUICAO DO MATERIAL, EXTENSAO EXCEDENTE A 4,00M - PROFUNDIDADE DA REDE DE 1,25 A | M | 232.27
2 - 65003479 | 2 | 65003479 | MANUTENCAO EM REDE DE ESGOTO, RUA OU PASSEIO SEM PAVIMENTO, SEM SUBSTITUICAO DO MATERIAL, EXTENSAO EXCEDENTE A 4,00M - PROFUNDIDADE DA REDE DE 2,00 A | MANUTENCAO EM REDE DE ESGOTO, RUA OU PASSEIO SEM PAVIMENTO, SEM SUBSTITUICAO DO MATERIAL, EXTENSAO EXCEDENTE A 4,00M - PROFUNDIDADE DA REDE DE 2,00 A | M | 244.29
2 - 65003159 | 2 | 65003159 | MANUTENCAO NO RAMAL PREDIAL DE ESGOTO, PASSEIO REVESTIDO, COM SUBSTITUICAO PARCIAL DO MATERIAL, EXTENSAO ATE 2,00 M -PROFUNDIDADE DA LIGACAO ATE 1,25 | MANUTENCAO NO RAMAL PREDIAL DE ESGOTO, PASSEIO REVESTIDO, COM SUBSTITUICAO PARCIAL DO MATERIAL, EXTENSAO ATE 2,00 M -PROFUNDIDADE DA LIGACAO ATE 1,25 | UN | 504.52
2 - 65003810 | 2 | 65003810 | MANUTENCAO NO RAMAL PREDIAL DE ESGOTO, PASSEIO REVESTIDO, COM SUBSTITUICAO PARCIAL DO MATERIAL, EXTENSAO ATE 2,00 M -PROFUNDIDADE DA LIGACAO DE 3,00 A | MANUTENCAO NO RAMAL PREDIAL DE ESGOTO, PASSEIO REVESTIDO, COM SUBSTITUICAO PARCIAL DO MATERIAL, EXTENSAO ATE 2,00 M -PROFUNDIDADE DA LIGACAO DE 3,00 A | UN | 1329.24
2 - 65003431 | 2 | 65003431 | MANUTENCAO NO RAMAL PREDIAL DE ESGOTO, PASSEIO REVESTIDO, COM SUBSTITUICAO PARCIAL DO MATERIAL, EXTENSAO ATE 2,00M -PROFUNDIDADE DA LIGACAO DE 1,25 A | MANUTENCAO NO RAMAL PREDIAL DE ESGOTO, PASSEIO REVESTIDO, COM SUBSTITUICAO PARCIAL DO MATERIAL, EXTENSAO ATE 2,00M -PROFUNDIDADE DA LIGACAO DE 1,25 A | UN | 621.79
2 - 65003433 | 2 | 65003433 | MANUTENCAO NO RAMAL PREDIAL DE ESGOTO, PASSEIO REVESTIDO, COM SUBSTITUICAO PARCIAL DO MATERIAL, EXTENSAO ATE 2,00M -PROFUNDIDADE DA LIGACAO DE 2,00 A | MANUTENCAO NO RAMAL PREDIAL DE ESGOTO, PASSEIO REVESTIDO, COM SUBSTITUICAO PARCIAL DO MATERIAL, EXTENSAO ATE 2,00M -PROFUNDIDADE DA LIGACAO DE 2,00 A | UN | 712.32
2 - 65003160 | 2 | 65003160 | MANUTENCAO NO RAMAL PREDIAL DE ESGOTO, PASSEIO REVESTIDO, COM SUBSTITUICAO PARCIAL DO MATERIAL, EXTENSAO EXCEDENTE -PROFUNDIDADE DA LIGACAO ATE 1,25 M | MANUTENCAO NO RAMAL PREDIAL DE ESGOTO, PASSEIO REVESTIDO, COM SUBSTITUICAO PARCIAL DO MATERIAL, EXTENSAO EXCEDENTE -PROFUNDIDADE DA LIGACAO ATE 1,25 M | M | 185.52
2 - 65003432 | 2 | 65003432 | MANUTENCAO NO RAMAL PREDIAL DE ESGOTO, PASSEIO REVESTIDO, COM SUBSTITUICAO PARCIAL DO MATERIAL, EXTENSAO EXCEDENTE -PROFUNDIDADE DA LIGACAO DE 1,25 A | MANUTENCAO NO RAMAL PREDIAL DE ESGOTO, PASSEIO REVESTIDO, COM SUBSTITUICAO PARCIAL DO MATERIAL, EXTENSAO EXCEDENTE -PROFUNDIDADE DA LIGACAO DE 1,25 A | M | 235.21
2 - 65003434 | 2 | 65003434 | MANUTENCAO NO RAMAL PREDIAL DE ESGOTO, PASSEIO REVESTIDO, COM SUBSTITUICAO PARCIAL DO MATERIAL, EXTENSAO EXCEDENTE -PROFUNDIDADE DA LIGACAO DE 2,00 A | MANUTENCAO NO RAMAL PREDIAL DE ESGOTO, PASSEIO REVESTIDO, COM SUBSTITUICAO PARCIAL DO MATERIAL, EXTENSAO EXCEDENTE -PROFUNDIDADE DA LIGACAO DE 2,00 A | M | 274.59
2 - 65003811 | 2 | 65003811 | MANUTENCAO NO RAMAL PREDIAL DE ESGOTO, PASSEIO REVESTIDO, COM SUBSTITUICAO PARCIAL DO MATERIAL, EXTENSAO EXCEDENTE -PROFUNDIDADE DA LIGACAO DE 3,00 A | MANUTENCAO NO RAMAL PREDIAL DE ESGOTO, PASSEIO REVESTIDO, COM SUBSTITUICAO PARCIAL DO MATERIAL, EXTENSAO EXCEDENTE -PROFUNDIDADE DA LIGACAO DE 3,00 A | M | 485.03
2 - 65003141 | 2 | 65003141 | MANUTENCAO NO RAMAL PREDIAL DE ESGOTO, PASSEIO REVESTIDO, COM SUBSTITUICAO TOTAL DO MATERIAL, EXTENSAO ATE 2,00 M -PROFUNDIDADE DA LIGACAO ATE 1,25 M | MANUTENCAO NO RAMAL PREDIAL DE ESGOTO, PASSEIO REVESTIDO, COM SUBSTITUICAO TOTAL DO MATERIAL, EXTENSAO ATE 2,00 M -PROFUNDIDADE DA LIGACAO ATE 1,25 M | UN | 593.89
2 - 65003804 | 2 | 65003804 | MANUTENCAO NO RAMAL PREDIAL DE ESGOTO, PASSEIO REVESTIDO, COM SUBSTITUICAO TOTAL DO MATERIAL, EXTENSAO ATE 2,00 M -PROFUNDIDADE DA LIGACAO DE 3,00 A 5 | MANUTENCAO NO RAMAL PREDIAL DE ESGOTO, PASSEIO REVESTIDO, COM SUBSTITUICAO TOTAL DO MATERIAL, EXTENSAO ATE 2,00 M -PROFUNDIDADE DA LIGACAO DE 3,00 A 5 | UN | 1597.36
2 - 65003419 | 2 | 65003419 | MANUTENCAO NO RAMAL PREDIAL DE ESGOTO, PASSEIO REVESTIDO, COM SUBSTITUICAO TOTAL DO MATERIAL, EXTENSAO ATE 2,00M -PROFUNDIDADE DA LIGACAO DE 1,25 A 2, | MANUTENCAO NO RAMAL PREDIAL DE ESGOTO, PASSEIO REVESTIDO, COM SUBSTITUICAO TOTAL DO MATERIAL, EXTENSAO ATE 2,00M -PROFUNDIDADE DA LIGACAO DE 1,25 A 2, | UN | 751.79
2 - 65003421 | 2 | 65003421 | MANUTENCAO NO RAMAL PREDIAL DE ESGOTO, PASSEIO REVESTIDO, COM SUBSTITUICAO TOTAL DO MATERIAL, EXTENSAO ATE 2,00M -PROFUNDIDADE DA LIGACAO DE 2,00 A 3, | MANUTENCAO NO RAMAL PREDIAL DE ESGOTO, PASSEIO REVESTIDO, COM SUBSTITUICAO TOTAL DO MATERIAL, EXTENSAO ATE 2,00M -PROFUNDIDADE DA LIGACAO DE 2,00 A 3, | UN | 899.19
2 - 65003420 | 2 | 65003420 | MANUTENCAO NO RAMAL PREDIAL DE ESGOTO, PASSEIO REVESTIDO, COM SUBSTITUICAO TOTAL DO MATERIAL, EXTENSAO EXCEDENTE - PROFUNDIDADE DA LIGACAO DE 1,25 A 2 | MANUTENCAO NO RAMAL PREDIAL DE ESGOTO, PASSEIO REVESTIDO, COM SUBSTITUICAO TOTAL DO MATERIAL, EXTENSAO EXCEDENTE - PROFUNDIDADE DA LIGACAO DE 1,25 A 2 | M | 300.21
2 - 65003422 | 2 | 65003422 | MANUTENCAO NO RAMAL PREDIAL DE ESGOTO, PASSEIO REVESTIDO, COM SUBSTITUICAO TOTAL DO MATERIAL, EXTENSAO EXCEDENTE - PROFUNDIDADE DA LIGACAO DE 2,00 A 3 | MANUTENCAO NO RAMAL PREDIAL DE ESGOTO, PASSEIO REVESTIDO, COM SUBSTITUICAO TOTAL DO MATERIAL, EXTENSAO EXCEDENTE - PROFUNDIDADE DA LIGACAO DE 2,00 A 3 | M | 368.02
2 - 65003142 | 2 | 65003142 | MANUTENCAO NO RAMAL PREDIAL DE ESGOTO, PASSEIO REVESTIDO, COM SUBSTITUICAO TOTAL DO MATERIAL, EXTENSAO EXCEDENTE -PROFUNDIDADE DA LIGACAO ATE 1,25 M | MANUTENCAO NO RAMAL PREDIAL DE ESGOTO, PASSEIO REVESTIDO, COM SUBSTITUICAO TOTAL DO MATERIAL, EXTENSAO EXCEDENTE -PROFUNDIDADE DA LIGACAO ATE 1,25 M | M | 230.2
2 - 65003805 | 2 | 65003805 | MANUTENCAO NO RAMAL PREDIAL DE ESGOTO, PASSEIO REVESTIDO, COM SUBSTITUICAO TOTAL DO MATERIAL, EXTENSAO EXCEDENTE -PROFUNDIDADE DA LIGACAO DE 3,00 A 5, | MANUTENCAO NO RAMAL PREDIAL DE ESGOTO, PASSEIO REVESTIDO, COM SUBSTITUICAO TOTAL DO MATERIAL, EXTENSAO EXCEDENTE -PROFUNDIDADE DA LIGACAO DE 3,00 A 5, | M | 619.09
2 - 65003177 | 2 | 65003177 | MANUTENCAO NO RAMAL PREDIAL DE ESGOTO, PASSEIO REVESTIDO, SEM SUBSTITUICAO DE MATERIAL, EXTENSAO ATE 2,00 M - PROFUNDIDADE DA LIGACAO ATE 1,25 M | MANUTENCAO NO RAMAL PREDIAL DE ESGOTO, PASSEIO REVESTIDO, SEM SUBSTITUICAO DE MATERIAL, EXTENSAO ATE 2,00 M - PROFUNDIDADE DA LIGACAO ATE 1,25 M | UN | 444.93
2 - 65003816 | 2 | 65003816 | MANUTENCAO NO RAMAL PREDIAL DE ESGOTO, PASSEIO REVESTIDO, SEM SUBSTITUICAO DE MATERIAL, EXTENSAO ATE 2,00 M - PROFUNDIDADE DA LIGACAO DE 3,00 A 5,00 M | MANUTENCAO NO RAMAL PREDIAL DE ESGOTO, PASSEIO REVESTIDO, SEM SUBSTITUICAO DE MATERIAL, EXTENSAO ATE 2,00 M - PROFUNDIDADE DA LIGACAO DE 3,00 A 5,00 M | UN | 1150.5
2 - 65003443 | 2 | 65003443 | MANUTENCAO NO RAMAL PREDIAL DE ESGOTO, PASSEIO REVESTIDO, SEM SUBSTITUICAO DE MATERIAL, EXTENSAO ATE 2,00M - PROFUNDIDADE DA LIGACAO DE 1,25 A 2,00M | MANUTENCAO NO RAMAL PREDIAL DE ESGOTO, PASSEIO REVESTIDO, SEM SUBSTITUICAO DE MATERIAL, EXTENSAO ATE 2,00M - PROFUNDIDADE DA LIGACAO DE 1,25 A 2,00M | UN | 535.13
2 - 65003445 | 2 | 65003445 | MANUTENCAO NO RAMAL PREDIAL DE ESGOTO, PASSEIO REVESTIDO, SEM SUBSTITUICAO DE MATERIAL, EXTENSAO ATE 2,00M - PROFUNDIDADE DA LIGACAO DE 2,00 A 3,00M | MANUTENCAO NO RAMAL PREDIAL DE ESGOTO, PASSEIO REVESTIDO, SEM SUBSTITUICAO DE MATERIAL, EXTENSAO ATE 2,00M - PROFUNDIDADE DA LIGACAO DE 2,00 A 3,00M | UN | 587.75
2 - 65003178 | 2 | 65003178 | MANUTENCAO NO RAMAL PREDIAL DE ESGOTO, PASSEIO REVESTIDO, SEM SUBSTITUICAO DE MATERIAL, EXTENSAO EXCEDENTE - PROFUNDIDADE DA LIGACAO ATE 1,25 M | MANUTENCAO NO RAMAL PREDIAL DE ESGOTO, PASSEIO REVESTIDO, SEM SUBSTITUICAO DE MATERIAL, EXTENSAO EXCEDENTE - PROFUNDIDADE DA LIGACAO ATE 1,25 M | M | 155.73
2 - 65003444 | 2 | 65003444 | MANUTENCAO NO RAMAL PREDIAL DE ESGOTO, PASSEIO REVESTIDO, SEM SUBSTITUICAO DE MATERIAL, EXTENSAO EXCEDENTE - PROFUNDIDADE DA LIGACAO DE 1,25 A 2,00M | MANUTENCAO NO RAMAL PREDIAL DE ESGOTO, PASSEIO REVESTIDO, SEM SUBSTITUICAO DE MATERIAL, EXTENSAO EXCEDENTE - PROFUNDIDADE DA LIGACAO DE 1,25 A 2,00M | M | 191.88
2 - 65003446 | 2 | 65003446 | MANUTENCAO NO RAMAL PREDIAL DE ESGOTO, PASSEIO REVESTIDO, SEM SUBSTITUICAO DE MATERIAL, EXTENSAO EXCEDENTE - PROFUNDIDADE DA LIGACAO DE 2,00 A 3,00M | MANUTENCAO NO RAMAL PREDIAL DE ESGOTO, PASSEIO REVESTIDO, SEM SUBSTITUICAO DE MATERIAL, EXTENSAO EXCEDENTE - PROFUNDIDADE DA LIGACAO DE 2,00 A 3,00M | M | 212.3
2 - 65003817 | 2 | 65003817 | MANUTENCAO NO RAMAL PREDIAL DE ESGOTO, PASSEIO REVESTIDO, SEM SUBSTITUICAO DE MATERIAL, EXTENSAO EXCEDENTE - PROFUNDIDADE DA LIGACAO DE 3,00 A 5,00 M | MANUTENCAO NO RAMAL PREDIAL DE ESGOTO, PASSEIO REVESTIDO, SEM SUBSTITUICAO DE MATERIAL, EXTENSAO EXCEDENTE - PROFUNDIDADE DA LIGACAO DE 3,00 A 5,00 M | M | 395.66
2 - 65003812 | 2 | 65003812 | MANUTENCAO NO RAMAL PREDIAL DE ESGOTO, PISTA COM PAVIMENTO, COM SUBSTITUICAO PARCIAL DO MATERIAL, EXTENSAO ATE 2,00 M - -PROFUNDIDADE DA LIGACAO DE 3, | MANUTENCAO NO RAMAL PREDIAL DE ESGOTO, PISTA COM PAVIMENTO, COM SUBSTITUICAO PARCIAL DO MATERIAL, EXTENSAO ATE 2,00 M - -PROFUNDIDADE DA LIGACAO DE 3, | UN | 1423.05
2 - 65003165 | 2 | 65003165 | MANUTENCAO NO RAMAL PREDIAL DE ESGOTO, PISTA COM PAVIMENTO, COM SUBSTITUICAO PARCIAL DO MATERIAL, EXTENSAO ATE 2,00 M -PROFUNDIDADE DA LIGACAO ATE 1,2 | MANUTENCAO NO RAMAL PREDIAL DE ESGOTO, PISTA COM PAVIMENTO, COM SUBSTITUICAO PARCIAL DO MATERIAL, EXTENSAO ATE 2,00 M -PROFUNDIDADE DA LIGACAO ATE 1,2 | UN | 555.42
2 - 65003435 | 2 | 65003435 | MANUTENCAO NO RAMAL PREDIAL DE ESGOTO, PISTA COM PAVIMENTO, COM SUBSTITUICAO PARCIAL DO MATERIAL, EXTENSAO ATE 2,00M -PROFUNDIDADE DA LIGACAO DE 1,25 | MANUTENCAO NO RAMAL PREDIAL DE ESGOTO, PISTA COM PAVIMENTO, COM SUBSTITUICAO PARCIAL DO MATERIAL, EXTENSAO ATE 2,00M -PROFUNDIDADE DA LIGACAO DE 1,25 | UN | 686.19
2 - 65003437 | 2 | 65003437 | MANUTENCAO NO RAMAL PREDIAL DE ESGOTO, PISTA COM PAVIMENTO, COM SUBSTITUICAO PARCIAL DO MATERIAL, EXTENSAO ATE 2,00M -PROFUNDIDADE DA LIGACAO DE 2,00 | MANUTENCAO NO RAMAL PREDIAL DE ESGOTO, PISTA COM PAVIMENTO, COM SUBSTITUICAO PARCIAL DO MATERIAL, EXTENSAO ATE 2,00M -PROFUNDIDADE DA LIGACAO DE 2,00 | UN | 786.71
2 - 65003166 | 2 | 65003166 | MANUTENCAO NO RAMAL PREDIAL DE ESGOTO, PISTA COM PAVIMENTO, COM SUBSTITUICAO PARCIAL DO MATERIAL, EXTENSAO EXCEDENTE -PROFUNDIDADE DA LIGACAO ATE 1,25 | MANUTENCAO NO RAMAL PREDIAL DE ESGOTO, PISTA COM PAVIMENTO, COM SUBSTITUICAO PARCIAL DO MATERIAL, EXTENSAO EXCEDENTE -PROFUNDIDADE DA LIGACAO ATE 1,25 | M | 205.67
2 - 65003438 | 2 | 65003438 | MANUTENCAO NO RAMAL PREDIAL DE ESGOTO, PISTA COM PAVIMENTO, COM SUBSTITUICAO PARCIAL DO MATERIAL, EXTENSAO EXCEDENTE -PROFUNDIDADE DA LIGACAO DE 2,00 | MANUTENCAO NO RAMAL PREDIAL DE ESGOTO, PISTA COM PAVIMENTO, COM SUBSTITUICAO PARCIAL DO MATERIAL, EXTENSAO EXCEDENTE -PROFUNDIDADE DA LIGACAO DE 2,00 | M | 302.96
2 - 65003813 | 2 | 65003813 | MANUTENCAO NO RAMAL PREDIAL DE ESGOTO, PISTA COM PAVIMENTO, COM SUBSTITUICAO PARCIAL DO MATERIAL, EXTENSAO EXCEDENTE -PROFUNDIDADE DA LIGACAO DE 3,00 | MANUTENCAO NO RAMAL PREDIAL DE ESGOTO, PISTA COM PAVIMENTO, COM SUBSTITUICAO PARCIAL DO MATERIAL, EXTENSAO EXCEDENTE -PROFUNDIDADE DA LIGACAO DE 3,00 | M | 520.19
2 - 65003436 | 2 | 65003436 | MANUTENCAO NO RAMAL PREDIAL DE ESGOTO, PISTA COM PAVIMENTO, COM SUBSTITUICAO PARCIAL DO MATERIAL, EXTENSAO EXCENDENTE - PROFUNDIDADE DA LIGACAO DE 1,2 | MANUTENCAO NO RAMAL PREDIAL DE ESGOTO, PISTA COM PAVIMENTO, COM SUBSTITUICAO PARCIAL DO MATERIAL, EXTENSAO EXCENDENTE - PROFUNDIDADE DA LIGACAO DE 1,2 | M | 260.09
2 - 65003147 | 2 | 65003147 | MANUTENCAO NO RAMAL PREDIAL DE ESGOTO, PISTA COM PAVIMENTO, COM SUBSTITUICAO TOTAL DO MATERIAL, EXTENSAO ATE 2,00 M -PROFUNDIDADE DA LIGACAO ATE 1,25 | MANUTENCAO NO RAMAL PREDIAL DE ESGOTO, PISTA COM PAVIMENTO, COM SUBSTITUICAO TOTAL DO MATERIAL, EXTENSAO ATE 2,00 M -PROFUNDIDADE DA LIGACAO ATE 1,25 | UN | 644.79
2 - 65003806 | 2 | 65003806 | MANUTENCAO NO RAMAL PREDIAL DE ESGOTO, PISTA COM PAVIMENTO, COM SUBSTITUICAO TOTAL DO MATERIAL, EXTENSAO ATE 2,00 M -PROFUNDIDADE DA LIGACAO DE 3,00 A | MANUTENCAO NO RAMAL PREDIAL DE ESGOTO, PISTA COM PAVIMENTO, COM SUBSTITUICAO TOTAL DO MATERIAL, EXTENSAO ATE 2,00 M -PROFUNDIDADE DA LIGACAO DE 3,00 A | UN | 1691.16
2 - 65003423 | 2 | 65003423 | MANUTENCAO NO RAMAL PREDIAL DE ESGOTO, PISTA COM PAVIMENTO, COM SUBSTITUICAO TOTAL DO MATERIAL, EXTENSAO ATE 2,00M -PROFUNDIDADE DA LIGACAO DE 1,25 A | MANUTENCAO NO RAMAL PREDIAL DE ESGOTO, PISTA COM PAVIMENTO, COM SUBSTITUICAO TOTAL DO MATERIAL, EXTENSAO ATE 2,00M -PROFUNDIDADE DA LIGACAO DE 1,25 A | UN | 816.19
2 - 65003425 | 2 | 65003425 | MANUTENCAO NO RAMAL PREDIAL DE ESGOTO, PISTA COM PAVIMENTO, COM SUBSTITUICAO TOTAL DO MATERIAL, EXTENSAO ATE 2,00M -PROFUNDIDADE DA LIGACAO DE 2,00 A | MANUTENCAO NO RAMAL PREDIAL DE ESGOTO, PISTA COM PAVIMENTO, COM SUBSTITUICAO TOTAL DO MATERIAL, EXTENSAO ATE 2,00M -PROFUNDIDADE DA LIGACAO DE 2,00 A | UN | 973.57
2 - 65003424 | 2 | 65003424 | MANUTENCAO NO RAMAL PREDIAL DE ESGOTO, PISTA COM PAVIMENTO, COM SUBSTITUICAO TOTAL DO MATERIAL, EXTENSAO EXCEDENTE - PROFUNDIDADE DA LIGACAO DE 1,25 A | MANUTENCAO NO RAMAL PREDIAL DE ESGOTO, PISTA COM PAVIMENTO, COM SUBSTITUICAO TOTAL DO MATERIAL, EXTENSAO EXCEDENTE - PROFUNDIDADE DA LIGACAO DE 1,25 A | M | 325.08
2 - 65003426 | 2 | 65003426 | MANUTENCAO NO RAMAL PREDIAL DE ESGOTO, PISTA COM PAVIMENTO, COM SUBSTITUICAO TOTAL DO MATERIAL, EXTENSAO EXCEDENTE - PROFUNDIDADE DA LIGACAO DE 2,00 A | MANUTENCAO NO RAMAL PREDIAL DE ESGOTO, PISTA COM PAVIMENTO, COM SUBSTITUICAO TOTAL DO MATERIAL, EXTENSAO EXCEDENTE - PROFUNDIDADE DA LIGACAO DE 2,00 A | M | 396.39
2 - 65003148 | 2 | 65003148 | MANUTENCAO NO RAMAL PREDIAL DE ESGOTO, PISTA COM PAVIMENTO, COM SUBSTITUICAO TOTAL DO MATERIAL, EXTENSAO EXCEDENTE -PROFUNDIDADE DA LIGACAO ATE 1,25 M | MANUTENCAO NO RAMAL PREDIAL DE ESGOTO, PISTA COM PAVIMENTO, COM SUBSTITUICAO TOTAL DO MATERIAL, EXTENSAO EXCEDENTE -PROFUNDIDADE DA LIGACAO ATE 1,25 M | M | 250.35
2 - 65003807 | 2 | 65003807 | MANUTENCAO NO RAMAL PREDIAL DE ESGOTO, PISTA COM PAVIMENTO, COM SUBSTITUICAO TOTAL DO MATERIAL, EXTENSAO EXCEDENTE -PROFUNDIDADE DA LIGACAO DE 3,00 A | MANUTENCAO NO RAMAL PREDIAL DE ESGOTO, PISTA COM PAVIMENTO, COM SUBSTITUICAO TOTAL DO MATERIAL, EXTENSAO EXCEDENTE -PROFUNDIDADE DA LIGACAO DE 3,00 A | M | 654.25
2 - 65003184 | 2 | 65003184 | MANUTENCAO NO RAMAL PREDIAL DE ESGOTO, PISTA COM PAVIMENTO, SEM SUBSTITUICAO DE MATERIAL , EXTENSAO EXCEDENTE - PROFUNDIDADE DA LIGACAO ATE 1,25 M | MANUTENCAO NO RAMAL PREDIAL DE ESGOTO, PISTA COM PAVIMENTO, SEM SUBSTITUICAO DE MATERIAL , EXTENSAO EXCEDENTE - PROFUNDIDADE DA LIGACAO ATE 1,25 M | M | 175.88
2 - 65003183 | 2 | 65003183 | MANUTENCAO NO RAMAL PREDIAL DE ESGOTO, PISTA COM PAVIMENTO, SEM SUBSTITUICAO DE MATERIAL, EXTENSAO ATE 2,00 M - PROFUNDIDADE DA LIGACAO ATE 1,25 M | MANUTENCAO NO RAMAL PREDIAL DE ESGOTO, PISTA COM PAVIMENTO, SEM SUBSTITUICAO DE MATERIAL, EXTENSAO ATE 2,00 M - PROFUNDIDADE DA LIGACAO ATE 1,25 M | UN | 495.83
2 - 65003818 | 2 | 65003818 | MANUTENCAO NO RAMAL PREDIAL DE ESGOTO, PISTA COM PAVIMENTO, SEM SUBSTITUICAO DE MATERIAL, EXTENSAO ATE 2,00 M - PROFUNDIDADE DA LIGACAO DE 3,00 A 5,00 | MANUTENCAO NO RAMAL PREDIAL DE ESGOTO, PISTA COM PAVIMENTO, SEM SUBSTITUICAO DE MATERIAL, EXTENSAO ATE 2,00 M - PROFUNDIDADE DA LIGACAO DE 3,00 A 5,00 | UN | 1244.31
2 - 65003447 | 2 | 65003447 | MANUTENCAO NO RAMAL PREDIAL DE ESGOTO, PISTA COM PAVIMENTO, SEM SUBSTITUICAO DE MATERIAL, EXTENSAO ATE 2,00M - PROFUNDIDADE DA LIGACAO DE 1,25 A 2,00M | MANUTENCAO NO RAMAL PREDIAL DE ESGOTO, PISTA COM PAVIMENTO, SEM SUBSTITUICAO DE MATERIAL, EXTENSAO ATE 2,00M - PROFUNDIDADE DA LIGACAO DE 1,25 A 2,00M | UN | 599.53
2 - 65003449 | 2 | 65003449 | MANUTENCAO NO RAMAL PREDIAL DE ESGOTO, PISTA COM PAVIMENTO, SEM SUBSTITUICAO DE MATERIAL, EXTENSAO ATE 2,00M - PROFUNDIDADE DA LIGACAO DE 2,00 A 3,00M | MANUTENCAO NO RAMAL PREDIAL DE ESGOTO, PISTA COM PAVIMENTO, SEM SUBSTITUICAO DE MATERIAL, EXTENSAO ATE 2,00M - PROFUNDIDADE DA LIGACAO DE 2,00 A 3,00M | UN | 662.13
2 - 65003450 | 2 | 65003450 | MANUTENCAO NO RAMAL PREDIAL DE ESGOTO, PISTA COM PAVIMENTO, SEM SUBSTITUICAO DE MATERIAL, EXTENSAO EXCEDENTE - PROFUNDIDADE DA LIGACAO DE 2,00 A 3,00M | MANUTENCAO NO RAMAL PREDIAL DE ESGOTO, PISTA COM PAVIMENTO, SEM SUBSTITUICAO DE MATERIAL, EXTENSAO EXCEDENTE - PROFUNDIDADE DA LIGACAO DE 2,00 A 3,00M | M | 240.67
2 - 65003819 | 2 | 65003819 | MANUTENCAO NO RAMAL PREDIAL DE ESGOTO, PISTA COM PAVIMENTO, SEM SUBSTITUICAO DE MATERIAL, EXTENSAO EXCEDENTE - PROFUNDIDADE DA LIGACAO DE 3,00 A 5,00 | MANUTENCAO NO RAMAL PREDIAL DE ESGOTO, PISTA COM PAVIMENTO, SEM SUBSTITUICAO DE MATERIAL, EXTENSAO EXCEDENTE - PROFUNDIDADE DA LIGACAO DE 3,00 A 5,00 | M | 430.82
2 - 65003448 | 2 | 65003448 | MANUTENCAO NO RAMAL PREDIAL DE ESGOTO, PISTA COM PAVIMENTO, SEM SUBSTITUICAO DE MATERIAL, EXTENSAO EXCEDENTE -PROFUNDIDADE DA LIGACAO DE 1,25 A 2,00M | MANUTENCAO NO RAMAL PREDIAL DE ESGOTO, PISTA COM PAVIMENTO, SEM SUBSTITUICAO DE MATERIAL, EXTENSAO EXCEDENTE -PROFUNDIDADE DA LIGACAO DE 1,25 A 2,00M | M | 216.75
2 - 65003153 | 2 | 65003153 | MANUTENCAO NO RAMAL PREDIAL DE ESGOTO, RUA OU PASSEIO SEM PAVIMENTO, COM SUBSTITUICAO PARCIAL DO MATERIAL, EXTENSAO ATE 2,00 M- PROFUNDIDADE DA LIGACA | MANUTENCAO NO RAMAL PREDIAL DE ESGOTO, RUA OU PASSEIO SEM PAVIMENTO, COM SUBSTITUICAO PARCIAL DO MATERIAL, EXTENSAO ATE 2,00 M- PROFUNDIDADE DA LIGACA | UN | 467.44
2 - 65003808 | 2 | 65003808 | MANUTENCAO NO RAMAL PREDIAL DE ESGOTO, RUA OU PASSEIO SEM PAVIMENTO, COM SUBSTITUICAO PARCIAL DO MATERIAL, EXTENSAO ATE 2,00 M- PROFUNDIDADE DA LIGACA | MANUTENCAO NO RAMAL PREDIAL DE ESGOTO, RUA OU PASSEIO SEM PAVIMENTO, COM SUBSTITUICAO PARCIAL DO MATERIAL, EXTENSAO ATE 2,00 M- PROFUNDIDADE DA LIGACA | UN | 1261.27
2 - 65003429 | 2 | 65003429 | MANUTENCAO NO RAMAL PREDIAL DE ESGOTO, RUA OU PASSEIO SEM PAVIMENTO, COM SUBSTITUICAO PARCIAL DO MATERIAL, EXTENSAO ATE 2,00M - PROFUNDIDADE DA LIGACA | MANUTENCAO NO RAMAL PREDIAL DE ESGOTO, RUA OU PASSEIO SEM PAVIMENTO, COM SUBSTITUICAO PARCIAL DO MATERIAL, EXTENSAO ATE 2,00M - PROFUNDIDADE DA LIGACA | UN | 657.94
2 - 65003427 | 2 | 65003427 | MANUTENCAO NO RAMAL PREDIAL DE ESGOTO, RUA OU PASSEIO SEM PAVIMENTO, COM SUBSTITUICAO PARCIAL DO MATERIAL, EXTENSAO ATE 2,00M- PROFUNDIDADE DA LIGACAO | MANUTENCAO NO RAMAL PREDIAL DE ESGOTO, RUA OU PASSEIO SEM PAVIMENTO, COM SUBSTITUICAO PARCIAL DO MATERIAL, EXTENSAO ATE 2,00M- PROFUNDIDADE DA LIGACAO | UN | 574.64
2 - 65003428 | 2 | 65003428 | MANUTENCAO NO RAMAL PREDIAL DE ESGOTO, RUA OU PASSEIO SEM PAVIMENTO, COM SUBSTITUICAO PARCIAL DO MATERIAL, EXTENSAO EXCEDENTE - PROFUNDIDADE DA LIGACA | MANUTENCAO NO RAMAL PREDIAL DE ESGOTO, RUA OU PASSEIO SEM PAVIMENTO, COM SUBSTITUICAO PARCIAL DO MATERIAL, EXTENSAO EXCEDENTE - PROFUNDIDADE DA LIGACA | M | 218.72
2 - 65003430 | 2 | 65003430 | MANUTENCAO NO RAMAL PREDIAL DE ESGOTO, RUA OU PASSEIO SEM PAVIMENTO, COM SUBSTITUICAO PARCIAL DO MATERIAL, EXTENSAO EXCEDENTE - PROFUNDIDADE DA LIGACA | MANUTENCAO NO RAMAL PREDIAL DE ESGOTO, RUA OU PASSEIO SEM PAVIMENTO, COM SUBSTITUICAO PARCIAL DO MATERIAL, EXTENSAO EXCEDENTE - PROFUNDIDADE DA LIGACA | M | 255.56
2 - 65003154 | 2 | 65003154 | MANUTENCAO NO RAMAL PREDIAL DE ESGOTO, RUA OU PASSEIO SEM PAVIMENTO, COM SUBSTITUICAO PARCIAL DO MATERIAL, EXTENSAO EXCEDENTE- PROFUNDIDADE DA LIGACAO | MANUTENCAO NO RAMAL PREDIAL DE ESGOTO, RUA OU PASSEIO SEM PAVIMENTO, COM SUBSTITUICAO PARCIAL DO MATERIAL, EXTENSAO EXCEDENTE- PROFUNDIDADE DA LIGACAO | M | 172.54
2 - 65003809 | 2 | 65003809 | MANUTENCAO NO RAMAL PREDIAL DE ESGOTO, RUA OU PASSEIO SEM PAVIMENTO, COM SUBSTITUICAO PARCIAL DO MATERIAL, EXTENSAO EXCEDENTE- PROFUNDIDADE DA LIGACAO | MANUTENCAO NO RAMAL PREDIAL DE ESGOTO, RUA OU PASSEIO SEM PAVIMENTO, COM SUBSTITUICAO PARCIAL DO MATERIAL, EXTENSAO EXCEDENTE- PROFUNDIDADE DA LIGACAO | M | 461.24
2 - 65003135 | 2 | 65003135 | MANUTENCAO NO RAMAL PREDIAL DE ESGOTO, RUA OU PASSEIO SEM PAVIMENTO, COM SUBSTITUICAO TOTAL DO MATERIAL, EXTENSAO ATE 2,00 M - PROFUNDIDADE DA LIGACAO | MANUTENCAO NO RAMAL PREDIAL DE ESGOTO, RUA OU PASSEIO SEM PAVIMENTO, COM SUBSTITUICAO TOTAL DO MATERIAL, EXTENSAO ATE 2,00 M - PROFUNDIDADE DA LIGACAO | UN | 556.81
2 - 65003802 | 2 | 65003802 | MANUTENCAO NO RAMAL PREDIAL DE ESGOTO, RUA OU PASSEIO SEM PAVIMENTO, COM SUBSTITUICAO TOTAL DO MATERIAL, EXTENSAO ATE 2,00 M - PROFUNDIDADE DA LIGACAO | MANUTENCAO NO RAMAL PREDIAL DE ESGOTO, RUA OU PASSEIO SEM PAVIMENTO, COM SUBSTITUICAO TOTAL DO MATERIAL, EXTENSAO ATE 2,00 M - PROFUNDIDADE DA LIGACAO | UN | 1529.38
2 - 65003415 | 2 | 65003415 | MANUTENCAO NO RAMAL PREDIAL DE ESGOTO, RUA OU PASSEIO SEM PAVIMENTO, COM SUBSTITUICAO TOTAL DO MATERIAL, EXTENSAO ATE 2,00M - PROFUNDIDADE DA LIGACAO | MANUTENCAO NO RAMAL PREDIAL DE ESGOTO, RUA OU PASSEIO SEM PAVIMENTO, COM SUBSTITUICAO TOTAL DO MATERIAL, EXTENSAO ATE 2,00M - PROFUNDIDADE DA LIGACAO | UN | 704.63
2 - 65003417 | 2 | 65003417 | MANUTENCAO NO RAMAL PREDIAL DE ESGOTO, RUA OU PASSEIO SEM PAVIMENTO, COM SUBSTITUICAO TOTAL DO MATERIAL, EXTENSAO ATE 2,00M - PROFUNDIDADE DA LIGACAO | MANUTENCAO NO RAMAL PREDIAL DE ESGOTO, RUA OU PASSEIO SEM PAVIMENTO, COM SUBSTITUICAO TOTAL DO MATERIAL, EXTENSAO ATE 2,00M - PROFUNDIDADE DA LIGACAO | UN | 844.81
2 - 65003136 | 2 | 65003136 | MANUTENCAO NO RAMAL PREDIAL DE ESGOTO, RUA OU PASSEIO SEM PAVIMENTO, COM SUBSTITUICAO TOTAL DO MATERIAL, EXTENSAO EXCEDENTE - PROFUNDIDADE DA LIGACAO | MANUTENCAO NO RAMAL PREDIAL DE ESGOTO, RUA OU PASSEIO SEM PAVIMENTO, COM SUBSTITUICAO TOTAL DO MATERIAL, EXTENSAO EXCEDENTE - PROFUNDIDADE DA LIGACAO | M | 217.23
2 - 65003416 | 2 | 65003416 | MANUTENCAO NO RAMAL PREDIAL DE ESGOTO, RUA OU PASSEIO SEM PAVIMENTO, COM SUBSTITUICAO TOTAL DO MATERIAL, EXTENSAO EXCEDENTE - PROFUNDIDADE DA LIGACAO | MANUTENCAO NO RAMAL PREDIAL DE ESGOTO, RUA OU PASSEIO SEM PAVIMENTO, COM SUBSTITUICAO TOTAL DO MATERIAL, EXTENSAO EXCEDENTE - PROFUNDIDADE DA LIGACAO | M | 283.7
2 - 65003418 | 2 | 65003418 | MANUTENCAO NO RAMAL PREDIAL DE ESGOTO, RUA OU PASSEIO SEM PAVIMENTO, COM SUBSTITUICAO TOTAL DO MATERIAL, EXTENSAO EXCEDENTE - PROFUNDIDADE DA LIGACAO | MANUTENCAO NO RAMAL PREDIAL DE ESGOTO, RUA OU PASSEIO SEM PAVIMENTO, COM SUBSTITUICAO TOTAL DO MATERIAL, EXTENSAO EXCEDENTE - PROFUNDIDADE DA LIGACAO | M | 348.99
2 - 65003803 | 2 | 65003803 | MANUTENCAO NO RAMAL PREDIAL DE ESGOTO, RUA OU PASSEIO SEM PAVIMENTO, COM SUBSTITUICAO TOTAL DO MATERIAL, EXTENSAO EXCEDENTE - PROFUNDIDADE DA LIGACAO | MANUTENCAO NO RAMAL PREDIAL DE ESGOTO, RUA OU PASSEIO SEM PAVIMENTO, COM SUBSTITUICAO TOTAL DO MATERIAL, EXTENSAO EXCEDENTE - PROFUNDIDADE DA LIGACAO | M | 595.29
2 - 65003171 | 2 | 65003171 | MANUTENCAO NO RAMAL PREDIAL DE ESGOTO, RUA OU PASSEIO SEM PAVIMENTO, SEM SUBSTITUICAO DE MATERIAL, EXTENSAO ATE 2,00 M -PROFUNDIDADE DA LIGACAO ATE 1, | MANUTENCAO NO RAMAL PREDIAL DE ESGOTO, RUA OU PASSEIO SEM PAVIMENTO, SEM SUBSTITUICAO DE MATERIAL, EXTENSAO ATE 2,00 M -PROFUNDIDADE DA LIGACAO ATE 1, | UN | 407.86
2 - 65003814 | 2 | 65003814 | MANUTENCAO NO RAMAL PREDIAL DE ESGOTO, RUA OU PASSEIO SEM PAVIMENTO, SEM SUBSTITUICAO DE MATERIAL, EXTENSAO ATE 2,00 M -PROFUNDIDADE DA LIGACAO DE 3,0 | MANUTENCAO NO RAMAL PREDIAL DE ESGOTO, RUA OU PASSEIO SEM PAVIMENTO, SEM SUBSTITUICAO DE MATERIAL, EXTENSAO ATE 2,00 M -PROFUNDIDADE DA LIGACAO DE 3,0 | UN | 1082.53
2 - 65003439 | 2 | 65003439 | MANUTENCAO NO RAMAL PREDIAL DE ESGOTO, RUA OU PASSEIO SEM PAVIMENTO, SEM SUBSTITUICAO DE MATERIAL, EXTENSAO ATE 2,00M -PROFUNDIDADE DA LIGACAO DE 1,25 | MANUTENCAO NO RAMAL PREDIAL DE ESGOTO, RUA OU PASSEIO SEM PAVIMENTO, SEM SUBSTITUICAO DE MATERIAL, EXTENSAO ATE 2,00M -PROFUNDIDADE DA LIGACAO DE 1,25 | UN | 487.97
2 - 65003440 | 2 | 65003440 | MANUTENCAO NO RAMAL PREDIAL DE ESGOTO, RUA OU PASSEIO SEM PAVIMENTO, SEM SUBSTITUICAO DE MATERIAL, EXTENSAO EXCEDENTE - PROFUNDIDADE DA LIGACAO DE 1,2 | MANUTENCAO NO RAMAL PREDIAL DE ESGOTO, RUA OU PASSEIO SEM PAVIMENTO, SEM SUBSTITUICAO DE MATERIAL, EXTENSAO EXCEDENTE - PROFUNDIDADE DA LIGACAO DE 1,2 | M | 175.38
2 - 65003442 | 2 | 65003442 | MANUTENCAO NO RAMAL PREDIAL DE ESGOTO, RUA OU PASSEIO SEM PAVIMENTO, SEM SUBSTITUICAO DE MATERIAL, EXTENSAO EXCEDENTE - PROFUNDIDADE DA LIGACAO DE 2,0 | MANUTENCAO NO RAMAL PREDIAL DE ESGOTO, RUA OU PASSEIO SEM PAVIMENTO, SEM SUBSTITUICAO DE MATERIAL, EXTENSAO EXCEDENTE - PROFUNDIDADE DA LIGACAO DE 2,0 | M | 193.27
2 - 65003172 | 2 | 65003172 | MANUTENCAO NO RAMAL PREDIAL DE ESGOTO, RUA OU PASSEIO SEM PAVIMENTO, SEM SUBSTITUICAO DE MATERIAL, EXTENSAO EXCEDENTE -PROFUNDIDADE DA LIGACAO ATE 1,2 | MANUTENCAO NO RAMAL PREDIAL DE ESGOTO, RUA OU PASSEIO SEM PAVIMENTO, SEM SUBSTITUICAO DE MATERIAL, EXTENSAO EXCEDENTE -PROFUNDIDADE DA LIGACAO ATE 1,2 | M | 142.75
2 - 65003815 | 2 | 65003815 | MANUTENCAO NO RAMAL PREDIAL DE ESGOTO, RUA OU PASSEIO SEM PAVIMENTO, SEM SUBSTITUICAO DE MATERIAL, EXTENSAO EXCEDENTE -PROFUNDIDADE DA LIGACAO DE 3,00 | MANUTENCAO NO RAMAL PREDIAL DE ESGOTO, RUA OU PASSEIO SEM PAVIMENTO, SEM SUBSTITUICAO DE MATERIAL, EXTENSAO EXCEDENTE -PROFUNDIDADE DA LIGACAO DE 3,00 | M | 371.87
2 - 65003071 | 2 | 65003071 | MANUTENCAO PARCIAL EM POCO DE VISITA, DIAMETRO 0,60 M PISO COM QUALQUER TIPO DE REVESTIMENTO | MANUTENCAO PARCIAL EM POCO DE VISITA, DIAMETRO 0,60 M PISO COM QUALQUER TIPO DE REVESTIMENTO | M | 782.69
2 - 65003072 | 2 | 65003072 | MANUTENCAO PARCIAL EM POCO DE VISITA, DIAMETRO 1,00 M PISO COM QUALQUER TIPO DE REVESTIMENTO | MANUTENCAO PARCIAL EM POCO DE VISITA, DIAMETRO 1,00 M PISO COM QUALQUER TIPO DE REVESTIMENTO | M | 1515.94
2 - 65003441 | 2 | 65003441 | MANUTENCAONO RAMAL PREDIAL DE ESGOTO, RUA OU PASSEIO SEM PAVIMENTO, SEM SUBSTITUICAO DE MATERIAL, EXTENSAO ATE 2,00M -PROFUNDIDADE DA LIGACAO DE 2,00 | MANUTENCAONO RAMAL PREDIAL DE ESGOTO, RUA OU PASSEIO SEM PAVIMENTO, SEM SUBSTITUICAO DE MATERIAL, EXTENSAO ATE 2,00M -PROFUNDIDADE DA LIGACAO DE 2,00 | UN | 533.36
2 - 65003189 | 2 | 65003189 | REBAIXAMENTO DE GREIDE DE RUA PARA CONSTRUCOES OU MANUTENCOES EM REDES DE ESGOTO COM PROFUNDIDADE ENTRE 4,00 E 6,00 M | REBAIXAMENTO DE GREIDE DE RUA PARA CONSTRUCOES OU MANUTENCOES EM REDES DE ESGOTO COM PROFUNDIDADE ENTRE 4,00 E 6,00 M | M3 | 88.08
2 - 65003060 | 2 | 65003060 | RECONSTRUCAO DE POCO DE VISITA, DIAMETRO 0,60 M, ALTURA ATE 1,25 M, PISO COM QUALQUER TIPO DE REVESTIMENTO | RECONSTRUCAO DE POCO DE VISITA, DIAMETRO 0,60 M, ALTURA ATE 1,25 M, PISO COM QUALQUER TIPO DE REVESTIMENTO | UN | 2243.16
2 - 65003059 | 2 | 65003059 | RECONSTRUCAO DE POCO DE VISITA, DIAMETRO 0,60 M, ALTURA ATE 1,25 M, PISO SEM REVESTIMENTO | RECONSTRUCAO DE POCO DE VISITA, DIAMETRO 0,60 M, ALTURA ATE 1,25 M, PISO SEM REVESTIMENTO | UN | 2116.88
2 - 65003403 | 2 | 65003403 | RECONSTRUCAO DE POCO DE VISITA, DIAMETRO 0,60 M, ALTURA DE 1,25 A 2,00 M, PISO COM REVESTIMENTO | RECONSTRUCAO DE POCO DE VISITA, DIAMETRO 0,60 M, ALTURA DE 1,25 A 2,00 M, PISO COM REVESTIMENTO | UN | 2815.29
2 - 65003400 | 2 | 65003400 | RECONSTRUCAO DE POCO DE VISITA, DIAMETRO 0,60 M, ALTURA DE 1,25 A 2,00 M, PISO SEM REVESTIMENTO | RECONSTRUCAO DE POCO DE VISITA, DIAMETRO 0,60 M, ALTURA DE 1,25 A 2,00 M, PISO SEM REVESTIMENTO | UN | 2672.42
2 - 65003404 | 2 | 65003404 | RECONSTRUCAO DE POCO DE VISITA, DIAMETRO 0,60 M, ALTURA DE 2,00 A 3,00 M, PISO COM REVESTIMENTO | RECONSTRUCAO DE POCO DE VISITA, DIAMETRO 0,60 M, ALTURA DE 2,00 A 3,00 M, PISO COM REVESTIMENTO | UN | 3613.79
2 - 65003401 | 2 | 65003401 | RECONSTRUCAO DE POCO DE VISITA, DIAMETRO 0,60 M, ALTURA DE 2,00 A 3,00 M, PISO SEM REVESTIMENTO | RECONSTRUCAO DE POCO DE VISITA, DIAMETRO 0,60 M, ALTURA DE 2,00 A 3,00 M, PISO SEM REVESTIMENTO | UN | 3449.99
2 - 65003797 | 2 | 65003797 | RECONSTRUCAO DE POCO DE VISITA, DIAMETRO 0,60 M, ALTURA DE 3,00 A 5,00 M, PISO COM QUALQUER TIPO DE REVESTIMENTO | RECONSTRUCAO DE POCO DE VISITA, DIAMETRO 0,60 M, ALTURA DE 3,00 A 5,00 M, PISO COM QUALQUER TIPO DE REVESTIMENTO | UN | 5048.34
2 - 65003796 | 2 | 65003796 | RECONSTRUCAO DE POCO DE VISITA, DIAMETRO 0,60 M, ALTURA DE 3,00 A 5,00 M, PISO SEM REVESTIMENTO | RECONSTRUCAO DE POCO DE VISITA, DIAMETRO 0,60 M, ALTURA DE 3,00 A 5,00 M, PISO SEM REVESTIMENTO | UN | 4918.92
2 - 65003065 | 2 | 65003065 | RECONSTRUCAO DE POCO DE VISITA, DIAMETRO 1,00 M, ALTURA ATE 1,25 M, PISO SEM REVESTIMENTO | RECONSTRUCAO DE POCO DE VISITA, DIAMETRO 1,00 M, ALTURA ATE 1,25 M, PISO SEM REVESTIMENTO | UN | 2836.84
2 - 65003406 | 2 | 65003406 | RECONSTRUCAO DE POCO DE VISITA, DIAMETRO 1,00 M, ALTURA DE 1,25 A 2,00 M, PISO COM REVESTIMENTO | RECONSTRUCAO DE POCO DE VISITA, DIAMETRO 1,00 M, ALTURA DE 1,25 A 2,00 M, PISO COM REVESTIMENTO | UN | 3450.17
2 - 65003402 | 2 | 65003402 | RECONSTRUCAO DE POCO DE VISITA, DIAMETRO 1,00 M, ALTURA DE 1,25 A 2,00 M, PISO SEM REVESTIMENTO | RECONSTRUCAO DE POCO DE VISITA, DIAMETRO 1,00 M, ALTURA DE 1,25 A 2,00 M, PISO SEM REVESTIMENTO | UN | 3329.86
2 - 65003407 | 2 | 65003407 | RECONSTRUCAO DE POCO DE VISITA, DIAMETRO 1,00 M, ALTURA DE 2,00 A 3,00 M, PISO COM REVESTIMENTO | RECONSTRUCAO DE POCO DE VISITA, DIAMETRO 1,00 M, ALTURA DE 2,00 A 3,00 M, PISO COM REVESTIMENTO | UN | 4652.81
2 - 65003405 | 2 | 65003405 | RECONSTRUCAO DE POCO DE VISITA, DIAMETRO 1,00 M, ALTURA DE 2,00 A 3,00 M, PISO SEM REVESTIMENTO | RECONSTRUCAO DE POCO DE VISITA, DIAMETRO 1,00 M, ALTURA DE 2,00 A 3,00 M, PISO SEM REVESTIMENTO | UN | 4511.58
2 - 65003799 | 2 | 65003799 | RECONSTRUCAO DE POCO DE VISITA, DIAMETRO 1,00 M, ALTURA DE 3,00 A 5,00 M, PISO COM QUALQUER TIPO DE REVESTIMENTO | RECONSTRUCAO DE POCO DE VISITA, DIAMETRO 1,00 M, ALTURA DE 3,00 A 5,00 M, PISO COM QUALQUER TIPO DE REVESTIMENTO | UN | 6413.71
2 - 65003798 | 2 | 65003798 | RECONSTRUCAO DE POCO DE VISITA, DIAMETRO 1,00 M, ALTURA DE 3,00 A 5,00 M, PISO SEM REVESTIMENTO | RECONSTRUCAO DE POCO DE VISITA, DIAMETRO 1,00 M, ALTURA DE 3,00 A 5,00 M, PISO SEM REVESTIMENTO | UN | 6306.85
2 - 65003066 | 2 | 65003066 | RECONSTRUCAO DE POCO DE VISITA, DIAMETRO 1,00M, ALTURA ATE 1,25 M, PISO COM QUALQUER TIPO DE REVESTIMENTO | RECONSTRUCAO DE POCO DE VISITA, DIAMETRO 1,00M, ALTURA ATE 1,25 M, PISO COM QUALQUER TIPO DE REVESTIMENTO | UN | 2940.55
2 - 65003042 | 2 | 65003042 | VISTORIA PARA VERIFICACAO DE OCORRENCIAS | VISTORIA PARA VERIFICACAO DE OCORRENCIAS | UN | 30.56
2 - | 2 |  | MANUTENÇÃO ÁGUA | MANUTENÇÃO ÁGUA
2 - 65002940 | 2 | 65002940 | ATUALIZACAO DO PADRAO CAVALETE COM REGISTRO DE ESFERA - PARTE SUPERIOR DO PADRAO | ATUALIZACAO DO PADRAO CAVALETE COM REGISTRO DE ESFERA - PARTE SUPERIOR DO PADRAO | UN | 19.82
2 - 65002962 | 2 | 65002962 | CONFIRMACAO DE INFRACAO DA VIOLACAO DE SUPRESSAO E DERIVACAO NO RAMAL PREDIAL | CONFIRMACAO DE INFRACAO DA VIOLACAO DE SUPRESSAO E DERIVACAO NO RAMAL PREDIAL | UN | 90.21
2 - 65003019 | 2 | 65003019 | CORRECAO DE ABATIMENTO COM SUBSTITUCAO TOTAL DO MATERIAL, EM QUALQUER TIPO DE PAVIMENTO | CORRECAO DE ABATIMENTO COM SUBSTITUCAO TOTAL DO MATERIAL, EM QUALQUER TIPO DE PAVIMENTO | M3 | 472.47
2 - 65002914 | 2 | 65002914 | DESCARGA EM REDE DE DISTRIBUICAO | DESCARGA EM REDE DE DISTRIBUICAO | UN | 101.55
2 - 65003266 | 2 | 65003266 | DESENTUPIMENTO DE HIDROMETRO | DESENTUPIMENTO DE HIDROMETRO | UN | 70.15
2 - 65002913 | 2 | 65002913 | DESENTUPIMENTO DE LIGACAO DE AGUA | DESENTUPIMENTO DE LIGACAO DE AGUA | UN | 108.42
2 - 65004949 | 2 | 65004949 | LIGACAO PREDIAL DE AGUA DE 1/2" COM MONTAGEM E INSTALACAO DO PADRAO DUPLO EM NICHO. | LIGACAO PREDIAL DE AGUA DE 1/2" COM MONTAGEM E INSTALACAO DO PADRAO DUPLO EM NICHO. | UN | 178.4
2 - 65004951 | 2 | 65004951 | LIGACAO PREDIAL DE AGUA DE 1/2" COM MONTAGEM E INSTALACAO DO PADRAO QUÁDRUPLO EM NICHO. | LIGACAO PREDIAL DE AGUA DE 1/2" COM MONTAGEM E INSTALACAO DO PADRAO QUÁDRUPLO EM NICHO. | UN | 239.2
2 - 65004950 | 2 | 65004950 | LIGACAO PREDIAL DE AGUA DE 1/2" COM MONTAGEM E INSTALACAO DO PADRAO TRIPLO EM NICHO. | LIGACAO PREDIAL DE AGUA DE 1/2" COM MONTAGEM E INSTALACAO DO PADRAO TRIPLO EM NICHO. | UN | 206.34
2 - 65002915 | 2 | 65002915 | LIMPEZA DE CAIXA CARDELINI, CAIXA DE REGISTRO DE REDE E CAIXA DE PROTECAO DE BOOSTER | LIMPEZA DE CAIXA CARDELINI, CAIXA DE REGISTRO DE REDE E CAIXA DE PROTECAO DE BOOSTER | UN | 562.73
2 - 65002958 | 2 | 65002958 | LIMPEZA DE CAIXA LIGACAO DE AGUA INSTALADAS NO PASSEIO | LIMPEZA DE CAIXA LIGACAO DE AGUA INSTALADAS NO PASSEIO | UN | 74.33
2 - 65002957 | 2 | 65002957 | LIMPEZA E DESINFECCAO DE RESERVATORIO RESIDENCIAL | LIMPEZA E DESINFECCAO DE RESERVATORIO RESIDENCIAL | UN | 330.02
2 - 65003293 | 2 | 65003293 | MANOBRA DE REGISTROS EM AMBIENTES CONFINADOS | MANOBRA DE REGISTROS EM AMBIENTES CONFINADOS | UN | 88.89
2 - 65002956 | 2 | 65002956 | MANUTENCAO DE REDE DE AGUA COM EXECUCAO DE REDE PROVISORIA EM TUBOS PEAD - DE 63MM | MANUTENCAO DE REDE DE AGUA COM EXECUCAO DE REDE PROVISORIA EM TUBOS PEAD - DE 63MM | M | 5.31
2 - 65002912 | 2 | 65002912 | MANUTENCAO EM HIDRANTES | MANUTENCAO EM HIDRANTES | UN | 509.59
2 - 65004948 | 2 | 65004948 | MONTAGEM E INSTALACAO DO PADRAO DIAM. 3/4" EMBUTIDO EM ALVENARIA. | MONTAGEM E INSTALACAO DO PADRAO DIAM. 3/4" EMBUTIDO EM ALVENARIA. | UN | 96.29
2 - 65003014 | 2 | 65003014 | MUDANCA DE LOCAL DE PADRAO COM MONTAGEM E INSTALACAO DO PADRAO DUPLO. | MUDANCA DE LOCAL DE PADRAO COM MONTAGEM E INSTALACAO DO PADRAO DUPLO. | UN | 546
2 - 65003016 | 2 | 65003016 | MUDANCA DE LOCAL DE PADRAO COM MONTAGEM E INSTALACAO DO PADRAO QUADRUPLO. | MUDANCA DE LOCAL DE PADRAO COM MONTAGEM E INSTALACAO DO PADRAO QUADRUPLO. | UN | 670.16
2 - 65003015 | 2 | 65003015 | MUDANCA DE LOCAL DE PADRAO COM MONTAGEM E INSTALACAO DO PADRAO TRIPLO. | MUDANCA DE LOCAL DE PADRAO COM MONTAGEM E INSTALACAO DO PADRAO TRIPLO. | UN | 627.5
2 - 65003021 | 2 | 65003021 | MUDANCA DE LOCAL DE PADRAO SUPERIOR A 0,50M, EM VIA COM PAVIMENTO, EXTENSAO DO RAMAL DE ATE 2,0M, COM MONTAGEM DO PADRAO | MUDANCA DE LOCAL DE PADRAO SUPERIOR A 0,50M, EM VIA COM PAVIMENTO, EXTENSAO DO RAMAL DE ATE 2,0M, COM MONTAGEM DO PADRAO | UN | 466.05
2 - 65003265 | 2 | 65003265 | MUDANCA DE LOCAL DE PADRAO SUPERIOR A 0,50M, EM VIA COM PAVIMENTO, EXTENSAO DO RAMAL DE ATE 2,0M, SEM MONTAGEM DO PADRAO | MUDANCA DE LOCAL DE PADRAO SUPERIOR A 0,50M, EM VIA COM PAVIMENTO, EXTENSAO DO RAMAL DE ATE 2,0M, SEM MONTAGEM DO PADRAO | UN | 306.34
2 - 65003020 | 2 | 65003020 | MUDANCA DE LOCAL DE PADRAO SUPERIOR A 0,50M, EM VIA SEM PAVIMENTO, EXTENSAO DO RAMAL DE ATE 2,0M, COM MONTAGEM DO PADRAO | MUDANCA DE LOCAL DE PADRAO SUPERIOR A 0,50M, EM VIA SEM PAVIMENTO, EXTENSAO DO RAMAL DE ATE 2,0M, COM MONTAGEM DO PADRAO | UN | 333.28
2 - 65003264 | 2 | 65003264 | MUDANCA DE LOCAL DE PADRAO SUPERIOR A 0,50M, EM VIA SEM PAVIMENTO, EXTENSAO DO RAMAL DE ATE 2,0M, SEM MONTAGEM DO PADRAO | MUDANCA DE LOCAL DE PADRAO SUPERIOR A 0,50M, EM VIA SEM PAVIMENTO, EXTENSAO DO RAMAL DE ATE 2,0M, SEM MONTAGEM DO PADRAO | UN | 245.53
2 - 65003294 | 2 | 65003294 | MUDANCA DE LOCAL DO PADRAO INSTALADO, PARA DISTANCIA INFERIOR A 0,5M PARA DIAMETROS DE 1/2" E 3/4", COM MONTAGEM DE PADRÃO | MUDANCA DE LOCAL DO PADRAO INSTALADO, PARA DISTANCIA INFERIOR A 0,5M PARA DIAMETROS DE 1/2" E 3/4", COM MONTAGEM DE PADRÃO | UN | 201.85
2 - 65002928 | 2 | 65002928 | MUDANCA DE LOCAL DO PADRAO INSTALADO, PARA DISTÂNCIA INFERIOR A 0,5 M, PARA DIAMETROS DE 1/2" E 3/4" SEM MONTAGEM DE PADRAO | MUDANCA DE LOCAL DO PADRAO INSTALADO, PARA DISTÂNCIA INFERIOR A 0,5 M, PARA DIAMETROS DE 1/2" E 3/4" SEM MONTAGEM DE PADRAO | UN | 111.74
2 - 65002935 | 2 | 65002935 | PADRONIZACAO EM PADRAO CAVALETE PARA HIDROMETRO COM CAPACIDADE ACIMA DE 5,0 M3/H | PADRONIZACAO EM PADRAO CAVALETE PARA HIDROMETRO COM CAPACIDADE ACIMA DE 5,0 M3/H | UN | 410.43
2 - 65002934 | 2 | 65002934 | PADRONIZACAO EM PADRAO CAVALETE PARA HIDROMETRO COM CAPACIDADE DE ATE 5 ,0 M3/H | PADRONIZACAO EM PADRAO CAVALETE PARA HIDROMETRO COM CAPACIDADE DE ATE 5 ,0 M3/H | UN | 297.4
2 - 65002939 | 2 | 65002939 | PADRONIZACAO EM PADRAO EM CAIXA NO PASSEIO PARA HIDROMETRO COM CAPACIDADE ACIMA DE 5,0 M3/H | PADRONIZACAO EM PADRAO EM CAIXA NO PASSEIO PARA HIDROMETRO COM CAPACIDADE ACIMA DE 5,0 M3/H | UN | 969.74
2 - 65002938 | 2 | 65002938 | PADRONIZACAO EM PADRAO EM CAIXA NO PASSEIO PARA HIDROMETRO COM CAPACIDADE DE ATE 5,0 M3/H | PADRONIZACAO EM PADRAO EM CAIXA NO PASSEIO PARA HIDROMETRO COM CAPACIDADE DE ATE 5,0 M3/H | UN | 707.77
2 - 65002943 | 2 | 65002943 | PESQUISA POR UNIDADE DE CONSUMO | PESQUISA POR UNIDADE DE CONSUMO | UN | 39.46
2 - 65003018 | 2 | 65003018 | RELIGACAO DA SUPRESSAO - PADRAO MULTIPLO | RELIGACAO DA SUPRESSAO - PADRAO MULTIPLO | UN | 78.92
2 - 65003262 | 2 | 65003262 | RELIGACAO DA SUPRESSAO COM MONTAGEM DO PADRAO | RELIGACAO DA SUPRESSAO COM MONTAGEM DO PADRAO | UN | 180.13
2 - 65002929 | 2 | 65002929 | RELIGACAO DA SUPRESSAO SEM MONTAGEM DO PADRÃO | RELIGACAO DA SUPRESSAO SEM MONTAGEM DO PADRÃO | UN | 69.51
2 - 65002933 | 2 | 65002933 | RELIGACAO DO TAMPONAMENTO, EM PADRAO PARA HIDROMETRO COM CAPACIDADE ACIMA DE 5,0 M3/H, COM INSTALACAO DO HIDROMETRO, COM UTILITARIO TIPO PICK-UP | RELIGACAO DO TAMPONAMENTO, EM PADRAO PARA HIDROMETRO COM CAPACIDADE ACIMA DE 5,0 M3/H, COM INSTALACAO DO HIDROMETRO, COM UTILITARIO TIPO PICK-UP | UN | 60.01
2 - 65002931 | 2 | 65002931 | RELIGACAO DO TAMPONAMENTO, EM PADRAO PARA HIDROMETRO COM CAPACIDADE DE ATE 5,0 M3/H, COM INSTALACAO DO HIDROMETRO, COM UTILITARIO TIPO PICK-UP | RELIGACAO DO TAMPONAMENTO, EM PADRAO PARA HIDROMETRO COM CAPACIDADE DE ATE 5,0 M3/H, COM INSTALACAO DO HIDROMETRO, COM UTILITARIO TIPO PICK-UP | UN | 23.64
2 - 65002959 | 2 | 65002959 | SUBSTITUICAO DA TAMPA DA CAIXA DE LIGACAO DE AGUA PADRAO COPASA EM PASSEIO | SUBSTITUICAO DA TAMPA DA CAIXA DE LIGACAO DE AGUA PADRAO COPASA EM PASSEIO | UN | 17.82
2 - 65002919 | 2 | 65002919 | SUBSTITUICAO DE REGISTRO DANIFICADO, COM DN 50 A DN 150 | SUBSTITUICAO DE REGISTRO DANIFICADO, COM DN 50 A DN 150 | UN | 806.62
2 - 65002925 | 2 | 65002925 | SUBSTITUICAO PARA AFERICAO DE HIDROMETRO COM CAPACIDADE ACIMA DE 5,0 M3/H | SUBSTITUICAO PARA AFERICAO DE HIDROMETRO COM CAPACIDADE ACIMA DE 5,0 M3/H | UN | 66.28
2 - 65002924 | 2 | 65002924 | SUBSTITUICAO PARA AFERICAO DE HIDROMETRO COM CAPACIDADE DE ATE 5,0 M3/H, COM UTILIZAÇÃO DE PICK UP | SUBSTITUICAO PARA AFERICAO DE HIDROMETRO COM CAPACIDADE DE ATE 5,0 M3/H, COM UTILIZAÇÃO DE PICK UP | UN | 25.67
2 - 65002927 | 2 | 65002927 | SUBSTITUICAO PARA MANUTENCAO DE HIDROMETRO COM CAPACIDADE ACIMA DE 5,0 M3/H | SUBSTITUICAO PARA MANUTENCAO DE HIDROMETRO COM CAPACIDADE ACIMA DE 5,0 M3/H | UN | 60.02
2 - 65003013 | 2 | 65003013 | SUBSTITUICAO PARA MANUTENCAO DE HIDROMETRO COM CAPACIDADE DE ATE 5,0 M3/H, COM UTILIZACAO DE MOTOCICLETA | SUBSTITUICAO PARA MANUTENCAO DE HIDROMETRO COM CAPACIDADE DE ATE 5,0 M3/H, COM UTILIZACAO DE MOTOCICLETA | UN | 19.82
2 - 65002926 | 2 | 65002926 | SUBSTITUICAO PARA MANUTENCAO DE HIDROMETRO COM CAPACIDADE DE ATE 5,0 M3/H, COM UTILIZACAO DE UTILITARIO TIPO PICK UP | SUBSTITUICAO PARA MANUTENCAO DE HIDROMETRO COM CAPACIDADE DE ATE 5,0 M3/H, COM UTILIZACAO DE UTILITARIO TIPO PICK UP | UN | 23.53
2 - 65003017 | 2 | 65003017 | SUPRESSAO DA LIGACAO - PADRAO MULTIPLO | SUPRESSAO DA LIGACAO - PADRAO MULTIPLO | UN | 78.92
2 - 65002905 | 2 | 65002905 | SUPRESSAO DA LIGACAO EM VIA COM PAVIMENTO | SUPRESSAO DA LIGACAO EM VIA COM PAVIMENTO | UN | 139.78
2 - 65003295 | 2 | 65003295 | SUPRESSAO DA LIGACAO EM VIA SEM PAVIMENTO | SUPRESSAO DA LIGACAO EM VIA SEM PAVIMENTO | UN | 97.85
2 - 65002945 | 2 | 65002945 | SUPRESSAO DE BY-PASS EM ALVENARIA COM REVESTIMENTO COMUM | SUPRESSAO DE BY-PASS EM ALVENARIA COM REVESTIMENTO COMUM | UN | 378.44
2 - 65002946 | 2 | 65002946 | SUPRESSAO DE BY-PASS EM ALVENARIA COM REVESTIMENTO DE PEDRA | SUPRESSAO DE BY-PASS EM ALVENARIA COM REVESTIMENTO DE PEDRA | UN | 518.67
2 - 65002944 | 2 | 65002944 | SUPRESSAO DE BY-PASS EM ALVENARIA SEM REVESTIMENTO | SUPRESSAO DE BY-PASS EM ALVENARIA SEM REVESTIMENTO | UN | 223.23
2 - 65002949 | 2 | 65002949 | SUPRESSAO DE BY-PASS EM PISO CIMENTADO | SUPRESSAO DE BY-PASS EM PISO CIMENTADO | UN | 211.45
2 - 65002948 | 2 | 65002948 | SUPRESSAO DE BY-PASS EM PISO COM GRAMA | SUPRESSAO DE BY-PASS EM PISO COM GRAMA | UN | 154.74
2 - 65002954 | 2 | 65002954 | SUPRESSAO DE BY-PASS EM PISO COM LADRILHO HIDRAULICO | SUPRESSAO DE BY-PASS EM PISO COM LADRILHO HIDRAULICO | UN | 347.29
2 - 65002950 | 2 | 65002950 | SUPRESSAO DE BY-PASS EM PISO COM MOSAICO | SUPRESSAO DE BY-PASS EM PISO COM MOSAICO | UN | 326.18
2 - 65002951 | 2 | 65002951 | SUPRESSAO DE BY-PASS EM PISO COM PARALELEPIPEDO | SUPRESSAO DE BY-PASS EM PISO COM PARALELEPIPEDO | UN | 333.74
2 - 65002955 | 2 | 65002955 | SUPRESSAO DE BY-PASS EM PISO COM PAVIMENTO ASFALTICO | SUPRESSAO DE BY-PASS EM PISO COM PAVIMENTO ASFALTICO | UN | 301.16
2 - 65002952 | 2 | 65002952 | SUPRESSAO DE BY-PASS EM PISO COM POLIEDRICO | SUPRESSAO DE BY-PASS EM PISO COM POLIEDRICO | UN | 331.93
2 - 65002953 | 2 | 65002953 | SUPRESSAO DE BY-PASS EM PISO COM PRE-MOLDADO DE CONCRETO | SUPRESSAO DE BY-PASS EM PISO COM PRE-MOLDADO DE CONCRETO | UN | 337.32
2 - 65002947 | 2 | 65002947 | SUPRESSAO DE BY-PASS EM PISO DE TERRA | SUPRESSAO DE BY-PASS EM PISO DE TERRA | UN | 137.31
2 - 65002908 | 2 | 65002908 | TAMPONAMENTO DA LIGACAO, EM PADRAO PARA HIDROMETRO COM CAPACIDADE ACIMA DE 5,0 M3/H, COM UTILITARIO TIPO PICK UP | TAMPONAMENTO DA LIGACAO, EM PADRAO PARA HIDROMETRO COM CAPACIDADE ACIMA DE 5,0 M3/H, COM UTILITARIO TIPO PICK UP | UN | 45.1
2 - 65002907 | 2 | 65002907 | TAMPONAMENTO DA LIGACAO, EM PADRAO PARA HIDROMETRO COM CAPACIDADE DE ATE 5,0 M3/H, COM UTILITARIO TIPO | TAMPONAMENTO DA LIGACAO, EM PADRAO PARA HIDROMETRO COM CAPACIDADE DE ATE 5,0 M3/H, COM UTILITARIO TIPO | UN | 35.65
2 - 65002963 | 2 | 65002963 | TESTE DE FUNCIONAMENTO DO HIDROMETRO | TESTE DE FUNCIONAMENTO DO HIDROMETRO | UN | 14.87
2 - 65002917 | 2 | 65002917 | VERIFICACAO E CONFIRMACAO DE VIOLACAO EM PADRAO DE LIGACAO DE AGUA, COM FOTOS | VERIFICACAO E CONFIRMACAO DE VIOLACAO EM PADRAO DE LIGACAO DE AGUA, COM FOTOS | UN | 21.85
2 - 65002961 | 2 | 65002961 | VISITA DOMICILIAR PARA AVALIACAO DA APLICABILIDADE DA TARIFA SOCIAL | VISITA DOMICILIAR PARA AVALIACAO DA APLICABILIDADE DA TARIFA SOCIAL | UN | 18.58
2 - 65002942 | 2 | 65002942 | VISTORIA EM PADRAO | VISTORIA EM PADRAO | UN | 14.87
2 - | 2 |  | MOVIMENTO DE TERRA | MOVIMENTO DE TERRA
2 - 65000172 | 2 | 65000172 | ACERTO E VERIFICACAO DO NIVELAMENTO DE FUNDO DE VALAS | ACERTO E VERIFICACAO DO NIVELAMENTO DE FUNDO DE VALAS | M2 | 10.2
2 - 65002546 | 2 | 65002546 | ADICIONAL DE TRANSPORTE EM PERIMETRO URBANO A GRANEL - DISTANCIA SUPERIOR A 1,0 KM | ADICIONAL DE TRANSPORTE EM PERIMETRO URBANO A GRANEL - DISTANCIA SUPERIOR A 1,0 KM | M3K | 2.35
2 - 65000173 | 2 | 65000173 | ATERRO DE VALAS E CAVAS DE FUNDACAO, C/ AVALIACAO VISUAL DA COMPACTACAO | ATERRO DE VALAS E CAVAS DE FUNDACAO, C/ AVALIACAO VISUAL DA COMPACTACAO | M3 | 23.39
2 - 65000174 | 2 | 65000174 | ATERRO DE VALAS E CAVAS DE FUNDACAO, C/ CONTROLE DO GRAU DE COMPACTACAO DE NO MINIMO 97% DO PROCTOR NORMAL | ATERRO DE VALAS E CAVAS DE FUNDACAO, C/ CONTROLE DO GRAU DE COMPACTACAO DE NO MINIMO 97% DO PROCTOR NORMAL | M3 | 35.26
2 - 65002818 | 2 | 65002818 | ATERRO DE VALAS E/OU CAVAS DE FUNDAÇÃO COM MATERIAL GRANULAR ADENSADO HIDRAULICAMENTE | ATERRO DE VALAS E/OU CAVAS DE FUNDAÇÃO COM MATERIAL GRANULAR ADENSADO HIDRAULICAMENTE | M3 | 210.41
2 - 65000194 | 2 | 65000194 | CACAMBA P/ DEPOSITO DE MATERIAL NAO REAPROVEITAVEL - FORNECIMENTO E MOVIMENTACAO - UNIDADE/DIA | CACAMBA P/ DEPOSITO DE MATERIAL NAO REAPROVEITAVEL - FORNECIMENTO E MOVIMENTACAO - UNIDADE/DIA | UN | 112.01
2 - 65000195 | 2 | 65000195 | CACAMBA PARA DEPOSITO DE ENTULHO, INCLUSIVE TRANSPORTE ATE O BOTA FORA | CACAMBA PARA DEPOSITO DE ENTULHO, INCLUSIVE TRANSPORTE ATE O BOTA FORA | M3 | 58.74
2 - 65000179 | 2 | 65000179 | CARGA E DESCARGA (MATERIAL EM GERAL) COM MANUSEIO E ARRUMACAO DO MATERIAL | CARGA E DESCARGA (MATERIAL EM GERAL) COM MANUSEIO E ARRUMACAO DO MATERIAL | TO | 55.43
2 - 65000180 | 2 | 65000180 | CARGA E TRANSPORTE DE ENTULHO PARA BOTA FORA | CARGA E TRANSPORTE DE ENTULHO PARA BOTA FORA | M3 | 30.12
2 - 65000178 | 2 | 65000178 | CARGA MANUAL (MATERIAL EM GERAL), SEM MANUSEIO E ARRUMACAO DO MATERIAL, INCLUSIVE DESCARGA | CARGA MANUAL (MATERIAL EM GERAL), SEM MANUSEIO E ARRUMACAO DO MATERIAL, INCLUSIVE DESCARGA | M3 | 19.65
2 - 65000181 | 2 | 65000181 | CARGA MECANICA (MATERIAL EM GERAL), SEM MANUSEIO E ARRUMACAO DO MATERIAL | CARGA MECANICA (MATERIAL EM GERAL), SEM MANUSEIO E ARRUMACAO DO MATERIAL | M3 | 2.47
2 - 65000183 | 2 | 65000183 | CARGA MECANICA DE MATERIAL PROVENIENTE DE DESMONTE DE ROCHA EM VALA, SEM MANUSEIO E ARRUMACAO DO MATERIAL | CARGA MECANICA DE MATERIAL PROVENIENTE DE DESMONTE DE ROCHA EM VALA, SEM MANUSEIO E ARRUMACAO DO MATERIAL | M3 | 39.28
2 - 65000202 | 2 | 65000202 | COMPACTACAO MECANIZADA DE ATERROS, COM GRAU MINIMO DE 100 % DO PN | COMPACTACAO MECANIZADA DE ATERROS, COM GRAU MINIMO DE 100 % DO PN | M3 | 3.69
2 - 65000201 | 2 | 65000201 | COMPACTACAO MECANIZADA DE ATERROS, COM GRAU MINIMO DE 95 % DO PN | COMPACTACAO MECANIZADA DE ATERROS, COM GRAU MINIMO DE 95 % DO PN | M3 | 3.41
2 - 65000182 | 2 | 65000182 | DESCARGA DE MATERIAL EM GERAL, A GRANEL, DE CAMINHAO BASCULANTE | DESCARGA DE MATERIAL EM GERAL, A GRANEL, DE CAMINHAO BASCULANTE | M3 | 0.63
2 - 65000151 | 2 | 65000151 | ESCAVACAO E CARGA EM SOLO, COM PA MECANICA OU ESCAVADEIRA | ESCAVACAO E CARGA EM SOLO, COM PA MECANICA OU ESCAVADEIRA | M3 | 10.82
2 - 65000170 | 2 | 65000170 | ESCAVACAO E CARGA MECANICA DE VALAS, EM MATERIAL DE SEGUNDA CATEGORIA | ESCAVACAO E CARGA MECANICA DE VALAS, EM MATERIAL DE SEGUNDA CATEGORIA | M3 | 16.65
2 - 65000166 | 2 | 65000166 | ESCAVACAO E CARGA MECANICA DE VALAS, EM ROCHA BRANDA, A FOGO | ESCAVACAO E CARGA MECANICA DE VALAS, EM ROCHA BRANDA, A FOGO | M3 | 202
2 - 65000168 | 2 | 65000168 | ESCAVACAO E CARGA MECANICA DE VALAS, EM ROCHA BRANDA, A FRIO | ESCAVACAO E CARGA MECANICA DE VALAS, EM ROCHA BRANDA, A FRIO | M3 | 312.24
2 - 65000167 | 2 | 65000167 | ESCAVACAO E CARGA MECANICA DE VALAS, EM ROCHA DURA, A FOGO | ESCAVACAO E CARGA MECANICA DE VALAS, EM ROCHA DURA, A FOGO | M3 | 264.73
2 - 65000169 | 2 | 65000169 | ESCAVACAO E CARGA MECANICA DE VALAS, EM ROCHA DURA, A FRIO | ESCAVACAO E CARGA MECANICA DE VALAS, EM ROCHA DURA, A FRIO | M3 | 478.26
2 - 65000156 | 2 | 65000156 | ESCAVACAO MANUAL DE VALAS (SOLO COM AGUA), PROFUNDIDADE ATE 1,50 M | ESCAVACAO MANUAL DE VALAS (SOLO COM AGUA), PROFUNDIDADE ATE 1,50 M | M3 | 79.46
2 - 65000157 | 2 | 65000157 | ESCAVACAO MANUAL DE VALAS (SOLO COM AGUA), PROFUNDIDADE MAIOR QUE 1,50 M ATE 3,00 M | ESCAVACAO MANUAL DE VALAS (SOLO COM AGUA), PROFUNDIDADE MAIOR QUE 1,50 M ATE 3,00 M | M3 | 105.95
2 - 65000158 | 2 | 65000158 | ESCAVACAO MANUAL DE VALAS (SOLO COM AGUA), PROFUNDIDADE MAIOR QUE 3,00 M ATE 4,50 M | ESCAVACAO MANUAL DE VALAS (SOLO COM AGUA), PROFUNDIDADE MAIOR QUE 3,00 M ATE 4,50 M | M3 | 146.21
2 - 65000159 | 2 | 65000159 | ESCAVACAO MANUAL DE VALAS (SOLO COM AGUA), PROFUNDIDADE MAIOR QUE 4,50 M ATE 6,00 M | ESCAVACAO MANUAL DE VALAS (SOLO COM AGUA), PROFUNDIDADE MAIOR QUE 4,50 M ATE 6,00 M | M3 | 185.41
2 - 65000152 | 2 | 65000152 | ESCAVACAO MANUAL DE VALAS (SOLO SECO), PROFUNDIDADE ATE 1.50 M | ESCAVACAO MANUAL DE VALAS (SOLO SECO), PROFUNDIDADE ATE 1.50 M | M3 | 63.57
2 - 65000153 | 2 | 65000153 | ESCAVACAO MANUAL DE VALAS (SOLO SECO), PROFUNDIDADE MAIOR QUE 1 ,50 M ATE 3,00 M | ESCAVACAO MANUAL DE VALAS (SOLO SECO), PROFUNDIDADE MAIOR QUE 1 ,50 M ATE 3,00 M | M3 | 84.76
2 - 65000154 | 2 | 65000154 | ESCAVACAO MANUAL DE VALAS (SOLO SECO), PROFUNDIDADE MAIOR QUE 3 ,00 M ATE 4,50 M | ESCAVACAO MANUAL DE VALAS (SOLO SECO), PROFUNDIDADE MAIOR QUE 3 ,00 M ATE 4,50 M | M3 | 116.55
2 - 65000155 | 2 | 65000155 | ESCAVACAO MANUAL DE VALAS (SOLO SECO), PROFUNDIDADE MAIOR QUE 4 ,50 M ATE 6,00 M | ESCAVACAO MANUAL DE VALAS (SOLO SECO), PROFUNDIDADE MAIOR QUE 4 ,50 M ATE 6,00 M | M3 | 148.33
2 - 65000149 | 2 | 65000149 | ESCAVACAO MANUAL EM SOLO, PROFUNDIDADE ATE 1,50 M | ESCAVACAO MANUAL EM SOLO, PROFUNDIDADE ATE 1,50 M | M3 | 42.38
2 - 65000150 | 2 | 65000150 | ESCAVACAO MANUAL EM SOLO, PROFUNDIDADE MAIOR QUE 1,50 M ATE 4,00 M | ESCAVACAO MANUAL EM SOLO, PROFUNDIDADE MAIOR QUE 1,50 M ATE 4,00 M | M3 | 67.81
2 - 65000196 | 2 | 65000196 | ESCAVACAO MECANICA DE MATERIAL DE PRIMEIRA CATEGORIA | ESCAVACAO MECANICA DE MATERIAL DE PRIMEIRA CATEGORIA | M3 | 6.75
2 - 65000197 | 2 | 65000197 | ESCAVACAO MECANICA DE MATERIAL DE SEGUNDA CATEGORIA | ESCAVACAO MECANICA DE MATERIAL DE SEGUNDA CATEGORIA | M3 | 10.77
2 - 65000200 | 2 | 65000200 | ESCAVACAO MECANICA DE SOLO COM AGUA | ESCAVACAO MECANICA DE SOLO COM AGUA | M3 | 13.29
2 - 65000163 | 2 | 65000163 | ESCAVACAO MECANICA DE VALAS (SOLO COM AGUA), PROFUNDIDADE ATE 1 ,50 M | ESCAVACAO MECANICA DE VALAS (SOLO COM AGUA), PROFUNDIDADE ATE 1 ,50 M | M3 | 16.21
2 - 65000164 | 2 | 65000164 | ESCAVACAO MECANICA DE VALAS (SOLO COM AGUA), PROFUNDIDADE MAIOR QUE 1,50 M ATE 4,00 M | ESCAVACAO MECANICA DE VALAS (SOLO COM AGUA), PROFUNDIDADE MAIOR QUE 1,50 M ATE 4,00 M | M3 | 21.85
2 - 65000165 | 2 | 65000165 | ESCAVACAO MECANICA DE VALAS (SOLO COM AGUA), PROFUNDIDADE MAIOR QUE 4,00 M ATE 6,00 M | ESCAVACAO MECANICA DE VALAS (SOLO COM AGUA), PROFUNDIDADE MAIOR QUE 4,00 M ATE 6,00 M | M3 | 28.21
2 - 65000160 | 2 | 65000160 | ESCAVACAO MECANICA DE VALAS (SOLO SECO), PROFUNDIDADE ATE 1,50 M | ESCAVACAO MECANICA DE VALAS (SOLO SECO), PROFUNDIDADE ATE 1,50 M | M3 | 13.48
2 - 65000161 | 2 | 65000161 | ESCAVACAO MECANICA DE VALAS (SOLO SECO), PROFUNDIDADE MAIOR QUE 1,50 M ATE 4,00 M | ESCAVACAO MECANICA DE VALAS (SOLO SECO), PROFUNDIDADE MAIOR QUE 1,50 M ATE 4,00 M | M3 | 18.21
2 - 65000162 | 2 | 65000162 | ESCAVACAO MECANICA DE VALAS (SOLO SECO), PROFUNDIDADE MAIOR QUE 4,00 M ATE 6,00 M | ESCAVACAO MECANICA DE VALAS (SOLO SECO), PROFUNDIDADE MAIOR QUE 4,00 M ATE 6,00 M | M3 | 23.7
2 - 65000198 | 2 | 65000198 | ESCAVACAO MECANICA EM ROCHA DURA, A FOGO | ESCAVACAO MECANICA EM ROCHA DURA, A FOGO | M3 | 138.38
2 - 65000199 | 2 | 65000199 | ESCAVACAO MECANICA EM ROCHA DURA, A FRIO | ESCAVACAO MECANICA EM ROCHA DURA, A FRIO | M3 | 228.01
2 - 65000177 | 2 | 65000177 | ESPALHAMENTO DE ROCHA EM BOTA FORA | ESPALHAMENTO DE ROCHA EM BOTA FORA | M3 | 4.42
2 - 65000176 | 2 | 65000176 | ESPALHAMENTO DE SOLO EM BOTA FORA | ESPALHAMENTO DE SOLO EM BOTA FORA | M3 | 3.28
2 - 65000147 | 2 | 65000147 | PERFURACAO DE ROCHA BRANDA, COM UTILIZACAO DE EQUIPAMENTO MANUAL A AR COMPRIMIDO - PROFUNDIDADE ATE 3,20 M E DIAMETRO ATE 1.1/2" | PERFURACAO DE ROCHA BRANDA, COM UTILIZACAO DE EQUIPAMENTO MANUAL A AR COMPRIMIDO - PROFUNDIDADE ATE 3,20 M E DIAMETRO ATE 1.1/2" | M | 24.45
2 - 65000148 | 2 | 65000148 | PERFURACAO DE ROCHA DURA, COM UTILIZACAO DE EQUIPAMENTO MANUAL A AR COMPRIMIDO - PROFUNDIDADE ATE 3,20 M E DIAMETRO ATE 1.1/2" | PERFURACAO DE ROCHA DURA, COM UTILIZACAO DE EQUIPAMENTO MANUAL A AR COMPRIMIDO - PROFUNDIDADE ATE 3,20 M E DIAMETRO ATE 1.1/2" | M | 41.05
2 - 65000171 | 2 | 65000171 | PROTECAO CONTRA LANCAMENTOS PROVENIENTES DE DESMONTE DE ROCHA A FOGO | PROTECAO CONTRA LANCAMENTOS PROVENIENTES DE DESMONTE DE ROCHA A FOGO | M3 | 30.43
2 - 65003321 | 2 | 65003321 | REGULARIZACAO E COMPACTACAO MANUAL DE TERRENOS | REGULARIZACAO E COMPACTACAO MANUAL DE TERRENOS | M2 | 7.94
2 - 65000193 | 2 | 65000193 | TRANSPORTE COMERCIAL RODOVIARIO (MATERIAL EM GERAL), A GRANEL | TRANSPORTE COMERCIAL RODOVIARIO (MATERIAL EM GERAL), A GRANEL | M3K | 1.29
2 - 65000191 | 2 | 65000191 | TRANSPORTE COMERCIAL RODOVIARIO (MATERIAL EM GERAL), CARGA ACONDICIONADA | TRANSPORTE COMERCIAL RODOVIARIO (MATERIAL EM GERAL), CARGA ACONDICIONADA | TOK | 0.59
2 - 65003580 | 2 | 65003580 | TRANSPORTE COMERCIAL RODOVIARIO DE EQUIPAMENTOS E MAQUINAS EM GERAL, PARA DISTANCIAS DE ATE 50KM | TRANSPORTE COMERCIAL RODOVIARIO DE EQUIPAMENTOS E MAQUINAS EM GERAL, PARA DISTANCIAS DE ATE 50KM | UN | 566.5
2 - 65002545 | 2 | 65002545 | TRANSPORTE EM PERIMETRO URBANO A GRANEL - DISTANCIA ATE 1,0 KM | TRANSPORTE EM PERIMETRO URBANO A GRANEL - DISTANCIA ATE 1,0 KM | M3 | 4.69
2 - 65000190 | 2 | 65000190 | TRANSPORTE LOCAL, EM PERIMETRO URBANO (MATERIAL EM GERAL), CARGA ACONDICIONADA | TRANSPORTE LOCAL, EM PERIMETRO URBANO (MATERIAL EM GERAL), CARGA ACONDICIONADA | TOK | 1.84
2 - 65000203 | 2 | 65000203 | TRANSPORTE MANUAL (ARGAMASSA, CONCRETO) DISTANCIA ATE 30 M | TRANSPORTE MANUAL (ARGAMASSA, CONCRETO) DISTANCIA ATE 30 M | M3 | 52.98
2 - 65000204 | 2 | 65000204 | TRANSPORTE MANUAL (ARGAMASSA, CONCRETO) DISTANCIA ENTRE 30 E 60 M | TRANSPORTE MANUAL (ARGAMASSA, CONCRETO) DISTANCIA ENTRE 30 E 60 M | M3 | 74.17
2 - 65000205 | 2 | 65000205 | TRANSPORTE MANUAL (ARGAMASSA, CONCRETO) DISTANCIA ENTRE 60 E 100 M | TRANSPORTE MANUAL (ARGAMASSA, CONCRETO) DISTANCIA ENTRE 60 E 100 M | M3 | 95.36
2 - 65000187 | 2 | 65000187 | TRANSPORTE MANUAL (PEDRA BRITADA, PEDREGULHO) DISTANCIA ATE 30 M | TRANSPORTE MANUAL (PEDRA BRITADA, PEDREGULHO) DISTANCIA ATE 30 M | M3 | 46.62
2 - 65000188 | 2 | 65000188 | TRANSPORTE MANUAL (PEDRA BRITADA, PEDREGULHO) DISTANCIA ENTRE 30 E 60 M | TRANSPORTE MANUAL (PEDRA BRITADA, PEDREGULHO) DISTANCIA ENTRE 30 E 60 M | M3 | 63.57
2 - 65000189 | 2 | 65000189 | TRANSPORTE MANUAL (PEDRA BRITADA, PEDREGULHO) DISTANCIA ENTRE 60 E 100 M | TRANSPORTE MANUAL (PEDRA BRITADA, PEDREGULHO) DISTANCIA ENTRE 60 E 100 M | M3 | 84.76
2 - 65000184 | 2 | 65000184 | TRANSPORTE MANUAL (TERRA, AREIA, ENTULHO) DISTANCIA ATE 30 M | TRANSPORTE MANUAL (TERRA, AREIA, ENTULHO) DISTANCIA ATE 30 M | M3 | 42.38
2 - 65000185 | 2 | 65000185 | TRANSPORTE MANUAL (TERRA, AREIA, ENTULHO) DISTANCIA ENTRE 30 E 60 M | TRANSPORTE MANUAL (TERRA, AREIA, ENTULHO) DISTANCIA ENTRE 30 E 60 M | M3 | 59.33
2 - 65000186 | 2 | 65000186 | TRANSPORTE MANUAL (TERRA, AREIA, ENTULHO) DISTANCIA ENTRE 60 E 100 M | TRANSPORTE MANUAL (TERRA, AREIA, ENTULHO) DISTANCIA ENTRE 60 E 100 M | M3 | 80.52
2 - 65003352 | 2 | 65003352 | TRANSPORTE RODOVIARIO DE EQUIPAMENTOS E MAQUINAS - ADICIONAL DE TRANSPORTE | TRANSPORTE RODOVIARIO DE EQUIPAMENTOS E MAQUINAS - ADICIONAL DE TRANSPORTE | KM | 3.11
2 - | 2 |  | MÁQUINAS E EQUIPTOS. | MÁQUINAS E EQUIPTOS.
2 - 65001039 | 2 | 65001039 | AFIADORA DE BROCAS INTEGRAIS DE COROA COM PASTILHA - H. IMPRODUTIVA | AFIADORA DE BROCAS INTEGRAIS DE COROA COM PASTILHA - H. IMPRODUTIVA | H | 21.78
2 - 65001038 | 2 | 65001038 | AFIADORA DE BROCAS INTEGRAIS DE COROA COM PASTILHA - H. PRODUTIVA | AFIADORA DE BROCAS INTEGRAIS DE COROA COM PASTILHA - H. PRODUTIVA | H | 22.15
2 - 65001003 | 2 | 65001003 | AUTOMOVEL DE PASSEIO, MOTOR A GASOLINA 60 HP (EXCLUSIVE MOTORISTA) | AUTOMOVEL DE PASSEIO, MOTOR A GASOLINA 60 HP (EXCLUSIVE MOTORISTA) | MES | 1973.27
2 - 65001004 | 2 | 65001004 | AUTOMOVEL DE PASSEIO, MOTOR A GASOLINA 60 HP (EXCLUSIVE MOTORISTA) | AUTOMOVEL DE PASSEIO, MOTOR A GASOLINA 60 HP (EXCLUSIVE MOTORISTA) | KM | 0.7
2 - 65001008 | 2 | 65001008 | AUTOMOVEL DE PASSEIO, MOTOR A GASOLINA 60 HP (INCLUSIVE MOTORISTA) | AUTOMOVEL DE PASSEIO, MOTOR A GASOLINA 60 HP (INCLUSIVE MOTORISTA) | MES | 7881.27
2 - 65001005 | 2 | 65001005 | AUTOMOVEL DE PASSEIO, MOTOR A GASOLINA 60 HP, COM FRANQUIA DE 2.000 KM (EXCLUSIVE MOTORISTA) | AUTOMOVEL DE PASSEIO, MOTOR A GASOLINA 60 HP, COM FRANQUIA DE 2.000 KM (EXCLUSIVE MOTORISTA) | MES | 3375.71
2 - 65001054 | 2 | 65001054 | BARCO DE ALUMINIO QUILHADO COM MOTOR DE POPA DE 15 HP. | BARCO DE ALUMINIO QUILHADO COM MOTOR DE POPA DE 15 HP. | H | 24.91
2 - 65004828 | 2 | 65004828 | BATE-ESTACAS POR GRAVIDADE, POTÊNCIA DE 160 HP, PESO DO MARTELO ATÉ 3 TONELADAS - HORA IMPRODUTIVA | BATE-ESTACAS POR GRAVIDADE, POTÊNCIA DE 160 HP, PESO DO MARTELO ATÉ 3 TONELADAS - HORA IMPRODUTIVA | H | 113.68
2 - 65004829 | 2 | 65004829 | BATE-ESTACAS POR GRAVIDADE, POTÊNCIA DE 160 HP, PESO DO MARTELO ATÉ 3 TONELADAS - HORA PRODUTIVA | BATE-ESTACAS POR GRAVIDADE, POTÊNCIA DE 160 HP, PESO DO MARTELO ATÉ 3 TONELADAS - HORA PRODUTIVA | H | 242.74
2 - 65000960 | 2 | 65000960 | BETONEIRA CAPACIDADE 400 L, MOTOR DIESEL 7 HP - H. IMPRODUTIVA | BETONEIRA CAPACIDADE 400 L, MOTOR DIESEL 7 HP - H. IMPRODUTIVA | H | 1.04
2 - 65000959 | 2 | 65000959 | BETONEIRA CAPACIDADE 400 L, MOTOR DIESEL 7 HP - H. PRODUTIVA | BETONEIRA CAPACIDADE 400 L, MOTOR DIESEL 7 HP - H. PRODUTIVA | H | 8.74
2 - 65000966 | 2 | 65000966 | BOMBA DE INJECAO DE ALTA PRESSAO, MONOCOMPONENTE COM ACIONAMENTO PNEUMATICO - H. PRODUTIVA | BOMBA DE INJECAO DE ALTA PRESSAO, MONOCOMPONENTE COM ACIONAMENTO PNEUMATICO - H. PRODUTIVA | H | 8.44
2 - 65000948 | 2 | 65000948 | BOMBA SUBMERSIVEL DE DRENAGEM, MOTOR ELETRICO TRIFASICO, COM VAZAO DE ATE 15 M3/H P/ ALTURA DE ATE 10M - H. IMPRODUTIVA | BOMBA SUBMERSIVEL DE DRENAGEM, MOTOR ELETRICO TRIFASICO, COM VAZAO DE ATE 15 M3/H P/ ALTURA DE ATE 10M - H. IMPRODUTIVA | H | 0.32
2 - 65000947 | 2 | 65000947 | BOMBA SUBMERSIVEL DE DRENAGEM, MOTOR ELETRICO TRIFASICO, COM VAZAO DE ATE 15 M3/H P/ ALTURA DE ATE 10M - H. PRODUTIVA | BOMBA SUBMERSIVEL DE DRENAGEM, MOTOR ELETRICO TRIFASICO, COM VAZAO DE ATE 15 M3/H P/ ALTURA DE ATE 10M - H. PRODUTIVA | H | 0.5
2 - 65000950 | 2 | 65000950 | BOMBA SUBMERSIVEL DE DRENAGEM, MOTOR ELETRICO TRIFASICO, COM VAZAO DE ATE 25 M3/H P/ ALTURA DE ATE 10M - H. IMPRODUTIVA | BOMBA SUBMERSIVEL DE DRENAGEM, MOTOR ELETRICO TRIFASICO, COM VAZAO DE ATE 25 M3/H P/ ALTURA DE ATE 10M - H. IMPRODUTIVA | H | 0.44
2 - 65000949 | 2 | 65000949 | BOMBA SUBMERSIVEL DE DRENAGEM, MOTOR ELETRICO TRIFASICO, COM VAZAO DE ATE 25 M3/H P/ ALTURA DE ATE 10M - H. PRODUTIVA | BOMBA SUBMERSIVEL DE DRENAGEM, MOTOR ELETRICO TRIFASICO, COM VAZAO DE ATE 25 M3/H P/ ALTURA DE ATE 10M - H. PRODUTIVA | H | 0.68
2 - 65000952 | 2 | 65000952 | BOMBA SUBMERSIVEL DE DRENAGEM, MOTOR ELETRICO TRIFASICO, COM VAZAO DE ATE 50 M3/H P/ ALTURA DE ATE 10M - H. IMPRODUTIVA | BOMBA SUBMERSIVEL DE DRENAGEM, MOTOR ELETRICO TRIFASICO, COM VAZAO DE ATE 50 M3/H P/ ALTURA DE ATE 10M - H. IMPRODUTIVA | H | 1.34
2 - 65000951 | 2 | 65000951 | BOMBA SUBMERSIVEL DE DRENAGEM, MOTOR ELETRICO TRIFASICO, COM VAZAO DE ATE 50 M3/H P/ ALTURA DE ATE 10M - H. PRODUTIVA | BOMBA SUBMERSIVEL DE DRENAGEM, MOTOR ELETRICO TRIFASICO, COM VAZAO DE ATE 50 M3/H P/ ALTURA DE ATE 10M - H. PRODUTIVA | H | 2.07
2 - 65001018 | 2 | 65001018 | CAMINHAO BASCULANTE, CAPACIDADE PARA 5,0 M3 (EXCLUSIVE MOTORISTA) | CAMINHAO BASCULANTE, CAPACIDADE PARA 5,0 M3 (EXCLUSIVE MOTORISTA) | KM | 2.52
2 - 65002855 | 2 | 65002855 | CAMINHAO BASCULANTE, CAPACIDADE PARA 5,0 M3 (EXCLUSIVE MOTORISTA) - MES | CAMINHAO BASCULANTE, CAPACIDADE PARA 5,0 M3 (EXCLUSIVE MOTORISTA) - MES | MES | 9858.8
2 - 65001017 | 2 | 65001017 | CAMINHAO BASCULANTE, CAPACIDADE PARA 5,0 M3 (INCLUSIVE MOTORISTA) | CAMINHAO BASCULANTE, CAPACIDADE PARA 5,0 M3 (INCLUSIVE MOTORISTA) | MES | 15766.8
2 - 65000980 | 2 | 65000980 | CAMINHAO BASCULANTE, CAPACIDADE PARA 5,0 M3 (INCLUSIVE MOTORISTA) - H. IMPRODUTIVA | CAMINHAO BASCULANTE, CAPACIDADE PARA 5,0 M3 (INCLUSIVE MOTORISTA) - H. IMPRODUTIVA | H | 67.31
2 - 65000979 | 2 | 65000979 | CAMINHAO BASCULANTE, CAPACIDADE PARA 5,0 M3 (INCLUSIVE MOTORISTA) - H. PRODUTIVA | CAMINHAO BASCULANTE, CAPACIDADE PARA 5,0 M3 (INCLUSIVE MOTORISTA) - H. PRODUTIVA | H | 210.13
2 - 65002819 | 2 | 65002819 | CAMINHAO BASCULANTE, CAPACIDADE PARA 5,0 M3 - H. IMPRODUTIVA | CAMINHAO BASCULANTE, CAPACIDADE PARA 5,0 M3 - H. IMPRODUTIVA | H | 37.77
2 - 65002854 | 2 | 65002854 | CAMINHAO COM CARROCERIA FIXA E CABINE EXTRA PARA 4 PESSOAS, CAPACIDADE PARA 4,0 T (EXCLUSIVE MOTORISTA) - KM | CAMINHAO COM CARROCERIA FIXA E CABINE EXTRA PARA 4 PESSOAS, CAPACIDADE PARA 4,0 T (EXCLUSIVE MOTORISTA) - KM | KM | 2.02
2 - 65002853 | 2 | 65002853 | CAMINHAO COM CARROCERIA FIXA E CABINE EXTRA PARA 4 PESSOAS, CAPACIDADE PARA 4,0 T (EXCLUSIVE MOTORISTA) - MES | CAMINHAO COM CARROCERIA FIXA E CABINE EXTRA PARA 4 PESSOAS, CAPACIDADE PARA 4,0 T (EXCLUSIVE MOTORISTA) - MES | MES | 8192.45
2 - 65000970 | 2 | 65000970 | CAMINHAO COM CARROCERIA FIXA E GUINDAUTO PARA ICAMENTO DE CARGA DE ATE 10,25 TM (INCLUSIVE MOTORISTA) - H. IMPRODUTIVA | CAMINHAO COM CARROCERIA FIXA E GUINDAUTO PARA ICAMENTO DE CARGA DE ATE 10,25 TM (INCLUSIVE MOTORISTA) - H. IMPRODUTIVA | H | 102.2
2 - 65000969 | 2 | 65000969 | CAMINHAO COM CARROCERIA FIXA E GUINDAUTO PARA ICAMENTO DE CARGA DE ATE 10,25 TM (INCLUSIVE MOTORISTA) - H. PRODUTIVA | CAMINHAO COM CARROCERIA FIXA E GUINDAUTO PARA ICAMENTO DE CARGA DE ATE 10,25 TM (INCLUSIVE MOTORISTA) - H. PRODUTIVA | H | 263.48
2 - 65000984 | 2 | 65000984 | CAMINHAO COM CARROCERIA FIXA E GUINDAUTO PARA ICAMENTO DE CARGA DE ATE 5,5 TM (EXCLUSIVE MOTORISTA) - H. IMPRODUTIVA | CAMINHAO COM CARROCERIA FIXA E GUINDAUTO PARA ICAMENTO DE CARGA DE ATE 5,5 TM (EXCLUSIVE MOTORISTA) - H. IMPRODUTIVA | H | 54.34
2 - 65000983 | 2 | 65000983 | CAMINHAO COM CARROCERIA FIXA E GUINDAUTO PARA ICAMENTO DE CARGA DE ATE 5,5 TM (EXCLUSIVE MOTORISTA) - H. PRODUTIVA | CAMINHAO COM CARROCERIA FIXA E GUINDAUTO PARA ICAMENTO DE CARGA DE ATE 5,5 TM (EXCLUSIVE MOTORISTA) - H. PRODUTIVA | H | 205.25
2 - 65000982 | 2 | 65000982 | CAMINHAO COM CARROCERIA FIXA E GUINDAUTO PARA ICAMENTO DE CARGA DE ATE 5,5 TM (INCLUSIVE MOTORISTA) - H. IMPRODUTIVA | CAMINHAO COM CARROCERIA FIXA E GUINDAUTO PARA ICAMENTO DE CARGA DE ATE 5,5 TM (INCLUSIVE MOTORISTA) - H. IMPRODUTIVA | H | 83.88
2 - 65000981 | 2 | 65000981 | CAMINHAO COM CARROCERIA FIXA E GUINDAUTO PARA ICAMENTO DE CARGA DE ATE 5,5 TM (INCLUSIVE MOTORISTA) - H. PRODUTIVA | CAMINHAO COM CARROCERIA FIXA E GUINDAUTO PARA ICAMENTO DE CARGA DE ATE 5,5 TM (INCLUSIVE MOTORISTA) - H. PRODUTIVA | H | 234.79
2 - 65000978 | 2 | 65000978 | CAMINHAO COM CARROCERIA FIXA, CAPACIDADE PARA 10,0 T (EXCLUSIVE MOTORISTA) - H. IMPRODUTIVA | CAMINHAO COM CARROCERIA FIXA, CAPACIDADE PARA 10,0 T (EXCLUSIVE MOTORISTA) - H. IMPRODUTIVA | H | 37.67
2 - 65000977 | 2 | 65000977 | CAMINHAO COM CARROCERIA FIXA, CAPACIDADE PARA 10,0 T (EXCLUSIVE MOTORISTA) - H. PRODUTIVA | CAMINHAO COM CARROCERIA FIXA, CAPACIDADE PARA 10,0 T (EXCLUSIVE MOTORISTA) - H. PRODUTIVA | H | 179.35
2 - 65001015 | 2 | 65001015 | CAMINHAO COM CARROCERIA FIXA, CAPACIDADE PARA 4,0 T (EXCLUSIVE MOTORISTA) | CAMINHAO COM CARROCERIA FIXA, CAPACIDADE PARA 4,0 T (EXCLUSIVE MOTORISTA) | MES | 7527.17
2 - 65001016 | 2 | 65001016 | CAMINHAO COM CARROCERIA FIXA, CAPACIDADE PARA 4,0 T (EXCLUSIVE MOTORISTA) | CAMINHAO COM CARROCERIA FIXA, CAPACIDADE PARA 4,0 T (EXCLUSIVE MOTORISTA) | KM | 1.97
2 - 65001014 | 2 | 65001014 | CAMINHAO COM CARROCERIA FIXA, CAPACIDADE PARA 4,0 T (INCLUSIVE MOTORISTA) | CAMINHAO COM CARROCERIA FIXA, CAPACIDADE PARA 4,0 T (INCLUSIVE MOTORISTA) | DIA | 388.11
2 - 65001013 | 2 | 65001013 | CAMINHAO COM CARROCERIA FIXA, CAPACIDADE PARA 4,0 T (INCLUSIVE MOTORISTA) | CAMINHAO COM CARROCERIA FIXA, CAPACIDADE PARA 4,0 T (INCLUSIVE MOTORISTA) | MES | 13435.17
2 - 65001010 | 2 | 65001010 | CAMINHAO COM CARROCERIA FIXA, CAPACIDADE PARA 8,0 T (EXCLUSIVE MOTORISTA) | CAMINHAO COM CARROCERIA FIXA, CAPACIDADE PARA 8,0 T (EXCLUSIVE MOTORISTA) | KM | 2.52
2 - 65000976 | 2 | 65000976 | CAMINHAO COM CARROCERIA FIXA, CAPACIDADE PARA 8,0 T (EXCLUSIVE MOTORISTA) - H. IMPRODUTIVA | CAMINHAO COM CARROCERIA FIXA, CAPACIDADE PARA 8,0 T (EXCLUSIVE MOTORISTA) - H. IMPRODUTIVA | H | 34.47
2 - 65000975 | 2 | 65000975 | CAMINHAO COM CARROCERIA FIXA, CAPACIDADE PARA 8,0 T (EXCLUSIVE MOTORISTA) - H. PRODUTIVA | CAMINHAO COM CARROCERIA FIXA, CAPACIDADE PARA 8,0 T (EXCLUSIVE MOTORISTA) - H. PRODUTIVA | H | 174.13
2 - 65001009 | 2 | 65001009 | CAMINHAO COM CARROCERIA FIXA, CAPACIDADE PARA 8,0 T (INCLUSIVE MOTORISTA) | CAMINHAO COM CARROCERIA FIXA, CAPACIDADE PARA 8,0 T (INCLUSIVE MOTORISTA) | MES | 15254.4
2 - 65000986 | 2 | 65000986 | CAMINHAO COM POLIGUINDASTE TIPO BROOKS, CAPACIDADE PARA 10 T (INCLUSIVE MOTORISTA) - HORA IMPRODUTIVA | CAMINHAO COM POLIGUINDASTE TIPO BROOKS, CAPACIDADE PARA 10 T (INCLUSIVE MOTORISTA) - HORA IMPRODUTIVA | H | 71.39
2 - 65000985 | 2 | 65000985 | CAMINHAO COM POLIGUINDASTE TIPO BROOKS, CAPACIDADE PARA 10 T (INCLUSIVE MOTORISTA) - HORA PRODUTIVA | CAMINHAO COM POLIGUINDASTE TIPO BROOKS, CAPACIDADE PARA 10 T (INCLUSIVE MOTORISTA) - HORA PRODUTIVA | H | 214.04
2 - 65000989 | 2 | 65000989 | CAMINHAO COM TANQUE ESPARGIDOR DE EMULSAO ASFALTICA PARA 6.000 L (INCLUSIVE MOTORISTA) - H. PRODUTIVA | CAMINHAO COM TANQUE ESPARGIDOR DE EMULSAO ASFALTICA PARA 6.000 L (INCLUSIVE MOTORISTA) - H. PRODUTIVA | H | 232.03
2 - 65000988 | 2 | 65000988 | CAMINHAO EQUIPADO COM TANQUE PARA 10.000 L, BOMBA E ACESSORIOS (INCLUSIVE MOTORISTA) - H. IMPRODUTIVA | CAMINHAO EQUIPADO COM TANQUE PARA 10.000 L, BOMBA E ACESSORIOS (INCLUSIVE MOTORISTA) - H. IMPRODUTIVA | H | 80.83
2 - 65000987 | 2 | 65000987 | CAMINHAO EQUIPADO COM TANQUE PARA 10.000 L, BOMBA E ACESSORIOS (INCLUSIVE MOTORISTA) - H. PRODUTIVA | CAMINHAO EQUIPADO COM TANQUE PARA 10.000 L, BOMBA E ACESSORIOS (INCLUSIVE MOTORISTA) - H. PRODUTIVA | H | 232.86
2 - 65001012 | 2 | 65001012 | CAMINHAO PESADO COM CARRETA SEMI REBOQUE, PBTC DE 43,0 T (EXCLUSIVE MOTORISTA) | CAMINHAO PESADO COM CARRETA SEMI REBOQUE, PBTC DE 43,0 T (EXCLUSIVE MOTORISTA) | KM | 4.1
2 - 65001011 | 2 | 65001011 | CAMINHAO PESADO COM CARRETA SEMI REBOQUE, PBTC DE 43,0 T (INCLUSIVE MOTORISTA) | CAMINHAO PESADO COM CARRETA SEMI REBOQUE, PBTC DE 43,0 T (INCLUSIVE MOTORISTA) | MES | 19798.42
2 - 65002844 | 2 | 65002844 | CAMINHONETE CABINE DUPLA, MOTOR DIESEL POTENCIA MINIMA DE 160CV, 4X4 - KM | CAMINHONETE CABINE DUPLA, MOTOR DIESEL POTENCIA MINIMA DE 160CV, 4X4 - KM | KM | 1.58
2 - 65002843 | 2 | 65002843 | CAMINHONETE CABINE DUPLA, MOTOR DIESEL POTENCIA MINIMA DE 160CV, 4X4 - MES | CAMINHONETE CABINE DUPLA, MOTOR DIESEL POTENCIA MINIMA DE 160CV, 4X4 - MES | MES | 5439.57
2 - 65000998 | 2 | 65000998 | CAMINHONETE TURBO, MOTOR A GASOLINA 2.2 - 111 HP (EXCLUSIVE MOTORISTA) | CAMINHONETE TURBO, MOTOR A GASOLINA 2.2 - 111 HP (EXCLUSIVE MOTORISTA) | MES | 5884.07
2 - 65001000 | 2 | 65001000 | CAMINHONETE TURBO, MOTOR A GASOLINA 2.2 - 111 HP (EXCLUSIVE MOTORISTA) | CAMINHONETE TURBO, MOTOR A GASOLINA 2.2 - 111 HP (EXCLUSIVE MOTORISTA) | KM | 1.4
2 - 65000999 | 2 | 65000999 | CAMINHONETE TURBO, MOTOR A GASOLINA 2.2 - 111 HP (INCLUSIVE MOTORISTA) | CAMINHONETE TURBO, MOTOR A GASOLINA 2.2 - 111 HP (INCLUSIVE MOTORISTA) | DIA | 541.79
2 - 65001007 | 2 | 65001007 | CAMINHONETE TURBO, MOTOR A GASOLINA 2.2 - 111 HP (INCLUSIVE MOTORISTA) | CAMINHONETE TURBO, MOTOR A GASOLINA 2.2 - 111 HP (INCLUSIVE MOTORISTA) | MES | 11792.07
2 - 65000942 | 2 | 65000942 | COMPACTADOR AUTO PROPELIDO DE PLACA VIBRATORIA, MOTOR DIESEL POTENCIA MINIMA DE 7 HP, SEM OPERADOR - H. IMPRODUTIVA | COMPACTADOR AUTO PROPELIDO DE PLACA VIBRATORIA, MOTOR DIESEL POTENCIA MINIMA DE 7 HP, SEM OPERADOR - H. IMPRODUTIVA | H | 7.54
2 - 65000941 | 2 | 65000941 | COMPACTADOR AUTO PROPELIDO DE PLACA VIBRATORIA, MOTOR DIESEL POTENCIA MINIMA DE 7 HP, SEM OPERADOR - H. PRODUTIVA | COMPACTADOR AUTO PROPELIDO DE PLACA VIBRATORIA, MOTOR DIESEL POTENCIA MINIMA DE 7 HP, SEM OPERADOR - H. PRODUTIVA | H | 17.02
2 - 65000937 | 2 | 65000937 | COMPACTADOR AUTO PROPULSOR VIBRATORIO LISO, PESO OPERACIONAL DE 10 T, MOTOR DIESEL 127 HP - H. IMPRODUTIVA | COMPACTADOR AUTO PROPULSOR VIBRATORIO LISO, PESO OPERACIONAL DE 10 T, MOTOR DIESEL 127 HP - H. IMPRODUTIVA | H | 91.62
2 - 65000936 | 2 | 65000936 | COMPACTADOR AUTO PROPULSOR VIBRATORIO LISO, PESO OPERACIONAL DE 10 T, MOTOR DIESEL 127 HP - H. PRODUTIVA | COMPACTADOR AUTO PROPULSOR VIBRATORIO LISO, PESO OPERACIONAL DE 10 T, MOTOR DIESEL 127 HP - H. PRODUTIVA | H | 246.83
2 - 65000938 | 2 | 65000938 | COMPACTADOR AUTO PROPULSOR VIBRATORIO LISO, PESO OPERACIONAL DE 2,2 T, MOTOR DIESEL 28 HP - H. PRODUTIVA | COMPACTADOR AUTO PROPULSOR VIBRATORIO LISO, PESO OPERACIONAL DE 2,2 T, MOTOR DIESEL 28 HP - H. PRODUTIVA | H | 102.73
2 - 65000940 | 2 | 65000940 | COMPACTADOR AUTO PROPULSOR VIBRATORIO, PESO OPERACIONAL DE 10 T, MOTOR DIESEL 127 HP - H. IMPRODUTIVA | COMPACTADOR AUTO PROPULSOR VIBRATORIO, PESO OPERACIONAL DE 10 T, MOTOR DIESEL 127 HP - H. IMPRODUTIVA | H | 102.42
2 - 65000939 | 2 | 65000939 | COMPACTADOR AUTO PROPULSOR VIBRATORIO, PESO OPERACIONAL DE 10 T, MOTOR DIESEL 127 HP - H. PRODUTIVA | COMPACTADOR AUTO PROPULSOR VIBRATORIO, PESO OPERACIONAL DE 10 T, MOTOR DIESEL 127 HP - H. PRODUTIVA | H | 273.77
2 - 65000935 | 2 | 65000935 | COMPACTADOR DE PNEU AUTO PROPULSOR, MOTOR DIESEL 106 HP - H. IMPRODUTIVA | COMPACTADOR DE PNEU AUTO PROPULSOR, MOTOR DIESEL 106 HP - H. IMPRODUTIVA | H | 120.54
2 - 65000934 | 2 | 65000934 | COMPACTADOR DE PNEU AUTO PROPULSOR, MOTOR DIESEL 106 HP - H. PRODUTIVA | COMPACTADOR DE PNEU AUTO PROPULSOR, MOTOR DIESEL 106 HP - H. PRODUTIVA | H | 283.78
2 - 65000944 | 2 | 65000944 | COMPACTADOR MANUAL DE SOLOS, MOTOR A GASOLINA POTENCIA MINIMA DE 4 HP, SEM OPERADOR - H. IMPRODUTIVA | COMPACTADOR MANUAL DE SOLOS, MOTOR A GASOLINA POTENCIA MINIMA DE 4 HP, SEM OPERADOR - H. IMPRODUTIVA | H | 1.64
2 - 65000943 | 2 | 65000943 | COMPACTADOR MANUAL DE SOLOS, MOTOR A GASOLINA POTENCIA MINIMA DE 4 HP, SEM OPERADOR - H. PRODUTIVA | COMPACTADOR MANUAL DE SOLOS, MOTOR A GASOLINA POTENCIA MINIMA DE 4 HP, SEM OPERADOR - H. PRODUTIVA | H | 7.87
2 - 65001021 | 2 | 65001021 | COMPRESSOR DE 149 PCM, COM MOTOR DIESEL DE 63 CV - HORA IMPRODUTIVA | COMPRESSOR DE 149 PCM, COM MOTOR DIESEL DE 63 CV - HORA IMPRODUTIVA | H | 10.47
2 - 65001020 | 2 | 65001020 | COMPRESSOR DE 149 PCM, COM MOTOR DIESEL DE 63 CV - HORA PRODUTIVA | COMPRESSOR DE 149 PCM, COM MOTOR DIESEL DE 63 CV - HORA PRODUTIVA | H | 78.13
2 - 65001023 | 2 | 65001023 | COMPRESSOR DE 180 PCM, COM MOTOR DIESEL DE 79 HP - H. IMPRODUTIVA | COMPRESSOR DE 180 PCM, COM MOTOR DIESEL DE 79 HP - H. IMPRODUTIVA | H | 12.08
2 - 65001022 | 2 | 65001022 | COMPRESSOR DE 180 PCM, COM MOTOR DIESEL DE 79 HP - H. PRODUTIVA | COMPRESSOR DE 180 PCM, COM MOTOR DIESEL DE 79 HP - H. PRODUTIVA | H | 94.8
2 - 65001019 | 2 | 65001019 | COMPRESSOR DE 20 PCM, MOTOR ELETRICO TRIFASICO DE 5,0 CV, SHULTZ MSV 20 OU SIMILAR - H. PRODUTIVA | COMPRESSOR DE 20 PCM, MOTOR ELETRICO TRIFASICO DE 5,0 CV, SHULTZ MSV 20 OU SIMILAR - H. PRODUTIVA | H | 0.88
2 - 65001024 | 2 | 65001024 | COMPRESSOR DE 295 PCM, COM MOTOR DIESEL DE 79 HP - H. PRODUTIVA | COMPRESSOR DE 295 PCM, COM MOTOR DIESEL DE 79 HP - H. PRODUTIVA | H | 104.44
2 - 65001026 | 2 | 65001026 | COMPRESSOR DE 400 PCM, COM MOTOR DIESEL COM POTÊNCIA MÍNIMA DE 81,5KW, PORTÁTIL - HORA IMPRODUTIVA | COMPRESSOR DE 400 PCM, COM MOTOR DIESEL COM POTÊNCIA MÍNIMA DE 81,5KW, PORTÁTIL - HORA IMPRODUTIVA | H | 21.71
2 - 65001025 | 2 | 65001025 | COMPRESSOR DE 400 PCM, COM MOTOR DIESEL COM POTÊNCIA MÍNIMA DE 81,5KW, PORTÁTIL - HORA PRODUTIVA | COMPRESSOR DE 400 PCM, COM MOTOR DIESEL COM POTÊNCIA MÍNIMA DE 81,5KW, PORTÁTIL - HORA PRODUTIVA | H | 136.81
2 - 65001032 | 2 | 65001032 | COMPRESSOR DE 762 PCM, COM MOTOR DIESEL DE 269 HP - H. IMPRODUTIVA | COMPRESSOR DE 762 PCM, COM MOTOR DIESEL DE 269 HP - H. IMPRODUTIVA | H | 41.13
2 - 65001031 | 2 | 65001031 | COMPRESSOR DE 762 PCM, COM MOTOR DIESEL DE 269 HP - H. PRODUTIVA | COMPRESSOR DE 762 PCM, COM MOTOR DIESEL DE 269 HP - H. PRODUTIVA | H | 289.42
2 - 65001034 | 2 | 65001034 | COMPRESSOR DE 892 PCM, COM MOTOR DIESEL DE 269 HP - H. IMPRODUTIVA | COMPRESSOR DE 892 PCM, COM MOTOR DIESEL DE 269 HP - H. IMPRODUTIVA | H | 48.49
2 - 65001033 | 2 | 65001033 | COMPRESSOR DE 892 PCM, COM MOTOR DIESEL DE 269 HP - H. PRODUTIVA | COMPRESSOR DE 892 PCM, COM MOTOR DIESEL DE 269 HP - H. PRODUTIVA | H | 300.81
2 - 65001030 | 2 | 65001030 | COMPRESSOR DE 950 PCM, COM MOTOR DIESEL DE 450 CV, 360 PSI - H. IMPRODUTIVA | COMPRESSOR DE 950 PCM, COM MOTOR DIESEL DE 450 CV, 360 PSI - H. IMPRODUTIVA | H | 94.98
2 - 65001029 | 2 | 65001029 | COMPRESSOR DE 950 PCM, COM MOTOR DIESEL DE 450 CV, 360 PSI - H. PRODUTIVA | COMPRESSOR DE 950 PCM, COM MOTOR DIESEL DE 450 CV, 360 PSI - H. PRODUTIVA | H | 481.13
2 - 65001028 | 2 | 65001028 | COMPRESSOR PORTATIL ELETRICO, DC 12 V - 10 A, PRESSAO DE 250 PSI OU 18 KG/CM2, MARCA FR LEAO OU SIMILAR - HORA IMPRODUTIVA | COMPRESSOR PORTATIL ELETRICO, DC 12 V - 10 A, PRESSAO DE 250 PSI OU 18 KG/CM2, MARCA FR LEAO OU SIMILAR - HORA IMPRODUTIVA | H | 0.02
2 - 65001027 | 2 | 65001027 | COMPRESSOR PORTATIL ELETRICO, DC 12 V - 10 A, PRESSAO DE 250 PSI OU 18 KG/CM2, MARCA FR LEAO OU SIMILAR - HORA PRODUTIVA | COMPRESSOR PORTATIL ELETRICO, DC 12 V - 10 A, PRESSAO DE 250 PSI OU 18 KG/CM2, MARCA FR LEAO OU SIMILAR - HORA PRODUTIVA | H | 0.03
2 - 65001055 | 2 | 65001055 | CONJUNTO DE EQUIPAMENTOS COMPLEMENTARES P/ TOPOGRAFIA (TRENA, BALIZA, MIRA, PIQUETES, ETC) | CONJUNTO DE EQUIPAMENTOS COMPLEMENTARES P/ TOPOGRAFIA (TRENA, BALIZA, MIRA, PIQUETES, ETC) | MES | 215.23
2 - 65001053 | 2 | 65001053 | CONJUNTO DE EQUIPAMENTOS PARA ESTUDOS DE AGUAS SUBTERRANEAS (TRENA, GPS, MARCOS, ALTIMETRO, BUSSOLA, ESTEREOSCOPIO, ETC.) | CONJUNTO DE EQUIPAMENTOS PARA ESTUDOS DE AGUAS SUBTERRANEAS (TRENA, GPS, MARCOS, ALTIMETRO, BUSSOLA, ESTEREOSCOPIO, ETC.) | MES | 269.2
2 - 65001048 | 2 | 65001048 | CORTADORA DE PISO, TIPO SERRA CLIPPER, MOTOR A GASOLINA, POTENCIA MINIMA DE 10 HP - H. IMPRODUTIVA | CORTADORA DE PISO, TIPO SERRA CLIPPER, MOTOR A GASOLINA, POTENCIA MINIMA DE 10 HP - H. IMPRODUTIVA | H | 22.95
2 - 65001047 | 2 | 65001047 | CORTADORA DE PISO, TIPO SERRA CLIPPER, MOTOR A GASOLINA, POTENCIA MINIMA DE 10 HP - H. PRODUTIVA | CORTADORA DE PISO, TIPO SERRA CLIPPER, MOTOR A GASOLINA, POTENCIA MINIMA DE 10 HP - H. PRODUTIVA | H | 62.65
2 - 65001059 | 2 | 65001059 | DETECTOR ELETROMAGNETICO DE METAIS, MODELO FUJI TECOM F-90 M OU SIMILAR | DETECTOR ELETROMAGNETICO DE METAIS, MODELO FUJI TECOM F-90 M OU SIMILAR | H | 5.24
2 - 65000968 | 2 | 65000968 | EMPILHADEIRA MECANICA AUTO PROPELIDA, CAPACIDADE ATE 2,50 T - H. IMPRODUTIVA | EMPILHADEIRA MECANICA AUTO PROPELIDA, CAPACIDADE ATE 2,50 T - H. IMPRODUTIVA | H | 55.61
2 - 65000967 | 2 | 65000967 | EMPILHADEIRA MECANICA AUTO PROPELIDA, CAPACIDADE ATE 2,50 T - H. PRODUTIVA | EMPILHADEIRA MECANICA AUTO PROPELIDA, CAPACIDADE ATE 2,50 T - H. PRODUTIVA | H | 107.27
2 - 65001064 | 2 | 65001064 | EQUIPAMENTO DE ALTO-VACUO E TANQUE PARA SUCCAO DE RESIDUOS, INCLUSIVE CAMINHAO - HORA IMPRODUTIVA | EQUIPAMENTO DE ALTO-VACUO E TANQUE PARA SUCCAO DE RESIDUOS, INCLUSIVE CAMINHAO - HORA IMPRODUTIVA | H | 145.7
2 - 65001063 | 2 | 65001063 | EQUIPAMENTO DE ALTO-VACUO E TANQUE PARA SUCCAO DE RESIDUOS, INCLUSIVE CAMINHAO - HORA PRODUTIVA | EQUIPAMENTO DE ALTO-VACUO E TANQUE PARA SUCCAO DE RESIDUOS, INCLUSIVE CAMINHAO - HORA PRODUTIVA | H | 189.03
2 - 65001062 | 2 | 65001062 | EQUIPAMENTO DE COMBINADO JATO-VACUO PARA LIMPEZA DE REDE, INCLUSIVE CAMINHAO - HORA PRODUTIVA | EQUIPAMENTO DE COMBINADO JATO-VACUO PARA LIMPEZA DE REDE, INCLUSIVE CAMINHAO - HORA PRODUTIVA | H | 287.73
2 - 65000963 | 2 | 65000963 | EQUIPAMENTO DE JATO (SILO, MANGOTE E PONTEIRAS) - HORA PRODUTIVA | EQUIPAMENTO DE JATO (SILO, MANGOTE E PONTEIRAS) - HORA PRODUTIVA | H | 11.88
2 - 65001061 | 2 | 65001061 | EQUIPAMENTO DE LIMPEZA E DESOBSTRUCAO DE REDE POR HIDROJATEAMENTO A ALTA PRESSAO, INCLUSIVE CAMINHAO - HORA PRODUTIVA | EQUIPAMENTO DE LIMPEZA E DESOBSTRUCAO DE REDE POR HIDROJATEAMENTO A ALTA PRESSAO, INCLUSIVE CAMINHAO - HORA PRODUTIVA | H | 243.27
2 - 65000931 | 2 | 65000931 | ESCAVADEIRA HIDRAULICA SOBRE ESTEIRA, MOTOR DIESEL 103 HP, CACAMBA 0,70 M3 - H. IMPRODUTIVA | ESCAVADEIRA HIDRAULICA SOBRE ESTEIRA, MOTOR DIESEL 103 HP, CACAMBA 0,70 M3 - H. IMPRODUTIVA | H | 105.14
2 - 65000930 | 2 | 65000930 | ESCAVADEIRA HIDRAULICA SOBRE ESTEIRA, MOTOR DIESEL 103 HP, CACAMBA 0,70 M3 - H. PRODUTIVA | ESCAVADEIRA HIDRAULICA SOBRE ESTEIRA, MOTOR DIESEL 103 HP, CACAMBA 0,70 M3 - H. PRODUTIVA | H | 244.53
2 - 65002539 | 2 | 65002539 | ESCAVADEIRA HIDRAULICA SOBRE ESTEIRAS, POTENCIA DE 150HP, PESO OPERACIONAL MINIMO DE 23,0 T - HORA IMPRODUTIVA | ESCAVADEIRA HIDRAULICA SOBRE ESTEIRAS, POTENCIA DE 150HP, PESO OPERACIONAL MINIMO DE 23,0 T - HORA IMPRODUTIVA | H | 115.61
2 - 65002538 | 2 | 65002538 | ESCAVADEIRA HIDRAULICA SOBRE ESTEIRAS, POTENCIA DE 150HP, PESO OPERACIONAL MINIMO DE 23,0 T - HORA PRODUTIVA | ESCAVADEIRA HIDRAULICA SOBRE ESTEIRAS, POTENCIA DE 150HP, PESO OPERACIONAL MINIMO DE 23,0 T - HORA PRODUTIVA | H | 308.79
2 - 65000920 | 2 | 65000920 | FILMAGEM DE TUBULACOES DE DIAMETRO NOMINAL (DN) DE 50 MM A 300 MM | FILMAGEM DE TUBULACOES DE DIAMETRO NOMINAL (DN) DE 50 MM A 300 MM | M | 3.76
2 - 65001043 | 2 | 65001043 | FURADEIRA TIPO MARTELETE COMBINADO TE-35 OU SIMILAR - H. PRODUTIVA | FURADEIRA TIPO MARTELETE COMBINADO TE-35 OU SIMILAR - H. PRODUTIVA | H | 23.2
2 - 65000997 | 2 | 65000997 | FURGAO OU UTILITARIO, MOTOR A GASOLINA 86 HP, COM FRANQUIA DE 3.500 KM (EXCLUSIVE MOTORISTA) | FURGAO OU UTILITARIO, MOTOR A GASOLINA 86 HP, COM FRANQUIA DE 3.500 KM (EXCLUSIVE MOTORISTA) | MES | 6622.8
2 - 65000994 | 2 | 65000994 | FURGAO OU UTILITARIO, MOTOR GASOLINA 86 HP (EXCLUSIVE MOTORISTA) | FURGAO OU UTILITARIO, MOTOR GASOLINA 86 HP (EXCLUSIVE MOTORISTA) | MES | 2792.4
2 - 65000996 | 2 | 65000996 | FURGAO OU UTILITARIO, MOTOR GASOLINA 86 HP (EXCLUSIVE MOTORISTA) | FURGAO OU UTILITARIO, MOTOR GASOLINA 86 HP (EXCLUSIVE MOTORISTA) | KM | 1.09
2 - 65000995 | 2 | 65000995 | FURGAO OU UTILITARIO, MOTOR GASOLINA 86 HP (INCLUSIVE MOTORISTA) | FURGAO OU UTILITARIO, MOTOR GASOLINA 86 HP (INCLUSIVE MOTORISTA) | DIA | 352.98
2 - 65001006 | 2 | 65001006 | FURGAO OU UTILITARIO, MOTOR GASOLINA 86 HP (INCLUSIVE MOTORISTA) | FURGAO OU UTILITARIO, MOTOR GASOLINA 86 HP (INCLUSIVE MOTORISTA) | MES | 8700.4
2 - 65000991 | 2 | 65000991 | FURGAO OU UTILITARIO, MOTOR GASOLINA 86 HP (INCLUSIVE MOTORISTA) - H. IMPRODUTIVA | FURGAO OU UTILITARIO, MOTOR GASOLINA 86 HP (INCLUSIVE MOTORISTA) - H. IMPRODUTIVA | H | 41.92
2 - 65000990 | 2 | 65000990 | FURGAO OU UTILITARIO, MOTOR GASOLINA 86 HP (INCLUSIVE MOTORISTA) - H. PRODUTIVA | FURGAO OU UTILITARIO, MOTOR GASOLINA 86 HP (INCLUSIVE MOTORISTA) - H. PRODUTIVA | H | 109.66
2 - 65001056 | 2 | 65001056 | GPS GEODESICO ESTATICO, EXCLUSIVE OPERADOR | GPS GEODESICO ESTATICO, EXCLUSIVE OPERADOR | MES | 2926.37
2 - 65001057 | 2 | 65001057 | GPS GEODESICO ESTATICO, EXCLUSIVE OPERADOR (H. PRODUTIVA) | GPS GEODESICO ESTATICO, EXCLUSIVE OPERADOR (H. PRODUTIVA) | H | 16.55
2 - 65001058 | 2 | 65001058 | GPS TRIMBLE 4.600 OU SIMILAR S/ OPERADOR | GPS TRIMBLE 4.600 OU SIMILAR S/ OPERADOR | MES | 1500
2 - 65000946 | 2 | 65000946 | GRADE DE DISCO 10 X 32" - H. IMPRODUTIVA | GRADE DE DISCO 10 X 32" - H. IMPRODUTIVA | H | 7.46
2 - 65000945 | 2 | 65000945 | GRADE DE DISCO 10 X 32" - H. PRODUTIVA | GRADE DE DISCO 10 X 32" - H. PRODUTIVA | H | 11.01
2 - 65002556 | 2 | 65002556 | GRUPO GERADOR DE ENERGIA ELETRICA, COM MOTOR A GASOLINA, POTENCIA DE 5KVA - HORA IMPRODUTIVA | GRUPO GERADOR DE ENERGIA ELETRICA, COM MOTOR A GASOLINA, POTENCIA DE 5KVA - HORA IMPRODUTIVA | H | 0.87
2 - 65002555 | 2 | 65002555 | GRUPO GERADOR DE ENERGIA ELETRICA, COM MOTOR A GASOLINA, POTENCIA DE 5KVA - HORA PRODUTIVA | GRUPO GERADOR DE ENERGIA ELETRICA, COM MOTOR A GASOLINA, POTENCIA DE 5KVA - HORA PRODUTIVA | H | 9.01
2 - 65001037 | 2 | 65001037 | GRUPO GERADOR PARA 135 KVA - H. PRODUTIVA | GRUPO GERADOR PARA 135 KVA - H. PRODUTIVA | H | 183.65
2 - 65001036 | 2 | 65001036 | GRUPO GERADOR PARA 30 KVA - H. IMPRODUTIVA | GRUPO GERADOR PARA 30 KVA - H. IMPRODUTIVA | H | 3.34
2 - 65001035 | 2 | 65001035 | GRUPO GERADOR PARA 30 KVA - H. PRODUTIVA | GRUPO GERADOR PARA 30 KVA - H. PRODUTIVA | H | 53.59
2 - 65000974 | 2 | 65000974 | GUINCHO DE COLUNA ELETRICO COM CABO, CAPACIDADE ATE 330 KG E CACAMBA COM 60 L - H. IMPRODUTIVA | GUINCHO DE COLUNA ELETRICO COM CABO, CAPACIDADE ATE 330 KG E CACAMBA COM 60 L - H. IMPRODUTIVA | H | 24.06
2 - 65000973 | 2 | 65000973 | GUINCHO DE COLUNA ELETRICO COM CABO, CAPACIDADE ATE 330 KG E CACAMBA COM 60 L - H. PRODUTIVA | GUINCHO DE COLUNA ELETRICO COM CABO, CAPACIDADE ATE 330 KG E CACAMBA COM 60 L - H. PRODUTIVA | H | 24.31
2 - 65003257 | 2 | 65003257 | GUINDASTE HIDRAULICO CAPACIDADE MENOR OU IGUAL A 8,0 T, SOBRE CHASSI DE CAMINHAO - HORA IMPRODUTIVA | GUINDASTE HIDRAULICO CAPACIDADE MENOR OU IGUAL A 8,0 T, SOBRE CHASSI DE CAMINHAO - HORA IMPRODUTIVA | H | 87.63
2 - 65003261 | 2 | 65003261 | GUINDASTE HIDRAULICO CAPACIDADE MENOR OU IGUAL A 8,0 T, SOBRE CHASSI DE CAMINHAO TRUCADO - HORA PRODUTIVA | GUINDASTE HIDRAULICO CAPACIDADE MENOR OU IGUAL A 8,0 T, SOBRE CHASSI DE CAMINHAO TRUCADO - HORA PRODUTIVA | H | 231
2 - 65003260 | 2 | 65003260 | GUINDASTE HIDRAULICO CAPACIDADE MENOR OU IGUAL A 8,0 T, SOBRE CHASSI DE CAMINHAO TRUCADO - MOBILIZACAO E DESMOBILIZACAO | GUINDASTE HIDRAULICO CAPACIDADE MENOR OU IGUAL A 8,0 T, SOBRE CHASSI DE CAMINHAO TRUCADO - MOBILIZACAO E DESMOBILIZACAO | KM | 5.82
2 - 65001046 | 2 | 65001046 | MACARICO | MACARICO | H | 0.12
2 - 65000962 | 2 | 65000962 | MAQUINA PROJETORA DE CONCRETO - H. IMPRODUTIVA | MAQUINA PROJETORA DE CONCRETO - H. IMPRODUTIVA | H | 15.75
2 - 65000961 | 2 | 65000961 | MAQUINA PROJETORA DE CONCRETO - H. PRODUTIVA | MAQUINA PROJETORA DE CONCRETO - H. PRODUTIVA | H | 36.46
2 - 65000992 | 2 | 65000992 | MOTOCICLETA MOTOR A GASOLINA 125 CV (EXCLUSIVE CONDUTOR) | MOTOCICLETA MOTOR A GASOLINA 125 CV (EXCLUSIVE CONDUTOR) | MES | 365.14
2 - 65000993 | 2 | 65000993 | MOTOCICLETA MOTOR A GASOLINA 125 CV (EXCLUSIVE CONDUTOR) - KM | MOTOCICLETA MOTOR A GASOLINA 125 CV (EXCLUSIVE CONDUTOR) - KM | KM | 0.3
2 - 65000933 | 2 | 65000933 | MOTONIVELADORA, MOTOR DIESEL 140 HP ARTICULADA - H. IMPRODUTIVA | MOTONIVELADORA, MOTOR DIESEL 140 HP ARTICULADA - H. IMPRODUTIVA | H | 153.09
2 - 65000932 | 2 | 65000932 | MOTONIVELADORA, MOTOR DIESEL 140 HP, ARTICULADA - H. PRODUTIVA | MOTONIVELADORA, MOTOR DIESEL 140 HP, ARTICULADA - H. PRODUTIVA | H | 359.41
2 - 65000926 | 2 | 65000926 | PA CARREGADEIRA DE RODAS, MOTOR DIESEL 105 HP - H. IMPRODUTIVA | PA CARREGADEIRA DE RODAS, MOTOR DIESEL 105 HP - H. IMPRODUTIVA | H | 80.57
2 - 65000925 | 2 | 65000925 | PA CARREGADEIRA DE RODAS, MOTOR DIESEL 105 HP - H. PRODUTIVA | PA CARREGADEIRA DE RODAS, MOTOR DIESEL 105 HP - H. PRODUTIVA | H | 206.71
2 - 65000927 | 2 | 65000927 | PA CARREGADEIRA DE RODAS, MOTOR DIESEL 170 HP - H. PRODUTIVA | PA CARREGADEIRA DE RODAS, MOTOR DIESEL 170 HP - H. PRODUTIVA | H | 289.84
2 - 65001042 | 2 | 65001042 | PERFURATRIZ PNEUMATICA MANUAL - H. IMPRODUTIVA | PERFURATRIZ PNEUMATICA MANUAL - H. IMPRODUTIVA | H | 2.03
2 - 65001041 | 2 | 65001041 | PERFURATRIZ PNEUMATICA MANUAL - H. PRODUTIVA | PERFURATRIZ PNEUMATICA MANUAL - H. PRODUTIVA | H | 24.63
2 - 65001001 | 2 | 65001001 | PICK UP, MOTOR A GASOLINA 67 CV (EXCLUSIVE MOTORISTA) | PICK UP, MOTOR A GASOLINA 67 CV (EXCLUSIVE MOTORISTA) | MES | 2512.17
2 - 65001002 | 2 | 65001002 | PICK UP, MOTOR A GASOLINA 67 CV (EXCLUSIVE MOTORISTA) | PICK UP, MOTOR A GASOLINA 67 CV (EXCLUSIVE MOTORISTA) | KM | 0.9
2 - 65001065 | 2 | 65001065 | PLOTTER MOD. 2260IJ DA XEROX, OU SIMILAR, COM ACESSORIOS, PAPEL E MANUTENCAO | PLOTTER MOD. 2260IJ DA XEROX, OU SIMILAR, COM ACESSORIOS, PAPEL E MANUTENCAO | MES | 137.65
2 - 65001044 | 2 | 65001044 | RETIFICADOR DE SOLDA ELETRICA 500A, COM DIODO GRANDE, MODELO TRR 2650 BAMBOZZI OU SIMILAR - H. PRODUTIVA | RETIFICADOR DE SOLDA ELETRICA 500A, COM DIODO GRANDE, MODELO TRR 2650 BAMBOZZI OU SIMILAR - H. PRODUTIVA | H | 2.97
2 - 65001045 | 2 | 65001045 | RETIFICADOR DE SOLDA ELETRICA 500A, COM DIODO GRANDE, MODELO TRR 2650 BAMBOZZI OU SIMILAR - HORA IMPRODUTIVA | RETIFICADOR DE SOLDA ELETRICA 500A, COM DIODO GRANDE, MODELO TRR 2650 BAMBOZZI OU SIMILAR - HORA IMPRODUTIVA | H | 1.74
2 - 65000929 | 2 | 65000929 | RETRO ESCAVADEIRA, MOTOR DIESEL 74 HP, CAPACIDADE DA CACAMBA 0 ,30 M3 - H. IMPRODUTIVA | RETRO ESCAVADEIRA, MOTOR DIESEL 74 HP, CAPACIDADE DA CACAMBA 0 ,30 M3 - H. IMPRODUTIVA | H | 66.61
2 - 65000928 | 2 | 65000928 | RETRO ESCAVADEIRA, MOTOR DIESEL 74 HP, CAPACIDADE DA CACAMBA 0 ,30 M3 - H. PRODUTIVA | RETRO ESCAVADEIRA, MOTOR DIESEL 74 HP, CAPACIDADE DA CACAMBA 0 ,30 M3 - H. PRODUTIVA | H | 160.93
2 - 65003645 | 2 | 65003645 | RETROESCAVADEIRA SOBRE RODAS, MOTOR DIESEL, POTENCIA >= 74 HP, QUALQUER TIPO DE LANCA, CAPACIDADE DA CACAMBA = 0,30 M3 - LOCACAO, INCLUSIVE OPERADOR, | RETROESCAVADEIRA SOBRE RODAS, MOTOR DIESEL, POTENCIA >= 74 HP, QUALQUER TIPO DE LANCA, CAPACIDADE DA CACAMBA = 0,30 M3 - LOCACAO, INCLUSIVE OPERADOR, | MES | 28413.68
2 - 65003320 | 2 | 65003320 | RETROESCAVADEIRA, MOTOR DIESEL 85HP, CAPACIDADE DA CACAMBA 0,22 M3 , COM BRACO EXTENDIDO - H. IMPRODUTIVA | RETROESCAVADEIRA, MOTOR DIESEL 85HP, CAPACIDADE DA CACAMBA 0,22 M3 , COM BRACO EXTENDIDO - H. IMPRODUTIVA | H | 67.13
2 - 65003319 | 2 | 65003319 | RETROESCAVADEIRA, MOTOR DIESEL 85HP, CAPACIDADE DA CACAMBA 0,22 M3, COM BRACO EXTENDIDO - H. PRODUTIVA | RETROESCAVADEIRA, MOTOR DIESEL 85HP, CAPACIDADE DA CACAMBA 0,22 M3, COM BRACO EXTENDIDO - H. PRODUTIVA | H | 166.88
2 - 65001040 | 2 | 65001040 | ROMPEDOR PNEUMATICO MANUAL - HORA PRODUTIVA | ROMPEDOR PNEUMATICO MANUAL - HORA PRODUTIVA | H | 22.71
2 - 65001068 | 2 | 65001068 | SONDA PERCUSSORA, COMPLETA, MONTADA SOBRE CAMINHAO - HORA IMPRODUTIVA | SONDA PERCUSSORA, COMPLETA, MONTADA SOBRE CAMINHAO - HORA IMPRODUTIVA | H | 95.34
2 - 65001067 | 2 | 65001067 | SONDA PERCUSSORA, COMPLETA, MONTADA SOBRE CAMINHAO - HORA PRODUTIVA | SONDA PERCUSSORA, COMPLETA, MONTADA SOBRE CAMINHAO - HORA PRODUTIVA | H | 146.76
2 - 65000972 | 2 | 65000972 | SONDA ROTO-PNEUMATICA R-1H, TOTALMENTE HIDRAULICA, COMPLETA, PARA PERFURACAO DE POCOS ATE 300M DE PROFUNDIDADE - HORA IMPRODUTIVA | SONDA ROTO-PNEUMATICA R-1H, TOTALMENTE HIDRAULICA, COMPLETA, PARA PERFURACAO DE POCOS ATE 300M DE PROFUNDIDADE - HORA IMPRODUTIVA | H | 256.24
2 - 65000971 | 2 | 65000971 | SONDA ROTO-PNEUMATICA R-1H, TOTALMENTE HIDRAULICA, COMPLETA, PARA PERFURACAO DE POCOS ATE 300M DE PROFUNDIDADE - HORA PRODUTIVA | SONDA ROTO-PNEUMATICA R-1H, TOTALMENTE HIDRAULICA, COMPLETA, PARA PERFURACAO DE POCOS ATE 300M DE PROFUNDIDADE - HORA PRODUTIVA | H | 422.97
2 - 65001060 | 2 | 65001060 | TEODOLITO AUTOMATICO C/ TRIPE, WILD MODELO T- 1 (PRECISAO DE MAIS OU MENOS 6 SEGUNDOS) OU SIMILAR | TEODOLITO AUTOMATICO C/ TRIPE, WILD MODELO T- 1 (PRECISAO DE MAIS OU MENOS 6 SEGUNDOS) OU SIMILAR | MES | 350
2 - 65003501 | 2 | 65003501 | TRATOR DE ESTEIRA, MOTOR DIESEL POTENCIA DE 118 HP COM LAMINA E RIPPER, NEW HOLLAND D140B OU SIMILAR - H. IMPRODUTIVA | TRATOR DE ESTEIRA, MOTOR DIESEL POTENCIA DE 118 HP COM LAMINA E RIPPER, NEW HOLLAND D140B OU SIMILAR - H. IMPRODUTIVA | H | 119.45
2 - 65003500 | 2 | 65003500 | TRATOR DE ESTEIRA, MOTOR DIESEL POTENCIA DE 118 HP COM LAMINA E RIPPER, NEW HOLLAND D140B OU SIMILAR - H. PRODUTIVA | TRATOR DE ESTEIRA, MOTOR DIESEL POTENCIA DE 118 HP COM LAMINA E RIPPER, NEW HOLLAND D140B OU SIMILAR - H. PRODUTIVA | H | 269.62
2 - 65000924 | 2 | 65000924 | TRATOR DE ESTEIRA, MOTOR DIESEL POTENCIA DE 140 A 170 HP COM LAMINA E RIPPER - H. IMPRODUTIVA | TRATOR DE ESTEIRA, MOTOR DIESEL POTENCIA DE 140 A 170 HP COM LAMINA E RIPPER - H. IMPRODUTIVA | H | 220.41
2 - 65000923 | 2 | 65000923 | TRATOR DE ESTEIRA, MOTOR DIESEL POTENCIA DE 140 A 170 HP COM LAMINA E RIPPER - H. PRODUTIVA | TRATOR DE ESTEIRA, MOTOR DIESEL POTENCIA DE 140 A 170 HP COM LAMINA E RIPPER - H. PRODUTIVA | H | 468.22
2 - 65003503 | 2 | 65003503 | TRATOR DE ESTEIRA, MOTOR DIESEL POTENCIA DE 170 HP COM LAMINA E RIPPER, NEW HOLLAND D170/D170CO OU SIMILAR - H. IMPRODUTIVA | TRATOR DE ESTEIRA, MOTOR DIESEL POTENCIA DE 170 HP COM LAMINA E RIPPER, NEW HOLLAND D170/D170CO OU SIMILAR - H. IMPRODUTIVA | H | 126.72
2 - 65003502 | 2 | 65003502 | TRATOR DE ESTEIRA, MOTOR DIESEL POTENCIA DE 170 HP COM LAMINA E RIPPER, NEW HOLLAND D170/D170CO OU SIMILAR - H. PRODUTIVA | TRATOR DE ESTEIRA, MOTOR DIESEL POTENCIA DE 170 HP COM LAMINA E RIPPER, NEW HOLLAND D170/D170CO OU SIMILAR - H. PRODUTIVA | H | 326.16
2 - 65003505 | 2 | 65003505 | TRATOR DE ESTEIRA, MOTOR DIESEL POTENCIA DE 214 HP COM LAMINA E RIPPER, NEW HOLLAND D180C OU SIMILAR - H. IMPRODUTIVA | TRATOR DE ESTEIRA, MOTOR DIESEL POTENCIA DE 214 HP COM LAMINA E RIPPER, NEW HOLLAND D180C OU SIMILAR - H. IMPRODUTIVA | H | 147.56
2 - 65003504 | 2 | 65003504 | TRATOR DE ESTEIRA, MOTOR DIESEL POTENCIA DE 214 HP COM LAMINA E RIPPER, NEW HOLLAND D180C OU SIMILAR - H. PRODUTIVA | TRATOR DE ESTEIRA, MOTOR DIESEL POTENCIA DE 214 HP COM LAMINA E RIPPER, NEW HOLLAND D180C OU SIMILAR - H. PRODUTIVA | H | 396.72
2 - 65003507 | 2 | 65003507 | TRATOR DE ESTEIRA, MOTOR DIESEL POTENCIA DE 310 HP COM LAMINA E RIPPER, CATERPILAR D8T OU SIMILAR - H. IMPRODUTIVA | TRATOR DE ESTEIRA, MOTOR DIESEL POTENCIA DE 310 HP COM LAMINA E RIPPER, CATERPILAR D8T OU SIMILAR - H. IMPRODUTIVA | H | 350.99
2 - 65003506 | 2 | 65003506 | TRATOR DE ESTEIRA, MOTOR DIESEL POTENCIA DE 310 HP COM LAMINA E RIPPER, CATERPILAR D8T OU SIMILAR - H. PRODUTIVA | TRATOR DE ESTEIRA, MOTOR DIESEL POTENCIA DE 310 HP COM LAMINA E RIPPER, CATERPILAR D8T OU SIMILAR - H. PRODUTIVA | H | 795.22
2 - 65003499 | 2 | 65003499 | TRATOR DE ESTEIRA, MOTOR DIESEL POTENCIA DE 90 HP COM LAMINA E RIPPER, NEW HOLLAND CNH-7D OU SIMILAR - H. IMPRODUTIVA | TRATOR DE ESTEIRA, MOTOR DIESEL POTENCIA DE 90 HP COM LAMINA E RIPPER, NEW HOLLAND CNH-7D OU SIMILAR - H. IMPRODUTIVA | H | 119.45
2 - 65003498 | 2 | 65003498 | TRATOR DE ESTEIRA, MOTOR DIESEL POTENCIA DE 90 HP COM LAMINA E RIPPER, NEW HOLLAND CNH-7D OU SIMILAR - H. PRODUTIVA | TRATOR DE ESTEIRA, MOTOR DIESEL POTENCIA DE 90 HP COM LAMINA E RIPPER, NEW HOLLAND CNH-7D OU SIMILAR - H. PRODUTIVA | H | 246.4
2 - 65000922 | 2 | 65000922 | TRATOR DE RODA, TIPO AGRICOLA, MOTOR DIESEL 103 HP - H. IMPRODUTIVA | TRATOR DE RODA, TIPO AGRICOLA, MOTOR DIESEL 103 HP - H. IMPRODUTIVA | H | 62.66
2 - 65000921 | 2 | 65000921 | TRATOR DE RODA, TIPO AGRICOLA, MOTOR DIESEL 103 HP - H. PRODUTIVA | TRATOR DE RODA, TIPO AGRICOLA, MOTOR DIESEL 103 HP - H. PRODUTIVA | H | 190.07
2 - 65001050 | 2 | 65001050 | USINA DE ASFALTO PRE-MISTURADO A FRIO, 40/60 T/H - H. IMPRODUTIVA | USINA DE ASFALTO PRE-MISTURADO A FRIO, 40/60 T/H - H. IMPRODUTIVA | H | 88.16
2 - 65001049 | 2 | 65001049 | USINA DE ASFALTO PRE-MISTURADO A FRIO, 40/60 T/H - H. PRODUTIVA | USINA DE ASFALTO PRE-MISTURADO A FRIO, 40/60 T/H - H. PRODUTIVA | H | 99.91
2 - 65001052 | 2 | 65001052 | VASSOURA MECANICA REBOCAVEL (LARGURA DE VARRIMENTO = 2,44 M) CMV OU SIMILAR | VASSOURA MECANICA REBOCAVEL (LARGURA DE VARRIMENTO = 2,44 M) CMV OU SIMILAR | H | 15.84
2 - 65000965 | 2 | 65000965 | VIBRADOR DE IMERSAO, MOTOR A GASOLINA 5,0 HP, SEM OPERADOR - H. IMPRODUTIVA | VIBRADOR DE IMERSAO, MOTOR A GASOLINA 5,0 HP, SEM OPERADOR - H. IMPRODUTIVA | H | 0.52
2 - 65000964 | 2 | 65000964 | VIBRADOR DE IMERSAO, MOTOR A GASOLINA 5,0 HP, SEM OPERADOR - H. PRODUTIVA | VIBRADOR DE IMERSAO, MOTOR A GASOLINA 5,0 HP, SEM OPERADOR - H. PRODUTIVA | H | 8.17
2 - 65001051 | 2 | 65001051 | VIBROACABADORA AUTOPROPULSORA DE ESTEIRAS, MOTOR DIESEL 80 HP, CIBER SA 114 C OU SIMILAR | VIBROACABADORA AUTOPROPULSORA DE ESTEIRAS, MOTOR DIESEL 80 HP, CIBER SA 114 C OU SIMILAR | H | 490.53
2 - | 2 |  | PAVIMENTAÇÃO | PAVIMENTAÇÃO
2 - 65000492 | 2 | 65000492 | BASE DE BICA CORRIDA COMPACTADA | BASE DE BICA CORRIDA COMPACTADA | M3 | 278.04
2 - 65000494 | 2 | 65000494 | BASE DE BRITA GRADUADA COMPACTADA | BASE DE BRITA GRADUADA COMPACTADA | M3 | 457.56
2 - 65000493 | 2 | 65000493 | BASE DE CASCALHO | BASE DE CASCALHO | M3 | 282.23
2 - 65000495 | 2 | 65000495 | BASE DE CASCALHO DE CAMPO COMPACTADA, SEM FORNECIMENTO DO CASCALHO | BASE DE CASCALHO DE CAMPO COMPACTADA, SEM FORNECIMENTO DO CASCALHO | M3 | 121.03
2 - 65004858 | 2 | 65004858 | BASE DE ESCORIA COMPACTADA | BASE DE ESCORIA COMPACTADA | M3 | 216.81
2 - 65002349 | 2 | 65002349 | BASE EM SOLOCIMENTO, MISTURA 10% EM PESO, COMPACTADA | BASE EM SOLOCIMENTO, MISTURA 10% EM PESO, COMPACTADA | M3 | 266.05
2 - 65000473 | 2 | 65000473 | CALCAMENTO EM BRITA, E = 5 CM | CALCAMENTO EM BRITA, E = 5 CM | M2 | 19.88
2 - 65000455 | 2 | 65000455 | CONFECCAO DO CONCRETO BETUMINOSO USINADO A FRIO - PMF | CONFECCAO DO CONCRETO BETUMINOSO USINADO A FRIO - PMF | TO | 425.98
2 - 65000039 | 2 | 65000039 | DEMOLICAO PASSEIO CIMENTADO | DEMOLICAO PASSEIO CIMENTADO | M2 | 23.16
2 - 65000045 | 2 | 65000045 | DEMOLICAO PASSEIO REVESTIDO COM MOSAICO | DEMOLICAO PASSEIO REVESTIDO COM MOSAICO | M2 | 21.04
2 - 65000041 | 2 | 65000041 | DEMOLICAO PASSEIO REVESTIDO COM PEDRAS IRREGULARES | DEMOLICAO PASSEIO REVESTIDO COM PEDRAS IRREGULARES | M2 | 25.27
2 - 65000040 | 2 | 65000040 | DEMOLICAO PASSEIO REVESTIDO COM PEDRAS REGULARES | DEMOLICAO PASSEIO REVESTIDO COM PEDRAS REGULARES | M2 | 29.51
2 - 65000037 | 2 | 65000037 | DEMOLICAO PAVIMENTO ASFALTICO COM FAIXAS MENORES OU IGUAIS A 2,00M | DEMOLICAO PAVIMENTO ASFALTICO COM FAIXAS MENORES OU IGUAIS A 2,00M | M2 | 15.99
2 - 65002520 | 2 | 65002520 | FRESAGEM DE PAVIMENTOS COM ESPESSURA DE ATE 10,0CM | FRESAGEM DE PAVIMENTOS COM ESPESSURA DE ATE 10,0CM | M2 | 15
2 - 65000500 | 2 | 65000500 | IMPRIMACAO COM CM-30, PARA FAIXAS MAIORES QUE 3,50 M | IMPRIMACAO COM CM-30, PARA FAIXAS MAIORES QUE 3,50 M | M2 | 13.07
2 - 65000481 | 2 | 65000481 | MEIO FIO RETO DE CONCRETO (80 X 45 X 18 X 12) CM PADRAO SUDECAP- ASSENTAMENTO. | MEIO FIO RETO DE CONCRETO (80 X 45 X 18 X 12) CM PADRAO SUDECAP- ASSENTAMENTO. | M | 32.09
2 - 65003581 | 2 | 65003581 | MEIO-FIO RETO DE CONCRETO (80 X 35 X 16,7 X 12) CM, TIPO A, PADRAO SUDECAP (FORNECIMENTO E ASSENTAMENTO). | MEIO-FIO RETO DE CONCRETO (80 X 35 X 16,7 X 12) CM, TIPO A, PADRAO SUDECAP (FORNECIMENTO E ASSENTAMENTO). | M | 62.55
2 - 65000480 | 2 | 65000480 | MEIO-FIO RETO DE CONCRETO (80 X 45 X 18 X 12) CM TIPO B PADRAO SUDECAP (FORNECIMENTO E ASSENTAMENTO). | MEIO-FIO RETO DE CONCRETO (80 X 45 X 18 X 12) CM TIPO B PADRAO SUDECAP (FORNECIMENTO E ASSENTAMENTO). | M | 78.4
2 - 65000465 | 2 | 65000465 | PASSEIO CIMENTADO COM REVESTIMENTO EM ARGAMASSA DE CIMENTO E AREIA, TRACO 1:3, E = 2 CM, INCL. BASE DE CASCALHO, E = 6 CM | PASSEIO CIMENTADO COM REVESTIMENTO EM ARGAMASSA DE CIMENTO E AREIA, TRACO 1:3, E = 2 CM, INCL. BASE DE CASCALHO, E = 6 CM | M2 | 57.6
2 - 65000466 | 2 | 65000466 | PASSEIO CIMENTADO COM REVESTIMENTO EM ARGAMASSA DE CIMENTO E AREIA, TRACO 1:3, E= 2 CM, INCLUSIVE BASE DE CONCRETO COM CONSUMO MINIMO DE CIMENTO DE 15 | PASSEIO CIMENTADO COM REVESTIMENTO EM ARGAMASSA DE CIMENTO E AREIA, TRACO 1:3, E= 2 CM, INCLUSIVE BASE DE CONCRETO COM CONSUMO MINIMO DE CIMENTO DE 15 | M2 | 91.42
2 - 65000468 | 2 | 65000468 | PASSEIO EM LADRILHOS HIDRAULICOS COM BASE DE CONCRETO (CONSUMO MINIMO DE CIMENTO DE 150 KG/M3), E = 6 CM. | PASSEIO EM LADRILHOS HIDRAULICOS COM BASE DE CONCRETO (CONSUMO MINIMO DE CIMENTO DE 150 KG/M3), E = 6 CM. | M2 | 139.86
2 - 65000479 | 2 | 65000479 | PASSEIO EM MARMORE BRANCO E = 0,02 M, COM BASE DE CONCRETO (CONSUMO DE CIMENTO 150 KG/M3), E = 6 CM | PASSEIO EM MARMORE BRANCO E = 0,02 M, COM BASE DE CONCRETO (CONSUMO DE CIMENTO 150 KG/M3), E = 6 CM | M2 | 347.55
2 - 65000467 | 2 | 65000467 | PASSEIO EM MOSAICO, INCLUSIVE BASE DE AREIA GROSSA SECA E CIMENTO, E = 10 CM. | PASSEIO EM MOSAICO, INCLUSIVE BASE DE AREIA GROSSA SECA E CIMENTO, E = 10 CM. | M2 | 160.94
2 - 65000470 | 2 | 65000470 | PASSEIO EM PEDRA ARDOSIA IRREGULAR COM BASE DE CONCRETO (CONSUMO MINIMO DE CIMENTO DE 150 KG/M3), E = 6 CM. | PASSEIO EM PEDRA ARDOSIA IRREGULAR COM BASE DE CONCRETO (CONSUMO MINIMO DE CIMENTO DE 150 KG/M3), E = 6 CM. | M2 | 123.23
2 - 65000469 | 2 | 65000469 | PASSEIO EM PEDRA ARDOSIA REGULAR (SERRADA), COM BASE DE CONCRETO (CONSUMO MINIMO DE CIMENTO DE 150 KG/M3), | PASSEIO EM PEDRA ARDOSIA REGULAR (SERRADA), COM BASE DE CONCRETO (CONSUMO MINIMO DE CIMENTO DE 150 KG/M3), | M2 | 123.13
2 - 65002442 | 2 | 65002442 | PASSEIO EM PEDRA DE QUALQUER NATUREZA, COM BASE DE CONCRETO (CONSUMO MINIMO DE CIMENTO DE 150 KG/M3), E = 6 CM | PASSEIO EM PEDRA DE QUALQUER NATUREZA, COM BASE DE CONCRETO (CONSUMO MINIMO DE CIMENTO DE 150 KG/M3), E = 6 CM | M2 | 185.95
2 - 65000477 | 2 | 65000477 | PASSEIO EM PEDRA LAGOA SANTA IRREGULAR, C/ BASE DE CONCRETO (CONSUMO MINIMO DE CIMENTO DE 150 KG/M3), | PASSEIO EM PEDRA LAGOA SANTA IRREGULAR, C/ BASE DE CONCRETO (CONSUMO MINIMO DE CIMENTO DE 150 KG/M3), | M2 | 195.85
2 - 65000476 | 2 | 65000476 | PASSEIO EM PEDRA LAGOA SANTA REGULAR (SERRADA), COM BASE DE CONCRETO (CONSUMO MINIMO DE CIMENTO DE 150 KG/M3), E = 6 CM | PASSEIO EM PEDRA LAGOA SANTA REGULAR (SERRADA), COM BASE DE CONCRETO (CONSUMO MINIMO DE CIMENTO DE 150 KG/M3), E = 6 CM | M2 | 219.73
2 - 65000474 | 2 | 65000474 | PASSEIO EM PEDRA OURO PRETO, COM BASE DE CONCRETO (CONSUMO MINIMO DE CIMENTO DE 150 KG/M3), E = 6 CM. | PASSEIO EM PEDRA OURO PRETO, COM BASE DE CONCRETO (CONSUMO MINIMO DE CIMENTO DE 150 KG/M3), E = 6 CM. | M2 | 216.06
2 - 65000478 | 2 | 65000478 | PASSEIO EM PEDRA RIO VERDE REGULAR (SERRADA), COM BASE DE CONCRETO (CONSUMO MINIMO DE CIMENTO DE 150 KG/M3), E = 6 CM | PASSEIO EM PEDRA RIO VERDE REGULAR (SERRADA), COM BASE DE CONCRETO (CONSUMO MINIMO DE CIMENTO DE 150 KG/M3), E = 6 CM | M2 | 239.26
2 - 65000471 | 2 | 65000471 | PASSEIO EM PEDRA SABAO, COM BASE DE CONCRETO (CONSUMO MINIMO DE CIMENTO DE 150 KG/M3), E = 6 CM. | PASSEIO EM PEDRA SABAO, COM BASE DE CONCRETO (CONSUMO MINIMO DE CIMENTO DE 150 KG/M3), E = 6 CM. | M2 | 571.06
2 - 65000472 | 2 | 65000472 | PASSEIO EM PEDRA SAO TOME, COM BASE DE CONCRETO (CONSUMO MINIMO DE CIMENTO DE 150 KG/M3), E = 6 CM. | PASSEIO EM PEDRA SAO TOME, COM BASE DE CONCRETO (CONSUMO MINIMO DE CIMENTO DE 150 KG/M3), E = 6 CM. | M2 | 232.25
2 - 65000475 | 2 | 65000475 | PASSEIO EM PRE-MOLDADO DE CONCRETO INTERTRAVADO, TRAFEGO MEDIO, E = 8 CM. | PASSEIO EM PRE-MOLDADO DE CONCRETO INTERTRAVADO, TRAFEGO MEDIO, E = 8 CM. | M2 | 131
2 - 65000503 | 2 | 65000503 | PAVIMENTACAO ARTICULADA P/ TRAFEGO MEDIO E= 8 CM, PARA FAIXAS MAIORES QUE 3,50 M | PAVIMENTACAO ARTICULADA P/ TRAFEGO MEDIO E= 8 CM, PARA FAIXAS MAIORES QUE 3,50 M | M2 | 89.81
2 - 65000502 | 2 | 65000502 | PAVIMENTACAO EM CONCRETO BETUMINOSO USINADO A QUENTE, CBUQ, PARA FAIXAS MAIORES QUE 3,50 M | PAVIMENTACAO EM CONCRETO BETUMINOSO USINADO A QUENTE, CBUQ, PARA FAIXAS MAIORES QUE 3,50 M | TO | 614.21
2 - 65000505 | 2 | 65000505 | PAVIMENTACAO EM PARALELEPIPEDO, PARA FAIXAS MAIORES QUE 3,50 M | PAVIMENTACAO EM PARALELEPIPEDO, PARA FAIXAS MAIORES QUE 3,50 M | M2 | 253.89
2 - 65000459 | 2 | 65000459 | PAVIMENTACAO EM PARALELEPIPEDOS, EXCLUSIVE BASE | PAVIMENTACAO EM PARALELEPIPEDOS, EXCLUSIVE BASE | M2 | 219.97
2 - 65000504 | 2 | 65000504 | PAVIMENTACAO EM POLIEDRICO, PARA FAIXAS MAIORES QUE 3,50 M | PAVIMENTACAO EM POLIEDRICO, PARA FAIXAS MAIORES QUE 3,50 M | M2 | 89.03
2 - 65000460 | 2 | 65000460 | PAVIMENTACAO EM POLIEDRICOS, EXCLUSIVE BASE | PAVIMENTACAO EM POLIEDRICOS, EXCLUSIVE BASE | M2 | 55.11
2 - 65000461 | 2 | 65000461 | PAVIMENTACAO EM PRE-MOLDADOS DE CONCRETO, EXCLUSIVE BASE. | PAVIMENTACAO EM PRE-MOLDADOS DE CONCRETO, EXCLUSIVE BASE. | M2 | 108.94
2 - 65000463 | 2 | 65000463 | PAVIMENTO ASFALTICO COM PMF (PRE-MISTURADO A FRIO), ESPESSURA DA CAPA DE 3,5 CM, EXCLUSIVE BASE | PAVIMENTO ASFALTICO COM PMF (PRE-MISTURADO A FRIO), ESPESSURA DA CAPA DE 3,5 CM, EXCLUSIVE BASE | M2 | 76.17
2 - 65000464 | 2 | 65000464 | PAVIMENTO ASFALTICO COM PMF (PRE-MISTURADO A FRIO), ESPESSURA DA CAPA DE 5,0 CM, EXCLUSIVE BASE | PAVIMENTO ASFALTICO COM PMF (PRE-MISTURADO A FRIO), ESPESSURA DA CAPA DE 5,0 CM, EXCLUSIVE BASE | M2 | 88.95
2 - 65000462 | 2 | 65000462 | PAVIMENTO ASFALTICO COM PMF (PRE-MISTURADO A FRIO), INCLUSIVE TRANSPORTE, EXCLUSIVE BASE - FORNECIMENTO DA MASSA E LIGANTE PELA COPASA-MG | PAVIMENTO ASFALTICO COM PMF (PRE-MISTURADO A FRIO), INCLUSIVE TRANSPORTE, EXCLUSIVE BASE - FORNECIMENTO DA MASSA E LIGANTE PELA COPASA-MG | M2 | 29.9
2 - 65000457 | 2 | 65000457 | PAVIMENTO ASFALTICO EM CBUQ, FAIXA "C", ESPESSURA DA CAPA DE 3,5 CM, EXCLUSIVE BASE, PARA FAIXA DE LARGURA ATE 3,50 M | PAVIMENTO ASFALTICO EM CBUQ, FAIXA "C", ESPESSURA DA CAPA DE 3,5 CM, EXCLUSIVE BASE, PARA FAIXA DE LARGURA ATE 3,50 M | M2 | 87.93
2 - 65000458 | 2 | 65000458 | PAVIMENTO ASFALTICO EM CBUQ, FAIXA "C", ESPESSURA DA CAPA DE 5,0 CM, EXCLUSIVE BASE, PARA FAIXA DE LARGURA ATE 3,50 M | PAVIMENTO ASFALTICO EM CBUQ, FAIXA "C", ESPESSURA DA CAPA DE 5,0 CM, EXCLUSIVE BASE, PARA FAIXA DE LARGURA ATE 3,50 M | M2 | 106.99
2 - 65000456 | 2 | 65000456 | PAVIMENTO ASFALTICO EM CBUQ, FAIXA "C", INCLUSIVE BASE ESPESSURA 20 CM E CAPA DE 5 CM, PARA FAIXA DE LARGURA ATE 3,50 M | PAVIMENTO ASFALTICO EM CBUQ, FAIXA "C", INCLUSIVE BASE ESPESSURA 20 CM E CAPA DE 5 CM, PARA FAIXA DE LARGURA ATE 3,50 M | M2 | 162.6
2 - 65000501 | 2 | 65000501 | PINTURA DE LIGACAO COM RR-1C, PARA FAIXAS MAIORES QUE 3,50 M | PINTURA DE LIGACAO COM RR-1C, PARA FAIXAS MAIORES QUE 3,50 M | M2 | 4.2
2 - 65000489 | 2 | 65000489 | RECOMPOSICAO DE PASSEIO EM MOSAICO, COM REAPROVEITAMENTO DO MATERIAL DEMOLIDO, INCLUSIVE COLCHAO DE AREIA | RECOMPOSICAO DE PASSEIO EM MOSAICO, COM REAPROVEITAMENTO DO MATERIAL DEMOLIDO, INCLUSIVE COLCHAO DE AREIA | M2 | 121.42
2 - 65000482 | 2 | 65000482 | RECOMPOSICAO DE PAVIMENTO EM PARALELEPIPEDO, COM REAPROVEITAMENTO DO MATERIAL DEMOLIDO | RECOMPOSICAO DE PAVIMENTO EM PARALELEPIPEDO, COM REAPROVEITAMENTO DO MATERIAL DEMOLIDO | M2 | 82.01
2 - 65000483 | 2 | 65000483 | RECOMPOSICAO DE PAVIMENTO EM PARALELEPIPEDO, COM REAPROVEITAMENTO DO MATERIAL DEMOLIDO, EXCLUSIVE BASE | RECOMPOSICAO DE PAVIMENTO EM PARALELEPIPEDO, COM REAPROVEITAMENTO DO MATERIAL DEMOLIDO, EXCLUSIVE BASE | M2 | 44.47
2 - 65000484 | 2 | 65000484 | RECOMPOSICAO DE PAVIMENTO EM POLIEDRICO, COM REAPROVEITAMENTO DO MATERIAL DEMOLIDO | RECOMPOSICAO DE PAVIMENTO EM POLIEDRICO, COM REAPROVEITAMENTO DO MATERIAL DEMOLIDO | M2 | 113.82
2 - 65000485 | 2 | 65000485 | RECOMPOSICAO DE PAVIMENTO EM POLIEDRICO, COM REAPROVEITAMENTO DO MATERIAL DEMOLIDO, EXCLUSIVE BASE | RECOMPOSICAO DE PAVIMENTO EM POLIEDRICO, COM REAPROVEITAMENTO DO MATERIAL DEMOLIDO, EXCLUSIVE BASE | M2 | 39.94
2 - 65000486 | 2 | 65000486 | RECOMPOSICAO DE PAVIMENTO EM PRE-MOLDADO DE CONCRETO, COM REAPROVEITAMENTO DO MATERIAL DEMOLIDO | RECOMPOSICAO DE PAVIMENTO EM PRE-MOLDADO DE CONCRETO, COM REAPROVEITAMENTO DO MATERIAL DEMOLIDO | M2 | 90.94
2 - 65000487 | 2 | 65000487 | RECOMPOSICAO DE PAVIMENTO EM PRE-MOLDADO DE CONCRETO, COM REAPROVEITAMENTO DO MATERIAL DEMOLIDO, EXCLUSIVE BASE. | RECOMPOSICAO DE PAVIMENTO EM PRE-MOLDADO DE CONCRETO, COM REAPROVEITAMENTO DO MATERIAL DEMOLIDO, EXCLUSIVE BASE. | M2 | 53.4
2 - 65000488 | 2 | 65000488 | RECOMPOSICAO DE PAVIMENTO EM PRE-MOLDADO INTERTRAVADO DE CONCRETO, COM REAPROVEITAMENTO DO MATERIAL DEMOLIDO, EXCLUSIVE BASE | RECOMPOSICAO DE PAVIMENTO EM PRE-MOLDADO INTERTRAVADO DE CONCRETO, COM REAPROVEITAMENTO DO MATERIAL DEMOLIDO, EXCLUSIVE BASE | M2 | 43.49
2 - 65000497 | 2 | 65000497 | REFORCO DE SUB-LEITO (SOLO ESTABILIZADO GRANULOMETRICAMENTE, SEM MISTURA), PARA FAIXAS COM LARGURA MAIOR QUE 3,50 M | REFORCO DE SUB-LEITO (SOLO ESTABILIZADO GRANULOMETRICAMENTE, SEM MISTURA), PARA FAIXAS COM LARGURA MAIOR QUE 3,50 M | M3 | 18.85
2 - 65000496 | 2 | 65000496 | REGULARIZACAO DE SUB-LEITO, PARA FAIXAS COM LARGURA MAIOR QUE 3 ,50 M | REGULARIZACAO DE SUB-LEITO, PARA FAIXAS COM LARGURA MAIOR QUE 3 ,50 M | M2 | 2.56
2 - 65000038 | 2 | 65000038 | REMOCAO PAVIMENTO EM PARALELEPIPEDO, POLIEDRICO E PRE-MOLDADO DE CONCRETO | REMOCAO PAVIMENTO EM PARALELEPIPEDO, POLIEDRICO E PRE-MOLDADO DE CONCRETO | M2 | 18.76
2 - 65000498 | 2 | 65000498 | SUB-BASE E BASE (SOLO ESTABILIZADO GRANULOMETRICAMENTE, SEM MISTURA), SEM FORNECIMENTO DE MATERIAL, PARA FAIXAS COM LARGURA MAIOR QU E 3,50 M | SUB-BASE E BASE (SOLO ESTABILIZADO GRANULOMETRICAMENTE, SEM MISTURA), SEM FORNECIMENTO DE MATERIAL, PARA FAIXAS COM LARGURA MAIOR QU E 3,50 M | M3 | 22.43
2 - 65000499 | 2 | 65000499 | SUB-BASE E BASE COM CANGA DE MINERIO DE FERRO (SEM MISTURA DE MATERIAL), SEM FORNECIMENTO DO MATERIAL, PARA FAIXAS COM LARGURA MAIOR QUE 3,50 M | SUB-BASE E BASE COM CANGA DE MINERIO DE FERRO (SEM MISTURA DE MATERIAL), SEM FORNECIMENTO DO MATERIAL, PARA FAIXAS COM LARGURA MAIOR QUE 3,50 M | M3 | 26.74
2 - 65004970 | 2 | 65004970 | TRANSPORTE RODOVIARIO DE MASSA ASFALTICA CBUQ ENTRE CIDADES, DISTANCIA MAIOR QUE 60KM, COM USO DE CAMINHAO BASCULANTE | TRANSPORTE RODOVIARIO DE MASSA ASFALTICA CBUQ ENTRE CIDADES, DISTANCIA MAIOR QUE 60KM, COM USO DE CAMINHAO BASCULANTE | M3K | 1.1
2 - 65003945 | 2 | 65003945 | TRANSPORTE RODOVIARIO DE MASSA ASFALTICA, CBUQ, ENTRE CIDADES PARA OBRAS DE EXPANSAO, COM USO DE CAMINHAO BASCULANTE | TRANSPORTE RODOVIARIO DE MASSA ASFALTICA, CBUQ, ENTRE CIDADES PARA OBRAS DE EXPANSAO, COM USO DE CAMINHAO BASCULANTE | M3K | 0.85
2 - 65003956 | 2 | 65003956 | TRANSPORTE RODOVIARIO DE MASSA ASFALTICA, CBUQ, PARA CVA/CVE ENTRE CIDADES, DISTANCIA MAIOR QUE 20KM, COM USO DE | TRANSPORTE RODOVIARIO DE MASSA ASFALTICA, CBUQ, PARA CVA/CVE ENTRE CIDADES, DISTANCIA MAIOR QUE 20KM, COM USO DE | M3K | 0
2 - 65003957 | 2 | 65003957 | TRANSPORTE RODOVIARIO DE MASSA ASFALTICA, CBUQ, PARA MA/ME ENTRE CIDADES, DISTANCIA MAIOR QUE 60KM, COM USO DE CAMINHAO | TRANSPORTE RODOVIARIO DE MASSA ASFALTICA, CBUQ, PARA MA/ME ENTRE CIDADES, DISTANCIA MAIOR QUE 60KM, COM USO DE CAMINHAO | M3K | 0
2 - 65003940 | 2 | 65003940 | TRANSPORTE URBANO DE MASSA ASFALTICA, CBUQ, EM CAMINHAO BASCULANTE | TRANSPORTE URBANO DE MASSA ASFALTICA, CBUQ, EM CAMINHAO BASCULANTE | DIA | 0
2 - | 2 |  | PLANEJ/SUPERV/PROGR | PLANEJ/SUPERV/PROGR
2 - 65003004 | 2 | 65003004 | PLANEJAMENTO, SUPERVISAO E PROGRAMACAO - ALMOXARIFE - EXCLUSIVO PARA CRESCIMENTO VEGETATIVO E MANUTENCAO | PLANEJAMENTO, SUPERVISAO E PROGRAMACAO - ALMOXARIFE - EXCLUSIVO PARA CRESCIMENTO VEGETATIVO E MANUTENCAO | MES | 6481.76
2 - 65003005 | 2 | 65003005 | PLANEJAMENTO, SUPERVISAO E PROGRAMACAO - AUXILIAR ADMINISTRATIVO - EXCLUSIVO PARA CRESCIMENTO VEGETATIVO E MANUTENCAO | PLANEJAMENTO, SUPERVISAO E PROGRAMACAO - AUXILIAR ADMINISTRATIVO - EXCLUSIVO PARA CRESCIMENTO VEGETATIVO E MANUTENCAO | MES | 5112.34
2 - 65003006 | 2 | 65003006 | PLANEJAMENTO, SUPERVISAO E PROGRAMACAO - AUXILIAR DE ALMOXARIFE - EXCLUSIVO PARA CRESCIMENTO VEGETATIVO E MANUTENCAO | PLANEJAMENTO, SUPERVISAO E PROGRAMACAO - AUXILIAR DE ALMOXARIFE - EXCLUSIVO PARA CRESCIMENTO VEGETATIVO E MANUTENCAO | MES | 5124.4
2 - 65003007 | 2 | 65003007 | PLANEJAMENTO, SUPERVISAO E PROGRAMACAO - AUXILIAR DE PROGRAMACAO - EXCLUSIVO PARA CRESCIMENTO VEGETATIVO E MANUTENCAO | PLANEJAMENTO, SUPERVISAO E PROGRAMACAO - AUXILIAR DE PROGRAMACAO - EXCLUSIVO PARA CRESCIMENTO VEGETATIVO E MANUTENCAO | MES | 5112.34
2 - 65003012 | 2 | 65003012 | PLANEJAMENTO, SUPERVISAO E PROGRAMACAO - ENCARREGADO DE LOGISTICA - EXCLUSIVO PARA CRESCIMENTO VEGETATIVO E MANUTENCAO | PLANEJAMENTO, SUPERVISAO E PROGRAMACAO - ENCARREGADO DE LOGISTICA - EXCLUSIVO PARA CRESCIMENTO VEGETATIVO E MANUTENCAO | MES | 10783.44
2 - 65003010 | 2 | 65003010 | PLANEJAMENTO, SUPERVISAO E PROGRAMACAO - ENCARREGADO GERAL - EXCLUSIVO PARA CRESCIMENTO VEGETATIVO E MANUTENCAO | PLANEJAMENTO, SUPERVISAO E PROGRAMACAO - ENCARREGADO GERAL - EXCLUSIVO PARA CRESCIMENTO VEGETATIVO E MANUTENCAO | MES | 11728.17
2 - 65003008 | 2 | 65003008 | PLANEJAMENTO, SUPERVISAO E PROGRAMACAO - ENGENHEIRO - EXCLUSIVO PARA CRESCIMENTO VEGETATIVO E MANUTENCAO | PLANEJAMENTO, SUPERVISAO E PROGRAMACAO - ENGENHEIRO - EXCLUSIVO PARA CRESCIMENTO VEGETATIVO E MANUTENCAO | MES | 26320.52
2 - 65003009 | 2 | 65003009 | PLANEJAMENTO, SUPERVISAO E PROGRAMACAO - PROGRAMADOR - EXCLUSIVO PARA CRESCIMENTO VEGETATIVO E MANUTENCAO | PLANEJAMENTO, SUPERVISAO E PROGRAMACAO - PROGRAMADOR - EXCLUSIVO PARA CRESCIMENTO VEGETATIVO E MANUTENCAO | MES | 9744.47
2 - 65003011 | 2 | 65003011 | PLANEJAMENTO, SUPERVISAO E PROGRAMACAO - TECNICO DE SEGURANCA - EXCLUSIVO PARA CRESCIMENTO VEGETATIVO E MANUTENCAO | PLANEJAMENTO, SUPERVISAO E PROGRAMACAO - TECNICO DE SEGURANCA - EXCLUSIVO PARA CRESCIMENTO VEGETATIVO E MANUTENCAO | MES | 11202.26
2 - | 2 |  | POÇO PROFUNDO | POÇO PROFUNDO
2 - 65001115 | 2 | 65001115 | ANALISE BACTERIOLOGICA | ANALISE BACTERIOLOGICA | UN | 125.79
2 - 65001114 | 2 | 65001114 | ANALISE FISICO-QUIMICA | ANALISE FISICO-QUIMICA | UN | 384.46
2 - 65001073 | 2 | 65001073 | AUTORIZACAO DE PERFURACAO DE POCO TUBULAR PROFUNDO | AUTORIZACAO DE PERFURACAO DE POCO TUBULAR PROFUNDO | UN | 258.25
2 - 65001080 | 2 | 65001080 | BARRILETE PARA POCO PROFUNDO DIAM 100 MM, CONFORME P. COPASA 070/- | BARRILETE PARA POCO PROFUNDO DIAM 100 MM, CONFORME P. COPASA 070/- | UN | 5537.26
2 - 65001081 | 2 | 65001081 | BARRILETE PARA POCO PROFUNDO DIAM 150 MM, CONFORME P. COPASA 071/- | BARRILETE PARA POCO PROFUNDO DIAM 150 MM, CONFORME P. COPASA 071/- | UN | 12173.13
2 - 65001078 | 2 | 65001078 | BARRILETE PARA POCO PROFUNDO DIAM 50 MM, CONFORME P. COPASA 068/- | BARRILETE PARA POCO PROFUNDO DIAM 50 MM, CONFORME P. COPASA 068/- | UN | 2169.63
2 - 65001079 | 2 | 65001079 | BARRILETE PARA POCO PROFUNDO DIAM 75 MM, CONFORME P. COPASA 069/- | BARRILETE PARA POCO PROFUNDO DIAM 75 MM, CONFORME P. COPASA 069/- | UN | 3546.92
2 - 65001076 | 2 | 65001076 | CAVALETE P/ POCOS PROFUNDOS (P COPASA 081/-) - MONTAGEM E INSTALACAO | CAVALETE P/ POCOS PROFUNDOS (P COPASA 081/-) - MONTAGEM E INSTALACAO | UN | 5738.82
2 - 65001101 | 2 | 65001101 | CIMENTACAO DO ESPACO ANELAR COM ARGAMASSA DE CIMENTO E AREIA NO TRACO DE 1:3 | CIMENTACAO DO ESPACO ANELAR COM ARGAMASSA DE CIMENTO E AREIA NO TRACO DE 1:3 | M | 32.28
2 - 65001100 | 2 | 65001100 | CIMENTACAO DO ESPACO ANELAR COM CALDA DE CIMENTO E AGUA NO TRACO, EM PESO, DE 1:1 | CIMENTACAO DO ESPACO ANELAR COM CALDA DE CIMENTO E AGUA NO TRACO, EM PESO, DE 1:1 | M | 22.57
2 - 65002507 | 2 | 65002507 | COMBATE E DESINFECCAO DE FERRO-BACTERIA EM POCOS ARTESIANOS, COM A UTILIZACAO DE BACTERICIDA EM SOLUCAO AQUOSA A BASE DE PEROXIDO DE HIDROGENIO E ANTI | COMBATE E DESINFECCAO DE FERRO-BACTERIA EM POCOS ARTESIANOS, COM A UTILIZACAO DE BACTERICIDA EM SOLUCAO AQUOSA A BASE DE PEROXIDO DE HIDROGENIO E ANTI | L | 40.94
2 - 65001111 | 2 | 65001111 | DESENVOLVIMENTO E TESTE DE VAZAO COM COMPRESSOR ACIMA DE 150 PCM ATE 360 PCM | DESENVOLVIMENTO E TESTE DE VAZAO COM COMPRESSOR ACIMA DE 150 PCM ATE 360 PCM | H | 183.48
2 - 65001112 | 2 | 65001112 | DESENVOLVIMENTO E TESTE DE VAZAO COM COMPRESSOR ACIMA DE 360 PCM ATE 770 PCM | DESENVOLVIMENTO E TESTE DE VAZAO COM COMPRESSOR ACIMA DE 360 PCM ATE 770 PCM | H | 336.1
2 - 65001113 | 2 | 65001113 | DESENVOLVIMENTO E TESTE DE VAZAO COM COMPRESSOR ACIMA DE 770 PCM ATE 900 PCM | DESENVOLVIMENTO E TESTE DE VAZAO COM COMPRESSOR ACIMA DE 770 PCM ATE 900 PCM | H | 347.48
2 - 65001110 | 2 | 65001110 | DESENVOLVIMENTO E TESTE DE VAZAO COM COMPRESSOR DE ATE 150 PCM | DESENVOLVIMENTO E TESTE DE VAZAO COM COMPRESSOR DE ATE 150 PCM | H | 124.8
2 - 65001106 | 2 | 65001106 | DESINFECCAO DE POCO COM UTILIZACAO DE PRODUTOS QUIMICOS | DESINFECCAO DE POCO COM UTILIZACAO DE PRODUTOS QUIMICOS | UN | 50.09
2 - 65001072 | 2 | 65001072 | DESLOCAMENTO DE EQUIPE E EQUIPAMENTOS PARA ESTUDOS DE AGUAS SUBTERRANEAS | DESLOCAMENTO DE EQUIPE E EQUIPAMENTOS PARA ESTUDOS DE AGUAS SUBTERRANEAS | KM | 3.22
2 - 65001077 | 2 | 65001077 | ELETRODOS PARA RELE DE NIVEL - FORNECIMENTO E INSTALACAO EM POCO PROFUNDO | ELETRODOS PARA RELE DE NIVEL - FORNECIMENTO E INSTALACAO EM POCO PROFUNDO | UN | 70.2
2 - 65001109 | 2 | 65001109 | INSTALACAO E RETIRADA DE TUBULACAO DE TESTE | INSTALACAO E RETIRADA DE TUBULACAO DE TESTE | M | 10.4
2 - 65001099 | 2 | 65001099 | INSTALACAO OU RETIRADA DE FILTROS DE POCOS TUBULARES PROFUNDOS, EM TUBOS DE ACO GALVANIZADO OU INOXIDAVEL | INSTALACAO OU RETIRADA DE FILTROS DE POCOS TUBULARES PROFUNDOS, EM TUBOS DE ACO GALVANIZADO OU INOXIDAVEL | M | 90.56
2 - 65001097 | 2 | 65001097 | INSTALACAO OU RETIRADA DE REVESTIMENTO DE POCOS TUBULARES PROFUNDOS EM TUBOS DE ACO CARBONO PRETO, GALVANIZADO OU INOXIDAVEL | INSTALACAO OU RETIRADA DE REVESTIMENTO DE POCOS TUBULARES PROFUNDOS EM TUBOS DE ACO CARBONO PRETO, GALVANIZADO OU INOXIDAVEL | M | 90.56
2 - 65001102 | 2 | 65001102 | INSTALACAO OU RETIRADA DE TUBULACAO PARA ALIMENTACAO DE PRE-FILTRO PARA POCO TUBULAR PROFUNDO | INSTALACAO OU RETIRADA DE TUBULACAO PARA ALIMENTACAO DE PRE-FILTRO PARA POCO TUBULAR PROFUNDO | M | 9.44
2 - 65001069 | 2 | 65001069 | INSTALACOES PROVISORIAS / BARRACAO DE OBRAS PARA PERFURACAO DE POCO | INSTALACOES PROVISORIAS / BARRACAO DE OBRAS PARA PERFURACAO DE POCO | UN | 792.2
2 - 65001107 | 2 | 65001107 | LAJE EM CONCRETO SIMPLES, CONSUMO MINIMO DE CIMENTO DE 200 KG/M3, ESPESSURA = 20 CM, DIAMETRO = 2,50 M | LAJE EM CONCRETO SIMPLES, CONSUMO MINIMO DE CIMENTO DE 200 KG/M3, ESPESSURA = 20 CM, DIAMETRO = 2,50 M | UN | 1032.17
2 - 65001075 | 2 | 65001075 | LOCACAO DE POCOS (ESTUDO DE AGUAS SUBTERRANEAS) ISOLADOS, POR DEMANDA, DMT ATE 100 KM | LOCACAO DE POCOS (ESTUDO DE AGUAS SUBTERRANEAS) ISOLADOS, POR DEMANDA, DMT ATE 100 KM | UN | 2241.16
2 - 65001074 | 2 | 65001074 | LOCACAO DE POCOS (ESTUDOS DE AGUAS SUBTERRANEAS) AGRUPADOS, POR DEMANDA | LOCACAO DE POCOS (ESTUDOS DE AGUAS SUBTERRANEAS) AGRUPADOS, POR DEMANDA | UN | 1519.43
2 - 65001071 | 2 | 65001071 | MOBILIZACAO E DESLOCAMENTO DAS EQUIPES, EQUIPAMENTOS, MATERIAIS E FERRAMENTAS PARA DESENVOLVIMENTO E TESTE DE VAZAO DE POCO PROFUNDO , COM COMPRESSOR | MOBILIZACAO E DESLOCAMENTO DAS EQUIPES, EQUIPAMENTOS, MATERIAIS E FERRAMENTAS PARA DESENVOLVIMENTO E TESTE DE VAZAO DE POCO PROFUNDO , COM COMPRESSOR | KM | 6.53
2 - 65001070 | 2 | 65001070 | MOBILIZACAO E DESLOCAMENTO DAS EQUIPES, EQUIPAMENTOS, MATERIAIS E FERRAMENTAS PARA PERFURACAO DE POCOS COM SONDA ROTO-PNEUMATICA | MOBILIZACAO E DESLOCAMENTO DAS EQUIPES, EQUIPAMENTOS, MATERIAIS E FERRAMENTAS PARA PERFURACAO DE POCOS COM SONDA ROTO-PNEUMATICA | KM | 24.87
2 - 65001117 | 2 | 65001117 | MOBILIZACAO E DESMOBILIZACAO DE EQUIPAMENTOS, MATERIAIS E MAO-DE-OBRA PARA RECUPERACAO DE POCOS TUBULARES PROFUNDOS | MOBILIZACAO E DESMOBILIZACAO DE EQUIPAMENTOS, MATERIAIS E MAO-DE-OBRA PARA RECUPERACAO DE POCOS TUBULARES PROFUNDOS | KM | 6.53
2 - 65001082 | 2 | 65001082 | MONTAGEM E INSTALACAO DE POCO TUBULAR PROFUNDO, DIAMETRO DA TUBULACAO DE EXTRACAO DE 2", PROFUNDIDADE DE INSTALACAO DA BOMBA DE ATE 60 M | MONTAGEM E INSTALACAO DE POCO TUBULAR PROFUNDO, DIAMETRO DA TUBULACAO DE EXTRACAO DE 2", PROFUNDIDADE DE INSTALACAO DA BOMBA DE ATE 60 M | UN | 547.44
2 - 65004205 | 2 | 65004205 | MONTAGEM E INSTALACAO DE POCO TUBULAR PROFUNDO, DIAMETRO DA TUBULACAO DE EXTRACAO DE 2", PROFUNDIDADE DE INSTALACAO DA BOMBA ENTRE 120 M E 180 M | MONTAGEM E INSTALACAO DE POCO TUBULAR PROFUNDO, DIAMETRO DA TUBULACAO DE EXTRACAO DE 2", PROFUNDIDADE DE INSTALACAO DA BOMBA ENTRE 120 M E 180 M | UN | 623.11
2 - 65004206 | 2 | 65004206 | MONTAGEM E INSTALACAO DE POCO TUBULAR PROFUNDO, DIAMETRO DA TUBULACAO DE EXTRACAO DE 2", PROFUNDIDADE DE INSTALACAO DA BOMBA ENTRE 180 M E 240 M | MONTAGEM E INSTALACAO DE POCO TUBULAR PROFUNDO, DIAMETRO DA TUBULACAO DE EXTRACAO DE 2", PROFUNDIDADE DE INSTALACAO DA BOMBA ENTRE 180 M E 240 M | UN | 661.72
2 - 65001083 | 2 | 65001083 | MONTAGEM E INSTALACAO DE POCO TUBULAR PROFUNDO, DIAMETRO DA TUBULACAO DE EXTRACAO DE 2", PROFUNDIDADE DE INSTALACAO DA BOMBA ENTRE 6 0 M E 120 M | MONTAGEM E INSTALACAO DE POCO TUBULAR PROFUNDO, DIAMETRO DA TUBULACAO DE EXTRACAO DE 2", PROFUNDIDADE DE INSTALACAO DA BOMBA ENTRE 6 0 M E 120 M | UN | 585.45
2 - 65001084 | 2 | 65001084 | MONTAGEM E INSTALACAO DE POCO TUBULAR PROFUNDO, DIAMETRO DA TUBULACAO DE EXTRACAO DE 3", PROFUNDIDADE DE INSTALACAO DA BOMBA DE ATE 60 M | MONTAGEM E INSTALACAO DE POCO TUBULAR PROFUNDO, DIAMETRO DA TUBULACAO DE EXTRACAO DE 3", PROFUNDIDADE DE INSTALACAO DA BOMBA DE ATE 60 M | UN | 550.49
2 - 65004207 | 2 | 65004207 | MONTAGEM E INSTALACAO DE POCO TUBULAR PROFUNDO, DIAMETRO DA TUBULACAO DE EXTRACAO DE 3", PROFUNDIDADE DE INSTALACAO DA BOMBA ENTRE 120 M E 180 M | MONTAGEM E INSTALACAO DE POCO TUBULAR PROFUNDO, DIAMETRO DA TUBULACAO DE EXTRACAO DE 3", PROFUNDIDADE DE INSTALACAO DA BOMBA ENTRE 120 M E 180 M | UN | 816.92
2 - 65004208 | 2 | 65004208 | MONTAGEM E INSTALACAO DE POCO TUBULAR PROFUNDO, DIAMETRO DA TUBULACAO DE EXTRACAO DE 3", PROFUNDIDADE DE INSTALACAO DA BOMBA ENTRE 180 M E 240 M | MONTAGEM E INSTALACAO DE POCO TUBULAR PROFUNDO, DIAMETRO DA TUBULACAO DE EXTRACAO DE 3", PROFUNDIDADE DE INSTALACAO DA BOMBA ENTRE 180 M E 240 M | UN | 869.74
2 - 65001085 | 2 | 65001085 | MONTAGEM E INSTALACAO DE POCO TUBULAR PROFUNDO, DIAMETRO DA TUBULACAO DE EXTRACAO DE 3", PROFUNDIDADE DE INSTALACAO DA BOMBA ENTRE 6 0 M E 120 M | MONTAGEM E INSTALACAO DE POCO TUBULAR PROFUNDO, DIAMETRO DA TUBULACAO DE EXTRACAO DE 3", PROFUNDIDADE DE INSTALACAO DA BOMBA ENTRE 6 0 M E 120 M | UN | 764.34
2 - 65001086 | 2 | 65001086 | MONTAGEM E INSTALACAO DE POCO TUBULAR PROFUNDO, DIAMETRO DA TUBULACAO DE EXTRACAO DE 4", PROFUNDIDADE DE INSTALACAO DA BOMBA DE ATE 60 M | MONTAGEM E INSTALACAO DE POCO TUBULAR PROFUNDO, DIAMETRO DA TUBULACAO DE EXTRACAO DE 4", PROFUNDIDADE DE INSTALACAO DA BOMBA DE ATE 60 M | UN | 754.99
2 - 65004209 | 2 | 65004209 | MONTAGEM E INSTALACAO DE POCO TUBULAR PROFUNDO, DIAMETRO DA TUBULACAO DE EXTRACAO DE 4", PROFUNDIDADE DE INSTALACAO DA BOMBA ENTRE 120 M E 180 M | MONTAGEM E INSTALACAO DE POCO TUBULAR PROFUNDO, DIAMETRO DA TUBULACAO DE EXTRACAO DE 4", PROFUNDIDADE DE INSTALACAO DA BOMBA ENTRE 120 M E 180 M | UN | 1149.23
2 - 65004210 | 2 | 65004210 | MONTAGEM E INSTALACAO DE POCO TUBULAR PROFUNDO, DIAMETRO DA TUBULACAO DE EXTRACAO DE 4", PROFUNDIDADE DE INSTALACAO DA BOMBA ENTRE 180 M E 240 M | MONTAGEM E INSTALACAO DE POCO TUBULAR PROFUNDO, DIAMETRO DA TUBULACAO DE EXTRACAO DE 4", PROFUNDIDADE DE INSTALACAO DA BOMBA ENTRE 180 M E 240 M | UN | 1232.91
2 - 65001087 | 2 | 65001087 | MONTAGEM E INSTALACAO DE POCO TUBULAR PROFUNDO, DIAMETRO DA TUBULACAO DE EXTRACAO DE 4", PROFUNDIDADE DE INSTALACAO DA BOMBA ENTRE 6 0 M E 120 M | MONTAGEM E INSTALACAO DE POCO TUBULAR PROFUNDO, DIAMETRO DA TUBULACAO DE EXTRACAO DE 4", PROFUNDIDADE DE INSTALACAO DA BOMBA ENTRE 6 0 M E 120 M | UN | 1071.09
2 - 65001088 | 2 | 65001088 | MONTAGEM E INSTALACAO DE POCO TUBULAR PROFUNDO, DIAMETRO DA TUBULACAO DE EXTRACAO DE 6", PROFUNDIDADE DE INSTALACAO DA BOMBA DE ATE 60 M | MONTAGEM E INSTALACAO DE POCO TUBULAR PROFUNDO, DIAMETRO DA TUBULACAO DE EXTRACAO DE 6", PROFUNDIDADE DE INSTALACAO DA BOMBA DE ATE 60 M | UN | 962.53
2 - 65004211 | 2 | 65004211 | MONTAGEM E INSTALACAO DE POCO TUBULAR PROFUNDO, DIAMETRO DA TUBULACAO DE EXTRACAO DE 6", PROFUNDIDADE DE INSTALACAO DA BOMBA ENTRE 120 M E 180 M | MONTAGEM E INSTALACAO DE POCO TUBULAR PROFUNDO, DIAMETRO DA TUBULACAO DE EXTRACAO DE 6", PROFUNDIDADE DE INSTALACAO DA BOMBA ENTRE 120 M E 180 M | UN | 1488.24
2 - 65004212 | 2 | 65004212 | MONTAGEM E INSTALACAO DE POCO TUBULAR PROFUNDO, DIAMETRO DA TUBULACAO DE EXTRACAO DE 6", PROFUNDIDADE DE INSTALACAO DA BOMBA ENTRE 180 M E 240 M | MONTAGEM E INSTALACAO DE POCO TUBULAR PROFUNDO, DIAMETRO DA TUBULACAO DE EXTRACAO DE 6", PROFUNDIDADE DE INSTALACAO DA BOMBA ENTRE 180 M E 240 M | UN | 1592.68
2 - 65001089 | 2 | 65001089 | MONTAGEM E INSTALACAO DE POCO TUBULAR PROFUNDO, DIAMETRO DA TUBULACAO DE EXTRACAO DE 6", PROFUNDIDADE DE INSTALACAO DA BOMBA ENTRE 6 0 M E 120 M | MONTAGEM E INSTALACAO DE POCO TUBULAR PROFUNDO, DIAMETRO DA TUBULACAO DE EXTRACAO DE 6", PROFUNDIDADE DE INSTALACAO DA BOMBA ENTRE 6 0 M E 120 M | UN | 1383.93
2 - 65001091 | 2 | 65001091 | PERFURACAO EM ALUVIAO E CAMADAS INCONSISTENTES - DIAMETRO DO FURO = 10" | PERFURACAO EM ALUVIAO E CAMADAS INCONSISTENTES - DIAMETRO DO FURO = 10" | M | 258.17
2 - 65001092 | 2 | 65001092 | PERFURACAO EM ALUVIAO E CAMADAS INCONSISTENTES - DIAMETRO DO FURO = 12" | PERFURACAO EM ALUVIAO E CAMADAS INCONSISTENTES - DIAMETRO DO FURO = 12" | M | 266.27
2 - 65001090 | 2 | 65001090 | PERFURACAO EM ALUVIAO E CAMADAS INCONSISTENTES - DIAMETRO DO FURO = 8.1/2" | PERFURACAO EM ALUVIAO E CAMADAS INCONSISTENTES - DIAMETRO DO FURO = 8.1/2" | M | 225.74
2 - 65001093 | 2 | 65001093 | PERFURACAO EM ROCHA SA - DIAMETRO DO FURO = 6" | PERFURACAO EM ROCHA SA - DIAMETRO DO FURO = 6" | M | 221.03
2 - 65001094 | 2 | 65001094 | PERFURACAO EM ROCHA SA - DIAMETRO DO FURO = 8" | PERFURACAO EM ROCHA SA - DIAMETRO DO FURO = 8" | M | 224.25
2 - 65001096 | 2 | 65001096 | PERFURACAO EM ROCHA SA, COM TRICONE DE BOTAO E SONDA ROTATIVA - DIAMETRO DO FURO = 10" | PERFURACAO EM ROCHA SA, COM TRICONE DE BOTAO E SONDA ROTATIVA - DIAMETRO DO FURO = 10" | M | 386.16
2 - 65001095 | 2 | 65001095 | PERFURACAO EM ROCHA SA, COM TRICONE DE BOTAO E SONDA ROTATIVA - DIAMETRO DO FURO = 8" | PERFURACAO EM ROCHA SA, COM TRICONE DE BOTAO E SONDA ROTATIVA - DIAMETRO DO FURO = 8" | M | 272.33
2 - 65001104 | 2 | 65001104 | PRE-FILTRO COM AREIA SELECIONADA, TIPO PEROLA, DIAMETRO DE 2,0 A 3,6 MM | PRE-FILTRO COM AREIA SELECIONADA, TIPO PEROLA, DIAMETRO DE 2,0 A 3,6 MM | TO | 1395.05
2 - 65001105 | 2 | 65001105 | PRE-FILTRO COM PEDRA BRITADA | PRE-FILTRO COM PEDRA BRITADA | M3 | 304.95
2 - 65001098 | 2 | 65001098 | PRODUTO QUIMICO PARA REMOCAO DE FLUIDO DE PERFURACAO E LIMPEZA DE POCO TUBULAR PROFUNDO - FORNECIMENTO E APLICACAO | PRODUTO QUIMICO PARA REMOCAO DE FLUIDO DE PERFURACAO E LIMPEZA DE POCO TUBULAR PROFUNDO - FORNECIMENTO E APLICACAO | KG | 33.58
2 - 65002508 | 2 | 65002508 | RECUPERACAO E LIMPEZA DE POCOS ARTESIANOS COM A UTILIZACAO DE SOLUCAO AQUOSA A BASE DE ORTO-FOSFATO, ESTABILIZANTES, ANTICORROSIVOS E DESINCRUSTANTES | RECUPERACAO E LIMPEZA DE POCOS ARTESIANOS COM A UTILIZACAO DE SOLUCAO AQUOSA A BASE DE ORTO-FOSFATO, ESTABILIZANTES, ANTICORROSIVOS E DESINCRUSTANTES | L | 54.49
2 - 65001116 | 2 | 65001116 | RELATORIOS FINAL DE POCO (BOMBEAMENTO E RECUPERACAO DE NIVEL, PERFIL GEOLOGICO E HISTORICO DE PERFURACAO) | RELATORIOS FINAL DE POCO (BOMBEAMENTO E RECUPERACAO DE NIVEL, PERFIL GEOLOGICO E HISTORICO DE PERFURACAO) | UN | 203.27
2 - 65001108 | 2 | 65001108 | TAMPA DE PROTECAO DO POCO PROFUNDO EM ACO PRETO LISO DIN2440 | TAMPA DE PROTECAO DO POCO PROFUNDO EM ACO PRETO LISO DIN2440 | UN | 97.55
2 - 65001103 | 2 | 65001103 | TUBULACAO PARA ALIMENTACAO DE PRE-FILTRO PARA POCO TUBULAR PROFUNDO - FORNECIMENTO E INSTALACAO | TUBULACAO PARA ALIMENTACAO DE PRE-FILTRO PARA POCO TUBULAR PROFUNDO - FORNECIMENTO E INSTALACAO | M | 68.34
2 - | 2 |  | PROJ | PROJ
2 - 65004573 | 2 | 65004573 | ADUTORA PROJETO PORTE 1 D<= 200MM | ADUTORA PROJETO PORTE 1 D<= 200MM | KM | 3571.23
2 - 65004574 | 2 | 65004574 | ADUTORA PROJETO PORTE 2 200MM < D <= 400MM | ADUTORA PROJETO PORTE 2 200MM < D <= 400MM | KM | 4464.03
2 - 65004575 | 2 | 65004575 | ADUTORA PROJETO PORTE 3 400MM < D <= 600MM | ADUTORA PROJETO PORTE 3 400MM < D <= 600MM | KM | 5356.84
2 - 65004576 | 2 | 65004576 | ADUTORA PROJETO PORTE 4 D > 600MM | ADUTORA PROJETO PORTE 4 D > 600MM | KM | 6428.21
2 - 65004592 | 2 | 65004592 | CASA DE QUIMICA PROJETO ESPECIFICO DE NOVA UNIDADE PORTE 3 120 L/S < Q <= 300 L/S | CASA DE QUIMICA PROJETO ESPECIFICO DE NOVA UNIDADE PORTE 3 120 L/S < Q <= 300 L/S | UN | 36672.77
2 - 65004593 | 2 | 65004593 | CASA DE QUIMICA PROJETO ESPECIFICO DE NOVA UNIDADE PORTE 4 300 L/S < Q <= 500 L/S | CASA DE QUIMICA PROJETO ESPECIFICO DE NOVA UNIDADE PORTE 4 300 L/S < Q <= 500 L/S | UN | 44007.32
2 - 65004594 | 2 | 65004594 | CASA DE QUIMICA PROJETO ESPECIFICO DE NOVA UNIDADE PORTE 5 Q > 500 L/S | CASA DE QUIMICA PROJETO ESPECIFICO DE NOVA UNIDADE PORTE 5 Q > 500 L/S | UN | 52808.79
2 - 65004595 | 2 | 65004595 | CASA DE QUIMICA UNIDADE PADRAO PORTE 3 120 L/S < Q <= 300 L/S | CASA DE QUIMICA UNIDADE PADRAO PORTE 3 120 L/S < Q <= 300 L/S | UN | 10168.98
2 - 65004596 | 2 | 65004596 | CASA DE QUIMICA UNIDADE PADRAO PORTE 4 300 L/S < Q <= 500 L/S | CASA DE QUIMICA UNIDADE PADRAO PORTE 4 300 L/S < Q <= 500 L/S | UN | 12202.78
2 - 65004597 | 2 | 65004597 | CASA DE QUIMICA UNIDADE PADRAO PORTE 5 Q > 500 L/S | CASA DE QUIMICA UNIDADE PADRAO PORTE 5 Q > 500 L/S | UN | 14643.37
2 - 65004577 | 2 | 65004577 | ELEVATORIA DE AGUA BRUTA PORTE 3 | ELEVATORIA DE AGUA BRUTA PORTE 3 | UN | 24746.36
2 - 65004578 | 2 | 65004578 | ELEVATORIA DE AGUA BRUTA PORTE 4 | ELEVATORIA DE AGUA BRUTA PORTE 4 | UN | 29695.63
2 - 65004579 | 2 | 65004579 | ELEVATORIA DE AGUA TRATADA PORTE 3 | ELEVATORIA DE AGUA TRATADA PORTE 3 | UN | 24817.05
2 - 65004580 | 2 | 65004580 | ELEVATORIA DE AGUA TRATADA PORTE 4 | ELEVATORIA DE AGUA TRATADA PORTE 4 | UN | 29780.46
2 - 65004562 | 2 | 65004562 | ELEVATORIA DE SOBRENADANTE E DE LODO - UTR - (POTENCIA <= 7,5CV) | ELEVATORIA DE SOBRENADANTE E DE LODO - UTR - (POTENCIA <= 7,5CV) | UN | 6154.74
2 - 65004563 | 2 | 65004563 | ELEVATORIA DE SOBRENADANTE E DE LODO - UTR - (POTENCIA > 7,5CV ATE 25CV) | ELEVATORIA DE SOBRENADANTE E DE LODO - UTR - (POTENCIA > 7,5CV ATE 25CV) | UN | 7693.42
2 - 65004587 | 2 | 65004587 | ESTUDO DE AMPLIACAO DE UNIDADE DE TRATAMENTO EXISTENTE PORTE 4 300 L/S < Q <= 500L/S | ESTUDO DE AMPLIACAO DE UNIDADE DE TRATAMENTO EXISTENTE PORTE 4 300 L/S < Q <= 500L/S | UN | 56087.13
2 - 65004588 | 2 | 65004588 | ESTUDO DE AMPLIACAO DE UNIDADE DE TRATAMENTO EXISTENTE PORTE 5 Q > 500L/S | ESTUDO DE AMPLIACAO DE UNIDADE DE TRATAMENTO EXISTENTE PORTE 5 Q > 500L/S | UN | 67304.55
2 - 65004589 | 2 | 65004589 | ETA PADRAO PROJETO DE IMPLANTACAO GERAL SISTEMAS COMPLEMENTARES PORTE 3 120 L/S < Q <= 300 L/S. | ETA PADRAO PROJETO DE IMPLANTACAO GERAL SISTEMAS COMPLEMENTARES PORTE 3 120 L/S < Q <= 300 L/S. | UN | 36177.85
2 - 65004590 | 2 | 65004590 | ETA PADRAO PROJETO DE IMPLANTACAO GERAL SISTEMAS COMPLEMENTARES PORTE 4 300 L/S < Q <= 500 L/S. | ETA PADRAO PROJETO DE IMPLANTACAO GERAL SISTEMAS COMPLEMENTARES PORTE 4 300 L/S < Q <= 500 L/S. | UN | 43413.42
2 - 65004591 | 2 | 65004591 | ETA PADRAO PROJETO DE IMPLANTACAO GERAL SISTEMAS COMPLEMENTARES PORTE 5 Q > 500 L/S. | ETA PADRAO PROJETO DE IMPLANTACAO GERAL SISTEMAS COMPLEMENTARES PORTE 5 Q > 500 L/S. | UN | 52096.11
2 - 65004584 | 2 | 65004584 | ETA PROJETO ESPECIFICO NOVA UNIDADE PORTE 3 120<Q<=300LS | ETA PROJETO ESPECIFICO NOVA UNIDADE PORTE 3 120<Q<=300LS | UN | 92120.74
2 - 65004585 | 2 | 65004585 | ETA PROJETO ESPECIFICO NOVA UNIDADE PORTE 4 300<Q<=500LS | ETA PROJETO ESPECIFICO NOVA UNIDADE PORTE 4 300<Q<=500LS | UN | 110544.89
2 - 65004586 | 2 | 65004586 | ETA PROJETO ESPECIFICO NOVA UNIDADE PORTE 5 Q>500LS | ETA PROJETO ESPECIFICO NOVA UNIDADE PORTE 5 Q>500LS | UN | 132653.87
2 - 65004581 | 2 | 65004581 | ETA PROJETO IMPLANTACAO GERAL SISTEMAS COMPLEMENTARES PORTE 3 120 L/S< Q <=300 L/S | ETA PROJETO IMPLANTACAO GERAL SISTEMAS COMPLEMENTARES PORTE 3 120 L/S< Q <=300 L/S | UN | 36177.85
2 - 65004582 | 2 | 65004582 | ETA PROJETO IMPLANTACAO GERAL SISTEMAS COMPLEMENTARES PORTE 4 300L/S < Q <= 500L/S | ETA PROJETO IMPLANTACAO GERAL SISTEMAS COMPLEMENTARES PORTE 4 300L/S < Q <= 500L/S | UN | 43413.42
2 - 65004583 | 2 | 65004583 | ETA PROJETO IMPLANTACAO GERAL SISTEMAS COMPLEMENTARES PORTE 5 Q>500L/S | ETA PROJETO IMPLANTACAO GERAL SISTEMAS COMPLEMENTARES PORTE 5 Q>500L/S | UN | 52096.11
2 - 65004554 | 2 | 65004554 | IMPLANTACAO DAS UNIDADES PADROES QUE COMPOEM A UTR PARA ETA - PORTE 02 - VAZAO > 60 L/S ATE 120L/S | IMPLANTACAO DAS UNIDADES PADROES QUE COMPOEM A UTR PARA ETA - PORTE 02 - VAZAO > 60 L/S ATE 120L/S | UN | 19388.41
2 - 65004555 | 2 | 65004555 | IMPLANTACAO DAS UNIDADES PADROES QUE COMPOEM A UTR PARA ETA - PORTE 03 - VAZAO >120 L/S ATE 300 L/S | IMPLANTACAO DAS UNIDADES PADROES QUE COMPOEM A UTR PARA ETA - PORTE 03 - VAZAO >120 L/S ATE 300 L/S | UN | 23266.09
2 - 65004556 | 2 | 65004556 | IMPLANTACAO DAS UNIDADES PADROES QUE COMPOEM A UTR PARA ETA - PORTE 04 - VAZAO > 300 L/S ATE 500 L/S | IMPLANTACAO DAS UNIDADES PADROES QUE COMPOEM A UTR PARA ETA - PORTE 04 - VAZAO > 300 L/S ATE 500 L/S | UN | 27919.31
2 - 65004557 | 2 | 65004557 | IMPLANTACAO DAS UNIDADES PADROES QUE COMPOEM A UTR PARA ETA - PORTE 05 - VAZAO | IMPLANTACAO DAS UNIDADES PADROES QUE COMPOEM A UTR PARA ETA - PORTE 05 - VAZAO | UN | 33503.17
2 - 65004553 | 2 | 65004553 | IMPLANTACAO DAS UNIDADES PADROES QUE COMPOEM A UTR PARA ETA PORTE 01 - VAZAO <= 60 L/S | IMPLANTACAO DAS UNIDADES PADROES QUE COMPOEM A UTR PARA ETA PORTE 01 - VAZAO <= 60 L/S | UN | 15510.73
2 - 65004561 | 2 | 65004561 | PROJETO DE TANQUE DE EQUALIZACAO/ SEDIMENTACAO COM CAPACIDADE MAIOR QUE 200M3 - PORTE 04 | PROJETO DE TANQUE DE EQUALIZACAO/ SEDIMENTACAO COM CAPACIDADE MAIOR QUE 200M3 - PORTE 04 | UN | 6856.47
2 - 65004558 | 2 | 65004558 | TANQUE DE EQUALIZACAO/ SEDIMENTACAO COM CAPACIDADE ATE 50M3 - PORTE 01 | TANQUE DE EQUALIZACAO/ SEDIMENTACAO COM CAPACIDADE ATE 50M3 - PORTE 01 | UN | 3809.15
2 - 65004560 | 2 | 65004560 | TANQUE DE EQUALIZACAO/ SEDIMENTACAO COM CAPACIDADE MAIOR QUE 100M3 A 200M3 - PORTE 03 | TANQUE DE EQUALIZACAO/ SEDIMENTACAO COM CAPACIDADE MAIOR QUE 100M3 A 200M3 - PORTE 03 | UN | 5713.73
2 - 65004559 | 2 | 65004559 | TANQUE DE EQUALIZACAO/ SEDIMENTACAO COM CAPACIDADE MAIOR QUE 50M3 A | TANQUE DE EQUALIZACAO/ SEDIMENTACAO COM CAPACIDADE MAIOR QUE 50M3 A | UN | 4761.44
2 - 65004565 | 2 | 65004565 | UTR - SISTEMA DE DESIDRATACAO MECANIZADA - UTR - VAZAO DA ETA <= 120 L/S. | UTR - SISTEMA DE DESIDRATACAO MECANIZADA - UTR - VAZAO DA ETA <= 120 L/S. | UN | 15084.78
2 - 65004566 | 2 | 65004566 | UTR - SISTEMA DE DESIDRATACAO MECANIZADA - UTR- VAZAO DA ETA > 120 L/S. | UTR - SISTEMA DE DESIDRATACAO MECANIZADA - UTR- VAZAO DA ETA > 120 L/S. | UN | 18855.97
2 - 65004564 | 2 | 65004564 | UTR - SISTEMA MECANICO DE REMOVEDOR DE LODO. | UTR - SISTEMA MECANICO DE REMOVEDOR DE LODO. | UN | 4152
2 - | 2 |  | PROJETO DE ESGOTO | PROJETO DE ESGOTO
2 - 65004517 | 2 | 65004517 | DECANTADOR PRIMARIO OU SECUNDARIO - ETE/SES - PORTE 1 - VAZAO < 15 L/S | DECANTADOR PRIMARIO OU SECUNDARIO - ETE/SES - PORTE 1 - VAZAO < 15 L/S | UN | 11237.56
2 - 65004518 | 2 | 65004518 | DECANTADOR PRIMARIO OU SECUNDARIO - ETE/SES - PORTE 2 - 15 <= VAZAO < 50 L/S | DECANTADOR PRIMARIO OU SECUNDARIO - ETE/SES - PORTE 2 - 15 <= VAZAO < 50 L/S | UN | 13704.22
2 - 65004519 | 2 | 65004519 | DECANTADOR PRIMARIO OU SECUNDARIO - ETE/SES - PORTE 3 - 50 <= VAZAO < 100 L/S | DECANTADOR PRIMARIO OU SECUNDARIO - ETE/SES - PORTE 3 - 50 <= VAZAO < 100 L/S | UN | 16856.34
2 - 65004520 | 2 | 65004520 | DECANTADOR PRIMARIO OU SECUNDARIO - ETE/SES - PORTE 4 - 100 <= VAZAO < 400 L/S | DECANTADOR PRIMARIO OU SECUNDARIO - ETE/SES - PORTE 4 - 100 <= VAZAO < 400 L/S | UN | 20227.61
2 - 65004603 | 2 | 65004603 | DETALHAMENTO ESPECIAL DE INTERCEPTORES, EMISSARIOS E/OU REDES COLETORAS | DETALHAMENTO ESPECIAL DE INTERCEPTORES, EMISSARIOS E/OU REDES COLETORAS | A1 | 3756.87
2 - 65004537 | 2 | 65004537 | DISPOSICAO DE LODO / ATERRO CONTROLADO - ETE / SES - PORTE 1 - VAZAO < 15 L/S. | DISPOSICAO DE LODO / ATERRO CONTROLADO - ETE / SES - PORTE 1 - VAZAO < 15 L/S. | UN | 5310.25
2 - 65004538 | 2 | 65004538 | DISPOSICAO DE LODO / ATERRO CONTROLADO - ETE / SES - PORTE 2 - 15 <= VAZAO < 50 L/S. | DISPOSICAO DE LODO / ATERRO CONTROLADO - ETE / SES - PORTE 2 - 15 <= VAZAO < 50 L/S. | UN | 6466.45
2 - 65004539 | 2 | 65004539 | DISPOSICAO DE LODO / ATERRO CONTROLADO - ETE / SES - PORTE 3 - 50 <= VAZAO < 100 L/S. | DISPOSICAO DE LODO / ATERRO CONTROLADO - ETE / SES - PORTE 3 - 50 <= VAZAO < 100 L/S. | UN | 7965.38
2 - 65004540 | 2 | 65004540 | DISPOSICAO DE LODO / ATERRO CONTROLADO - ETE / SES - PORTE 4 - 100 <= VAZAO < 400 L/S | DISPOSICAO DE LODO / ATERRO CONTROLADO - ETE / SES - PORTE 4 - 100 <= VAZAO < 400 L/S | UN | 9558.45
2 - 65004478 | 2 | 65004478 | DISPOSICAO EFLUENTE NO SOLO - ETE / SES - PORTE 2 - 15 <= VAZAO < 50 L/S | DISPOSICAO EFLUENTE NO SOLO - ETE / SES - PORTE 2 - 15 <= VAZAO < 50 L/S | UN | 27989.13
2 - 65004477 | 2 | 65004477 | DISPOSICAO EFLUENTE NO SOLO - ETE / SES - PORTE 1 - VAZAO < 15 L/S | DISPOSICAO EFLUENTE NO SOLO - ETE / SES - PORTE 1 - VAZAO < 15 L/S | UN | 22391.3
2 - 65004479 | 2 | 65004479 | DISPOSICAO EFLUENTE NO SOLO - ETE / SES - PORTE 3 - 50 <= VAZAO < 100 L/S | DISPOSICAO EFLUENTE NO SOLO - ETE / SES - PORTE 3 - 50 <= VAZAO < 100 L/S | UN | 33586.96
2 - 65004480 | 2 | 65004480 | DISPOSICAO EFLUENTE NO SOLO - ETE / SES - PORTE 4 - 100 <= VAZAO < 400 L/S | DISPOSICAO EFLUENTE NO SOLO - ETE / SES - PORTE 4 - 100 <= VAZAO < 400 L/S | UN | 40304.35
2 - 65001571 | 2 | 65001571 | DISPOSICAO NO SOLO - ESTACAO DE TRATAMENTO DE ESGOTOS - SES | DISPOSICAO NO SOLO - ESTACAO DE TRATAMENTO DE ESGOTOS - SES | UN | 25063.97
2 - 65004481 | 2 | 65004481 | DISPOSICAO RESIDUOS DA ETE EM ATERRO SANITARIO - ETE - SES - PORTE 1 - VAZAO < 15 L/S | DISPOSICAO RESIDUOS DA ETE EM ATERRO SANITARIO - ETE - SES - PORTE 1 - VAZAO < 15 L/S | UN | 8155.16
2 - 65004482 | 2 | 65004482 | DISPOSICAO RESIDUOS DA ETE EM ATERRO SANITARIO - ETE - SES - PORTE 2 - 15 <= VAZAO < 50 L/S | DISPOSICAO RESIDUOS DA ETE EM ATERRO SANITARIO - ETE - SES - PORTE 2 - 15 <= VAZAO < 50 L/S | UN | 10193.95
2 - 65004483 | 2 | 65004483 | DISPOSICAO RESIDUOS DA ETE EM ATERRO SANITARIO - ETE - SES - PORTE 3 - 50 <= VAZAO < 100 L/S | DISPOSICAO RESIDUOS DA ETE EM ATERRO SANITARIO - ETE - SES - PORTE 3 - 50 <= VAZAO < 100 L/S | UN | 12232.74
2 - 65004484 | 2 | 65004484 | DISPOSICAO RESIDUOS DA ETE EM ATERRO SANITARIO - ETE - SES - PORTE 4 - 100 <= VAZAO < 400 L/S | DISPOSICAO RESIDUOS DA ETE EM ATERRO SANITARIO - ETE - SES - PORTE 4 - 100 <= VAZAO < 400 L/S | UN | 14679.28
2 - 65004604 | 2 | 65004604 | ELABORACAO DE ESTUDOS HIDROLOGICOS PARA SAA/SES | ELABORACAO DE ESTUDOS HIDROLOGICOS PARA SAA/SES | UN | 18351.12
2 - 65004569 | 2 | 65004569 | ESTACAO ELEVATORIA DE ESGOTO (200 < P <= 400 CV) | ESTACAO ELEVATORIA DE ESGOTO (200 < P <= 400 CV) | UN | 24817.05
2 - 65004570 | 2 | 65004570 | ESTACAO ELEVATORIA DE ESGOTO (P > 400 CV) | ESTACAO ELEVATORIA DE ESGOTO (P > 400 CV) | UN | 29780.46
2 - 65004572 | 2 | 65004572 | ESTUDO TECNICO DE ALTERNATIVAS LOCACIONAIS PARA SISTEMA DE ESGOTAMENTO SANITARIO - SES | ESTUDO TECNICO DE ALTERNATIVAS LOCACIONAIS PARA SISTEMA DE ESGOTAMENTO SANITARIO - SES | UN | 3478.83
2 - 65004485 | 2 | 65004485 | ETE PRE FABRICADA - PROJETO DE IMPLANTACAO GERAL E SISTEMAS COMPLEMENTARES - PORTE 1 - VAZAO < 15 L/S | ETE PRE FABRICADA - PROJETO DE IMPLANTACAO GERAL E SISTEMAS COMPLEMENTARES - PORTE 1 - VAZAO < 15 L/S | UN | 25503.95
2 - 65004486 | 2 | 65004486 | ETE PRE FABRICADA - PROJETO DE IMPLANTACAO GERAL E SISTEMAS COMPLEMENTARES - PORTE 2 - 15 <= VAZAO < 50 L/S | ETE PRE FABRICADA - PROJETO DE IMPLANTACAO GERAL E SISTEMAS COMPLEMENTARES - PORTE 2 - 15 <= VAZAO < 50 L/S | UN | 31879.95
2 - 65004487 | 2 | 65004487 | ETE PRE FABRICADA - PROJETO DE IMPLANTACAO GERAL E SISTEMAS COMPLEMENTARES - PORTE 3 - 50 <= VAZAO < 100 L/S | ETE PRE FABRICADA - PROJETO DE IMPLANTACAO GERAL E SISTEMAS COMPLEMENTARES - PORTE 3 - 50 <= VAZAO < 100 L/S | UN | 38255.95
2 - 65004488 | 2 | 65004488 | ETE PRE FABRICADA - PROJETO DE IMPLANTACAO GERAL E SISTEMAS COMPLEMENTARES - PORTE 4 - 100 <= VAZAO < 400 L/S | ETE PRE FABRICADA - PROJETO DE IMPLANTACAO GERAL E SISTEMAS COMPLEMENTARES - PORTE 4 - 100 <= VAZAO < 400 L/S | UN | 45907.14
2 - 65004489 | 2 | 65004489 | FILTRO ANAEROBIO - ETE - SES - PORTE 1 - VAZAO < 15 L/S | FILTRO ANAEROBIO - ETE - SES - PORTE 1 - VAZAO < 15 L/S | UN | 3805.8
2 - 65004490 | 2 | 65004490 | FILTRO ANAEROBIO - ETE - SES - PORTE 2 - 15 <= VAZAO < 50 L/S | FILTRO ANAEROBIO - ETE - SES - PORTE 2 - 15 <= VAZAO < 50 L/S | UN | 4757.24
2 - 65004491 | 2 | 65004491 | FILTRO ANAEROBIO - ETE - SES - PORTE 3 - 50 <= VAZAO < 100 L/S | FILTRO ANAEROBIO - ETE - SES - PORTE 3 - 50 <= VAZAO < 100 L/S | UN | 5708.69
2 - 65004492 | 2 | 65004492 | FILTRO ANAEROBIO - ETE - SES - PORTE 4 - 100 <= VAZAO < 400 L/S | FILTRO ANAEROBIO - ETE - SES - PORTE 4 - 100 <= VAZAO < 400 L/S | UN | 6850.43
2 - 65004513 | 2 | 65004513 | FILTRO BIOLOGICO - ETE / SES - PORTE 1 - VAZAO < 15 L/S. | FILTRO BIOLOGICO - ETE / SES - PORTE 1 - VAZAO < 15 L/S. | UN | 11237.56
2 - 65004514 | 2 | 65004514 | FILTRO BIOLOGICO - ETE / SES - PORTE 2 - 15 <= VAZAO < 50 L/S. | FILTRO BIOLOGICO - ETE / SES - PORTE 2 - 15 <= VAZAO < 50 L/S. | UN | 13704.22
2 - 65004515 | 2 | 65004515 | FILTRO BIOLOGICO - ETE / SES - PORTE 3 - 50 <= VAZAO < 100 L/S. | FILTRO BIOLOGICO - ETE / SES - PORTE 3 - 50 <= VAZAO < 100 L/S. | UN | 16856.34
2 - 65004516 | 2 | 65004516 | FILTRO BIOLOGICO - ETE / SES - PORTE 4 - 100 <= VAZAO < 400 L/S | FILTRO BIOLOGICO - ETE / SES - PORTE 4 - 100 <= VAZAO < 400 L/S | UN | 20227.61
2 - 65004469 | 2 | 65004469 | LAGOA - ETE/SES - PORTE 1 - VAZAO < 15 L/S | LAGOA - ETE/SES - PORTE 1 - VAZAO < 15 L/S | UN | 8800.8
2 - 65004470 | 2 | 65004470 | LAGOA - ETE/SES - PORTE 2 - 15 <= VAZAO < 50 L/S | LAGOA - ETE/SES - PORTE 2 - 15 <= VAZAO < 50 L/S | UN | 11001
2 - 65004471 | 2 | 65004471 | LAGOA - ETE/SES - PORTE 3 - 50 <= VAZAO < 100 L/S | LAGOA - ETE/SES - PORTE 3 - 50 <= VAZAO < 100 L/S | UN | 13201.2
2 - 65004472 | 2 | 65004472 | LAGOA - ETE/SES - PORTE 4 - 100 <= VAZAO < 400 L/S | LAGOA - ETE/SES - PORTE 4 - 100 <= VAZAO < 400 L/S | UN | 15841.43
2 - 65004473 | 2 | 65004473 | LAGOA AERADA - ETE / SES - PORTE 1 - VAZAO < 15 L/S | LAGOA AERADA - ETE / SES - PORTE 1 - VAZAO < 15 L/S | UN | 20237.38
2 - 65004474 | 2 | 65004474 | LAGOA AERADA - ETE / SES - PORTE 2 - 15 <= VAZAO < 50 L/S | LAGOA AERADA - ETE / SES - PORTE 2 - 15 <= VAZAO < 50 L/S | UN | 25296.73
2 - 65004475 | 2 | 65004475 | LAGOA AERADA - ETE / SES - PORTE 3 - 50 <= VAZAO < 100 L/S | LAGOA AERADA - ETE / SES - PORTE 3 - 50 <= VAZAO < 100 L/S | UN | 30356.08
2 - 65004476 | 2 | 65004476 | LAGOA AERADA - ETE / SES - PORTE 4 - 100 <= VAZAO < 400 L/S | LAGOA AERADA - ETE / SES - PORTE 4 - 100 <= VAZAO < 400 L/S | UN | 36427.29
2 - 65004529 | 2 | 65004529 | LEITO DE SECAGEM - ETE / SES - PORTE 1 - VAZAO < 15 L/S. | LEITO DE SECAGEM - ETE / SES - PORTE 1 - VAZAO < 15 L/S. | UN | 6183.19
2 - 65004530 | 2 | 65004530 | LEITO DE SECAGEM - ETE / SES - PORTE 2 - 15 <= VAZAO < 50 L/S | LEITO DE SECAGEM - ETE / SES - PORTE 2 - 15 <= VAZAO < 50 L/S | UN | 7557.62
2 - 65004531 | 2 | 65004531 | LEITO DE SECAGEM - ETE / SES - PORTE 3 - 50 <= VAZAO < 100 L/S. | LEITO DE SECAGEM - ETE / SES - PORTE 3 - 50 <= VAZAO < 100 L/S. | UN | 9274.79
2 - 65004532 | 2 | 65004532 | LEITO DE SECAGEM - ETE / SES - PORTE 4 - 100 <= VAZAO < 400 L/S | LEITO DE SECAGEM - ETE / SES - PORTE 4 - 100 <= VAZAO < 400 L/S | UN | 11129.74
2 - 65001547 | 2 | 65001547 | ORCAMENTO - DISPOSICAO NO SOLO - SES | ORCAMENTO - DISPOSICAO NO SOLO - SES | UN | 2925.16
2 - 65001548 | 2 | 65001548 | ORCAMENTO - VALA DE INFILTRACAO - SES | ORCAMENTO - VALA DE INFILTRACAO - SES | UN | 3558.97
2 - 65004567 | 2 | 65004567 | PROJETO HIDROSSANITARIO, GAS, CONTROLE E COMBATE A INCENDIO DE UNIDADES ADMINISTRATIVAS | PROJETO HIDROSSANITARIO, GAS, CONTROLE E COMBATE A INCENDIO DE UNIDADES ADMINISTRATIVAS | UN | 1453.83
2 - 65004465 | 2 | 65004465 | REATOR ANAEROBIO (UASB) - ETE / SES - PORTE 1 - VAZAO < 15 L/S | REATOR ANAEROBIO (UASB) - ETE / SES - PORTE 1 - VAZAO < 15 L/S | UN | 18907.58
2 - 65004466 | 2 | 65004466 | REATOR ANAEROBIO (UASB) - ETE / SES - PORTE 2 - 15 <= VAZAO < 50 L/S | REATOR ANAEROBIO (UASB) - ETE / SES - PORTE 2 - 15 <= VAZAO < 50 L/S | UN | 23634.47
2 - 65004467 | 2 | 65004467 | REATOR ANAEROBIO (UASB) - ETE / SES - PORTE 3 - 50 <= VAZAO < 100 L/S | REATOR ANAEROBIO (UASB) - ETE / SES - PORTE 3 - 50 <= VAZAO < 100 L/S | UN | 28361.36
2 - 65004468 | 2 | 65004468 | REATOR ANAERÓBIO (UASB) - ETE / SES - PORTE 4 - 100 <= VAZÃO < 400 L/S | REATOR ANAERÓBIO (UASB) - ETE / SES - PORTE 4 - 100 <= VAZÃO < 400 L/S | UN | 34033.64
2 - 65004521 | 2 | 65004521 | REATOR DE LODO ATIVADO CONVENCIONAL, BATELADA OU AERACAO PROLONGADA - ETE/SES - PORTE 1 - VAZAO < 15 L/S | REATOR DE LODO ATIVADO CONVENCIONAL, BATELADA OU AERACAO PROLONGADA - ETE/SES - PORTE 1 - VAZAO < 15 L/S | UN | 21046.2
2 - 65004522 | 2 | 65004522 | REATOR DE LODO ATIVADO CONVENCIONAL, BATELADA OU AERACAO PROLONGADA - ETE/SES - PORTE 2 - 15 <= VAZAO < 50 L/S | REATOR DE LODO ATIVADO CONVENCIONAL, BATELADA OU AERACAO PROLONGADA - ETE/SES - PORTE 2 - 15 <= VAZAO < 50 L/S | UN | 25793.46
2 - 65004523 | 2 | 65004523 | REATOR DE LODO ATIVADO CONVENCIONAL, BATELADA OU AERACAO PROLONGADA - ETE/SES - PORTE 3 - 50 <= VAZAO < 100 L/S | REATOR DE LODO ATIVADO CONVENCIONAL, BATELADA OU AERACAO PROLONGADA - ETE/SES - PORTE 3 - 50 <= VAZAO < 100 L/S | UN | 31569.33
2 - 65004524 | 2 | 65004524 | REATOR DE LODO ATIVADO CONVENCIONAL, BATELADA OU AERACAO PROLONGADA - ETE/SES - PORTE 4 - 100 <= VAZAO < 400 L/S | REATOR DE LODO ATIVADO CONVENCIONAL, BATELADA OU AERACAO PROLONGADA - ETE/SES - PORTE 4 - 100 <= VAZAO < 400 L/S | UN | 37883.2
2 - 65004533 | 2 | 65004533 | SISTEMA DE DESIDRATACAO MECANIZADA - ETE / SES - PORTE 1 - VAZAO < 15 L/S | SISTEMA DE DESIDRATACAO MECANIZADA - ETE / SES - PORTE 1 - VAZAO < 15 L/S | UN | 22564.74
2 - 65004534 | 2 | 65004534 | SISTEMA DE DESIDRATACAO MECANIZADA - ETE / SES - PORTE 2 - 15 <= VAZAO < 50 L/S | SISTEMA DE DESIDRATACAO MECANIZADA - ETE / SES - PORTE 2 - 15 <= VAZAO < 50 L/S | UN | 27177.74
2 - 65004535 | 2 | 65004535 | SISTEMA DE DESIDRATACAO MECANIZADA - ETE / SES - PORTE 3 - 50 <= VAZAO < 100 L/S | SISTEMA DE DESIDRATACAO MECANIZADA - ETE / SES - PORTE 3 - 50 <= VAZAO < 100 L/S | UN | 33847.1
2 - 65004536 | 2 | 65004536 | SISTEMA DE DESIDRATACAO MECANIZADA - ETE / SES - PORTE 4 - 100 <= VAZAO < 400 L/S | SISTEMA DE DESIDRATACAO MECANIZADA - ETE / SES - PORTE 4 - 100 <= VAZAO < 400 L/S | UN | 40616.52
2 - 65004525 | 2 | 65004525 | SISTEMA DE DESINFECCAO - ETE / SES - PORTE 1 - VAZAO < 15 L/S | SISTEMA DE DESINFECCAO - ETE / SES - PORTE 1 - VAZAO < 15 L/S | UN | 25835.31
2 - 65004526 | 2 | 65004526 | SISTEMA DE DESINFECCAO - ETE / SES - PORTE 2 - 15 <= VAZAO < 50 L/S | SISTEMA DE DESINFECCAO - ETE / SES - PORTE 2 - 15 <= VAZAO < 50 L/S | UN | 30923.23
2 - 65004527 | 2 | 65004527 | SISTEMA DE DESINFECCAO - ETE / SES - PORTE 3 - 50 <= VAZAO < 100 L/S | SISTEMA DE DESINFECCAO - ETE / SES - PORTE 3 - 50 <= VAZAO < 100 L/S | UN | 38752.96
2 - 65004528 | 2 | 65004528 | SISTEMA DE DESINFECCAO - ETE / SES - PORTE 4 - 100 <= VAZAO < 400 L/S | SISTEMA DE DESINFECCAO - ETE / SES - PORTE 4 - 100 <= VAZAO < 400 L/S | UN | 46503.56
2 - 65004493 | 2 | 65004493 | TANQUE DE EQUALIZACAO DE VAZAO DE ESGOTO - SES - PORTE 1 - VAZAO < 15 L/S | TANQUE DE EQUALIZACAO DE VAZAO DE ESGOTO - SES - PORTE 1 - VAZAO < 15 L/S | UN | 4340.95
2 - 65004494 | 2 | 65004494 | TANQUE DE EQUALIZACAO DE VAZAO DE ESGOTO - SES - PORTE 2 - 15 <= VAZAO < 50 L/S | TANQUE DE EQUALIZACAO DE VAZAO DE ESGOTO - SES - PORTE 2 - 15 <= VAZAO < 50 L/S | UN | 5426.19
2 - 65004495 | 2 | 65004495 | TANQUE DE EQUALIZACAO DE VAZAO DE ESGOTO - SES - PORTE 3 - 50 <= VAZAO < 100 L/S | TANQUE DE EQUALIZACAO DE VAZAO DE ESGOTO - SES - PORTE 3 - 50 <= VAZAO < 100 L/S | UN | 6511.43
2 - 65004496 | 2 | 65004496 | TANQUE DE EQUALIZACAO DE VAZAO DE ESGOTO - SES - PORTE 4 - 100 <= VAZAO < 400 L/S | TANQUE DE EQUALIZACAO DE VAZAO DE ESGOTO - SES - PORTE 4 - 100 <= VAZAO < 400 L/S | UN | 7813.72
2 - 65004453 | 2 | 65004453 | TRATAMENTO - ETE - PROJETO DE IMPLANTACAO GERAL E SISTEMAS COMPLEMENTARES - PORTE 1 - VAZAO < 15 L/S | TRATAMENTO - ETE - PROJETO DE IMPLANTACAO GERAL E SISTEMAS COMPLEMENTARES - PORTE 1 - VAZAO < 15 L/S | UN | 34005.26
2 - 65004454 | 2 | 65004454 | TRATAMENTO - ETE - PROJETO DE IMPLANTACAO GERAL E SISTEMAS COMPLEMENTARES - PORTE 2 - 15 <= VAZAO < 50 L/S | TRATAMENTO - ETE - PROJETO DE IMPLANTACAO GERAL E SISTEMAS COMPLEMENTARES - PORTE 2 - 15 <= VAZAO < 50 L/S | UN | 42506.58
2 - 65004455 | 2 | 65004455 | TRATAMENTO - ETE - PROJETO DE IMPLANTACAO GERAL E SISTEMAS COMPLEMENTARES - PORTE 3 - 50 <= VAZAO < 100 L/S | TRATAMENTO - ETE - PROJETO DE IMPLANTACAO GERAL E SISTEMAS COMPLEMENTARES - PORTE 3 - 50 <= VAZAO < 100 L/S | UN | 51007.9
2 - 65004456 | 2 | 65004456 | TRATAMENTO - ETE - PROJETO DE IMPLANTACAO GERAL E SISTEMAS COMPLEMENTARES - PORTE 4 - 100 <= VAZAO < 400 L/S | TRATAMENTO - ETE - PROJETO DE IMPLANTACAO GERAL E SISTEMAS COMPLEMENTARES - PORTE 4 - 100 <= VAZAO < 400 L/S | UN | 61209.48
2 - 65004457 | 2 | 65004457 | TRATAMENTO PRELIMINAR - ETE / SES - PORTE 1 - VAZAO < 15 L/S | TRATAMENTO PRELIMINAR - ETE / SES - PORTE 1 - VAZAO < 15 L/S | UN | 9050.35
2 - 65004458 | 2 | 65004458 | TRATAMENTO PRELIMINAR - ETE / SES - PORTE 2 - 15 <= VAZAO < 50 L/S | TRATAMENTO PRELIMINAR - ETE / SES - PORTE 2 - 15 <= VAZAO < 50 L/S | UN | 11312.94
2 - 65004459 | 2 | 65004459 | TRATAMENTO PRELIMINAR - ETE / SES - PORTE 3 - 50 <= VAZAO < 100 L/S | TRATAMENTO PRELIMINAR - ETE / SES - PORTE 3 - 50 <= VAZAO < 100 L/S | UN | 13575.53
2 - 65004460 | 2 | 65004460 | TRATAMENTO PRELIMINAR - ETE / SES - PORTE 4 - 100 <= VAZAO < 400 L/S | TRATAMENTO PRELIMINAR - ETE / SES - PORTE 4 - 100 <= VAZAO < 400 L/S | UN | 16290.64
2 - 65004461 | 2 | 65004461 | TRATAMENTO PRELIMINAR - UNIDADE MECANIZADA - ETE / SES - PORTE 1 - VAZAO < 15 L/S | TRATAMENTO PRELIMINAR - UNIDADE MECANIZADA - ETE / SES - PORTE 1 - VAZAO < 15 L/S | UN | 12817.91
2 - 65004462 | 2 | 65004462 | TRATAMENTO PRELIMINAR - UNIDADE MECANIZADA - ETE / SES - PORTE 2 - 15 <= VAZAO < 50 L/S | TRATAMENTO PRELIMINAR - UNIDADE MECANIZADA - ETE / SES - PORTE 2 - 15 <= VAZAO < 50 L/S | UN | 16022.38
2 - 65004464 | 2 | 65004464 | TRATAMENTO PRELIMINAR - UNIDADE MECANIZADA - ETE / SES - PORTE 4 - 100 <= VAZAO < 400 L/S | TRATAMENTO PRELIMINAR - UNIDADE MECANIZADA - ETE / SES - PORTE 4 - 100 <= VAZAO < 400 L/S | UN | 23072.23
2 - 65004463 | 2 | 65004463 | TRATAMENTO PRELIMINAR - UNIDADE MECANIZADA - ETE / SES – PORTE 3 – 50 <= VAZAO < 100 L/S | TRATAMENTO PRELIMINAR - UNIDADE MECANIZADA - ETE / SES – PORTE 3 – 50 <= VAZAO < 100 L/S | UN | 19226.86
2 - 65001570 | 2 | 65001570 | VALA DE INFILTRACAO - ESTACAO DE TRATAMENTO DE ESGOTOS - SES | VALA DE INFILTRACAO - ESTACAO DE TRATAMENTO DE ESGOTOS - SES | UN | 25267.81
2 - 65004497 | 2 | 65004497 | VALA DE INFILTRACAO - ETE / SES- PORTE 1- VAZAO < 15 L/S | VALA DE INFILTRACAO - ETE / SES- PORTE 1- VAZAO < 15 L/S | UN | 23061.42
2 - 65004498 | 2 | 65004498 | VALA DE INFILTRACAO - ETE / SES- PORTE 2- 15 <= VAZAO < 50 L/S | VALA DE INFILTRACAO - ETE / SES- PORTE 2- 15 <= VAZAO < 50 L/S | UN | 28826.78
2 - 65004499 | 2 | 65004499 | VALA DE INFILTRACAO - ETE / SES- PORTE 3- 50 <= VAZAO < 100 L/S | VALA DE INFILTRACAO - ETE / SES- PORTE 3- 50 <= VAZAO < 100 L/S | UN | 34592.13
2 - 65004500 | 2 | 65004500 | VALA DE INFILTRACAO - ETE / SES- PORTE 4- 100 <= VAZAO < 400 L/S | VALA DE INFILTRACAO - ETE / SES- PORTE 4- 100 <= VAZAO < 400 L/S | UN | 41510.56
2 - | 2 |  | PROJETO DE ÁGUA | PROJETO DE ÁGUA
2 - 65004550 | 2 | 65004550 | CAPTACAO SUPERFICIAL ( BALSA / EAB ) - PORTE 03 - 120< VAZAO <= 300 L/S | CAPTACAO SUPERFICIAL ( BALSA / EAB ) - PORTE 03 - 120< VAZAO <= 300 L/S | UN | 34746.35
2 - 65004551 | 2 | 65004551 | CAPTACAO SUPERFICIAL ( BALSA / EAB ) - PORTE 4 - 300< VAZAO <= 500 L/S | CAPTACAO SUPERFICIAL ( BALSA / EAB ) - PORTE 4 - 300< VAZAO <= 500 L/S | UN | 41695.62
2 - 65004552 | 2 | 65004552 | CAPTACAO SUPERFICIAL ( BALSA / EAB ) - PORTE 5 - VAZAO > 500 L/S | CAPTACAO SUPERFICIAL ( BALSA / EAB ) - PORTE 5 - VAZAO > 500 L/S | UN | 50034.74
2 - 65004543 | 2 | 65004543 | CAPTACAO SUPERFICIAL ( BARRAGEM DE NIVEL ) - PORTE 5 - VAZAO > 500 L/S | CAPTACAO SUPERFICIAL ( BARRAGEM DE NIVEL ) - PORTE 5 - VAZAO > 500 L/S | UN | 48447.1
2 - 65004541 | 2 | 65004541 | CAPTACAO SUPERFICIAL ( BARRAGEM DE NIVEL ) - PORTE 3 - 120< VAZAO <= 300 L/S | CAPTACAO SUPERFICIAL ( BARRAGEM DE NIVEL ) - PORTE 3 - 120< VAZAO <= 300 L/S | UN | 33643.82
2 - 65004542 | 2 | 65004542 | CAPTACAO SUPERFICIAL ( BARRAGEM DE NIVEL ) PORTE 4 - 300< VAZAO <= 500 L/S | CAPTACAO SUPERFICIAL ( BARRAGEM DE NIVEL ) PORTE 4 - 300< VAZAO <= 500 L/S | UN | 40372.58
2 - 65004544 | 2 | 65004544 | CAPTACAO SUPERFICIAL ( TOMADA DIRETA ) - PORTE 03 - 120< VAZAO <= 300 L/S | CAPTACAO SUPERFICIAL ( TOMADA DIRETA ) - PORTE 03 - 120< VAZAO <= 300 L/S | UN | 17649.37
2 - 65004545 | 2 | 65004545 | CAPTACAO SUPERFICIAL ( TOMADA DIRETA ) - PORTE 4 - 300< VAZAO <= 500 L/S | CAPTACAO SUPERFICIAL ( TOMADA DIRETA ) - PORTE 4 - 300< VAZAO <= 500 L/S | UN | 21179.24
2 - 65004546 | 2 | 65004546 | CAPTACAO SUPERFICIAL ( TOMADA DIRETA ) - PORTE 5 - VAZAO > 500 L/S | CAPTACAO SUPERFICIAL ( TOMADA DIRETA ) - PORTE 5 - VAZAO > 500 L/S | UN | 25415.09
2 - 65004547 | 2 | 65004547 | CAPTACAO SUPERFICIAL ( TORRE DE TOMADA ) - PORTE 03 - 120< VAZAO <= 300 L/S | CAPTACAO SUPERFICIAL ( TORRE DE TOMADA ) - PORTE 03 - 120< VAZAO <= 300 L/S | UN | 39391.16
2 - 65004548 | 2 | 65004548 | CAPTACAO SUPERFICIAL ( TORRE DE TOMADA ) - PORTE 4 - 300< VAZAO <= 500 L/S | CAPTACAO SUPERFICIAL ( TORRE DE TOMADA ) - PORTE 4 - 300< VAZAO <= 500 L/S | UN | 47269.39
2 - 65004549 | 2 | 65004549 | CAPTACAO SUPERFICIAL ( TORRE DE TOMADA ) - PORTE 5 - VAZAO > 500 L/S | CAPTACAO SUPERFICIAL ( TORRE DE TOMADA ) - PORTE 5 - VAZAO > 500 L/S | UN | 56723.27
2 - 65004598 | 2 | 65004598 | DESARENADOR PROJETO ESPECIFICO NOVA UNIDADE PORTE 1 Q <= 60 L/S | DESARENADOR PROJETO ESPECIFICO NOVA UNIDADE PORTE 1 Q <= 60 L/S | UN | 5397.16
2 - 65004599 | 2 | 65004599 | DESARENADOR PROJETO ESPECIFICO NOVA UNIDADE PORTE 2 60 L/S < Q <= 120 L/S | DESARENADOR PROJETO ESPECIFICO NOVA UNIDADE PORTE 2 60 L/S < Q <= 120 L/S | UN | 6476.59
2 - 65004600 | 2 | 65004600 | DESARENADOR PROJETO ESPECIFICO NOVA UNIDADE PORTE 3 120 L/S < Q <= 300 L/S | DESARENADOR PROJETO ESPECIFICO NOVA UNIDADE PORTE 3 120 L/S < Q <= 300 L/S | UN | 7771.91
2 - 65004601 | 2 | 65004601 | DESARENADOR PROJETO ESPECIFICO NOVA UNIDADE PORTE 4 300 L/S < Q <= 500 L/S | DESARENADOR PROJETO ESPECIFICO NOVA UNIDADE PORTE 4 300 L/S < Q <= 500 L/S | UN | 9326.29
2 - 65004602 | 2 | 65004602 | DESARENADOR PROJETO ESPECIFICO NOVA UNIDADE PORTE 5 Q > 500 L/S | DESARENADOR PROJETO ESPECIFICO NOVA UNIDADE PORTE 5 Q > 500 L/S | UN | 11191.53
2 - | 2 |  | PROJETO USO GERAL | PROJETO USO GERAL
2 - 65003863 | 2 | 65003863 | ELABORACAO DE DESENHO AS BUILT. | ELABORACAO DE DESENHO AS BUILT. | UN | 1522.66
2 - 65002547 | 2 | 65002547 | HOSPEDAGEM E ALIMENTACAO PARA EQUIPE DE SONDAGEM POR DIA TRABALHADO OU A DISPOSICAO | HOSPEDAGEM E ALIMENTACAO PARA EQUIPE DE SONDAGEM POR DIA TRABALHADO OU A DISPOSICAO | DIA | 566.72
2 - 65004612 | 2 | 65004612 | UNIDADE REFERENCIAL DE PROJETO - URP, PARA ELABORACAO DE PROJETOS DE SISTEMAS DE ABASTECIMENTO DE AGUA E SISTEMAS DE ESGOTAMENTO SANITARIO. | UNIDADE REFERENCIAL DE PROJETO - URP, PARA ELABORACAO DE PROJETOS DE SISTEMAS DE ABASTECIMENTO DE AGUA E SISTEMAS DE ESGOTAMENTO SANITARIO. | UN | 73.49
2 - | 2 |  | RECUPERAÇÃO ESTRUT. | RECUPERAÇÃO ESTRUT.
2 - 65001606 | 2 | 65001606 | ACABAMENTO DESEMPENADO P/ CONCRETO OU ARGAMASSA PROJETADA | ACABAMENTO DESEMPENADO P/ CONCRETO OU ARGAMASSA PROJETADA | M2 | 20
2 - 65001596 | 2 | 65001596 | APICOAMENTO DE SUPERFICIE DE CONCRETO COM REMOCAO DE TODA CAMADA SUPERFICIAL | APICOAMENTO DE SUPERFICIE DE CONCRETO COM REMOCAO DE TODA CAMADA SUPERFICIAL | M2 | 67.81
2 - 65001605 | 2 | 65001605 | APLICACAO DE ARGAMASSA PROJETADA, CONSUMO DE CIMENTO 400KG/M3, VIA SECA, MEDIDO POR SACO DE CIMENTO PASSADO NA MAQUINA | APLICACAO DE ARGAMASSA PROJETADA, CONSUMO DE CIMENTO 400KG/M3, VIA SECA, MEDIDO POR SACO DE CIMENTO PASSADO NA MAQUINA | M3 | 3948.13
2 - 65001604 | 2 | 65001604 | APLICACAO DE CONCRETO PROJETADO CONSUMO DE CIMENTO 350KG/M3, VIA SECA, MEDIDO POR SACO DE CIMENTO PASSADO NA MAQUINA | APLICACAO DE CONCRETO PROJETADO CONSUMO DE CIMENTO 350KG/M3, VIA SECA, MEDIDO POR SACO DE CIMENTO PASSADO NA MAQUINA | M3 | 2650.71
2 - 65001603 | 2 | 65001603 | ARGAMASSA AUTONIVELANTE E EXPANSIVA P/ GRAUTEAMENTO, INCLUSIVE LANCAMENTO E CURA | ARGAMASSA AUTONIVELANTE E EXPANSIVA P/ GRAUTEAMENTO, INCLUSIVE LANCAMENTO E CURA | M3 | 4435.13
2 - 65001609 | 2 | 65001609 | ARGAMASSA DE CIMENTO E AREIA TRACO 1:3 C/ ADITIVO ADESIVO, BASE DE RESINA SINTETICA INCORPORADO, E= 1.5 CM, C/ FORNECIMENTO E APLICA CAO | ARGAMASSA DE CIMENTO E AREIA TRACO 1:3 C/ ADITIVO ADESIVO, BASE DE RESINA SINTETICA INCORPORADO, E= 1.5 CM, C/ FORNECIMENTO E APLICA CAO | M2 | 73.15
2 - 65001608 | 2 | 65001608 | ARGAMASSA DE CIMENTO E AREIA, TRACO 1:2, C/ ADITIVO IMPERMEABILIZANTE DE PEGA NORMAL, E= 2,5 CM C/ FORNECIMENTO E APLICACAO | ARGAMASSA DE CIMENTO E AREIA, TRACO 1:2, C/ ADITIVO IMPERMEABILIZANTE DE PEGA NORMAL, E= 2,5 CM C/ FORNECIMENTO E APLICACAO | M2 | 74.36
2 - 65001610 | 2 | 65001610 | ARGAMASSA DE CIMENTO E AREIA, TRACO 1:3, E=2,5 CM, C/ FORNECIMENTO E APLICACAO, PARA RECUPERACAO DE ESTRUTURAS | ARGAMASSA DE CIMENTO E AREIA, TRACO 1:3, E=2,5 CM, C/ FORNECIMENTO E APLICACAO, PARA RECUPERACAO DE ESTRUTURAS | M2 | 68.82
2 - 65001607 | 2 | 65001607 | ARGAMASSA ESPECIAL DE ALTA RESISTENCIA MECANICA C/ FORNECIMENTO E APLICACAO (SIKA TOP 122) | ARGAMASSA ESPECIAL DE ALTA RESISTENCIA MECANICA C/ FORNECIMENTO E APLICACAO (SIKA TOP 122) | KG | 15.55
2 - 65001614 | 2 | 65001614 | ARGAMASSA ESPECIAL PARA RECUPERACAO ESTRUTURAL, ADITIVADA COM XYPEX PATCH'N 'PLUG OU SIMILAR, ESPESSURA DE 1,0 CM ATE 1,5 CM | ARGAMASSA ESPECIAL PARA RECUPERACAO ESTRUTURAL, ADITIVADA COM XYPEX PATCH'N 'PLUG OU SIMILAR, ESPESSURA DE 1,0 CM ATE 1,5 CM | M2 | 88.18
2 - 65001615 | 2 | 65001615 | ARGAMASSA ESPECIAL PARA RECUPERACAO ESTRUTURAL, ADITIVADA COM XYPEX PATCH'N 'PLUG OU SIMILAR, ESPESSURA DE 1,5 CM ATE 3,0 CM | ARGAMASSA ESPECIAL PARA RECUPERACAO ESTRUTURAL, ADITIVADA COM XYPEX PATCH'N 'PLUG OU SIMILAR, ESPESSURA DE 1,5 CM ATE 3,0 CM | M2 | 122.7
2 - 65001613 | 2 | 65001613 | ARGAMASSA ESPECIAL PARA RECUPERACAO ESTRUTURAL, ADITIVADA COM XYPEX PATCH'N PLUG OU SIMILAR, ESPESSURA DE ATE 1,0 CM. | ARGAMASSA ESPECIAL PARA RECUPERACAO ESTRUTURAL, ADITIVADA COM XYPEX PATCH'N PLUG OU SIMILAR, ESPESSURA DE ATE 1,0 CM. | M2 | 71.17
2 - 65001599 | 2 | 65001599 | ARMADURA DE ACO P/ RECUPERACAO DE ESTRUTURAS, FORNECIMENTO E POSICIONAMENTO | ARMADURA DE ACO P/ RECUPERACAO DE ESTRUTURAS, FORNECIMENTO E POSICIONAMENTO | KG | 19.43
2 - 65001611 | 2 | 65001611 | CONCRETO ESTRUTURAL, FCK = 20 MPA, INCLUSIVE LANCAMENTO, ADENSAMENTO E CURA, PARA RECUPERACAO DE ESTRUTURAS | CONCRETO ESTRUTURAL, FCK = 20 MPA, INCLUSIVE LANCAMENTO, ADENSAMENTO E CURA, PARA RECUPERACAO DE ESTRUTURAS | M3 | 1048.43
2 - 65001602 | 2 | 65001602 | CONCRETO GROUT C/ ATE 30 % DE PEDRISCO EM PESO, INCLUSIVE LANCAMENTO, ADENSAMENTO E CURA | CONCRETO GROUT C/ ATE 30 % DE PEDRISCO EM PESO, INCLUSIVE LANCAMENTO, ADENSAMENTO E CURA | M3 | 3401.84
2 - 65001593 | 2 | 65001593 | CORTE DE CONCRETO AO LONGO DAS FISSURAS EM FORMATO DE "U", C/ EXPOSICAO DA ARMADURA, C/ PROFUNDIDADE DE ATE 5,0 CM | CORTE DE CONCRETO AO LONGO DAS FISSURAS EM FORMATO DE "U", C/ EXPOSICAO DA ARMADURA, C/ PROFUNDIDADE DE ATE 5,0 CM | M | 51.84
2 - 65001592 | 2 | 65001592 | CORTE DE CONCRETO AO LONGO DAS FISSURAS EM FORMATO DE "U", C/ PROFUNDIDADE DE 3,0 CM | CORTE DE CONCRETO AO LONGO DAS FISSURAS EM FORMATO DE "U", C/ PROFUNDIDADE DE 3,0 CM | M | 23.04
2 - 65001595 | 2 | 65001595 | CORTE DE CONCRETO C/ UTILIZACAO DE EQUIPAMENTO PNEUMATICO, EM AREAS RESTRITAS | CORTE DE CONCRETO C/ UTILIZACAO DE EQUIPAMENTO PNEUMATICO, EM AREAS RESTRITAS | M3 | 569.04
2 - 65001635 | 2 | 65001635 | CORTE E PREENCHIMENTO DE CANALETAS (LARG. = 2,5 X PROF.= 3,0) CM COM XYPEX PATCH'N PLUG, SEGUIDO DE XYPEX CONCENTRADO NA FORMA DRY-P AC OU SIMILARES. | CORTE E PREENCHIMENTO DE CANALETAS (LARG. = 2,5 X PROF.= 3,0) CM COM XYPEX PATCH'N PLUG, SEGUIDO DE XYPEX CONCENTRADO NA FORMA DRY-P AC OU SIMILARES. | M | 122.78
2 - 65001594 | 2 | 65001594 | CORTE MANUAL DE CONCRETO SEGREGADO, INCLUSIVE PREPARO DA CAVIDADE P/ GRAUTEAMENTO | CORTE MANUAL DE CONCRETO SEGREGADO, INCLUSIVE PREPARO DA CAVIDADE P/ GRAUTEAMENTO | M3 | 1135.6
2 - 65001601 | 2 | 65001601 | CRAVACAO DE PINOS COM PISTOLA PARA FIXACAO DE TELAS, INCLUSIVE FORNECIMENTO | CRAVACAO DE PINOS COM PISTOLA PARA FIXACAO DE TELAS, INCLUSIVE FORNECIMENTO | UN | 5.21
2 - 65001634 | 2 | 65001634 | INJECAO DE POLIURETANO EM FISSURAS DE ATE 0,6 MM (ESPESSURA DA PAREDE 20 CM), SEM GRANDE FLUXO DE AGUA | INJECAO DE POLIURETANO EM FISSURAS DE ATE 0,6 MM (ESPESSURA DA PAREDE 20 CM), SEM GRANDE FLUXO DE AGUA | M | 585.81
2 - 65002553 | 2 | 65002553 | INJECAO DE RESINAS A BASE DE POLIURETANO, CONSISTINDO DE ESPUMA HIDROATIVA EXPANSIVA E GEL, EM TRINCAS E/OU FISSURAS EM ESTRUTURAS DE CONRETO SIMPLES | INJECAO DE RESINAS A BASE DE POLIURETANO, CONSISTINDO DE ESPUMA HIDROATIVA EXPANSIVA E GEL, EM TRINCAS E/OU FISSURAS EM ESTRUTURAS DE CONRETO SIMPLES | L | 208.53
2 - 65001633 | 2 | 65001633 | ISOPOR, E= 1,0 CM - FORNECIMENTO E COLOCACAO | ISOPOR, E= 1,0 CM - FORNECIMENTO E COLOCACAO | M2 | 33.18
2 - 65001612 | 2 | 65001612 | PINTURA ADESIVA P/ CONCRETO, A BASE DE RESINA EPOXI (SIKADUR 32) | PINTURA ADESIVA P/ CONCRETO, A BASE DE RESINA EPOXI (SIKADUR 32) | KG | 148.79
2 - 65001620 | 2 | 65001620 | RECOMPOSICAO DOS CORTES DE 3,0 CM EXECUTADOS AO LONGO DAS FISSURAS C/ ARGAMASSA CIMENTO/ AREIA TRACO 1:2, SECA SOCADA, "DRY PACK" | RECOMPOSICAO DOS CORTES DE 3,0 CM EXECUTADOS AO LONGO DAS FISSURAS C/ ARGAMASSA CIMENTO/ AREIA TRACO 1:2, SECA SOCADA, "DRY PACK" | M | 6.81
2 - 65001616 | 2 | 65001616 | RECOMPOSICAO DOS CORTES DE 3,0 CM EXECUTADOS AO LONGO DAS FISSURAS C/ ARGAMASSA DE CIMENTO E AREIA TRACO 1:3 | RECOMPOSICAO DOS CORTES DE 3,0 CM EXECUTADOS AO LONGO DAS FISSURAS C/ ARGAMASSA DE CIMENTO E AREIA TRACO 1:3 | M | 4.75
2 - 65001618 | 2 | 65001618 | RECOMPOSICAO DOS CORTES DE 3,0 CM EXECUTADOS AO LONGO DAS FISSURAS C/ ARGAMASSA GROUT SECA SOCADA "DRY PACK" | RECOMPOSICAO DOS CORTES DE 3,0 CM EXECUTADOS AO LONGO DAS FISSURAS C/ ARGAMASSA GROUT SECA SOCADA "DRY PACK" | M | 9.86
2 - 65001617 | 2 | 65001617 | RECOMPOSICAO DOS CORTES DE 5,0 CM EXECUTADOS AO LONGO DAS FISSURAS C/ ARGAMASSA DE CIMENTO E AREIA, TRACO 1:3 | RECOMPOSICAO DOS CORTES DE 5,0 CM EXECUTADOS AO LONGO DAS FISSURAS C/ ARGAMASSA DE CIMENTO E AREIA, TRACO 1:3 | M | 12.11
2 - 65001619 | 2 | 65001619 | RECOMPOSICAO DOS CORTES DE 5,0 CM EXECUTADOS AO LONGO DAS FISSURAS C/ ARGAMASSA GROUT SECA SOCADA "DRY PACK" | RECOMPOSICAO DOS CORTES DE 5,0 CM EXECUTADOS AO LONGO DAS FISSURAS C/ ARGAMASSA GROUT SECA SOCADA "DRY PACK" | M | 25.82
2 - 65001621 | 2 | 65001621 | RECOMPOSICAO DOS CORTES DE 5,O CM EXECUTADOS AO LONGO DAS FISSURAS C/ ARGAMASSA CIMENTO/ AREIA TRACO 1:2 SECA SOCADA, "DRY PACK" | RECOMPOSICAO DOS CORTES DE 5,O CM EXECUTADOS AO LONGO DAS FISSURAS C/ ARGAMASSA CIMENTO/ AREIA TRACO 1:2 SECA SOCADA, "DRY PACK" | M | 17.27
2 - 65001597 | 2 | 65001597 | RETIRADA DE REVESTIMENTO ARGAMASSADO ESPECIAL, PARA RECUPERACAO DE ESTRUTURAS | RETIRADA DE REVESTIMENTO ARGAMASSADO ESPECIAL, PARA RECUPERACAO DE ESTRUTURAS | M2 | 84.76
2 - 65001598 | 2 | 65001598 | RETIRADA DE REVESTIMENTO IMPERMEABILIZANTE C/ JATO DE ALTA PRESSAO DE AR, AREIA E AGUA | RETIRADA DE REVESTIMENTO IMPERMEABILIZANTE C/ JATO DE ALTA PRESSAO DE AR, AREIA E AGUA | M2 | 103.04
2 - 65004834 | 2 | 65004834 | REVESTIMENTO IMPERMEABILIZANTE C/ RESINA ACRILICA ELASTICA DE ALTA ADERENCIA AO SUPORTE UMIDO, CONSUMO MINIMO 3,0 KG/M2 | REVESTIMENTO IMPERMEABILIZANTE C/ RESINA ACRILICA ELASTICA DE ALTA ADERENCIA AO SUPORTE UMIDO, CONSUMO MINIMO 3,0 KG/M2 | M2 | 33.72
2 - 65001626 | 2 | 65001626 | REVESTIMENTO POLIMERICO INIBIDOR DE CORROSAO, CONSUMO MINIMO DE 1,90 KG/M2 (SIKA TOP 108) | REVESTIMENTO POLIMERICO INIBIDOR DE CORROSAO, CONSUMO MINIMO DE 1,90 KG/M2 (SIKA TOP 108) | M2 | 90.64
2 - 65002554 | 2 | 65002554 | SERVICOS DE PERFURACAO E INSTALACAO DE BICOS DE PERFURACAO E INJECAO DE (113X15)MM AO LONGO DE FISSURA E/OU TRINCA EM ESTRUTURAS DE CONCRETO SIMPLES E | SERVICOS DE PERFURACAO E INSTALACAO DE BICOS DE PERFURACAO E INJECAO DE (113X15)MM AO LONGO DE FISSURA E/OU TRINCA EM ESTRUTURAS DE CONCRETO SIMPLES E | UN | 44.6
2 - 65001600 | 2 | 65001600 | TELA PRE-SOLDADA EM ACO CA-60 B- FORNECIMENTO E POSICIONAMEMTO | TELA PRE-SOLDADA EM ACO CA-60 B- FORNECIMENTO E POSICIONAMEMTO | KG | 13.44
2 - 65001622 | 2 | 65001622 | TRATAMENTO DE JUNTA (1,0 X 1,0) CM, C/ MASTIQUE ELASTICO A BASE DE POLIURETANO | TRATAMENTO DE JUNTA (1,0 X 1,0) CM, C/ MASTIQUE ELASTICO A BASE DE POLIURETANO | M | 48.3
2 - 65001623 | 2 | 65001623 | TRATAMENTO DE JUNTA DE DILATACAO C/ UTILIZACAO DE PERFIL PRE-MOLDADO DE NEOPREME | TRATAMENTO DE JUNTA DE DILATACAO C/ UTILIZACAO DE PERFIL PRE-MOLDADO DE NEOPREME | M | 22.5
2 - 65001624 | 2 | 65001624 | TRATAMENTO DE JUNTA DE DILATACAO COM UTILIZACAO DE MANTA RHYPALON E ADESIVO ESTRUTURAL DE BASE EPOXI | TRATAMENTO DE JUNTA DE DILATACAO COM UTILIZACAO DE MANTA RHYPALON E ADESIVO ESTRUTURAL DE BASE EPOXI | M | 166.81
2 - 65001627 | 2 | 65001627 | TRATAMENTO IMPERMEABILIZANTE DE JUNTA DE DILATACAO C/ UTILIZACAO DE COMBIFLEX E K-5 | TRATAMENTO IMPERMEABILIZANTE DE JUNTA DE DILATACAO C/ UTILIZACAO DE COMBIFLEX E K-5 | M2 | 490.1
2 - 65001628 | 2 | 65001628 | TRATAMENTO IMPERMEABILIZANTE EM SUPERFICIE COM XYPEX OU SIMILAR | TRATAMENTO IMPERMEABILIZANTE EM SUPERFICIE COM XYPEX OU SIMILAR | M2 | 88.4
2 - | 2 |  | SANEAMENTO RURAL | SANEAMENTO RURAL
2 - 65002359 | 2 | 65002359 | EXECUCAO DE ENVELOPAMENTO DE TUBOS COM UTILIZACAO DE FERROCIMENTO NA ESPESSURA DE 2CM | EXECUCAO DE ENVELOPAMENTO DE TUBOS COM UTILIZACAO DE FERROCIMENTO NA ESPESSURA DE 2CM | M2 | 176.7
2 - 65002360 | 2 | 65002360 | EXECUCAO DE ESTRUTURA EM FERROCIMENTO, COM ESPESSURA DE 3 A 5CM | EXECUCAO DE ESTRUTURA EM FERROCIMENTO, COM ESPESSURA DE 3 A 5CM | M2 | 378.85
2 - | 2 |  | SERV. COMUNS CV/MAN | SERV. COMUNS CV/MAN
2 - 65004966 | 2 | 65004966 | DESLOCAMENTO DE EQUIPES ENTRE CIDADES, DISTANCIA MAIOR QUE 60KM, COM USO DE CAMINHAO | DESLOCAMENTO DE EQUIPES ENTRE CIDADES, DISTANCIA MAIOR QUE 60KM, COM USO DE CAMINHAO | KM | 3.77
2 - 65004967 | 2 | 65004967 | DESLOCAMENTO DE EQUIPES ENTRE CIDADES, DISTANCIA MAIOR QUE 60KM, COM USO DE CAMINHAO COM CABINE EXTRA | DESLOCAMENTO DE EQUIPES ENTRE CIDADES, DISTANCIA MAIOR QUE 60KM, COM USO DE CAMINHAO COM CABINE EXTRA | KM | 5.53
2 - 65004968 | 2 | 65004968 | DESLOCAMENTO DE EQUIPES ENTRE CIDADES, DISTANCIA MAIOR QUE 80 KM, COM USO DE MOTOCICLETA. | DESLOCAMENTO DE EQUIPES ENTRE CIDADES, DISTANCIA MAIOR QUE 80 KM, COM USO DE MOTOCICLETA. | KM | 0.85
2 - 65004969 | 2 | 65004969 | DESLOCAMENTO DE EQUIPES ENTRE CIDADES, DISTANCIA MAIOR QUE 80KM, COM USO DE CAMINHONETE CABINE DUPLA | DESLOCAMENTO DE EQUIPES ENTRE CIDADES, DISTANCIA MAIOR QUE 80KM, COM USO DE CAMINHONETE CABINE DUPLA | KM | 2.84
2 - 65004965 | 2 | 65004965 | DESLOCAMENTO DE EQUIPES ENTRE CIDADES, DISTANCIA MAIOR QUE 80KM, COM USO DE PICK UP LEVE | DESLOCAMENTO DE EQUIPES ENTRE CIDADES, DISTANCIA MAIOR QUE 80KM, COM USO DE PICK UP LEVE | KM | 1.69
2 - 65004952 | 2 | 65004952 | HOSPEDAGEM E ALIMENTACAO PARA VIAGENS EM CONTRATOS DE NATUREZA CONTINUADA | HOSPEDAGEM E ALIMENTACAO PARA VIAGENS EM CONTRATOS DE NATUREZA CONTINUADA | UN | 151.8
2 - 65004188 | 2 | 65004188 | IMPRIMACAO COM CM-30 LARGURA ATE 3,5M | IMPRIMACAO COM CM-30 LARGURA ATE 3,5M | M2 | 17.91
2 - 65004964 | 2 | 65004964 | MOBILILIZACAO DE EQUIPE, EQUIPAMENTOS, MATERIAIS, EM CAMINHONETE CAB DUPLA | MOBILILIZACAO DE EQUIPE, EQUIPAMENTOS, MATERIAIS, EM CAMINHONETE CAB DUPLA | H | 46.87
2 - 65004961 | 2 | 65004961 | MOBILIZACAO DE EQUIPE, EQUIPAMENTOS, MATERIAIS EM PICK UP LEVE | MOBILIZACAO DE EQUIPE, EQUIPAMENTOS, MATERIAIS EM PICK UP LEVE | H | 23.5
2 - 65004963 | 2 | 65004963 | MOBILIZACAO DE EQUIPE, EQUIPAMENTOS, MATERIAIS, EM CAMINHAO COM CABINE EXTRA | MOBILIZACAO DE EQUIPE, EQUIPAMENTOS, MATERIAIS, EM CAMINHAO COM CABINE EXTRA | H | 71.71
2 - 65004962 | 2 | 65004962 | MOBILIZACAO DE EQUIPES, EQUIPAMENTOS, MATERIAIS, EM CAMINHAO | MOBILIZACAO DE EQUIPES, EQUIPAMENTOS, MATERIAIS, EM CAMINHAO | H | 69.02
2 - 65002967 | 2 | 65002967 | RECOMPOSICAO DE PASSEIO CIMENTADO EM AREAS ACIMA DE 1,0M2 | RECOMPOSICAO DE PASSEIO CIMENTADO EM AREAS ACIMA DE 1,0M2 | M2 | 100.76
2 - 65002966 | 2 | 65002966 | RECOMPOSICAO DE PASSEIO CIMENTADO EM AREAS DE ATE 1,0M2 | RECOMPOSICAO DE PASSEIO CIMENTADO EM AREAS DE ATE 1,0M2 | UN | 127.51
2 - 65002971 | 2 | 65002971 | RECOMPOSICAO DE PASSEIO EM ARDOSIA OU PEDRA LAGOA SANTA IRREGULAR, EM AREAS ACIMA DE 1,0M2 | RECOMPOSICAO DE PASSEIO EM ARDOSIA OU PEDRA LAGOA SANTA IRREGULAR, EM AREAS ACIMA DE 1,0M2 | M2 | 195.62
2 - 65002970 | 2 | 65002970 | RECOMPOSICAO DE PASSEIO EM ARDOSIA OU PEDRA LAGOA SANTA IRREGULAR, EM AREAS DE ATE 1,0M2 | RECOMPOSICAO DE PASSEIO EM ARDOSIA OU PEDRA LAGOA SANTA IRREGULAR, EM AREAS DE ATE 1,0M2 | UN | 237.2
2 - 65002975 | 2 | 65002975 | RECOMPOSICAO DE PASSEIO EM MARMORE, GRANITO, PEDRA OURO PRETO OU RIO VERDE OU MIRACEMA, EM AREAS ACIMA DE 1,0M2 | RECOMPOSICAO DE PASSEIO EM MARMORE, GRANITO, PEDRA OURO PRETO OU RIO VERDE OU MIRACEMA, EM AREAS ACIMA DE 1,0M2 | M2 | 268.64
2 - 65002974 | 2 | 65002974 | RECOMPOSICAO DE PASSEIO EM MARMORE, GRANITO, PEDRA OURO PRETO OU RIO VERDE OU MIRACEMA, EM AREAS DE ATE 1,0M2 | RECOMPOSICAO DE PASSEIO EM MARMORE, GRANITO, PEDRA OURO PRETO OU RIO VERDE OU MIRACEMA, EM AREAS DE ATE 1,0M2 | UN | 292.7
2 - 65002973 | 2 | 65002973 | RECOMPOSICAO DE PASSEIO EM MOSAICO, LADRILHO, PRE-MOLDADO DE CONCRETO, PEDRA ARDOSIA OU LAGOA SANTA OU SAO TOME, EM AREAS ACIMA DE 1,0M2 | RECOMPOSICAO DE PASSEIO EM MOSAICO, LADRILHO, PRE-MOLDADO DE CONCRETO, PEDRA ARDOSIA OU LAGOA SANTA OU SAO TOME, EM AREAS ACIMA DE 1,0M2 | M2 | 209.94
2 - 65002972 | 2 | 65002972 | RECOMPOSICAO DE PASSEIO EM MOSAICO, LADRILHO, PRE-MOLDADO DE CONCRETO, PEDRA ARDOSIA OU LAGOA SANTA SERRADA OU SAO TOME, EM AREAS DE ATE 1,0M2 | RECOMPOSICAO DE PASSEIO EM MOSAICO, LADRILHO, PRE-MOLDADO DE CONCRETO, PEDRA ARDOSIA OU LAGOA SANTA SERRADA OU SAO TOME, EM AREAS DE ATE 1,0M2 | UN | 247.36
2 - 65004960 | 2 | 65004960 | RECOMPOSICAO DE PAVIMENTO ASFALTICO COM PMF EM AREAS ACIMA DE 1,0M2 | RECOMPOSICAO DE PAVIMENTO ASFALTICO COM PMF EM AREAS ACIMA DE 1,0M2 | M2 | 102.29
2 - 65004959 | 2 | 65004959 | RECOMPOSICAO DE PAVIMENTO ASFALTICO COM PMF EM AREAS DE ATE 1,0M2 | RECOMPOSICAO DE PAVIMENTO ASFALTICO COM PMF EM AREAS DE ATE 1,0M2 | UN | 154.59
2 - 65002965 | 2 | 65002965 | RECOMPOSICAO DE PAVIMENTO ASFALTICO EM AREAS ACIMA DE 1,0M2 | RECOMPOSICAO DE PAVIMENTO ASFALTICO EM AREAS ACIMA DE 1,0M2 | M2 | 114.05
2 - 65002964 | 2 | 65002964 | RECOMPOSICAO DE PAVIMENTO ASFALTICO EM AREAS DE ATE 1,0M2 | RECOMPOSICAO DE PAVIMENTO ASFALTICO EM AREAS DE ATE 1,0M2 | UN | 163.27
2 - 65002969 | 2 | 65002969 | RECOMPOSICAO DE PAVIMENTO POLIEDRICO, PARALELEPIPEDO OU PRE-MOLDADO DE CONCRETO EM AREAS ACIMA DE 1,0M2 | RECOMPOSICAO DE PAVIMENTO POLIEDRICO, PARALELEPIPEDO OU PRE-MOLDADO DE CONCRETO EM AREAS ACIMA DE 1,0M2 | M2 | 181.06
2 - 65002968 | 2 | 65002968 | RECOMPOSICAO DE PAVIMENTO POLIEDRICO, PARALELEPIPEDO OU PRE-MOLDADO DE CONCRETO EM AREAS DE ATE 1,0M2 | RECOMPOSICAO DE PAVIMENTO POLIEDRICO, PARALELEPIPEDO OU PRE-MOLDADO DE CONCRETO EM AREAS DE ATE 1,0M2 | UN | 222.49
2 - 65003390 | 2 | 65003390 | SONDAGEM MANUAL, EM PASSEIO COM REVESTIMENTO, VOLUME ATE 1,00M3 | SONDAGEM MANUAL, EM PASSEIO COM REVESTIMENTO, VOLUME ATE 1,00M3 | UN | 143.64
2 - 65003391 | 2 | 65003391 | SONDAGEM MANUAL, EM PASSEIO COM REVESTIMENTO, VOLUME EXCEDENTE A 1,00M3 | SONDAGEM MANUAL, EM PASSEIO COM REVESTIMENTO, VOLUME EXCEDENTE A 1,00M3 | M3 | 86.87
2 - 65003392 | 2 | 65003392 | SONDAGEM MANUAL, EM RUA COM REVESTIMENTO, VOLUME ATE 1,00M3 | SONDAGEM MANUAL, EM RUA COM REVESTIMENTO, VOLUME ATE 1,00M3 | UN | 193.09
2 - 65003393 | 2 | 65003393 | SONDAGEM MANUAL, EM RUA COM REVESTIMENTO, VOLUME EXCEDENTE A 1,00M3 | SONDAGEM MANUAL, EM RUA COM REVESTIMENTO, VOLUME EXCEDENTE A 1,00M3 | M3 | 123.91
2 - 65003388 | 2 | 65003388 | SONDAGEM MANUAL, EM RUA OU PASSEIO SEM REVESTIMENTO, VOLUME ATE 1,00M3 | SONDAGEM MANUAL, EM RUA OU PASSEIO SEM REVESTIMENTO, VOLUME ATE 1,00M3 | UN | 129.45
2 - 65003389 | 2 | 65003389 | SONDAGEM MANUAL, EM RUA OU PASSEIO SEM REVESTIMENTO, VOLUME EXCEDENTE A 1,00M3 | SONDAGEM MANUAL, EM RUA OU PASSEIO SEM REVESTIMENTO, VOLUME EXCEDENTE A 1,00M3 | M3 | 78.35
2 - 65003396 | 2 | 65003396 | SONDAGEM MECANICA, EM PASSEIO COM REVESTIMENTO, VOLUME ATE 2,50M3 | SONDAGEM MECANICA, EM PASSEIO COM REVESTIMENTO, VOLUME ATE 2,50M3 | UN | 305.56
2 - 65003397 | 2 | 65003397 | SONDAGEM MECANICA, EM PASSEIO COM REVESTIMENTO, VOLUME EXCEDENTE A 2 ,50M3 | SONDAGEM MECANICA, EM PASSEIO COM REVESTIMENTO, VOLUME EXCEDENTE A 2 ,50M3 | M3 | 81.63
2 - 65003398 | 2 | 65003398 | SONDAGEM MECANICA, EM RUA COM REVESTIMENTO, VOLUME ATE 2,50M3 | SONDAGEM MECANICA, EM RUA COM REVESTIMENTO, VOLUME ATE 2,50M3 | UN | 461.78
2 - 65003399 | 2 | 65003399 | SONDAGEM MECANICA, EM RUA COM REVESTIMENTO, VOLUME EXCEDENTE A 2,50M3 | SONDAGEM MECANICA, EM RUA COM REVESTIMENTO, VOLUME EXCEDENTE A 2,50M3 | M3 | 129.7
2 - 65003394 | 2 | 65003394 | SONDAGEM MECANICA, EM RUA OU PASSEIO SEM REVESTIMENTO, VOLUME ATE 2,50M3 | SONDAGEM MECANICA, EM RUA OU PASSEIO SEM REVESTIMENTO, VOLUME ATE 2,50M3 | UN | 231.9
2 - 65003395 | 2 | 65003395 | SONDAGEM MECANICA, EM RUA OU PASSEIO SEM REVESTIMENTO, VOLUME EXCEDENTE A 2,50M3 | SONDAGEM MECANICA, EM RUA OU PASSEIO SEM REVESTIMENTO, VOLUME EXCEDENTE A 2,50M3 | M3 | 63.95
2 - | 2 |  | SERV. COMUNS CVA/MA | SERV. COMUNS CVA/MA
2 - 65002886 | 2 | 65002886 | ASSENTAMENTO DE TUBO PEAD OU DE POLIPROPILENO - DE12,5MM A DE20MM | ASSENTAMENTO DE TUBO PEAD OU DE POLIPROPILENO - DE12,5MM A DE20MM | M | 3.16
2 - 65002887 | 2 | 65002887 | ASSENTAMENTO DE TUBO PEAD OU DE POLIPROPILENO - DE40MM A DE125MM | ASSENTAMENTO DE TUBO PEAD OU DE POLIPROPILENO - DE40MM A DE125MM | M | 4.73
2 - 65003288 | 2 | 65003288 | BASE DE CONCRETO PARA CAVALETE PADRAO 1/2" | BASE DE CONCRETO PARA CAVALETE PADRAO 1/2" | UN | 17.13
2 - 65003289 | 2 | 65003289 | BASE DE CONCRETO PARA CAVALETE PADRAO 3/4" | BASE DE CONCRETO PARA CAVALETE PADRAO 3/4" | UN | 18.95
2 - 65003290 | 2 | 65003290 | BASE DE CONCRETO PARA PADRAO MULTIPLO - DUPLO | BASE DE CONCRETO PARA PADRAO MULTIPLO - DUPLO | UN | 37.85
2 - 65003291 | 2 | 65003291 | BASE DE CONCRETO PARA PADRAO MULTIPLO - TRIPLO | BASE DE CONCRETO PARA PADRAO MULTIPLO - TRIPLO | UN | 40.66
2 - 65003292 | 2 | 65003292 | BASE DE CONCRETO PARA PADRAO MULTIPLO QUADRUPLO | BASE DE CONCRETO PARA PADRAO MULTIPLO QUADRUPLO | UN | 43.42
2 - 65004859 | 2 | 65004859 | CAIXA DE PROTEÇÃO E DISPOSITIVO DE LIGACAO INCLUSIVE CONSTRUCAO DO NICHO, INSTALACAO - CVA/MA | CAIXA DE PROTEÇÃO E DISPOSITIVO DE LIGACAO INCLUSIVE CONSTRUCAO DO NICHO, INSTALACAO - CVA/MA | UN | 177.4
2 - 65004866 | 2 | 65004866 | CAIXA E DISPOSITIVO DE LIGACAO PREDIAL DE ÁGUA EM NICHO EXISTENTE - INSTALAÇÃO - CVA/MA | CAIXA E DISPOSITIVO DE LIGACAO PREDIAL DE ÁGUA EM NICHO EXISTENTE - INSTALAÇÃO - CVA/MA | UN | 102.44
2 - 65003363 | 2 | 65003363 | CONSTRUCAO DE 2 RAMAIS PREDIAIS DE AGUA, UTILIZANDO A MESMA VALA, EM PASSEIO COM QUALQUER TIPO DE REVESTIMENTO, COMPRIMENTO EXCEDENTE | CONSTRUCAO DE 2 RAMAIS PREDIAIS DE AGUA, UTILIZANDO A MESMA VALA, EM PASSEIO COM QUALQUER TIPO DE REVESTIMENTO, COMPRIMENTO EXCEDENTE | M | 74.04
2 - 65003355 | 2 | 65003355 | CONSTRUCAO DE 2 RAMAIS PREDIAIS DE AGUA, UTILIZANDO A MESMA VALA, EM PASSEIO SEM REVESTIMENTO, COMPRIMENTO EXCEDENTE | CONSTRUCAO DE 2 RAMAIS PREDIAIS DE AGUA, UTILIZANDO A MESMA VALA, EM PASSEIO SEM REVESTIMENTO, COMPRIMENTO EXCEDENTE | M | 48.65
2 - 65003367 | 2 | 65003367 | CONSTRUCAO DE 2 RAMAIS PREDIAIS DE AGUA, UTILIZANDO A MESMA VALA, EM RUA COM QUALQUER TIPO DE PAVIMENTO, COMPRIMENTO EXCEDENTE | CONSTRUCAO DE 2 RAMAIS PREDIAIS DE AGUA, UTILIZANDO A MESMA VALA, EM RUA COM QUALQUER TIPO DE PAVIMENTO, COMPRIMENTO EXCEDENTE | M | 108.28
2 - 65003359 | 2 | 65003359 | CONSTRUCAO DE 2 RAMAIS PREDIAIS DE AGUA, UTILIZANDO A MESMA VALA, EM RUA SEM PAVIMENTO, COMPRIMENTO EXCEDENTE | CONSTRUCAO DE 2 RAMAIS PREDIAIS DE AGUA, UTILIZANDO A MESMA VALA, EM RUA SEM PAVIMENTO, COMPRIMENTO EXCEDENTE | M | 55.7
2 - 65003365 | 2 | 65003365 | CONSTRUCAO DE 3 RAMAIS PREDIAIS DE AGUA, UTILIZANDO A MESMA VALA, EM PASSEIO COM QUALQUER TIPO DE REVESTIMENTO, COMPRIMENTO EXCEDENTE | CONSTRUCAO DE 3 RAMAIS PREDIAIS DE AGUA, UTILIZANDO A MESMA VALA, EM PASSEIO COM QUALQUER TIPO DE REVESTIMENTO, COMPRIMENTO EXCEDENTE | M | 82.93
2 - 65003357 | 2 | 65003357 | CONSTRUCAO DE 3 RAMAIS PREDIAIS DE AGUA, UTILIZANDO A MESMA VALA, EM PASSEIO SEM REVESTIMENTO, COMPRIMENTO EXCEDENTE | CONSTRUCAO DE 3 RAMAIS PREDIAIS DE AGUA, UTILIZANDO A MESMA VALA, EM PASSEIO SEM REVESTIMENTO, COMPRIMENTO EXCEDENTE | M | 56.77
2 - 65003369 | 2 | 65003369 | CONSTRUCAO DE 3 RAMAIS PREDIAIS DE AGUA, UTILIZANDO A MESMA VALA, EM RUA COM QUALQUER TIPO DE PAVIMENTO, COMPRIMENTO EXCEDENTE | CONSTRUCAO DE 3 RAMAIS PREDIAIS DE AGUA, UTILIZANDO A MESMA VALA, EM RUA COM QUALQUER TIPO DE PAVIMENTO, COMPRIMENTO EXCEDENTE | M | 129.25
2 - 65003361 | 2 | 65003361 | CONSTRUCAO DE 3 RAMAIS PREDIAIS DE AGUA, UTILIZANDO A MESMA VALA, EM RUA SEM PAVIMENTO, COMPRIMENTO EXCEDENTE | CONSTRUCAO DE 3 RAMAIS PREDIAIS DE AGUA, UTILIZANDO A MESMA VALA, EM RUA SEM PAVIMENTO, COMPRIMENTO EXCEDENTE | M | 64.58
2 - 65002978 | 2 | 65002978 | CONSTRUCAO DE RAMAL PREDIAL DE AGUA, EM PASSEIO COM QUALQUER TIPO DE REVESTIMENTO, COM COMPRIMENTO DE ATE 2,0M | CONSTRUCAO DE RAMAL PREDIAL DE AGUA, EM PASSEIO COM QUALQUER TIPO DE REVESTIMENTO, COM COMPRIMENTO DE ATE 2,0M | UN | 183.59
2 - 65002979 | 2 | 65002979 | CONSTRUCAO DE RAMAL PREDIAL DE AGUA, EM PASSEIO COM QUALQUER TIPO DE REVESTIMENTO, COMPRIMENTO EXCEDENTE | CONSTRUCAO DE RAMAL PREDIAL DE AGUA, EM PASSEIO COM QUALQUER TIPO DE REVESTIMENTO, COMPRIMENTO EXCEDENTE | M | 64.26
2 - 65003023 | 2 | 65003023 | CONSTRUCAO DE RAMAL PREDIAL DE AGUA, EM PASSEIO SEM REVESTIMENTO, COM COMPRIMENTO DE ATE 2,0M | CONSTRUCAO DE RAMAL PREDIAL DE AGUA, EM PASSEIO SEM REVESTIMENTO, COM COMPRIMENTO DE ATE 2,0M | UN | 121.63
2 - 65003024 | 2 | 65003024 | CONSTRUCAO DE RAMAL PREDIAL DE AGUA, EM PASSEIO SEM REVESTIMENTO, COMPRIMENTO EXCEDENTE | CONSTRUCAO DE RAMAL PREDIAL DE AGUA, EM PASSEIO SEM REVESTIMENTO, COMPRIMENTO EXCEDENTE | M | 42.57
2 - 65002982 | 2 | 65002982 | CONSTRUCAO DE RAMAL PREDIAL DE AGUA, EM RUA COM PAVIMENTO DE QUALQUER TIPO, COM COMPRIMENTO DE ATE 2,0M | CONSTRUCAO DE RAMAL PREDIAL DE AGUA, EM RUA COM PAVIMENTO DE QUALQUER TIPO, COM COMPRIMENTO DE ATE 2,0M | UN | 251.39
2 - 65002983 | 2 | 65002983 | CONSTRUCAO DE RAMAL PREDIAL DE AGUA, EM RUA COM PAVIMENTO DE QUALQUER TIPO, COMPRIMENTO EXCEDENTE | CONSTRUCAO DE RAMAL PREDIAL DE AGUA, EM RUA COM PAVIMENTO DE QUALQUER TIPO, COMPRIMENTO EXCEDENTE | M | 90.22
2 - 65003025 | 2 | 65003025 | CONSTRUCAO DE RAMAL PREDIAL DE AGUA, EM RUA SEM PAVIMENTO, COM COMPRIMENTO DE ATE 2,0M | CONSTRUCAO DE RAMAL PREDIAL DE AGUA, EM RUA SEM PAVIMENTO, COM COMPRIMENTO DE ATE 2,0M | UN | 139
2 - 65003026 | 2 | 65003026 | CONSTRUCAO DE RAMAL PREDIAL DE AGUA, EM RUA SEM PAVIMENTO, COMPRIMENTO EXCEDENTE | CONSTRUCAO DE RAMAL PREDIAL DE AGUA, EM RUA SEM PAVIMENTO, COMPRIMENTO EXCEDENTE | M | 48.65
2 - 65002992 | 2 | 65002992 | CONSTRUCAO DE REDE DE AGUA DN 100 A DN 150, EM PASSEIO COM REVESTIMENTO DE QUALQUER TIPO, COM COMPRIMENTO DE ATE 6,0M | CONSTRUCAO DE REDE DE AGUA DN 100 A DN 150, EM PASSEIO COM REVESTIMENTO DE QUALQUER TIPO, COM COMPRIMENTO DE ATE 6,0M | UN | 495.3
2 - 65002993 | 2 | 65002993 | CONSTRUCAO DE REDE DE AGUA DN 100 A DN 150, EM PASSEIO COM REVESTIMENTO DE QUALQUER TIPO, COMPRIMENTO EXCEDENTE | CONSTRUCAO DE REDE DE AGUA DN 100 A DN 150, EM PASSEIO COM REVESTIMENTO DE QUALQUER TIPO, COMPRIMENTO EXCEDENTE | M | 56.51
2 - 65002988 | 2 | 65002988 | CONSTRUCAO DE REDE DE AGUA DN 100 A DN 150, EM PASSEIO SEM REVESTIMENTO, COM COMPRIMENTO DE ATE 6,0M | CONSTRUCAO DE REDE DE AGUA DN 100 A DN 150, EM PASSEIO SEM REVESTIMENTO, COM COMPRIMENTO DE ATE 6,0M | UN | 307.36
2 - 65002989 | 2 | 65002989 | CONSTRUCAO DE REDE DE AGUA DN 100 A DN 150, EM PASSEIO SEM REVESTIMENTO, COMPRIMENTO EXCEDENTE | CONSTRUCAO DE REDE DE AGUA DN 100 A DN 150, EM PASSEIO SEM REVESTIMENTO, COMPRIMENTO EXCEDENTE | M | 34.56
2 - 65003000 | 2 | 65003000 | CONSTRUCAO DE REDE DE AGUA DN 100 A DN 150, EM RUA COM PAVIMENTO DE QUALQUER TIPO, COM COMPRIMENTO DE ATE 6,0M | CONSTRUCAO DE REDE DE AGUA DN 100 A DN 150, EM RUA COM PAVIMENTO DE QUALQUER TIPO, COM COMPRIMENTO DE ATE 6,0M | UN | 880.17
2 - 65003001 | 2 | 65003001 | CONSTRUCAO DE REDE DE AGUA DN 100 A DN 150, EM RUA COM PAVIMENTO DE QUALQUER TIPO, COMPRIMENTO EXCEDENTE | CONSTRUCAO DE REDE DE AGUA DN 100 A DN 150, EM RUA COM PAVIMENTO DE QUALQUER TIPO, COMPRIMENTO EXCEDENTE | M | 104.74
2 - 65002996 | 2 | 65002996 | CONSTRUCAO DE REDE DE AGUA DN 100 A DN 150, EM RUA SEM PAVIMENTO, COM COMPRIMENTO DE ATE 6,0M | CONSTRUCAO DE REDE DE AGUA DN 100 A DN 150, EM RUA SEM PAVIMENTO, COM COMPRIMENTO DE ATE 6,0M | UN | 455.88
2 - 65002997 | 2 | 65002997 | CONSTRUCAO DE REDE DE AGUA DN 100 A DN 150, EM RUA SEM PAVIMENTO, COMPRIMENTO EXCEDENTE | CONSTRUCAO DE REDE DE AGUA DN 100 A DN 150, EM RUA SEM PAVIMENTO, COMPRIMENTO EXCEDENTE | M | 51.9
2 - 65002990 | 2 | 65002990 | CONSTRUCAO DE REDE DE AGUA DN 50 A 75, EM PASSEIO COM REVESTIMENTO DE QUALQUER TIPO, COM COMPRIMENTO DE ATE 6,0M | CONSTRUCAO DE REDE DE AGUA DN 50 A 75, EM PASSEIO COM REVESTIMENTO DE QUALQUER TIPO, COM COMPRIMENTO DE ATE 6,0M | UN | 398.47
2 - 65002991 | 2 | 65002991 | CONSTRUCAO DE REDE DE AGUA DN 50 A 75, EM PASSEIO COM REVESTIMENTO DE QUALQUER TIPO, COMPRIMENTO EXCEDENTE | CONSTRUCAO DE REDE DE AGUA DN 50 A 75, EM PASSEIO COM REVESTIMENTO DE QUALQUER TIPO, COMPRIMENTO EXCEDENTE | M | 45.18
2 - 65002986 | 2 | 65002986 | CONSTRUCAO DE REDE DE AGUA DN 50 A 75, EM PASSEIO SEM REVESTIMENTO, COM COMPRIMENTO DE ATE 6,0M | CONSTRUCAO DE REDE DE AGUA DN 50 A 75, EM PASSEIO SEM REVESTIMENTO, COM COMPRIMENTO DE ATE 6,0M | UN | 232.21
2 - 65002987 | 2 | 65002987 | CONSTRUCAO DE REDE DE AGUA DN 50 A 75, EM PASSEIO SEM REVESTIMENTO, COMPRIMENTO EXCEDENTE | CONSTRUCAO DE REDE DE AGUA DN 50 A 75, EM PASSEIO SEM REVESTIMENTO, COMPRIMENTO EXCEDENTE | M | 25.78
2 - 65002998 | 2 | 65002998 | CONSTRUCAO DE REDE DE AGUA DN 50 A 75, EM RUA COM PAVIMENTO DE QUALQUER TIPO, COM COMPRIMENTO DE ATE 6,0M | CONSTRUCAO DE REDE DE AGUA DN 50 A 75, EM RUA COM PAVIMENTO DE QUALQUER TIPO, COM COMPRIMENTO DE ATE 6,0M | UN | 666.14
2 - 65002999 | 2 | 65002999 | CONSTRUCAO DE REDE DE AGUA DN 50 A 75, EM RUA COM PAVIMENTO DE QUALQUER TIPO, COMPRIMENTO EXCEDENTE | CONSTRUCAO DE REDE DE AGUA DN 50 A 75, EM RUA COM PAVIMENTO DE QUALQUER TIPO, COMPRIMENTO EXCEDENTE | M | 79.77
2 - 65002994 | 2 | 65002994 | CONSTRUCAO DE REDE DE AGUA DN 50 A 75, EM RUA SEM PAVIMENTO, COM COMPRIMENTO DE ATE 6,0M | CONSTRUCAO DE REDE DE AGUA DN 50 A 75, EM RUA SEM PAVIMENTO, COM COMPRIMENTO DE ATE 6,0M | UN | 381.4
2 - 65002995 | 2 | 65002995 | CONSTRUCAO DE REDE DE AGUA DN 50 A 75, EM RUA SEM PAVIMENTO, COMPRIMENTO EXCEDENTE | CONSTRUCAO DE REDE DE AGUA DN 50 A 75, EM RUA SEM PAVIMENTO, COMPRIMENTO EXCEDENTE | M | 43.22
2 - 65002985 | 2 | 65002985 | CONSTRUCAO E MONTAGEM DE RAMAL PREDIAL DE AGUA (PROCESSO MICRO VALA) EM PASSEIO CIMENTADO | CONSTRUCAO E MONTAGEM DE RAMAL PREDIAL DE AGUA (PROCESSO MICRO VALA) EM PASSEIO CIMENTADO | M | 53.23
2 - 65002984 | 2 | 65002984 | CONSTRUCAO E MONTAGEM DE RAMAL PREDIAL DE AGUA (PROCESSO MICRO VALA) EM PAVIMENTO ASFALTICO | CONSTRUCAO E MONTAGEM DE RAMAL PREDIAL DE AGUA (PROCESSO MICRO VALA) EM PAVIMENTO ASFALTICO | M | 95.35
2 - 65003362 | 2 | 65003362 | CONTRUCAO DE 2 RAMAIS PREDIAIS DE AGUA, UTILIZANDO A MESMA VALA, EM PASSEIO COM QUALQUER TIPO DE REVESTIMENTO, COM COMPRIMENTO DE ATE 2,0M | CONTRUCAO DE 2 RAMAIS PREDIAIS DE AGUA, UTILIZANDO A MESMA VALA, EM PASSEIO COM QUALQUER TIPO DE REVESTIMENTO, COM COMPRIMENTO DE ATE 2,0M | UN | 211.52
2 - 65003354 | 2 | 65003354 | CONTRUCAO DE 2 RAMAIS PREDIAIS DE AGUA, UTILIZANDO A MESMA VALA, EM PASSEIO SEM REVESTIMENTO, COM COMPRIMENTO DE ATE 2,0M | CONTRUCAO DE 2 RAMAIS PREDIAIS DE AGUA, UTILIZANDO A MESMA VALA, EM PASSEIO SEM REVESTIMENTO, COM COMPRIMENTO DE ATE 2,0M | UN | 139
2 - 65003366 | 2 | 65003366 | CONTRUCAO DE 2 RAMAIS PREDIAIS DE AGUA, UTILIZANDO A MESMA VALA, EM RUA COM QUALQUER TIPO DE PAVIMENTO, COM COMPRIMENTO DE ATE 2,0M | CONTRUCAO DE 2 RAMAIS PREDIAIS DE AGUA, UTILIZANDO A MESMA VALA, EM RUA COM QUALQUER TIPO DE PAVIMENTO, COM COMPRIMENTO DE ATE 2,0M | UN | 302.99
2 - 65003358 | 2 | 65003358 | CONTRUCAO DE 2 RAMAIS PREDIAIS DE AGUA, UTILIZANDO A MESMA VALA, EM RUA SEM PAVIMENTO, COM COMPRIMENTO DE ATE 2,0M | CONTRUCAO DE 2 RAMAIS PREDIAIS DE AGUA, UTILIZANDO A MESMA VALA, EM RUA SEM PAVIMENTO, COM COMPRIMENTO DE ATE 2,0M | UN | 159.52
2 - 65003364 | 2 | 65003364 | CONTRUCAO DE 3 RAMAIS PREDIAIS DE AGUA, UTILIZANDO A MESMA VALA, EM PASSEIO COM QUALQUER TIPO DE REVESTIMENTO, COM COMPRIMENTO DE ATE 2,0M | CONTRUCAO DE 3 RAMAIS PREDIAIS DE AGUA, UTILIZANDO A MESMA VALA, EM PASSEIO COM QUALQUER TIPO DE REVESTIMENTO, COM COMPRIMENTO DE ATE 2,0M | UN | 237.32
2 - 65003356 | 2 | 65003356 | CONTRUCAO DE 3 RAMAIS PREDIAIS DE AGUA, UTILIZANDO A MESMA VALA, EM PASSEIO SEM REVESTIMENTO, COM COMPRIMENTO DE ATE 2,0M | CONTRUCAO DE 3 RAMAIS PREDIAIS DE AGUA, UTILIZANDO A MESMA VALA, EM PASSEIO SEM REVESTIMENTO, COM COMPRIMENTO DE ATE 2,0M | UN | 162.16
2 - 65003368 | 2 | 65003368 | CONTRUCAO DE 3 RAMAIS PREDIAIS DE AGUA, UTILIZANDO A MESMA VALA, EM RUA COM QUALQUER TIPO DE PAVIMENTO, COM COMPRIMENTO DE ATE 2,0M | CONTRUCAO DE 3 RAMAIS PREDIAIS DE AGUA, UTILIZANDO A MESMA VALA, EM RUA COM QUALQUER TIPO DE PAVIMENTO, COM COMPRIMENTO DE ATE 2,0M | UN | 359.69
2 - 65003360 | 2 | 65003360 | CONTRUCAO DE 3 RAMAIS PREDIAIS DE AGUA, UTILIZANDO A MESMA VALA, EM RUA SEM PAVIMENTO, COM COMPRIMENTO DE ATE 2,0M | CONTRUCAO DE 3 RAMAIS PREDIAIS DE AGUA, UTILIZANDO A MESMA VALA, EM RUA SEM PAVIMENTO, COM COMPRIMENTO DE ATE 2,0M | UN | 183.59
2 - 65002921 | 2 | 65002921 | CORTE E/OU INTERLIGACAO DE REDE, EM PASSEIO COM QUALQUER TIPO DE REVESTIMENTO, DN 50 A 150 | CORTE E/OU INTERLIGACAO DE REDE, EM PASSEIO COM QUALQUER TIPO DE REVESTIMENTO, DN 50 A 150 | UN | 140.37
2 - 65002920 | 2 | 65002920 | CORTE E/OU INTERLIGACAO DE REDE, EM PASSEIO SEM REVESTIMENTO, DN 50 A 150 | CORTE E/OU INTERLIGACAO DE REDE, EM PASSEIO SEM REVESTIMENTO, DN 50 A 150 | UN | 134.77
2 - 65002923 | 2 | 65002923 | CORTE E/OU INTERLIGACAO DE REDE, EM RUA COM QUALQUER TIPO DE PAVIMENTO, DN 50 A 150 | CORTE E/OU INTERLIGACAO DE REDE, EM RUA COM QUALQUER TIPO DE PAVIMENTO, DN 50 A 150 | UN | 214.5
2 - 65002922 | 2 | 65002922 | CORTE E/OU INTERLIGACAO DE REDE, EM RUA SEM PAVIMENTO, DN 50 A 150 | CORTE E/OU INTERLIGACAO DE REDE, EM RUA SEM PAVIMENTO, DN 50 A 150 | UN | 171.13
2 - 65004861 | 2 | 65004861 | DISPOSITIVO DE LIGACAO DE AGUA - INSTALACAO - CVA/MA | DISPOSITIVO DE LIGACAO DE AGUA - INSTALACAO - CVA/MA | UN | 37.32
2 - 65003003 | 2 | 65003003 | INSTALACAO DE HIDROMETRO COM CAPACIDADE ACIMA DE 5,0 M3/H | INSTALACAO DE HIDROMETRO COM CAPACIDADE ACIMA DE 5,0 M3/H | UN | 47.35
2 - 65003002 | 2 | 65003002 | INSTALACAO DE HIDROMETRO COM CAPACIDADE DE ATE 5,0 M3/H | INSTALACAO DE HIDROMETRO COM CAPACIDADE DE ATE 5,0 M3/H | UN | 14.87
2 - 65002874 | 2 | 65002874 | INTERLIGACAO DE RAMAL ACIMA DE 3/4" | INTERLIGACAO DE RAMAL ACIMA DE 3/4" | UN | 94.7
2 - 65002873 | 2 | 65002873 | INTERLIGACAO DE RAMAL ATE 3/4" | INTERLIGACAO DE RAMAL ATE 3/4" | UN | 67.64
2 - 65003579 | 2 | 65003579 | TRANSFERENCIA DE LIGACAO DE AGUA | TRANSFERENCIA DE LIGACAO DE AGUA | UN | 78.92
2 - | 2 |  | SERV. COMUNS CVE/ME | SERV. COMUNS CVE/ME
2 - 65004947 | 2 | 65004947 | EQUIPE DE ESGOTO PARA SERVICOS DIVERSOS - HORA | EQUIPE DE ESGOTO PARA SERVICOS DIVERSOS - HORA | H | 221.25
2 - 65004940 | 2 | 65004940 | EQUIPE DE ESGOTO PARA SERVICOS DIVERSOS - MES | EQUIPE DE ESGOTO PARA SERVICOS DIVERSOS - MES | MES | 40493.14
2 - | 2 |  | SERV. PRELIMINARES | SERV. PRELIMINARES
2 - 65004830 | 2 | 65004830 | BATE-ESTACAS POR GRAVIDADE, POTÊNCIA DE 160 HP, PESO DO MARTELO ATÉ 3 TONELADAS - MOBILIZAÇÃO E DESMOBILIZAÇÃO | BATE-ESTACAS POR GRAVIDADE, POTÊNCIA DE 160 HP, PESO DO MARTELO ATÉ 3 TONELADAS - MOBILIZAÇÃO E DESMOBILIZAÇÃO | UN | 3125.91
2 - 65000018 | 2 | 65000018 | DEMOLICAO ALVENARIA INCLUSIVE CARGA MANUAL | DEMOLICAO ALVENARIA INCLUSIVE CARGA MANUAL | M3 | 140
2 - 65000052 | 2 | 65000052 | DEMOLICAO CERCA ALAMBRADO (TELA DE ARAME GALVANIZADO) | DEMOLICAO CERCA ALAMBRADO (TELA DE ARAME GALVANIZADO) | M | 15.89
2 - 65000051 | 2 | 65000051 | DEMOLICAO CERCA ARAME FARPADO | DEMOLICAO CERCA ARAME FARPADO | M | 9.54
2 - 65000050 | 2 | 65000050 | DEMOLICAO CONCRETO ARMADO | DEMOLICAO CONCRETO ARMADO | M3 | 521.21
2 - 65000049 | 2 | 65000049 | DEMOLICAO CONCRETO SIMPLES | DEMOLICAO CONCRETO SIMPLES | M3 | 312.91
2 - 65002833 | 2 | 65002833 | DEMOLICAO DE POCO DE VISITA EM ALVENARIA | DEMOLICAO DE POCO DE VISITA EM ALVENARIA | UN | 1191.46
2 - 65000033 | 2 | 65000033 | DEMOLICAO FORRO DE GESSO | DEMOLICAO FORRO DE GESSO | M2 | 6.02
2 - 65000042 | 2 | 65000042 | DEMOLICAO PISO CERAMICO | DEMOLICAO PISO CERAMICO | M2 | 16.85
2 - 65000043 | 2 | 65000043 | DEMOLICAO PISO EM GRANITINA (TIPO MARMORITE, GRANILITE, ETC.) | DEMOLICAO PISO EM GRANITINA (TIPO MARMORITE, GRANILITE, ETC.) | M2 | 24.07
2 - 65000044 | 2 | 65000044 | DEMOLICAO PISO VINILICO | DEMOLICAO PISO VINILICO | M2 | 9.63
2 - 65000020 | 2 | 65000020 | DEMOLICAO REVESTIMENTO CERAMICO | DEMOLICAO REVESTIMENTO CERAMICO | M2 | 36.11
2 - 65000019 | 2 | 65000019 | DEMOLICAO REVESTIMENTO COM ARGAMASSA | DEMOLICAO REVESTIMENTO COM ARGAMASSA | M2 | 13.24
2 - 65000022 | 2 | 65000022 | DEMOLICAO REVESTIMENTO COM LAMBRI OU LAMINADO DE MADEIRA | DEMOLICAO REVESTIMENTO COM LAMBRI OU LAMINADO DE MADEIRA | M2 | 12.04
2 - 65000021 | 2 | 65000021 | DEMOLICAO REVESTIMENTO COM PEDRAS REGULARES E/OU IRREGULARES | DEMOLICAO REVESTIMENTO COM PEDRAS REGULARES E/OU IRREGULARES | M2 | 40.92
2 - 65000061 | 2 | 65000061 | DESMONTE DE ROCHA - ADICIONAL DMT ACIMA DE 60KM PARA MOBILIZACAO DE EQUIPE, EQUIPAMENTOS, FERRAMENTAL E ACESSORIOS | DESMONTE DE ROCHA - ADICIONAL DMT ACIMA DE 60KM PARA MOBILIZACAO DE EQUIPE, EQUIPAMENTOS, FERRAMENTAL E ACESSORIOS | KM | 2.09
2 - 65000060 | 2 | 65000060 | DESMONTE DE ROCHA DMT ATE 60KM - MOBILIZACAO DE EQUIPE, EQUIPAMENTOS, FERRAMENTAL E ACESSORIOS | DESMONTE DE ROCHA DMT ATE 60KM - MOBILIZACAO DE EQUIPE, EQUIPAMENTOS, FERRAMENTAL E ACESSORIOS | UN | 560.47
2 - 65000065 | 2 | 65000065 | EQUIPAMENTO COMBINADO DE ALTO-VACUO E ALTA PRESSAO, INCLUSIVE CAMINHAO - MOBILIZACAO E DESLOCAMENTO | EQUIPAMENTO COMBINADO DE ALTO-VACUO E ALTA PRESSAO, INCLUSIVE CAMINHAO - MOBILIZACAO E DESLOCAMENTO | KM | 9.42
2 - 65003036 | 2 | 65003036 | EQUIPAMENTO COMBINADO DE HIDROJATEAMENTO A ALTA PRESSAO E ALTO VACUO, INCLUSIVE CAMINHAO - HORA IMPRODUTIVA | EQUIPAMENTO COMBINADO DE HIDROJATEAMENTO A ALTA PRESSAO E ALTO VACUO, INCLUSIVE CAMINHAO - HORA IMPRODUTIVA | H | 191.11
2 - 65000064 | 2 | 65000064 | EQUIPAMENTO DE ALTA PRESSAO POR HIDROJATEAMENTO, INCLUSIVE CAMINHAO, MOBILIZACAO E DESLOCAMENTO | EQUIPAMENTO DE ALTA PRESSAO POR HIDROJATEAMENTO, INCLUSIVE CAMINHAO, MOBILIZACAO E DESLOCAMENTO | KM | 8.57
2 - 65000063 | 2 | 65000063 | EQUIPAMENTO DE ALTO-VACUO E TANQUE RESERVATORIO, INCLUSIVE CAMINHAO, MOBILIZACAO E DESLOCAMENTO | EQUIPAMENTO DE ALTO-VACUO E TANQUE RESERVATORIO, INCLUSIVE CAMINHAO, MOBILIZACAO E DESLOCAMENTO | KM | 7.91
2 - 65003035 | 2 | 65003035 | EQUIPAMENTO DE HIDROJATEAMENTO A ALTA PRESSAO, INCLUSIVE CAMINHAO - HORA IMPRODUTIVA | EQUIPAMENTO DE HIDROJATEAMENTO A ALTA PRESSAO, INCLUSIVE CAMINHAO - HORA IMPRODUTIVA | H | 170.31
2 - 65000070 | 2 | 65000070 | LIMPEZA COM RETIRADA DE ENTULHO, TRANSPORTE HORIZONTAL E VERTICAL DISTANCIA DE ATE 100M | LIMPEZA COM RETIRADA DE ENTULHO, TRANSPORTE HORIZONTAL E VERTICAL DISTANCIA DE ATE 100M | M3 | 116.92
2 - 65000068 | 2 | 65000068 | LIMPEZA MANUAL INCLUSIVE VARRICAO | LIMPEZA MANUAL INCLUSIVE VARRICAO | M2 | 1.27
2 - 65000069 | 2 | 65000069 | LIMPEZA SUPERFICIE COM JATO DE AGUA | LIMPEZA SUPERFICIE COM JATO DE AGUA | M2 | 1.38
2 - 65000072 | 2 | 65000072 | LIMPEZA SUPERFICIE COM JATO DE ALTA PRESSAO DE AR E AGUA HIDROJATEAMENTO | LIMPEZA SUPERFICIE COM JATO DE ALTA PRESSAO DE AR E AGUA HIDROJATEAMENTO | M2 | 2.43
2 - 65000074 | 2 | 65000074 | LIMPEZA SUPERFICIE E AREA PARA RECUPERACAO DE ESTRUTURAS COM MAQUINA DE HIDROJATEAMENTO MOTOR ELETRICO TRIFASICO, 220/380/440 V, 10 HP, ALTA PRESSAO, | LIMPEZA SUPERFICIE E AREA PARA RECUPERACAO DE ESTRUTURAS COM MAQUINA DE HIDROJATEAMENTO MOTOR ELETRICO TRIFASICO, 220/380/440 V, 10 HP, ALTA PRESSAO, | M2 | 5.53
2 - 65000073 | 2 | 65000073 | LIMPEZA SUPERFICIE PROCESSO MANUAL | LIMPEZA SUPERFICIE PROCESSO MANUAL | M2 | 7.17
2 - 65000053 | 2 | 65000053 | LIMPEZA TERRENO COM DESMATAMENTO MECANIZADO | LIMPEZA TERRENO COM DESMATAMENTO MECANIZADO | M2 | 1.34
2 - 65000054 | 2 | 65000054 | LIMPEZA TERRENO COM RASPAGEM MANUAL | LIMPEZA TERRENO COM RASPAGEM MANUAL | M2 | 6.36
2 - 65000055 | 2 | 65000055 | LIMPEZA TERRENO COM ROCADEIRA MECANICA | LIMPEZA TERRENO COM ROCADEIRA MECANICA | M2 | 0.63
2 - 65000017 | 2 | 65000017 | LOCACAO ESTRUTURAS - GABARITO/TABEIRA PARA OBRAS | LOCACAO ESTRUTURAS - GABARITO/TABEIRA PARA OBRAS | M2 | 5.81
2 - 65004835 | 2 | 65004835 | PESQUISA DE VAZAMENTOS NÃO VISÍVEIS EM REDE E RAMAIS COM MARCAÇÃO DO PONTO DE OCORRÊNCIA DO MESMO, COM FOCO NA REDUÇÃO DA PERDA DE ÁGUA | PESQUISA DE VAZAMENTOS NÃO VISÍVEIS EM REDE E RAMAIS COM MARCAÇÃO DO PONTO DE OCORRÊNCIA DO MESMO, COM FOCO NA REDUÇÃO DA PERDA DE ÁGUA | KM | 274.63
2 - 65000062 | 2 | 65000062 | PROJECAO DE CONCRETO E/OU ARGAMASSA - MOBILIZACAO E DESMOBILIZACAO DE EQUIPE, EQUIPAMENTOS, MATERIAIS, FERRAMENTAS E ACESSORIOS | PROJECAO DE CONCRETO E/OU ARGAMASSA - MOBILIZACAO E DESMOBILIZACAO DE EQUIPE, EQUIPAMENTOS, MATERIAIS, FERRAMENTAS E ACESSORIOS | UN | 4289.24
2 - 65000046 | 2 | 65000046 | REMOCAO ASSOALHO DE MADEIRA - PISO | REMOCAO ASSOALHO DE MADEIRA - PISO | M2 | 16.85
2 - 65000031 | 2 | 65000031 | REMOCAO CALHAS, RUFOS E CONDUTORES | REMOCAO CALHAS, RUFOS E CONDUTORES | M | 4.81
2 - 65000048 | 2 | 65000048 | REMOCAO CARPETE TEXTIL - PISO | REMOCAO CARPETE TEXTIL - PISO | M2 | 2.41
2 - 65000028 | 2 | 65000028 | REMOCAO COBERTURA DE TELHA CERAMICA | REMOCAO COBERTURA DE TELHA CERAMICA | M2 | 14.44
2 - 65000029 | 2 | 65000029 | REMOCAO COBERTURA DE TELHA DE FIBROCIMENTO | REMOCAO COBERTURA DE TELHA DE FIBROCIMENTO | M2 | 9.63
2 - 65000027 | 2 | 65000027 | REMOCAO COBERTURA DE TELHA METALICA E/OU PVC | REMOCAO COBERTURA DE TELHA METALICA E/OU PVC | M2 | 12.5
2 - 65000023 | 2 | 65000023 | REMOCAO DIVISORIAS LEVES | REMOCAO DIVISORIAS LEVES | M2 | 7.22
2 - 65000035 | 2 | 65000035 | REMOCAO ESQUADRIA DE MADEIRA - INCLUSIVE MARCO E ALIZAR | REMOCAO ESQUADRIA DE MADEIRA - INCLUSIVE MARCO E ALIZAR | M2 | 19.26
2 - 65000036 | 2 | 65000036 | REMOCAO ESQUADRIA METALICA - INCLUSIVE MARCO E ALIZAR | REMOCAO ESQUADRIA METALICA - INCLUSIVE MARCO E ALIZAR | M2 | 14.44
2 - 65000030 | 2 | 65000030 | REMOCAO ESTRUTURA DE MADEIRA PARA TELHADO | REMOCAO ESTRUTURA DE MADEIRA PARA TELHADO | M2 | 21.66
2 - 65000032 | 2 | 65000032 | REMOCAO FORRO EM REGUAS DE MADEIRA E/OU PVC | REMOCAO FORRO EM REGUAS DE MADEIRA E/OU PVC | M2 | 7.22
2 - 65000034 | 2 | 65000034 | REMOCAO PECAS DE LOUCA INCLUSIVE ACESSORIOS | REMOCAO PECAS DE LOUCA INCLUSIVE ACESSORIOS | UN | 74.99
2 - 65000024 | 2 | 65000024 | REMOCAO PINTURA A CAL | REMOCAO PINTURA A CAL | M2 | 4.7
2 - 65000025 | 2 | 65000025 | REMOCAO PINTURA A OLEO OU ESMALTE | REMOCAO PINTURA A OLEO OU ESMALTE | M2 | 13.17
2 - 65000026 | 2 | 65000026 | REMOCAO PINTURA LATEX | REMOCAO PINTURA LATEX | M2 | 8.94
2 - 65000071 | 2 | 65000071 | REMOCAO REVESTIMENTO IMPERMEABILIZANTE POR PROCESSO MANUAL E/OU MECANICO | REMOCAO REVESTIMENTO IMPERMEABILIZANTE POR PROCESSO MANUAL E/OU MECANICO | M2 | 26.21
2 - 65000047 | 2 | 65000047 | REMOCAO TACO DE MADEIRA - PISO | REMOCAO TACO DE MADEIRA - PISO | M2 | 24.07
2 - | 2 |  | SERVIÇOS AUXILIARES | SERVIÇOS AUXILIARES
2 - 65002640 | 2 | 65002640 | ANEL PRE-MOLDADO DE CONCRETO, COM ARMACAO E ALCA, FABRICADO CONFORME PROJETO PADRAO P-COPASA 104/_, DN 600 X 320 MM | ANEL PRE-MOLDADO DE CONCRETO, COM ARMACAO E ALCA, FABRICADO CONFORME PROJETO PADRAO P-COPASA 104/_, DN 600 X 320 MM | UN | 160.74
2 - 65003939 | 2 | 65003939 | CAMINHAO BASCULANTE, CAPACIDADE PARA 5,0 M3 (INCLUSIVE MOTORISTA) | CAMINHAO BASCULANTE, CAPACIDADE PARA 5,0 M3 (INCLUSIVE MOTORISTA) | DIA | 459.01
2 - 65003938 | 2 | 65003938 | CAMINHAO COM CARROCERIA FIXA E CABINE EXTRA, CAPACIDADE PARA 4,0 TON (INCLUSIVE MOTORISTA) | CAMINHAO COM CARROCERIA FIXA E CABINE EXTRA, CAPACIDADE PARA 4,0 TON (INCLUSIVE MOTORISTA) | DIA | 404.49
2 - 65004609 | 2 | 65004609 | CAMINHAO COM CARROCERIA FIXA E GUINDAUTO, CAPACIDADE DE ICAMENTO PARA 10 ,25T (EXCLUSIVE MOTORISTA) | CAMINHAO COM CARROCERIA FIXA E GUINDAUTO, CAPACIDADE DE ICAMENTO PARA 10 ,25T (EXCLUSIVE MOTORISTA) | MES | 14532.4
2 - 65003351 | 2 | 65003351 | CAMINHAO TRUCADO, COM CARROCERIA MIXTA EM PERFIS METALICOS E MADEIRA DE LEI, REFORCADA, MOTOR DIESEL, POTENCIA MINIMA DE 162CV, EXCLUSIVE MOTORISTA - | CAMINHAO TRUCADO, COM CARROCERIA MIXTA EM PERFIS METALICOS E MADEIRA DE LEI, REFORCADA, MOTOR DIESEL, POTENCIA MINIMA DE 162CV, EXCLUSIVE MOTORISTA - | MES | 10275.28
2 - 65000000 | 2 | 65000000 | CANTEIRO DE OBRAS (UNIDADES FISICAS) TIPO A1 PADRAO COPASA IMPLANTACAO E REMOCAO | CANTEIRO DE OBRAS (UNIDADES FISICAS) TIPO A1 PADRAO COPASA IMPLANTACAO E REMOCAO | UN | 23067.8
2 - 65000001 | 2 | 65000001 | CANTEIRO DE OBRAS (UNIDADES FISICAS) TIPO A2 PADRAO COPASA IMPLANTACAO E REMOCAO | CANTEIRO DE OBRAS (UNIDADES FISICAS) TIPO A2 PADRAO COPASA IMPLANTACAO E REMOCAO | UN | 32765.89
2 - 65000002 | 2 | 65000002 | CANTEIRO DE OBRAS (UNIDADES FISICAS) TIPO A3 PADRAO COPASA IMPLANTACAO E REMOCAO | CANTEIRO DE OBRAS (UNIDADES FISICAS) TIPO A3 PADRAO COPASA IMPLANTACAO E REMOCAO | UN | 47172.68
2 - 65000003 | 2 | 65000003 | CANTEIRO DE OBRAS (UNIDADES FISICAS) TIPO A4 PADRAO COPASA IMPLANTACAO E REMOCAO | CANTEIRO DE OBRAS (UNIDADES FISICAS) TIPO A4 PADRAO COPASA IMPLANTACAO E REMOCAO | UN | 68599.64
2 - 65000004 | 2 | 65000004 | CANTEIRO DE OBRAS (UNIDADES FISICAS) TIPO A5 PADRAO COPASA IMPLANTACAO E REMOCAO | CANTEIRO DE OBRAS (UNIDADES FISICAS) TIPO A5 PADRAO COPASA IMPLANTACAO E REMOCAO | UN | 85648.61
2 - 65000005 | 2 | 65000005 | CANTEIRO DE OBRAS (UNIDADES FISICAS) TIPO A6 PADRAO COPASA IMPLANTACAO E REMOCAO | CANTEIRO DE OBRAS (UNIDADES FISICAS) TIPO A6 PADRAO COPASA IMPLANTACAO E REMOCAO | UN | 98086.05
2 - 65000006 | 2 | 65000006 | CANTEIRO DE OBRAS (UNIDADES FISICAS) TIPO A7 PADRAO COPASA IMPLANTACAO E REMOCAO | CANTEIRO DE OBRAS (UNIDADES FISICAS) TIPO A7 PADRAO COPASA IMPLANTACAO E REMOCAO | UN | 110523.49
2 - 65001708 | 2 | 65001708 | CONSTRUCAO CIVIL DO BARRACAO - PADRAO COPASA | CONSTRUCAO CIVIL DO BARRACAO - PADRAO COPASA | M2 | 586.28
2 - 65001707 | 2 | 65001707 | EQUIPAMENTO P/ EQUIPE DE DI | EQUIPAMENTO P/ EQUIPE DE DI | MES | 1812.87
2 - 65001706 | 2 | 65001706 | EQUIPAMENTO P/ EQUIPE DE RECOMPOSICAO DE PISTA - ESGOTO | EQUIPAMENTO P/ EQUIPE DE RECOMPOSICAO DE PISTA - ESGOTO | MES | 314.34
2 - 65001705 | 2 | 65001705 | EQUIPAMENTO P/ EQUIPE DE REDE / LIGACAO DE ESGOTO | EQUIPAMENTO P/ EQUIPE DE REDE / LIGACAO DE ESGOTO | MES | 2931.82
2 - 65002856 | 2 | 65002856 | EQUIPAMENTO PARA EQUIPE DE REATERRO, BASE E LIMPEZA | EQUIPAMENTO PARA EQUIPE DE REATERRO, BASE E LIMPEZA | MES | 3255.06
2 - 65001704 | 2 | 65001704 | EQUIPAMENTO PARA EQUIPE DE RECOMPOSICAO - RUA | EQUIPAMENTO PARA EQUIPE DE RECOMPOSICAO - RUA | MES | 908.92
2 - 65003258 | 2 | 65003258 | EQUIPAMENTOS DE SEGURANCA PARA AMBIENTES CONFINADOS | EQUIPAMENTOS DE SEGURANCA PARA AMBIENTES CONFINADOS | UN | 60.78
2 - 65001702 | 2 | 65001702 | EQUIPAMENTOS E MATERIAIS PARA EQUIPE DE II | EQUIPAMENTOS E MATERIAIS PARA EQUIPE DE II | MES | 572.51
2 - 65003297 | 2 | 65003297 | EQUIPAMENTOS E MATERIAIS PARA EQUIPE DE III - MICROVALA | EQUIPAMENTOS E MATERIAIS PARA EQUIPE DE III - MICROVALA | MES | 3445.72
2 - 65001703 | 2 | 65001703 | EQUIPAMENTOS E MATERIAIS PARA EQUIPES DE III E DE IV | EQUIPAMENTOS E MATERIAIS PARA EQUIPES DE III E DE IV | MES | 2820.24
2 - 65004213 | 2 | 65004213 | EQUIPAMENTOS PARA TRANSPORTE DE AGUA BRUTA OU TRATADA PONTO A PONTO COM CAMINHAO TANQUE (PIPA) | EQUIPAMENTOS PARA TRANSPORTE DE AGUA BRUTA OU TRATADA PONTO A PONTO COM CAMINHAO TANQUE (PIPA) | CJ | 0.53
2 - 65001674 | 2 | 65001674 | EQUIPE DE APOIO | EQUIPE DE APOIO | H | 170.48
2 - 65001687 | 2 | 65001687 | EQUIPE DE APOIO | EQUIPE DE APOIO | MES | 31201.17
2 - 65001694 | 2 | 65001694 | EQUIPE DE DESENTUPIMENTO IMEDIATO (DI) | EQUIPE DE DESENTUPIMENTO IMEDIATO (DI) | MES | 26123.51
2 - 65001681 | 2 | 65001681 | EQUIPE DE DESENTUPIMENTO IMEDIATO (DI) | EQUIPE DE DESENTUPIMENTO IMEDIATO (DI) | H | 142.74
2 - 65004890 | 2 | 65004890 | EQUIPE DE DESENTUPIMENTO IMEDIATO (DI) - INTERIOR - HORA | EQUIPE DE DESENTUPIMENTO IMEDIATO (DI) - INTERIOR - HORA | H | 203.69
2 - 65004889 | 2 | 65004889 | EQUIPE DE DESENTUPIMENTO IMEDIATO (DI) - INTERIOR - MES | EQUIPE DE DESENTUPIMENTO IMEDIATO (DI) - INTERIOR - MES | MES | 37277.84
2 - 65002840 | 2 | 65002840 | EQUIPE DE ECOBATIMETRIA | EQUIPE DE ECOBATIMETRIA | DIA | 3332.42
2 - 65001690 | 2 | 65001690 | EQUIPE DE ESGOTO, LIGACAO - TROCA PARCIAL | EQUIPE DE ESGOTO, LIGACAO - TROCA PARCIAL | MES | 98971.43
2 - 65001677 | 2 | 65001677 | EQUIPE DE ESGOTO, LIGACAO - TROCA PARCIAL | EQUIPE DE ESGOTO, LIGACAO - TROCA PARCIAL | H | 180.23
2 - 65001691 | 2 | 65001691 | EQUIPE DE ESGOTO, LIGACAO - TROCA TOTAL | EQUIPE DE ESGOTO, LIGACAO - TROCA TOTAL | MES | 98971.43
2 - 65001678 | 2 | 65001678 | EQUIPE DE ESGOTO, LIGACAO - TROCA TOTAL | EQUIPE DE ESGOTO, LIGACAO - TROCA TOTAL | H | 180.23
2 - 65001675 | 2 | 65001675 | EQUIPE DE ESGOTO, REDE- TROCA PARCIAL | EQUIPE DE ESGOTO, REDE- TROCA PARCIAL | H | 266.59
2 - 65001688 | 2 | 65001688 | EQUIPE DE ESGOTO, REDE- TROCA PARCIAL | EQUIPE DE ESGOTO, REDE- TROCA PARCIAL | MES | 97578.8
2 - 65001676 | 2 | 65001676 | EQUIPE DE ESGOTO, REDE- TROCA TOTAL | EQUIPE DE ESGOTO, REDE- TROCA TOTAL | H | 266.59
2 - 65001689 | 2 | 65001689 | EQUIPE DE ESGOTO, REDE- TROCA TOTAL | EQUIPE DE ESGOTO, REDE- TROCA TOTAL | MES | 97578.8
2 - 65001679 | 2 | 65001679 | EQUIPE DE ESGOTO- RECOMPOSICAO PASSEIO | EQUIPE DE ESGOTO- RECOMPOSICAO PASSEIO | H | 81.39
2 - 65001692 | 2 | 65001692 | EQUIPE DE ESGOTO- RECOMPOSICAO PASSEIO | EQUIPE DE ESGOTO- RECOMPOSICAO PASSEIO | MES | 44692.93
2 - 65001693 | 2 | 65001693 | EQUIPE DE ESGOTO- RECOMPOSICAO PISTA | EQUIPE DE ESGOTO- RECOMPOSICAO PISTA | MES | 39984.66
2 - 65001680 | 2 | 65001680 | EQUIPE DE ESGOTO- RECOMPOSICAO PISTA | EQUIPE DE ESGOTO- RECOMPOSICAO PISTA | H | 218.48
2 - 65001683 | 2 | 65001683 | EQUIPE DE I COM MOTO - SEM COMUNICACAO | EQUIPE DE I COM MOTO - SEM COMUNICACAO | MES | 6604.39
2 - 65001670 | 2 | 65001670 | EQUIPE DE I - COM MOTO, SEM COMUNICACAO | EQUIPE DE I - COM MOTO, SEM COMUNICACAO | H | 36.09
2 - 65001671 | 2 | 65001671 | EQUIPE DE I, COM FURGONETA - HORA | EQUIPE DE I, COM FURGONETA - HORA | H | 53.48
2 - 65001669 | 2 | 65001669 | EQUIPE DE I, COM MOTO - HORA | EQUIPE DE I, COM MOTO - HORA | H | 37.16
2 - 65001682 | 2 | 65001682 | EQUIPE DE I, COM MOTO - MES | EQUIPE DE I, COM MOTO - MES | MES | 6801.55
2 - 65004876 | 2 | 65004876 | EQUIPE DE I, COM MOTO, EXCLUSIVA PARA CRESCIMENTO VEGETATIVO E MANUTENÇÃO DE ÁGUA E ESGOTO | EQUIPE DE I, COM MOTO, EXCLUSIVA PARA CRESCIMENTO VEGETATIVO E MANUTENÇÃO DE ÁGUA E ESGOTO | MES | 6801.55
2 - 65004880 | 2 | 65004880 | EQUIPE DE I, COM MOTO, EXCLUSIVA PARA CRESCIMENTO VEGETATIVO E MANUTENÇÃO DE ÁGUA E ESGOTO - HORA | EQUIPE DE I, COM MOTO, EXCLUSIVA PARA CRESCIMENTO VEGETATIVO E MANUTENÇÃO DE ÁGUA E ESGOTO - HORA | H | 37.16
2 - 65001684 | 2 | 65001684 | EQUIPE DE I, COM PICK UP - MES | EQUIPE DE I, COM PICK UP - MES | MES | 9787.26
2 - 65004877 | 2 | 65004877 | EQUIPE DE I, COM PICK UP, EXCLUSIVA PARA CRESCIMENTO VEGETATIVO E MANUTENÇÃO DE ÁGUA | EQUIPE DE I, COM PICK UP, EXCLUSIVA PARA CRESCIMENTO VEGETATIVO E MANUTENÇÃO DE ÁGUA | MES | 9787.26
2 - 65004881 | 2 | 65004881 | EQUIPE DE I, COM PICK UP, EXCLUSIVA PARA CRESCIMENTO VEGETATIVO E MANUTENÇÃO DE ÁGUA - HORA | EQUIPE DE I, COM PICK UP, EXCLUSIVA PARA CRESCIMENTO VEGETATIVO E MANUTENÇÃO DE ÁGUA - HORA | H | 53.48
2 - 65001672 | 2 | 65001672 | EQUIPE DE II | EQUIPE DE II | H | 78.92
2 - 65001685 | 2 | 65001685 | EQUIPE DE II | EQUIPE DE II | MES | 14442.98
2 - 65004879 | 2 | 65004879 | EQUIPE DE II EXCLUSIVA PARA CRESCIMENTO VEGETATIVO E MANUTENÇÃO DE ÁGUA - HORA | EQUIPE DE II EXCLUSIVA PARA CRESCIMENTO VEGETATIVO E MANUTENÇÃO DE ÁGUA - HORA | H | 78.92
2 - 65004878 | 2 | 65004878 | EQUIPE DE II EXCLUSIVA PARA CRESCIMENTO VEGETATIVO E MANUTENÇÃO DE ÁGUA -MÊS | EQUIPE DE II EXCLUSIVA PARA CRESCIMENTO VEGETATIVO E MANUTENÇÃO DE ÁGUA -MÊS | MES | 14442.98
2 - 65003301 | 2 | 65003301 | EQUIPE DE III - MICROVALA - HORA | EQUIPE DE III - MICROVALA - HORA | H | 163.1
2 - 65003299 | 2 | 65003299 | EQUIPE DE III - MICROVALA - MES | EQUIPE DE III - MICROVALA - MES | MES | 29849.07
2 - 65004883 | 2 | 65004883 | EQUIPE DE III, EXCLUSIVA PARA CRESCIMENTO VEGETATIVO E MANUTENÇÃO DE ÁGUA - HORA | EQUIPE DE III, EXCLUSIVA PARA CRESCIMENTO VEGETATIVO E MANUTENÇÃO DE ÁGUA - HORA | H | 159.68
2 - 65004882 | 2 | 65004882 | EQUIPE DE III, EXCLUSIVA PARA CRESCIMENTO VEGETATIVO E MANUTENÇÃO DE ÁGUA - MÊS | EQUIPE DE III, EXCLUSIVA PARA CRESCIMENTO VEGETATIVO E MANUTENÇÃO DE ÁGUA - MÊS | MES | 29223.59
2 - 65001673 | 2 | 65001673 | EQUIPE DE IV | EQUIPE DE IV | H | 181
2 - 65001686 | 2 | 65001686 | EQUIPE DE IV | EQUIPE DE IV | MES | 33126.78
2 - 65004935 | 2 | 65004935 | EQUIPE DE IV EXCLUSIVA PARA CRESCIMENTO VEGETATIVO E MANUTENÇÃO DE ÁGUA -HORA | EQUIPE DE IV EXCLUSIVA PARA CRESCIMENTO VEGETATIVO E MANUTENÇÃO DE ÁGUA -HORA | H | 185.1
2 - 65004934 | 2 | 65004934 | EQUIPE DE IV EXCLUSIVA PARA CRESCIMENTO VEGETATIVO E MANUTENÇÃO DE ÁGUA -MES | EQUIPE DE IV EXCLUSIVA PARA CRESCIMENTO VEGETATIVO E MANUTENÇÃO DE ÁGUA -MES | MES | 33876.06
2 - 65002386 | 2 | 65002386 | EQUIPE DE PESQUISA CARTORIAL - QUALIFICACAO BASICA | EQUIPE DE PESQUISA CARTORIAL - QUALIFICACAO BASICA | MES | 21822.17
2 - 65002549 | 2 | 65002549 | EQUIPE DE REATERRO E LIMPEZA - HORA | EQUIPE DE REATERRO E LIMPEZA - HORA | H | 61.55
2 - 65002548 | 2 | 65002548 | EQUIPE DE REATERRO E LIMPEZA - MES | EQUIPE DE REATERRO E LIMPEZA - MES | MES | 22528.95
2 - 65004885 | 2 | 65004885 | EQUIPE DE REATERRO, BASE E LIMPEZA - HORA | EQUIPE DE REATERRO, BASE E LIMPEZA - HORA | H | 170.84
2 - 65004884 | 2 | 65004884 | EQUIPE DE REATERRO, BASE E LIMPEZA - MÊS | EQUIPE DE REATERRO, BASE E LIMPEZA - MÊS | MES | 31266.5
2 - 65003300 | 2 | 65003300 | EQUIPE DE RECOMPOSICAO - PASSEIO - HORA | EQUIPE DE RECOMPOSICAO - PASSEIO - HORA | H | 123.14
2 - 65003298 | 2 | 65003298 | EQUIPE DE RECOMPOSICAO PASSEIO - MES | EQUIPE DE RECOMPOSICAO PASSEIO - MES | MES | 22536.71
2 - 65002866 | 2 | 65002866 | EQUIPE DE RECOMPOSICAO RUA - HORA | EQUIPE DE RECOMPOSICAO RUA - HORA | H | 187.73
2 - 65002865 | 2 | 65002865 | EQUIPE DE RECOMPOSICAO RUA - MES | EQUIPE DE RECOMPOSICAO RUA - MES | MES | 34358.15
2 - 65001667 | 2 | 65001667 | EQUIPE DE TOPOGRAFIA DE CAMPO | EQUIPE DE TOPOGRAFIA DE CAMPO | MES | 55226.24
2 - 65001668 | 2 | 65001668 | EQUIPE DE TOPOGRAFIA DE ESCRITORIO | EQUIPE DE TOPOGRAFIA DE ESCRITORIO | MES | 29838.77
2 - 65002383 | 2 | 65002383 | EQUIPE GPS GEODESICO | EQUIPE GPS GEODESICO | MES | 44969.54
2 - 65002845 | 2 | 65002845 | EQUIPE PARA LEVANTAMENTOS COM LASER SCANNER | EQUIPE PARA LEVANTAMENTOS COM LASER SCANNER | DIA | 7000.25
2 - 65004994 | 2 | 65004994 | ESCORAMENTO DE VALAS TIPO PONTALETEAMENTO | ESCORAMENTO DE VALAS TIPO PONTALETEAMENTO | M2 | 10.45
2 - 65004992 | 2 | 65004992 | ESCORAMENTO DE VALAS TIPO PONTALETEAMENTO | ESCORAMENTO DE VALAS TIPO PONTALETEAMENTO | M2 | 11.67
2 - 65004987 | 2 | 65004987 | ESCORAMENTO DE VALAS TIPO PONTALETEAMENTO, COM PERFIS E ESTRONCAS METALICAS - INSUMOS | ESCORAMENTO DE VALAS TIPO PONTALETEAMENTO, COM PERFIS E ESTRONCAS METALICAS - INSUMOS | M2 | 6.82
2 - 65003379 | 2 | 65003379 | ESCORAMENTO DESCONTINUO - INSUMOS | ESCORAMENTO DESCONTINUO - INSUMOS | M2 | 19.74
2 - 65001714 | 2 | 65001714 | INSTALACOES ELETRICAS P/ CANTEIRO DE OBRAS - TIPO A1 | INSTALACOES ELETRICAS P/ CANTEIRO DE OBRAS - TIPO A1 | UN | 7111.26
2 - 65001715 | 2 | 65001715 | INSTALACOES ELETRICAS P/ CANTEIRO DE OBRAS - TIPO A2 | INSTALACOES ELETRICAS P/ CANTEIRO DE OBRAS - TIPO A2 | UN | 8070.84
2 - 65001716 | 2 | 65001716 | INSTALACOES ELETRICAS P/ CANTEIRO DE OBRAS - TIPO A3 | INSTALACOES ELETRICAS P/ CANTEIRO DE OBRAS - TIPO A3 | UN | 8070.84
2 - 65001717 | 2 | 65001717 | INSTALACOES ELETRICAS P/ CANTEIRO DE OBRAS - TIPO A4 | INSTALACOES ELETRICAS P/ CANTEIRO DE OBRAS - TIPO A4 | UN | 11949.32
2 - 65001718 | 2 | 65001718 | INSTALACOES ELETRICAS P/ CANTEIRO DE OBRAS - TIPO A5 - A6 - A7 | INSTALACOES ELETRICAS P/ CANTEIRO DE OBRAS - TIPO A5 - A6 - A7 | UN | 12413.56
2 - 65001710 | 2 | 65001710 | INSTALACOES HIDRAULICO SANITARIAS P/ CANTEIRO DE OBRAS - TIPO A2 | INSTALACOES HIDRAULICO SANITARIAS P/ CANTEIRO DE OBRAS - TIPO A2 | UN | 2919.16
2 - 65001711 | 2 | 65001711 | INSTALACOES HIDRAULICO SANITARIAS P/ CANTEIRO DE OBRAS - TIPO A3 | INSTALACOES HIDRAULICO SANITARIAS P/ CANTEIRO DE OBRAS - TIPO A3 | UN | 3022.89
2 - 65001712 | 2 | 65001712 | INSTALACOES HIDRAULICO SANITARIAS P/ CANTEIRO DE OBRAS - TIPO A4 | INSTALACOES HIDRAULICO SANITARIAS P/ CANTEIRO DE OBRAS - TIPO A4 | UN | 5024.57
2 - 65001713 | 2 | 65001713 | INSTALACOES HIDRAULICO SANITARIAS P/ CANTEIRO DE OBRAS - TIPO A5 - A6 - A7 | INSTALACOES HIDRAULICO SANITARIAS P/ CANTEIRO DE OBRAS - TIPO A5 - A6 - A7 | UN | 6062.51
2 - 65001709 | 2 | 65001709 | INSTALACOES HIDRAULICO SANITARIAS P/ CANTEIRO DE OBRAS - TIPO A1 | INSTALACOES HIDRAULICO SANITARIAS P/ CANTEIRO DE OBRAS - TIPO A1 | UN | 2886.86
2 - 65003754 | 2 | 65003754 | LANCAMENTO OU BOMBEAMENTO E ADENSAMENTO DE CONCRETO QUALQUER ALTURA OU PROFUNDIDADE | LANCAMENTO OU BOMBEAMENTO E ADENSAMENTO DE CONCRETO QUALQUER ALTURA OU PROFUNDIDADE | M3 | 203.31
2 - 65001141 | 2 | 65001141 | MARCO DE CONCRETO - FORNECIMENTO E INSTALACAO | MARCO DE CONCRETO - FORNECIMENTO E INSTALACAO | UN | 107.3
2 - 65001140 | 2 | 65001140 | MATERIAIS DE CONSUMO - DESENHO E ESCRITORIO | MATERIAIS DE CONSUMO - DESENHO E ESCRITORIO | MES | 342.6
2 - 65001139 | 2 | 65001139 | MOBILIZACAO DA EQUIPE DE TOPOGRAFIA | MOBILIZACAO DA EQUIPE DE TOPOGRAFIA | MES | 37840.06
2 - 65004971 | 2 | 65004971 | MOBILIZACAO/DESMOBILIZACAO DE EQUIPE PARA INSTALACAO DE SISTEMA DE SEGURANCA ELETRONICA - CPU AUXILIAR. | MOBILIZACAO/DESMOBILIZACAO DE EQUIPE PARA INSTALACAO DE SISTEMA DE SEGURANCA ELETRONICA - CPU AUXILIAR. | MES | 16699.22
2 - 65001719 | 2 | 65001719 | PASSADICO DE MADEIRA PARA PEDESTRES | PASSADICO DE MADEIRA PARA PEDESTRES | UN | 61.68
2 - 65002348 | 2 | 65002348 | PORTAO PARA PEDESTRES FABRICADO CONFORME PADRAO COPASA P. 013/- | PORTAO PARA PEDESTRES FABRICADO CONFORME PADRAO COPASA P. 013/- | UN | 1516.41
2 - 65002347 | 2 | 65002347 | PORTAO PARA VEICULOS FABRICADO CONFORME PADRAO COPASA P. 012/- | PORTAO PARA VEICULOS FABRICADO CONFORME PADRAO COPASA P. 012/- | UN | 3912.48
2 - 65004827 | 2 | 65004827 | SERVICO SERRALHERIA, FUNILARIA E OUTROS | SERVICO SERRALHERIA, FUNILARIA E OUTROS | H | 75.72
2 - 65004823 | 2 | 65004823 | SINALIZACAO - PLACA DE SINALIZAÇÃO DE DESVIO CPU AUXILIAR. | SINALIZACAO - PLACA DE SINALIZAÇÃO DE DESVIO CPU AUXILIAR. | UN | 400.94
2 - 65003296 | 2 | 65003296 | SINALIZACAO EQUIPE REATERRO, BASE E LIMPEZA | SINALIZACAO EQUIPE REATERRO, BASE E LIMPEZA | MES | 220.55
2 - 65001701 | 2 | 65001701 | SINALIZACAO P/ EQUIPE DE DI | SINALIZACAO P/ EQUIPE DE DI | MES | 86.55
2 - 65001695 | 2 | 65001695 | SINALIZACAO P/ EQUIPE DE I - COM PICK UP | SINALIZACAO P/ EQUIPE DE I - COM PICK UP | MES | 11.13
2 - 65001696 | 2 | 65001696 | SINALIZACAO P/ EQUIPE DE II | SINALIZACAO P/ EQUIPE DE II | MES | 216.57
2 - 65002852 | 2 | 65002852 | SINALIZACAO P/ EQUIPE DE III | SINALIZACAO P/ EQUIPE DE III | MES | 376.8
2 - 65001697 | 2 | 65001697 | SINALIZACAO P/ EQUIPE DE IV | SINALIZACAO P/ EQUIPE DE IV | MES | 402.22
2 - 65001700 | 2 | 65001700 | SINALIZACAO P/ EQUIPE DE RECOMPOSICAO DE PISTA- ESGOTO | SINALIZACAO P/ EQUIPE DE RECOMPOSICAO DE PISTA- ESGOTO | MES | 128.02
2 - 65001699 | 2 | 65001699 | SINALIZACAO P/ EQUIPE REDE / LIGACAO DE ESGOTO E RECOMPOSICAO DE PASSEIO | SINALIZACAO P/ EQUIPE REDE / LIGACAO DE ESGOTO E RECOMPOSICAO DE PASSEIO | MES | 370.04
2 - 65001698 | 2 | 65001698 | SINALIZAÇÃO PARA EQUIPE DE RECOMPOSIÇÃO | SINALIZAÇÃO PARA EQUIPE DE RECOMPOSIÇÃO | MES | 387.93
2 - 65001666 | 2 | 65001666 | TAPUME EM CHAPA DE MADEIRA COMPENSADA- P COPASA 094/- | TAPUME EM CHAPA DE MADEIRA COMPENSADA- P COPASA 094/- | UN | 403.33
2 - 65004929 | 2 | 65004929 | TRANSPORTE DE AGREGADOS | TRANSPORTE DE AGREGADOS | M3K | 44.66
2 - 65001720 | 2 | 65001720 | TRAVESSIA METALICA P/ VEICULOS | TRAVESSIA METALICA P/ VEICULOS | UN | 120.18
2 - | 2 |  | SERVIÇOS COMERCIAIS | SERVIÇOS COMERCIAIS
2 - 65002960 | 2 | 65002960 | CONFIRMACAO DE INFRACAO DA VIOLACAO DE TAMPONAMENTO E DANIFICACAO DO HIDROMETRO | CONFIRMACAO DE INFRACAO DA VIOLACAO DE TAMPONAMENTO E DANIFICACAO DO HIDROMETRO | UN | 26.37
2 - 65004230 | 2 | 65004230 | DESLOCAMENTO DE EQUIPES ENTRE CIDADES, DISTANCIA > 70 KM, COM USO DE MOTOCICLETA. | DESLOCAMENTO DE EQUIPES ENTRE CIDADES, DISTANCIA > 70 KM, COM USO DE MOTOCICLETA. | KM | 0
2 - 65004233 | 2 | 65004233 | INSTALACAO E/OU RETIRADA DE HIDROMETROS DE 1,5 A 5,0 M3/H. | INSTALACAO E/OU RETIRADA DE HIDROMETROS DE 1,5 A 5,0 M3/H. | UN | 14.87
2 - 65002930 | 2 | 65002930 | RELIGACAO DO TAMPONAMENTO, EM PADRAO PARA HIDROMETRO COM CAPACIDADE DE ATE 5,0 M3/H , COM INSTALACAO DO HIDROMETRO, COM UTILIZAÇÃO DE MOTOCICLETA | RELIGACAO DO TAMPONAMENTO, EM PADRAO PARA HIDROMETRO COM CAPACIDADE DE ATE 5,0 M3/H , COM INSTALACAO DO HIDROMETRO, COM UTILIZAÇÃO DE MOTOCICLETA | UN | 18.58
2 - 65002932 | 2 | 65002932 | RELIGACAO DO TAMPONAMENTO, EM PADRAO PARA HIDROMETRO COM CAPACIDADE DE ATE 5,0 M3/H, SEM INSTALACAO DO HIDROMETRO, COM UTILIZAÇÃO DE MOTOCICLETA | RELIGACAO DO TAMPONAMENTO, EM PADRAO PARA HIDROMETRO COM CAPACIDADE DE ATE 5,0 M3/H, SEM INSTALACAO DO HIDROMETRO, COM UTILIZAÇÃO DE MOTOCICLETA | UN | 16.5
2 - 65004955 | 2 | 65004955 | RELIGACAO TAMPONAMENTO COM RETIRADA DO DISPOSITIVO LACRE, EM PADRAO PARA HIDROMETRO COM CAP. ATE 5,0 M3/H, SEM INSTALAÇÃO HIDROMETRO, COM UTILIZAÇÃO M | RELIGACAO TAMPONAMENTO COM RETIRADA DO DISPOSITIVO LACRE, EM PADRAO PARA HIDROMETRO COM CAP. ATE 5,0 M3/H, SEM INSTALAÇÃO HIDROMETRO, COM UTILIZAÇÃO M | UN | 9.91
2 - 65004229 | 2 | 65004229 | SUBSTITUICAO DE HIDROMETROS COM CAPACIDADE DE 1,5 A 5M3/H, COM UTILIZACAO DE MOTOCICLETA. | SUBSTITUICAO DE HIDROMETROS COM CAPACIDADE DE 1,5 A 5M3/H, COM UTILIZACAO DE MOTOCICLETA. | UN | 16.35
2 - 65002906 | 2 | 65002906 | SUSPENSAO DA LIGACAO | SUSPENSAO DA LIGACAO | UN | 9.91
2 - 65002909 | 2 | 65002909 | TAMPONAMENTO DA LIGACAO, EM PADRAO PARA HIDROMETRO COM CAPACIDADE DE ATE 5,0 M3/H, COM RETIRADA DO HIDROMETRO, COM UTILIZAÇÃO DE MOTOCICLETA | TAMPONAMENTO DA LIGACAO, EM PADRAO PARA HIDROMETRO COM CAPACIDADE DE ATE 5,0 M3/H, COM RETIRADA DO HIDROMETRO, COM UTILIZAÇÃO DE MOTOCICLETA | UN | 18.58
2 - 65004954 | 2 | 65004954 | TAMPONAMENTO DA LIGACAO, EM PADRAO PARA HIDROMETROS COM CAP. ATE 5,0 M3/H, COM DISPOSITIVO LACRE SEM RETIRADA DO HIDROMETRO, COM UTILIZACAO DE MOTOCIC | TAMPONAMENTO DA LIGACAO, EM PADRAO PARA HIDROMETROS COM CAP. ATE 5,0 M3/H, COM DISPOSITIVO LACRE SEM RETIRADA DO HIDROMETRO, COM UTILIZACAO DE MOTOCIC | UN | 11.89
2 - 65002910 | 2 | 65002910 | TAMPONAMENTO DA LIGACAO, EM PADRAO PARA HIDROMETROS COM CAPACIDADE DE ATE 5,0 M3/H, SEM RETIRADA DO HIDROMETRO, COM UTILIZACAO DE MOTOCICLETA | TAMPONAMENTO DA LIGACAO, EM PADRAO PARA HIDROMETROS COM CAPACIDADE DE ATE 5,0 M3/H, SEM RETIRADA DO HIDROMETRO, COM UTILIZACAO DE MOTOCICLETA | UN | 17.49
2 - 65004232 | 2 | 65004232 | VERIFICACAO E CONFIRMACAO DE VIOLACAO EM PADRAO DE LIGACAO DE AGUA, COM REGISTRO FOTOGRAFICO. | VERIFICACAO E CONFIRMACAO DE VIOLACAO EM PADRAO DE LIGACAO DE AGUA, COM REGISTRO FOTOGRAFICO. | UN | 21.85
2 - 65004231 | 2 | 65004231 | VISITA COM ENCERRAMENTO DA CADEIA. | VISITA COM ENCERRAMENTO DA CADEIA. | UN | 6.88
2 - 65004953 | 2 | 65004953 | VISTORIA IMOVEL/LIGACAO | VISTORIA IMOVEL/LIGACAO | UN | 14.87
2 - | 2 |  | SERVIÇOS DIVERSOS | SERVIÇOS DIVERSOS
2 - 65002433 | 2 | 65002433 | ASSENTAMENTO DE TUBO PEAD/PP - DE 40 A DE 125 MM. | ASSENTAMENTO DE TUBO PEAD/PP - DE 40 A DE 125 MM. | M | 2.9
2 - 65002432 | 2 | 65002432 | ASSENTAMENTO DE TUBO PEAD/PP - DN 1/2" OU 3/4". | ASSENTAMENTO DE TUBO PEAD/PP - DN 1/2" OU 3/4". | M | 1.6
2 - 65005028 | 2 | 65005028 | ASSENTO SANITARIO CONVENCIONAL - FORNECIMENTO E INSTALACAO. | ASSENTO SANITARIO CONVENCIONAL - FORNECIMENTO E INSTALACAO. | UN | 41.18
2 - 65002504 | 2 | 65002504 | BANHEIRO QUIMICO - CABINE EM FIBRA DE VIDRO, TETO TRANSLUCIDO BRANCO, CAPACIDADE MAXIMA OPERACIONAL 180 LITROS, PORTA PAPEL HIGIENICO, PLACA DE IDENTI | BANHEIRO QUIMICO - CABINE EM FIBRA DE VIDRO, TETO TRANSLUCIDO BRANCO, CAPACIDADE MAXIMA OPERACIONAL 180 LITROS, PORTA PAPEL HIGIENICO, PLACA DE IDENTI | MES | 1369.97
2 - 65000577 | 2 | 65000577 | CAIXA DE GORDURA COMPLETA RAMAL INTERNO ESGOTO - P-COPASA 31L | CAIXA DE GORDURA COMPLETA RAMAL INTERNO ESGOTO - P-COPASA 31L | UN | 206.2
2 - 65002435 | 2 | 65002435 | CAIXA DE PASSAGEM EM CONCRETO PREMOLDADO DN200 - ADICIONAL DE ALTURA | CAIXA DE PASSAGEM EM CONCRETO PREMOLDADO DN200 - ADICIONAL DE ALTURA | M | 146.02
2 - 65002437 | 2 | 65002437 | CAIXA DE PASSAGEM EM CONCRETO PREMOLDADO DN300 - ADICIONAL DE ALTURA | CAIXA DE PASSAGEM EM CONCRETO PREMOLDADO DN300 - ADICIONAL DE ALTURA | M | 215.26
2 - 65002439 | 2 | 65002439 | CAIXA DE PASSAGEM EM CONCRETO PREMOLDADO DN400 - ADICIONAL DE ALTURA | CAIXA DE PASSAGEM EM CONCRETO PREMOLDADO DN400 - ADICIONAL DE ALTURA | M | 281.84
2 - 65002824 | 2 | 65002824 | CAIXA DE PASSAGEM EM CONCRETO PREMOLDADO DN500 - ADICIONAL DE ALTURA | CAIXA DE PASSAGEM EM CONCRETO PREMOLDADO DN500 - ADICIONAL DE ALTURA | M | 349.48
2 - 65002826 | 2 | 65002826 | CAIXA DE PASSAGEM EM CONCRETO PREMOLDADO DN600 - ADICIONAL DE ALTURA | CAIXA DE PASSAGEM EM CONCRETO PREMOLDADO DN600 - ADICIONAL DE ALTURA | M | 407.47
2 - 65002434 | 2 | 65002434 | CAIXA DE PASSAGEM MODULADA, PREMOLDADA DE CONCRETO, COM FUNDO , CAIXILHO E TAMPA DE CONCRETO, DIMENSOES: DIAMETRO EXTERNO 270 MM X DIAMETRO INTERNO 20 | CAIXA DE PASSAGEM MODULADA, PREMOLDADA DE CONCRETO, COM FUNDO , CAIXILHO E TAMPA DE CONCRETO, DIMENSOES: DIAMETRO EXTERNO 270 MM X DIAMETRO INTERNO 20 | UN | 65.32
2 - 65002436 | 2 | 65002436 | CAIXA DE PASSAGEM MODULADA, PREMOLDADA DE CONCRETO, COM FUNDO , CAIXILHO E TAMPA DE CONCRETO, DIMENSOES: DIAMETRO EXTERNO 370 MM X DIAMETRO INTERNO 30 | CAIXA DE PASSAGEM MODULADA, PREMOLDADA DE CONCRETO, COM FUNDO , CAIXILHO E TAMPA DE CONCRETO, DIMENSOES: DIAMETRO EXTERNO 370 MM X DIAMETRO INTERNO 30 | UN | 134.98
2 - 65002438 | 2 | 65002438 | CAIXA DE PASSAGEM MODULADA, PREMOLDADA DE CONCRETO, COM FUNDO , CAIXILHO E TAMPA DE CONCRETO, DIMENSOES: DIAMETRO EXTERNO 470 MM X DIAMETRO INTERNO 40 | CAIXA DE PASSAGEM MODULADA, PREMOLDADA DE CONCRETO, COM FUNDO , CAIXILHO E TAMPA DE CONCRETO, DIMENSOES: DIAMETRO EXTERNO 470 MM X DIAMETRO INTERNO 40 | UN | 200.19
2 - 65002823 | 2 | 65002823 | CAIXA DE PASSAGEM MODULADA, PREMOLDADA DE CONCRETO, COM FUNDO , CAIXILHO E TAMPA DE CONCRETO, DIMENSOES: DIAMETRO EXTERNO 570 MM X DIAMETRO INTERNO 50 | CAIXA DE PASSAGEM MODULADA, PREMOLDADA DE CONCRETO, COM FUNDO , CAIXILHO E TAMPA DE CONCRETO, DIMENSOES: DIAMETRO EXTERNO 570 MM X DIAMETRO INTERNO 50 | UN | 302.77
2 - 65002825 | 2 | 65002825 | CAIXA DE PASSAGEM MODULADA, PREMOLDADA DE CONCRETO, COM FUNDO , CAIXILHO E TAMPA DE CONCRETO, DIMENSOES: DIAMETRO EXTERNO 670 MM X DIAMETRO INTERNO 60 | CAIXA DE PASSAGEM MODULADA, PREMOLDADA DE CONCRETO, COM FUNDO , CAIXILHO E TAMPA DE CONCRETO, DIMENSOES: DIAMETRO EXTERNO 670 MM X DIAMETRO INTERNO 60 | UN | 367.22
2 - 65000575 | 2 | 65000575 | CAIXA DE PASSAGEM RAMAL INTERNO DE ESGOTO, PROFUNDIDADE 0,80 M | CAIXA DE PASSAGEM RAMAL INTERNO DE ESGOTO, PROFUNDIDADE 0,80 M | UN | 384.9
2 - 65000576 | 2 | 65000576 | CAIXA DE PASSAGEM RAMAL INTERNO DE ESGOTO, PROFUNDIDADE 1,00 M | CAIXA DE PASSAGEM RAMAL INTERNO DE ESGOTO, PROFUNDIDADE 1,00 M | UN | 472.67
2 - 65001124 | 2 | 65001124 | COMUNICACAO ATRAVES DE TELEFONIA CELULAR | COMUNICACAO ATRAVES DE TELEFONIA CELULAR | MES | 197.16
2 - 65000526 | 2 | 65000526 | CONSTRUCAO E MONTAGEM DE RAMAL PREDIAL DE AGUA - EM PASSEIO CIMENTADO- EXPANSAO | CONSTRUCAO E MONTAGEM DE RAMAL PREDIAL DE AGUA - EM PASSEIO CIMENTADO- EXPANSAO | M | 43.9
2 - 65000528 | 2 | 65000528 | CONSTRUCAO E MONTAGEM DE RAMAL PREDIAL DE AGUA - EM PASSEIO COM LADRILHO HIDRAULICO- EXPANSAO | CONSTRUCAO E MONTAGEM DE RAMAL PREDIAL DE AGUA - EM PASSEIO COM LADRILHO HIDRAULICO- EXPANSAO | M | 58.43
2 - 65000531 | 2 | 65000531 | CONSTRUCAO E MONTAGEM DE RAMAL PREDIAL DE AGUA - EM PASSEIO COM MARMORE SERRADO- EXPANSAO | CONSTRUCAO E MONTAGEM DE RAMAL PREDIAL DE AGUA - EM PASSEIO COM MARMORE SERRADO- EXPANSAO | M | 122.64
2 - 65000529 | 2 | 65000529 | CONSTRUCAO E MONTAGEM DE RAMAL PREDIAL DE AGUA - EM PASSEIO COM PEDRA ARDOSIA SERRADA- EXPANSAO | CONSTRUCAO E MONTAGEM DE RAMAL PREDIAL DE AGUA - EM PASSEIO COM PEDRA ARDOSIA SERRADA- EXPANSAO | M | 55.32
2 - 65000527 | 2 | 65000527 | CONSTRUCAO E MONTAGEM DE RAMAL PREDIAL DE AGUA - EM PASSEIO COM PEDRA IRREGULAR- EXPANSAO | CONSTRUCAO E MONTAGEM DE RAMAL PREDIAL DE AGUA - EM PASSEIO COM PEDRA IRREGULAR- EXPANSAO | M | 54.07
2 - 65000530 | 2 | 65000530 | CONSTRUCAO E MONTAGEM DE RAMAL PREDIAL DE AGUA - EM PASSEIO COM PEDRA SAO TOME (ARENITO) SERRADA- EXPANSAO | CONSTRUCAO E MONTAGEM DE RAMAL PREDIAL DE AGUA - EM PASSEIO COM PEDRA SAO TOME (ARENITO) SERRADA- EXPANSAO | M | 88.05
2 - 65000522 | 2 | 65000522 | CONSTRUCAO E MONTAGEM DE RAMAL PREDIAL DE AGUA - EM PAVIMENTO ASFALTICO COM CBUQ - EXPANSAO | CONSTRUCAO E MONTAGEM DE RAMAL PREDIAL DE AGUA - EM PAVIMENTO ASFALTICO COM CBUQ - EXPANSAO | M | 79.03
2 - 65000521 | 2 | 65000521 | CONSTRUCAO E MONTAGEM DE RAMAL PREDIAL DE AGUA - EM PAVIMENTO ASFALTICO COM PMF- EXPANSAO | CONSTRUCAO E MONTAGEM DE RAMAL PREDIAL DE AGUA - EM PAVIMENTO ASFALTICO COM PMF- EXPANSAO | M | 72.71
2 - 65000524 | 2 | 65000524 | CONSTRUCAO E MONTAGEM DE RAMAL PREDIAL DE AGUA - EM PAVIMENTO PARALELEPIPEDO- EXPANSAO | CONSTRUCAO E MONTAGEM DE RAMAL PREDIAL DE AGUA - EM PAVIMENTO PARALELEPIPEDO- EXPANSAO | M | 64.06
2 - 65000523 | 2 | 65000523 | CONSTRUCAO E MONTAGEM DE RAMAL PREDIAL DE AGUA - EM PAVIMENTO POLIEDRICO- EXPANSAO | CONSTRUCAO E MONTAGEM DE RAMAL PREDIAL DE AGUA - EM PAVIMENTO POLIEDRICO- EXPANSAO | M | 62.25
2 - 65000525 | 2 | 65000525 | CONSTRUCAO E MONTAGEM DE RAMAL PREDIAL DE AGUA - EM PAVIMENTO PRE-MOLDADO- EXPANSAO | CONSTRUCAO E MONTAGEM DE RAMAL PREDIAL DE AGUA - EM PAVIMENTO PRE-MOLDADO- EXPANSAO | M | 67.63
2 - 65000520 | 2 | 65000520 | CONSTRUCAO E MONTAGEM DE RAMAL PREDIAL DE AGUA - SEM PAVIMENTO- EXPANSAO | CONSTRUCAO E MONTAGEM DE RAMAL PREDIAL DE AGUA - SEM PAVIMENTO- EXPANSAO | M | 16.52
2 - 65004862 | 2 | 65004862 | CORTE OU RELIGAÇÃO DE FORNECIMENTO DE AGUA EM DISPOSITIVO DE LIGACAO DE AGUA | CORTE OU RELIGAÇÃO DE FORNECIMENTO DE AGUA EM DISPOSITIVO DE LIGACAO DE AGUA | UN | 9.05
2 - 65001123 | 2 | 65001123 | CORTE DE CHAPAS DE ACO | CORTE DE CHAPAS DE ACO | M | 32.65
2 - 65002476 | 2 | 65002476 | CORTE E/OU INTERLIGACAO DE REDES EM PASSEIO DE QUALQUER TIPO DE PAVIMENTO, DIAMETRO DE 32 A 150 MM - CRESCIMENTO VEGETATIVO | CORTE E/OU INTERLIGACAO DE REDES EM PASSEIO DE QUALQUER TIPO DE PAVIMENTO, DIAMETRO DE 32 A 150 MM - CRESCIMENTO VEGETATIVO | UN | 149.06
2 - 65001125 | 2 | 65001125 | DISTRIBUICAO DE FOLHETOS INFORMATIVOS | DISTRIBUICAO DE FOLHETOS INFORMATIVOS | DEZ | 8.37
2 - 65001135 | 2 | 65001135 | ESCADA TIPO MARINHEIRO, DEGRAUS EM FERRO REDONDO, DIAMETRO = 1/2" | ESCADA TIPO MARINHEIRO, DEGRAUS EM FERRO REDONDO, DIAMETRO = 1/2" | M | 78.05
2 - 65001136 | 2 | 65001136 | ESCADA TIPO MARINHEIRO, DEGRAUS EM FERRO REDONDO, DIAMETRO = 3/4" | ESCADA TIPO MARINHEIRO, DEGRAUS EM FERRO REDONDO, DIAMETRO = 3/4" | M | 127.63
2 - 65001129 | 2 | 65001129 | ESTRUTURA DE MADEIRA P/ SUSTENTACAO DE RESERVATORIO APOIADO DE FIBROCIMENTO CAP. ATE 250 LITROS P/ DOSAGEM DE PRODUTOS QUIMICOS - EXCETO FORNECIMENTO | ESTRUTURA DE MADEIRA P/ SUSTENTACAO DE RESERVATORIO APOIADO DE FIBROCIMENTO CAP. ATE 250 LITROS P/ DOSAGEM DE PRODUTOS QUIMICOS - EXCETO FORNECIMENTO | UN | 371.87
2 - 65001128 | 2 | 65001128 | ESTRUTURA DE MADEIRA P/ SUSTENTACAO DE RESERVATORIO DE FIBROCIMENTO CAPACIDADE ATE 500 LITROS, H = 4,00 M - EXCETO FORNECIMENTO DO RESERVATORIO | ESTRUTURA DE MADEIRA P/ SUSTENTACAO DE RESERVATORIO DE FIBROCIMENTO CAPACIDADE ATE 500 LITROS, H = 4,00 M - EXCETO FORNECIMENTO DO RESERVATORIO | UN | 1914.23
2 - 65001119 | 2 | 65001119 | FUNDO P/ FILTROS, TIPO LEOPOLD | FUNDO P/ FILTROS, TIPO LEOPOLD | M2 | 456.67
2 - 65001137 | 2 | 65001137 | GUARDA CORPO C/ CORRIMAO, FERRO GALVANIZADO, DIAMETRO = 1 1/2 " | GUARDA CORPO C/ CORRIMAO, FERRO GALVANIZADO, DIAMETRO = 1 1/2 " | M | 308.82
2 - 65001138 | 2 | 65001138 | GUARDA CORPO C/ CORRIMAO, FERRO GALVANIZADO, DIAMETRO = 3/4 " | GUARDA CORPO C/ CORRIMAO, FERRO GALVANIZADO, DIAMETRO = 3/4 " | M | 153.48
2 - 65001579 | 2 | 65001579 | HOSPEDAGEM E ALIMENTACAO | HOSPEDAGEM E ALIMENTACAO | UN | 303.6
2 - 65000507 | 2 | 65000507 | INSTALACAO DE HIDROMETRO MAIOR QUE 5 M3/H | INSTALACAO DE HIDROMETRO MAIOR QUE 5 M3/H | UN | 48.36
2 - 65000506 | 2 | 65000506 | INSTALACAO OU RETIRADA DE HIDROMETROS DE 1,5 A 5,0 M3/H | INSTALACAO OU RETIRADA DE HIDROMETROS DE 1,5 A 5,0 M3/H | UN | 15.23
2 - 65005031 | 2 | 65005031 | LAVATORIO LOUCA BRANCA SUSP 29,5 X 39CM OU EQUIVAL, INCLUSO SIFAO FLEXIVEL EM PVC, VALVULA, ENGATE FLEXIVEL 30CM EM PLASTICO E TORNEIRA CROMADA DE MES | LAVATORIO LOUCA BRANCA SUSP 29,5 X 39CM OU EQUIVAL, INCLUSO SIFAO FLEXIVEL EM PVC, VALVULA, ENGATE FLEXIVEL 30CM EM PLASTICO E TORNEIRA CROMADA DE MES | UN | 293.67
2 - 65004806 | 2 | 65004806 | LIGACAO PREDIAL DE AGUA DE 1/2" COM MONTAGEM E INSTALACAO DO PADRAO DUPLO EM NICHO. | LIGACAO PREDIAL DE AGUA DE 1/2" COM MONTAGEM E INSTALACAO DO PADRAO DUPLO EM NICHO. | UN | 139.05
2 - 65004808 | 2 | 65004808 | LIGACAO PREDIAL DE AGUA DE 1/2" COM MONTAGEM E INSTALACAO DO PADRAO QUADRUPLO EM NICHO. | LIGACAO PREDIAL DE AGUA DE 1/2" COM MONTAGEM E INSTALACAO DO PADRAO QUADRUPLO EM NICHO. | UN | 182.16
2 - 65004807 | 2 | 65004807 | LIGACAO PREDIAL DE AGUA DE 1/2" COM MONTAGEM E INSTALACAO DO PADRAO TRIPLO EM NICHO. | LIGACAO PREDIAL DE AGUA DE 1/2" COM MONTAGEM E INSTALACAO DO PADRAO TRIPLO EM NICHO. | UN | 158.95
2 - 65003304 | 2 | 65003304 | MANOMETRO - INSTALACAO DE PONTO DE TOMADA | MANOMETRO - INSTALACAO DE PONTO DE TOMADA | UN | 631.44
2 - 65001120 | 2 | 65001120 | MATERIAL FILTRANTE, COLOCACAO | MATERIAL FILTRANTE, COLOCACAO | M3 | 454.24
2 - 65003259 | 2 | 65003259 | MEIO SUPORTE PARA FILTRO BIOLOGICO PERCOLADOR COM FRAGMENTO DE ROCHA SILICATICA TIPO GNAISSICA | MEIO SUPORTE PARA FILTRO BIOLOGICO PERCOLADOR COM FRAGMENTO DE ROCHA SILICATICA TIPO GNAISSICA | M3 | 0
2 - 65003839 | 2 | 65003839 | MOBILIZACAO E DESMOBILIZACAO DE EQUIPE, EQUIPAMENTOS E MATERIAIS PARA APLICACAO DE REVESTIMENTO EM RESINA ESTER VINILICA REFORCADA COM FIBRA DE VIDRO | MOBILIZACAO E DESMOBILIZACAO DE EQUIPE, EQUIPAMENTOS E MATERIAIS PARA APLICACAO DE REVESTIMENTO EM RESINA ESTER VINILICA REFORCADA COM FIBRA DE VIDRO | KM | 11.2
2 - 65001134 | 2 | 65001134 | MONOVIA EM PERFIL METALICO " I " DE 10" - FORNECIMENTO E INSTALACAO | MONOVIA EM PERFIL METALICO " I " DE 10" - FORNECIMENTO E INSTALACAO | M | 520.75
2 - 65001132 | 2 | 65001132 | MONOVIA EM PERFIL METALICO " I " DE 6" - FORNECIMENTO E INSTALACAO | MONOVIA EM PERFIL METALICO " I " DE 6" - FORNECIMENTO E INSTALACAO | M | 269.83
2 - 65001133 | 2 | 65001133 | MONOVIA EM PERFIL METALICO " I " DE 8" - FORNECIMENTO E INSTALACAO | MONOVIA EM PERFIL METALICO " I " DE 8" - FORNECIMENTO E INSTALACAO | M | 395.72
2 - 65000570 | 2 | 65000570 | MONTAGEM DA LIGACAO PREDIAL ESGOTO (PROFUNDIDADE REDE ACIMA DE 1 ,50 ATE 2,00 M) | MONTAGEM DA LIGACAO PREDIAL ESGOTO (PROFUNDIDADE REDE ACIMA DE 1 ,50 ATE 2,00 M) | M | 87.45
2 - 65000571 | 2 | 65000571 | MONTAGEM DA LIGACAO PREDIAL ESGOTO (PROFUNDIDADE REDE ACIMA DE 2 ,00 ATE 2,50 M) | MONTAGEM DA LIGACAO PREDIAL ESGOTO (PROFUNDIDADE REDE ACIMA DE 2 ,00 ATE 2,50 M) | M | 120.15
2 - 65000572 | 2 | 65000572 | MONTAGEM DA LIGACAO PREDIAL ESGOTO (PROFUNDIDADE REDE ACIMA DE 2 ,50 ATE 3,00 M) | MONTAGEM DA LIGACAO PREDIAL ESGOTO (PROFUNDIDADE REDE ACIMA DE 2 ,50 ATE 3,00 M) | M | 162.14
2 - 65000573 | 2 | 65000573 | MONTAGEM DA LIGACAO PREDIAL ESGOTO (PROFUNDIDADE REDE ACIMA DE 3 ,00 ATE 3,50 M) | MONTAGEM DA LIGACAO PREDIAL ESGOTO (PROFUNDIDADE REDE ACIMA DE 3 ,00 ATE 3,50 M) | M | 207.81
2 - 65000574 | 2 | 65000574 | MONTAGEM DA LIGACAO PREDIAL ESGOTO (PROFUNDIDADE REDE ACIMA DE 3 ,50M) | MONTAGEM DA LIGACAO PREDIAL ESGOTO (PROFUNDIDADE REDE ACIMA DE 3 ,50M) | M | 302.34
2 - 65000569 | 2 | 65000569 | MONTAGEM DA LIGACAO PREDIAL ESGOTO (PROFUNDIDADE REDE ATE 1,50 M) | MONTAGEM DA LIGACAO PREDIAL ESGOTO (PROFUNDIDADE REDE ATE 1,50 M) | M | 62.39
2 - 65004804 | 2 | 65004804 | MONTAGEM E INSTALACAO DO PADRAO DIAM. 1/2" EMBUTIDO EM ALVENARIA. | MONTAGEM E INSTALACAO DO PADRAO DIAM. 1/2" EMBUTIDO EM ALVENARIA. | UN | 65.73
2 - 65004805 | 2 | 65004805 | MONTAGEM E INSTALACAO DO PADRAO DIAM. 3/4" EMBUTIDO EM ALVENARIA. | MONTAGEM E INSTALACAO DO PADRAO DIAM. 3/4" EMBUTIDO EM ALVENARIA. | UN | 68.55
2 - 65002631 | 2 | 65002631 | MUDANCA DE LOCAL DE PADRAO COM MONTAGEM E INSTALACAO DO PADRAO DUPLO | MUDANCA DE LOCAL DE PADRAO COM MONTAGEM E INSTALACAO DO PADRAO DUPLO | UN | 300.83
2 - 65002633 | 2 | 65002633 | MUDANCA DE LOCAL DE PADRAO COM MONTAGEM E INSTALACAO DO PADRAO QUADRUPLO | MUDANCA DE LOCAL DE PADRAO COM MONTAGEM E INSTALACAO DO PADRAO QUADRUPLO | UN | 367.5
2 - 65002632 | 2 | 65002632 | MUDANCA DE LOCAL DE PADRAO COM MONTAGEM E INSTALACAO DO PADRAO TRIPLO | MUDANCA DE LOCAL DE PADRAO COM MONTAGEM E INSTALACAO DO PADRAO TRIPLO | UN | 330.77
2 - 65004809 | 2 | 65004809 | MURETA EM ALVENARIA PARA INSTALAÇÃO DO PADRÃO DE AGUA. | MURETA EM ALVENARIA PARA INSTALAÇÃO DO PADRÃO DE AGUA. | UN | 365.45
2 - 65003888 | 2 | 65003888 | PERFURACAO EM ESTRUTURAS DE CONCRETO ARMADO E MONTAGEM DE VEDANTES EXPANSIVOS DE BORRACHA – MOBILIZACAO E DESMOBILIZACAO. | PERFURACAO EM ESTRUTURAS DE CONCRETO ARMADO E MONTAGEM DE VEDANTES EXPANSIVOS DE BORRACHA – MOBILIZACAO E DESMOBILIZACAO. | KM | 6.97
2 - 65001126 | 2 | 65001126 | PINTURA DE TUBULACOES DE FERRO FUNDIDO | PINTURA DE TUBULACOES DE FERRO FUNDIDO | M2 | 28.58
2 - 65005032 | 2 | 65005032 | PINTURA SOBRE SUPERFICIES METALICAS - INCLUSO PREPARACAO DA SUPERFICIE <(>,<)> APLICACAO DE ZARCAO E DE DUAS DEMAOS DE TINTA ALQUIDICA. | PINTURA SOBRE SUPERFICIES METALICAS - INCLUSO PREPARACAO DA SUPERFICIE <(>,<)> APLICACAO DE ZARCAO E DE DUAS DEMAOS DE TINTA ALQUIDICA. | M2 | 82.82
2 - 65002430 | 2 | 65002430 | POCO DE VISITA DN 400MM EM ANEIS PREMOLDADOS DE CONCRETO - ADICIONAL DE ALTURA | POCO DE VISITA DN 400MM EM ANEIS PREMOLDADOS DE CONCRETO - ADICIONAL DE ALTURA | M | 326.92
2 - 65002429 | 2 | 65002429 | POCO DE VISITA DN 400MM EM ANEIS PREMOLDADOS DE CONCRETO - ALTURA = 1 ,00M | POCO DE VISITA DN 400MM EM ANEIS PREMOLDADOS DE CONCRETO - ALTURA = 1 ,00M | UN | 539.35
2 - 65002832 | 2 | 65002832 | POCO LUMINAR COM FUNDO, CAIXILHO E TAMPA EM CONCRETO PREMOLDADO - ADICIONAL DE PROFUNDIDADE | POCO LUMINAR COM FUNDO, CAIXILHO E TAMPA EM CONCRETO PREMOLDADO - ADICIONAL DE PROFUNDIDADE | M | 7.32
2 - 65002505 | 2 | 65002505 | RELATORIO MENSAL DE OBRA - DATA BOOK. | RELATORIO MENSAL DE OBRA - DATA BOOK. | MES | 739.21
2 - 65002635 | 2 | 65002635 | RELIGACAO DA SUPRESSAO - PADRAO MULTIPLO | RELIGACAO DA SUPRESSAO - PADRAO MULTIPLO | UN | 111.79
2 - 65003838 | 2 | 65003838 | REVESTIMENTO EM RESINA ESTER VINILICA REFORCADA COM FIBRA DE VIDRO PARA PROTECAO DE ESTRUTURAS DE CONCRETO E FERROCIMENTO | REVESTIMENTO EM RESINA ESTER VINILICA REFORCADA COM FIBRA DE VIDRO PARA PROTECAO DE ESTRUTURAS DE CONCRETO E FERROCIMENTO | M2 | 365
2 - 65004221 | 2 | 65004221 | SERVIÇO DE LIMPEZA E PREPARACAO DE LEITO DE SECAGEM, INCLUINDO CARGA, TRANSPORTE E DESCARGA EM UNIDADES DE ACONDICIONAMENTO, RASTELAGEM E PREENCHIMENT MES | SERVIÇO DE LIMPEZA E PREPARACAO DE LEITO DE SECAGEM, INCLUINDO CARGA, TRANSPORTE E DESCARGA EM UNIDADES DE ACONDICIONAMENTO, RASTELAGEM E PREENCHIMENT MES |  | 4405.22
2 - 65001121 | 2 | 65001121 | SOLDA DE CHAPAS DE ACO COM ESPESSURA DE 1/4" | SOLDA DE CHAPAS DE ACO COM ESPESSURA DE 1/4" | M | 105.77
2 - 65001122 | 2 | 65001122 | SOLDA POR PONTOS | SOLDA POR PONTOS | UN | 1.07
2 - 65002494 | 2 | 65002494 | SONDAGEM DE REDES EM PISTA DE TERRA. | SONDAGEM DE REDES EM PISTA DE TERRA. | M3 | 46.8
2 - 65002474 | 2 | 65002474 | SONDAGEM DE REDES EM QUALQUER TIPO DE PAVIMENTO. | SONDAGEM DE REDES EM QUALQUER TIPO DE PAVIMENTO. | M3 | 66.54
2 - 65002634 | 2 | 65002634 | SUPRESSAO DA LIGACAO - PADRAO MULTIPLO | SUPRESSAO DA LIGACAO - PADRAO MULTIPLO | UN | 66.01
2 - 65001118 | 2 | 65001118 | TABLADO DE MADEIRA P/ SALA DE PRODUTOS QUIMICOS- P COPASA 022/- | TABLADO DE MADEIRA P/ SALA DE PRODUTOS QUIMICOS- P COPASA 022/- | M2 | 121.14
2 - 65001131 | 2 | 65001131 | TALHA MANUAL COMPACTA, CAPACIDADE DE CARGA DE 1 T, ELEVACAO DE 5 ,0 M E CARRO TROLE MANUAL - FORNECIMENTO E INSTALACAO | TALHA MANUAL COMPACTA, CAPACIDADE DE CARGA DE 1 T, ELEVACAO DE 5 ,0 M E CARRO TROLE MANUAL - FORNECIMENTO E INSTALACAO | CJ | 1801.8
2 - 65001130 | 2 | 65001130 | TALHA MANUAL COMPACTA, CAPACIDADE DE CARGA DE 500 KG, ELEVACAO DE 5,0 M E CARRO TROLE MANUAL - FORNECIMENTO E INSTALACAO | TALHA MANUAL COMPACTA, CAPACIDADE DE CARGA DE 500 KG, ELEVACAO DE 5,0 M E CARRO TROLE MANUAL - FORNECIMENTO E INSTALACAO | CJ | 1394.14
2 - 65001127 | 2 | 65001127 | TAMPA EM FIBRA DE VIDRO, CONFORME PADRAO P-COPASA 248/- FORNECIMENTO E ASSENTAMENTO | TAMPA EM FIBRA DE VIDRO, CONFORME PADRAO P-COPASA 248/- FORNECIMENTO E ASSENTAMENTO | UN | 2422.26
2 - 65003249 | 2 | 65003249 | TAXAS E EMOLUMENTOS - PAGAMENTOS DE VALORES ADVINDOS DE SERVICOS CARTORIAIS, NOTARIAIS, ESCRITURAS, REGISTROS, LICENCIAMENTOS E OUTROS | TAXAS E EMOLUMENTOS - PAGAMENTOS DE VALORES ADVINDOS DE SERVICOS CARTORIAIS, NOTARIAIS, ESCRITURAS, REGISTROS, LICENCIAMENTOS E OUTROS | UN | 1
2 - 65004218 | 2 | 65004218 | TRANSPORTE DE AGUA BRUTA OU TRATADA PONTO A PONTO COM CAMINHAO TANQUE (PIPA) EM ESTRADA PAVIMENTADA | TRANSPORTE DE AGUA BRUTA OU TRATADA PONTO A PONTO COM CAMINHAO TANQUE (PIPA) EM ESTRADA PAVIMENTADA | M3K | 0.52
2 - 65004219 | 2 | 65004219 | TRANSPORTE DE AGUA BRUTA OU TRATADA PONTO A PONTO COM CAMINHAO TANQUE (PIPA) EM ESTRADA SEM PAVIMENTACAO | TRANSPORTE DE AGUA BRUTA OU TRATADA PONTO A PONTO COM CAMINHAO TANQUE (PIPA) EM ESTRADA SEM PAVIMENTACAO | M3K | 0.68
2 - 65004222 | 2 | 65004222 | TRANSPORTE DE AGUA BRUTA OU TRATADA POR BAIRRO E/OU RESIDENCIAS COM CAMINHAO TANQUE (PIPA) 10 M3. | TRANSPORTE DE AGUA BRUTA OU TRATADA POR BAIRRO E/OU RESIDENCIAS COM CAMINHAO TANQUE (PIPA) 10 M3. | KM | 4.93
2 - 65004223 | 2 | 65004223 | TRANSPORTE DE AGUA BRUTA OU TRATADA POR BAIRRO E/OU RESIDENCIAS COM CAMINHAO TANQUE (PIPA) 10 M3. | TRANSPORTE DE AGUA BRUTA OU TRATADA POR BAIRRO E/OU RESIDENCIAS COM CAMINHAO TANQUE (PIPA) 10 M3. | DIA | 937.57
2 - 65004224 | 2 | 65004224 | TRANSPORTE DE AGUA BRUTA OU TRATADA POR BAIRRO E/OU RESIDENCIAS COM CAMINHAO TANQUE (PIPA) 15 M3. | TRANSPORTE DE AGUA BRUTA OU TRATADA POR BAIRRO E/OU RESIDENCIAS COM CAMINHAO TANQUE (PIPA) 15 M3. | KM | 6.91
2 - 65004225 | 2 | 65004225 | TRANSPORTE DE AGUA BRUTA OU TRATADA POR BAIRRO E/OU RESIDENCIAS COM CAMINHAO TANQUE (PIPA) 15 M3. | TRANSPORTE DE AGUA BRUTA OU TRATADA POR BAIRRO E/OU RESIDENCIAS COM CAMINHAO TANQUE (PIPA) 15 M3. | DIA | 1143.02
2 - 65004227 | 2 | 65004227 | TRANSPORTE DE AGUA BRUTA OU TRATADA POR BAIRRO E/OU RESIDENCIAS COM CAMINHAO TANQUE (PIPA) 20 M3. | TRANSPORTE DE AGUA BRUTA OU TRATADA POR BAIRRO E/OU RESIDENCIAS COM CAMINHAO TANQUE (PIPA) 20 M3. | DIA | 1883.76
2 - 65004226 | 2 | 65004226 | TRANSPORTE DE AGUA BRUTA OU TRATADA POR BAIRRO E/OU RESIDENCIAS COM CAMINHAO TANQUE (PIPA) 20 M3. | TRANSPORTE DE AGUA BRUTA OU TRATADA POR BAIRRO E/OU RESIDENCIAS COM CAMINHAO TANQUE (PIPA) 20 M3. | KM | 9.33
2 - 65004610 | 2 | 65004610 | TRANSPORTE RODOVIARIO DE EQUIPAMENTOS E MAQUINAS EM GERAL SOBRE CAMINHAO COM GUINDAUTO, PARA DISTANCIAS DE ATE 50KM | TRANSPORTE RODOVIARIO DE EQUIPAMENTOS E MAQUINAS EM GERAL SOBRE CAMINHAO COM GUINDAUTO, PARA DISTANCIAS DE ATE 50KM | UN | 742.62
2 - 65004611 | 2 | 65004611 | TRANSPORTE RODOVIARIO DE EQUIPAMENTOS E MAQUINAS EM GERAL SOBRE CAMINHAO COM GUINDAUTO, PARA DISTANCIAS DE ATE 50KM - ADICIONAL DE TRANSPORTE | TRANSPORTE RODOVIARIO DE EQUIPAMENTOS E MAQUINAS EM GERAL SOBRE CAMINHAO COM GUINDAUTO, PARA DISTANCIAS DE ATE 50KM - ADICIONAL DE TRANSPORTE | KM | 3.22
2 - 65003876 | 2 | 65003876 | VEDANTE EXPANSIVO DE BORRACHA, INCLUSIVE PERFURACAO EM ESTRUTURAS DE CONCRETO ARMADO, PARA TUBULACOES DE AGUA DN 100, FORNECIMENTO E INSTALAÇÃO. | VEDANTE EXPANSIVO DE BORRACHA, INCLUSIVE PERFURACAO EM ESTRUTURAS DE CONCRETO ARMADO, PARA TUBULACOES DE AGUA DN 100, FORNECIMENTO E INSTALAÇÃO. | UN | 1186.51
2 - 65003877 | 2 | 65003877 | VEDANTE EXPANSIVO DE BORRACHA, INCLUSIVE PERFURACAO EM ESTRUTURAS DE CONCRETO ARMADO, PARA TUBULACOES DE AGUA DN 150, FORNECIMENTO E INSTALAÇÃO. | VEDANTE EXPANSIVO DE BORRACHA, INCLUSIVE PERFURACAO EM ESTRUTURAS DE CONCRETO ARMADO, PARA TUBULACOES DE AGUA DN 150, FORNECIMENTO E INSTALAÇÃO. | UN | 1627.64
2 - 65003878 | 2 | 65003878 | VEDANTE EXPANSIVO DE BORRACHA, INCLUSIVE PERFURACAO EM ESTRUTURAS DE CONCRETO ARMADO, PARA TUBULACOES DE AGUA DN 200, FORNECIMENTO E INSTALAÇÃO. | VEDANTE EXPANSIVO DE BORRACHA, INCLUSIVE PERFURACAO EM ESTRUTURAS DE CONCRETO ARMADO, PARA TUBULACOES DE AGUA DN 200, FORNECIMENTO E INSTALAÇÃO. | UN | 2182.13
2 - 65003879 | 2 | 65003879 | VEDANTE EXPANSIVO DE BORRACHA, INCLUSIVE PERFURACAO EM ESTRUTURAS DE CONCRETO ARMADO, PARA TUBULACOES DE AGUA DN 250, FORNECIMENTO E INSTALAÇÃO. | VEDANTE EXPANSIVO DE BORRACHA, INCLUSIVE PERFURACAO EM ESTRUTURAS DE CONCRETO ARMADO, PARA TUBULACOES DE AGUA DN 250, FORNECIMENTO E INSTALAÇÃO. | UN | 3895.22
2 - 65003880 | 2 | 65003880 | VEDANTE EXPANSIVO DE BORRACHA, INCLUSIVE PERFURACAO EM ESTRUTURAS DE CONCRETO ARMADO, PARA TUBULACOES DE AGUA DN 300, FORNECIMENTO E INSTALAÇÃO. | VEDANTE EXPANSIVO DE BORRACHA, INCLUSIVE PERFURACAO EM ESTRUTURAS DE CONCRETO ARMADO, PARA TUBULACOES DE AGUA DN 300, FORNECIMENTO E INSTALAÇÃO. | UN | 5030.94
2 - 65003874 | 2 | 65003874 | VEDANTE EXPANSIVO DE BORRACHA, INCLUSIVE PERFURACAO EM ESTRUTURAS DE CONCRETO ARMADO, PARA TUBULACOES DE AGUA DN 50 A 60, FORNECIMENTO E INSTALAÇÃO. | VEDANTE EXPANSIVO DE BORRACHA, INCLUSIVE PERFURACAO EM ESTRUTURAS DE CONCRETO ARMADO, PARA TUBULACOES DE AGUA DN 50 A 60, FORNECIMENTO E INSTALAÇÃO. | UN | 819.2
2 - 65003875 | 2 | 65003875 | VEDANTE EXPANSIVO DE BORRACHA, INCLUSIVE PERFURACAO EM ESTRUTURAS DE CONCRETO ARMADO, PARA TUBULACOES DE AGUA DN 75 A 85, FORNECIMENTO E INSTALAÇÃO. | VEDANTE EXPANSIVO DE BORRACHA, INCLUSIVE PERFURACAO EM ESTRUTURAS DE CONCRETO ARMADO, PARA TUBULACOES DE AGUA DN 75 A 85, FORNECIMENTO E INSTALAÇÃO. | UN | 1005.34
2 - 65003883 | 2 | 65003883 | VEDANTE EXPANSIVO DE BORRACHA, INCLUSIVE PERFURACAO EM ESTRUTURAS DE CONCRETO ARMADO, PARA TUBULACOES DE ESGOTO DN 100, FORNECIMENTO E INSTALAÇÃO. | VEDANTE EXPANSIVO DE BORRACHA, INCLUSIVE PERFURACAO EM ESTRUTURAS DE CONCRETO ARMADO, PARA TUBULACOES DE ESGOTO DN 100, FORNECIMENTO E INSTALAÇÃO. | UN | 1343.35
2 - 65003884 | 2 | 65003884 | VEDANTE EXPANSIVO DE BORRACHA, INCLUSIVE PERFURACAO EM ESTRUTURAS DE CONCRETO ARMADO, PARA TUBULACOES DE ESGOTO DN 150, FORNECIMENTO E INSTALAÇÃO. | VEDANTE EXPANSIVO DE BORRACHA, INCLUSIVE PERFURACAO EM ESTRUTURAS DE CONCRETO ARMADO, PARA TUBULACOES DE ESGOTO DN 150, FORNECIMENTO E INSTALAÇÃO. | UN | 1879.78
2 - 65003885 | 2 | 65003885 | VEDANTE EXPANSIVO DE BORRACHA, INCLUSIVE PERFURACAO EM ESTRUTURAS DE CONCRETO ARMADO, PARA TUBULACOES DE ESGOTO DN 200, FORNECIMENTO E INSTALAÇÃO. | VEDANTE EXPANSIVO DE BORRACHA, INCLUSIVE PERFURACAO EM ESTRUTURAS DE CONCRETO ARMADO, PARA TUBULACOES DE ESGOTO DN 200, FORNECIMENTO E INSTALAÇÃO. | UN | 2507.26
2 - 65003886 | 2 | 65003886 | VEDANTE EXPANSIVO DE BORRACHA, INCLUSIVE PERFURACAO EM ESTRUTURAS DE CONCRETO ARMADO, PARA TUBULACOES DE ESGOTO DN 250, FORNECIMENTO E INSTALAÇÃO. | VEDANTE EXPANSIVO DE BORRACHA, INCLUSIVE PERFURACAO EM ESTRUTURAS DE CONCRETO ARMADO, PARA TUBULACOES DE ESGOTO DN 250, FORNECIMENTO E INSTALAÇÃO. | UN | 4059.56
2 - 65003887 | 2 | 65003887 | VEDANTE EXPANSIVO DE BORRACHA, INCLUSIVE PERFURACAO EM ESTRUTURAS DE CONCRETO ARMADO, PARA TUBULACOES DE ESGOTO DN 300, FORNECIMENTO E INSTALAÇÃO. | VEDANTE EXPANSIVO DE BORRACHA, INCLUSIVE PERFURACAO EM ESTRUTURAS DE CONCRETO ARMADO, PARA TUBULACOES DE ESGOTO DN 300, FORNECIMENTO E INSTALAÇÃO. | UN | 5227.12
2 - 65003881 | 2 | 65003881 | VEDANTE EXPANSIVO DE BORRACHA, INCLUSIVE PERFURACAO EM ESTRUTURAS DE CONCRETO ARMADO, PARA TUBULACOES DE ESGOTO DN 50 A 60, FORNECIMENTO E INSTALAÇÃO. | VEDANTE EXPANSIVO DE BORRACHA, INCLUSIVE PERFURACAO EM ESTRUTURAS DE CONCRETO ARMADO, PARA TUBULACOES DE ESGOTO DN 50 A 60, FORNECIMENTO E INSTALAÇÃO. | UN | 906.49
2 - 65003882 | 2 | 65003882 | VEDANTE EXPANSIVO DE BORRACHA, INCLUSIVE PERFURACAO EM ESTRUTURAS DE CONCRETO ARMADO, PARA TUBULACOES DE ESGOTO DN 75 A 85, FORNECIMENTO E INSTALAÇÃO. | VEDANTE EXPANSIVO DE BORRACHA, INCLUSIVE PERFURACAO EM ESTRUTURAS DE CONCRETO ARMADO, PARA TUBULACOES DE ESGOTO DN 75 A 85, FORNECIMENTO E INSTALAÇÃO. | UN | 1149.56
2 - | 2 |  | TOPOGRAFIA | TOPOGRAFIA
2 - 65001201 | 2 | 65001201 | ALOCACAO DE EQUIPE BASICA DE TOPOGRAFIA | ALOCACAO DE EQUIPE BASICA DE TOPOGRAFIA | MES | 55226.24
2 - 65001202 | 2 | 65001202 | ALOCACAO DE EQUIPE BASICA DE TOPOGRAFIA, LIMITADA A 7(SETE) DIAS | ALOCACAO DE EQUIPE BASICA DE TOPOGRAFIA, LIMITADA A 7(SETE) DIAS | DIA | 2393.12
2 - 65001193 | 2 | 65001193 | BATIMETRIA DE SECOES FLUVIAIS ATE 10 M DE COMPRIMENTO | BATIMETRIA DE SECOES FLUVIAIS ATE 10 M DE COMPRIMENTO | UN | 662.41
2 - 65001194 | 2 | 65001194 | BATIMETRIA DE SECOES FLUVIAIS PELO QUE EXECEDER 10 M DE COMPRIMENTO | BATIMETRIA DE SECOES FLUVIAIS PELO QUE EXECEDER 10 M DE COMPRIMENTO | M | 39.72
2 - 65001149 | 2 | 65001149 | CADASTRO DE ADUTORA / LINHA DE RECALQUE | CADASTRO DE ADUTORA / LINHA DE RECALQUE | KM | 985.9
2 - 65001205 | 2 | 65001205 | CADASTRO DE BENFEITORIA INCLUINDO PLANTA BAIXA E CORTE, FOTOGRAFIAS E PREENCHIMENTO DE FICHA CADASTRAL | CADASTRO DE BENFEITORIA INCLUINDO PLANTA BAIXA E CORTE, FOTOGRAFIAS E PREENCHIMENTO DE FICHA CADASTRAL | UN | 498.79
2 - 65001146 | 2 | 65001146 | CADASTRO DE CAMPO DE EDIFICACOES EXISTENTES | CADASTRO DE CAMPO DE EDIFICACOES EXISTENTES | M2 | 5.02
2 - 65001150 | 2 | 65001150 | CADASTRO DE INTERCEPTOR E/OU EMISSARIO | CADASTRO DE INTERCEPTOR E/OU EMISSARIO | KM | 1408.23
2 - 65004234 | 2 | 65004234 | CADASTRO DE POCO DE VISITA E/OU BOCA DE LOBO, COM COTA ALTIMETRICA, DE UNIDADE NÃO ISOLADA. | CADASTRO DE POCO DE VISITA E/OU BOCA DE LOBO, COM COTA ALTIMETRICA, DE UNIDADE NÃO ISOLADA. | UN | 45.48
2 - 65001152 | 2 | 65001152 | CADASTRO DE POCO DE VISITA E/OU CAIXA, COM COTA ALTIMETRICA. | CADASTRO DE POCO DE VISITA E/OU CAIXA, COM COTA ALTIMETRICA. | UN | 197.51
2 - 65002639 | 2 | 65002639 | CADASTRO DE POCOS DE VISITA E/OU CAIXAS DE PASSAGEM/PROTECAO DE REGISTROS E APARELHOS, EM ESPACO CONFINADO, COM DETERMINACAO DA COTA ALTIMETRICA | CADASTRO DE POCOS DE VISITA E/OU CAIXAS DE PASSAGEM/PROTECAO DE REGISTROS E APARELHOS, EM ESPACO CONFINADO, COM DETERMINACAO DA COTA ALTIMETRICA | UN | 787.8
2 - 65001148 | 2 | 65001148 | CADASTRO DE REDE COLETORA DE ESGOTOS (RCE) | CADASTRO DE REDE COLETORA DE ESGOTOS (RCE) | KM | 809.92
2 - 65001147 | 2 | 65001147 | CADASTRO DE REDE DE DISTRIBUICAO DE AGUA (RDA) | CADASTRO DE REDE DE DISTRIBUICAO DE AGUA (RDA) | KM | 506.23
2 - 65001163 | 2 | 65001163 | CADASTRO E NIVELAMENTO DE CRUZAMENTO DE VIAS E DE PONTOS NOTAVEIS | CADASTRO E NIVELAMENTO DE CRUZAMENTO DE VIAS E DE PONTOS NOTAVEIS | UN | 125.84
2 - 65001164 | 2 | 65001164 | CADASTRO E NIVELAMENTO DE CRUZAMENTO DE VIAS E DE PONTOS NOTAVEIS - AREA DE OCUPACAO NAO PLANEJADA | CADASTRO E NIVELAMENTO DE CRUZAMENTO DE VIAS E DE PONTOS NOTAVEIS - AREA DE OCUPACAO NAO PLANEJADA | UN | 188.74
2 - 65003726 | 2 | 65003726 | DESCRICAO TOPOGRAFICA COM ELABORACAO DE MAPA CHAVE. | DESCRICAO TOPOGRAFICA COM ELABORACAO DE MAPA CHAVE. | UN | 287.26
2 - 65002638 | 2 | 65002638 | DETECCAO DE PVS E/OU CAIXAS DE PROTECAO DE REGISTROS/APARELHOS COM TAMPOES ENTERRADOS, COM UTILIZACAO DE DETECTOR DE METAIS, COM CROQUIS DE AMARRACAO | DETECCAO DE PVS E/OU CAIXAS DE PROTECAO DE REGISTROS/APARELHOS COM TAMPOES ENTERRADOS, COM UTILIZACAO DE DETECTOR DE METAIS, COM CROQUIS DE AMARRACAO | UN | 183.71
2 - 65001162 | 2 | 65001162 | DIGITALIZACAO DO LEVANTAMENTO PLANIALTIMETRICO SEMICADASTRAL EXISTENTE | DIGITALIZACAO DO LEVANTAMENTO PLANIALTIMETRICO SEMICADASTRAL EXISTENTE | KM2 | 1097.02
2 - 65002841 | 2 | 65002841 | ECOBATIMETRIA DE SECOES FLUVIAIS DE ATÉ 100M DE COMPRIMENTO | ECOBATIMETRIA DE SECOES FLUVIAIS DE ATÉ 100M DE COMPRIMENTO | UN | 833.1
2 - 65002842 | 2 | 65002842 | ECOBATIMETRIA DE SECOES FLUVIAIS PELO QUE EXCEDER 100M DE COMPRIMENTO | ECOBATIMETRIA DE SECOES FLUVIAIS PELO QUE EXCEDER 100M DE COMPRIMENTO | M | 8.33
2 - 65001200 | 2 | 65001200 | ELABORACAO DE "NOTA DE SERVICO" PARA EXECUCAO DE REDE COLETORA DE ESGOTOS - CRESCIMENTO VEGETATIVO | ELABORACAO DE "NOTA DE SERVICO" PARA EXECUCAO DE REDE COLETORA DE ESGOTOS - CRESCIMENTO VEGETATIVO | KM | 877.62
2 - 65004643 | 2 | 65004643 | ELABORACAO DE PLANTA TOPOGRAFICA EM FORMATO DWG, PDF E SHAPEFILE PARA LICENCIAMENTO AMBIENTAL. | ELABORACAO DE PLANTA TOPOGRAFICA EM FORMATO DWG, PDF E SHAPEFILE PARA LICENCIAMENTO AMBIENTAL. | UN | 708.73
2 - 65001151 | 2 | 65001151 | EXECUCAO DE FURO DE SONDAGEM PARA CADASTRO | EXECUCAO DE FURO DE SONDAGEM PARA CADASTRO | UN | 198.35
2 - 65001198 | 2 | 65001198 | INSPECAO LOCAL PARA FORNECIMENTO DE DADOS PRELIMINARES A ELABORACAO DE PARECERES TECNICOS E/OU ORCAMENTARIOS - CRESCIMENTO VEGETATIV O | INSPECAO LOCAL PARA FORNECIMENTO DE DADOS PRELIMINARES A ELABORACAO DE PARECERES TECNICOS E/OU ORCAMENTARIOS - CRESCIMENTO VEGETATIV O | UN | 629.19
2 - 65001161 | 2 | 65001161 | LEVANTAMENTO ALTIMETRICO DE SEMICADASTRO EXISTENTE, INCLUINDO AMARRACAO PLANIALTIMETRICA | LEVANTAMENTO ALTIMETRICO DE SEMICADASTRO EXISTENTE, INCLUINDO AMARRACAO PLANIALTIMETRICA | KM2 | 10786.18
2 - 65003721 | 2 | 65003721 | LEVANTAMENTO DE AREAS ESPECIAIS, INCLUSIVE TRAVESSIAS 1.000 M2 < A < 25.000 M2, PELO QUE EXCEDER 1.000 M2 ATE 25.000 M2. | LEVANTAMENTO DE AREAS ESPECIAIS, INCLUSIVE TRAVESSIAS 1.000 M2 < A < 25.000 M2, PELO QUE EXCEDER 1.000 M2 ATE 25.000 M2. | M2 | 0.2
2 - 65003723 | 2 | 65003723 | LEVANTAMENTO DE AREAS ESPECIAIS, INCLUSIVE TRAVESSIAS 25.000 M2 < A <100.000 M2, PELO QUE EXCEDER 25.000 M2 ATE 100.000 M2(10 HA). | LEVANTAMENTO DE AREAS ESPECIAIS, INCLUSIVE TRAVESSIAS 25.000 M2 < A <100.000 M2, PELO QUE EXCEDER 25.000 M2 ATE 100.000 M2(10 HA). | M2 | 0.14
2 - 65003725 | 2 | 65003725 | LEVANTAMENTO DE AREAS ESPECIAIS, INCLUSIVE TRAVESSIAS A > 100.000 M2 (10 HA), PELO QUE EXCEDER 100.000 M2 (10 HA). | LEVANTAMENTO DE AREAS ESPECIAIS, INCLUSIVE TRAVESSIAS A > 100.000 M2 (10 HA), PELO QUE EXCEDER 100.000 M2 (10 HA). | HA | 943.81
2 - 65003720 | 2 | 65003720 | LEVANTAMENTO DE AREAS ESPECIAIS, INCLUSIVE TRAVESSIAS AREA ATE 1.000 M2. | LEVANTAMENTO DE AREAS ESPECIAIS, INCLUSIVE TRAVESSIAS AREA ATE 1.000 M2. | UN | 1887.61
2 - 65003724 | 2 | 65003724 | LEVANTAMENTO DE AREAS ESPECIAIS, INCLUSIVE TRAVESSIAS, AREA DE 100.000 M2 (10 HA). | LEVANTAMENTO DE AREAS ESPECIAIS, INCLUSIVE TRAVESSIAS, AREA DE 100.000 M2 (10 HA). | UN | 17977
2 - 65003722 | 2 | 65003722 | LEVANTAMENTO DE AREAS ESPECIAIS, INCLUSIVE TRAVESSIAS, AREA DE 25.000 M2. | LEVANTAMENTO DE AREAS ESPECIAIS, INCLUSIVE TRAVESSIAS, AREA DE 25.000 M2. | UN | 6508.92
2 - 65004237 | 2 | 65004237 | LEVANTAMENTO DE EIXO E NORMAIS - AREA URBANA | LEVANTAMENTO DE EIXO E NORMAIS - AREA URBANA | KM | 2220.69
2 - 65004236 | 2 | 65004236 | LEVANTAMENTO DE EIXO-ÁREA RURAL | LEVANTAMENTO DE EIXO-ÁREA RURAL | KM | 1573
2 - 65004235 | 2 | 65004235 | LEVANTAMENTO DE EIXO-ÁREA URBANA | LEVANTAMENTO DE EIXO-ÁREA URBANA | KM | 1884.76
2 - 65001196 | 2 | 65001196 | LEVANTAMENTO DE NORMAIS EM REDE COLETORA DE ESGOTOS (RCE) - CRESCIMENTO VEGETATIVO | LEVANTAMENTO DE NORMAIS EM REDE COLETORA DE ESGOTOS (RCE) - CRESCIMENTO VEGETATIVO | UN | 188.74
2 - 65001159 | 2 | 65001159 | LEVANTAMENTO PLANIALTIMETRICO - EM ARRUAMENTOS, COM INDICACAO DE IMOVEIS PARA ATUALIZACAO DO SEMICADASTRO EXISTENTE | LEVANTAMENTO PLANIALTIMETRICO - EM ARRUAMENTOS, COM INDICACAO DE IMOVEIS PARA ATUALIZACAO DO SEMICADASTRO EXISTENTE | KM | 2516.81
2 - 65001160 | 2 | 65001160 | LEVANTAMENTO PLANIALTIMETRICO - EM ARRUAMENTOS, COM INDICACAO DE IMOVEIS PARA ATUALIZACAO DO SEMICADASTRO EXISTENTE - AREA DE OCUPAC AO NAO PLANEJADA | LEVANTAMENTO PLANIALTIMETRICO - EM ARRUAMENTOS, COM INDICACAO DE IMOVEIS PARA ATUALIZACAO DO SEMICADASTRO EXISTENTE - AREA DE OCUPAC AO NAO PLANEJADA | KM | 5033.53
2 - 65003715 | 2 | 65003715 | LEVANTAMENTO PLANIALTIMETRICO CADASTRAL FAIXA DE EXPLORACAO PARA IMPLANTACAO DE ADUTORA E LOCACAO E NIVELAMENTO DO EIXO LARGURA MEDIA = 20M. | LEVANTAMENTO PLANIALTIMETRICO CADASTRAL FAIXA DE EXPLORACAO PARA IMPLANTACAO DE ADUTORA E LOCACAO E NIVELAMENTO DO EIXO LARGURA MEDIA = 20M. | KM | 2696.56
2 - 65003714 | 2 | 65003714 | LEVANTAMENTO PLANIALTIMETRICO CADASTRAL FAIXA DE EXPLORACAO PARA IMPLANTACAO DE ADUTORA E LOCACAO E NIVELAMENTO DO EIXO LARGURA MEDIA = 40M. | LEVANTAMENTO PLANIALTIMETRICO CADASTRAL FAIXA DE EXPLORACAO PARA IMPLANTACAO DE ADUTORA E LOCACAO E NIVELAMENTO DO EIXO LARGURA MEDIA = 40M. | KM | 3146
2 - 65003713 | 2 | 65003713 | LEVANTAMENTO PLANIALTIMETRICO CADASTRAL FAIXA DE EXPLORACAO PARA IMPLANTACAO DE ADUTORA E LOCACAO E NIVELAMENTO DO EIXO LARGURA MEDIA = 60M. | LEVANTAMENTO PLANIALTIMETRICO CADASTRAL FAIXA DE EXPLORACAO PARA IMPLANTACAO DE ADUTORA E LOCACAO E NIVELAMENTO DO EIXO LARGURA MEDIA = 60M. | KM | 3431.98
2 - 65003712 | 2 | 65003712 | LEVANTAMENTO PLANIALTIMETRICO CADASTRAL FAIXA DE EXPLORACAO PARA IMPLANTACAO DE ADUTORA E LOCACAO E NIVELAMENTO DO EIXO LARGURA MEDIA = 80M | LEVANTAMENTO PLANIALTIMETRICO CADASTRAL FAIXA DE EXPLORACAO PARA IMPLANTACAO DE ADUTORA E LOCACAO E NIVELAMENTO DO EIXO LARGURA MEDIA = 80M | KM | 3775.19
2 - 65003718 | 2 | 65003718 | LEVANTAMENTO PLANIALTIMETRICO CADASTRAL FAIXA DE EXPLORACAO PARA IMPLANTACAO DE INTERCEPTOR/EMISSARIO E LOCACAO E NIVELAMENTO DO EIXO LARGURA MEDIA = | LEVANTAMENTO PLANIALTIMETRICO CADASTRAL FAIXA DE EXPLORACAO PARA IMPLANTACAO DE INTERCEPTOR/EMISSARIO E LOCACAO E NIVELAMENTO DO EIXO LARGURA MEDIA = | KM | 5393.12
2 - 65003717 | 2 | 65003717 | LEVANTAMENTO PLANIALTIMETRICO CADASTRAL FAIXA DE EXPLORACAO PARA IMPLANTACAO DE INTERCEPTOR/EMISSARIO E LOCACAO E NIVELAMENTO DO EIXO LARGURA MEDIA = | LEVANTAMENTO PLANIALTIMETRICO CADASTRAL FAIXA DE EXPLORACAO PARA IMPLANTACAO DE INTERCEPTOR/EMISSARIO E LOCACAO E NIVELAMENTO DO EIXO LARGURA MEDIA = | KM | 6291.94
2 - 65003716 | 2 | 65003716 | LEVANTAMENTO PLANIALTIMETRICO CADASTRAL FAIXA DE EXPLORACAO PARA IMPLANTACAO DE INTERCEPTOR/EMISSARIO E LOCACAO E NIVELAMENTO DO EIXO LARGURA MEDIA = | LEVANTAMENTO PLANIALTIMETRICO CADASTRAL FAIXA DE EXPLORACAO PARA IMPLANTACAO DE INTERCEPTOR/EMISSARIO E LOCACAO E NIVELAMENTO DO EIXO LARGURA MEDIA = | KM | 7550.33
2 - 65003719 | 2 | 65003719 | LEVANTAMENTO PLANIALTIMETRICO CADASTRAL FAIXA DE EXPLORACAO PARA IMPLANTACAO DE INTERCEPTOR/EMISSARIO LOCACAO E NIVELAMENTO DO EIXO LARGURA MEDIA = 20 | LEVANTAMENTO PLANIALTIMETRICO CADASTRAL FAIXA DE EXPLORACAO PARA IMPLANTACAO DE INTERCEPTOR/EMISSARIO LOCACAO E NIVELAMENTO DO EIXO LARGURA MEDIA = 20 | KM | 4718.94
2 - 65002846 | 2 | 65002846 | LEVANTAMENTO PLANIALTIMETRICO COM UTILIZACAO DE EQUIPAMENTO LASER SCANNER - AREAS ATÉ 100000 M2 (10HA) | LEVANTAMENTO PLANIALTIMETRICO COM UTILIZACAO DE EQUIPAMENTO LASER SCANNER - AREAS ATÉ 100000 M2 (10HA) | UN | 7000.25
2 - 65002847 | 2 | 65002847 | LEVANTAMENTO PLANIALTIMETRICO COM UTILIZACAO DE EQUIPAMENTO LASER SCANNER - AREAS EXCEDENTES A 100000 M2 (10HA), PELO QUE EXCEDER 100000M2 (10HA) | LEVANTAMENTO PLANIALTIMETRICO COM UTILIZACAO DE EQUIPAMENTO LASER SCANNER - AREAS EXCEDENTES A 100000 M2 (10HA), PELO QUE EXCEDER 100000M2 (10HA) | HA | 367.53
2 - 65001154 | 2 | 65001154 | LEVANTAMENTO PLANIALTIMETRICO E SEMICADASTRAL COM NORMAL - AREA DE EXPANSAO | LEVANTAMENTO PLANIALTIMETRICO E SEMICADASTRAL COM NORMAL - AREA DE EXPANSAO | KM2 | 15100.66
2 - 65001155 | 2 | 65001155 | LEVANTAMENTO PLANIALTIMETRICO E SEMICADASTRAL COM NORMAL - AREA DE OCUPACAO NAO PLANEJADA (FAVELA) | LEVANTAMENTO PLANIALTIMETRICO E SEMICADASTRAL COM NORMAL - AREA DE OCUPACAO NAO PLANEJADA (FAVELA) | KM2 | 25167.8
2 - 65001153 | 2 | 65001153 | LEVANTAMENTO PLANIALTIMETRICO E SEMICADASTRAL COM NORMAL - AREA URBANA. | LEVANTAMENTO PLANIALTIMETRICO E SEMICADASTRAL COM NORMAL - AREA URBANA. | KM2 | 18875.86
2 - 65001157 | 2 | 65001157 | LEVANTAMENTO PLANIMETRICO CADASTRAL | LEVANTAMENTO PLANIMETRICO CADASTRAL | HA | 251.69
2 - 65001206 | 2 | 65001206 | LIMPEZA VEGETAL DE FAIXA DE TRABALHO COM USO DE EQUIPAMENTO MOTORIZADO | LIMPEZA VEGETAL DE FAIXA DE TRABALHO COM USO DE EQUIPAMENTO MOTORIZADO | KM | 628.69
2 - 65002384 | 2 | 65002384 | LOCACAO DE AREAS ACIMA 5000 M2 - OBRAS | LOCACAO DE AREAS ACIMA 5000 M2 - OBRAS | M2 | 0.5
2 - 65001172 | 2 | 65001172 | LOCACAO DE AREAS ATE 5000 M2 - OBRAS | LOCACAO DE AREAS ATE 5000 M2 - OBRAS | M2 | 0.78
2 - 65001170 | 2 | 65001170 | LOCACAO DE EIXO - AREA DE OCUPACAO NAO PLANEJADA | LOCACAO DE EIXO - AREA DE OCUPACAO NAO PLANEJADA | KM | 3020.16
2 - 65001169 | 2 | 65001169 | LOCACAO DE EIXO - AREA RURAL | LOCACAO DE EIXO - AREA RURAL | KM | 1573
2 - 65001168 | 2 | 65001168 | LOCACAO DE EIXO - AREA URBANA | LOCACAO DE EIXO - AREA URBANA | KM | 1887.61
2 - 65001171 | 2 | 65001171 | LOCACAO DE REDE E ELABORACAO DE NOTA DE SERVICO, INCLUSIVE LEVANTAMENTO DE NORMAIS - OBRAS | LOCACAO DE REDE E ELABORACAO DE NOTA DE SERVICO, INCLUSIVE LEVANTAMENTO DE NORMAIS - OBRAS | M | 7.56
2 - 65001167 | 2 | 65001167 | LOCACAO E NIVELAMENTO DE EIXO - AREA NAO PLANEJADA | LOCACAO E NIVELAMENTO DE EIXO - AREA NAO PLANEJADA | KM | 3775.19
2 - 65001166 | 2 | 65001166 | LOCACAO E NIVELAMENTO DE EIXO - AREA RURAL | LOCACAO E NIVELAMENTO DE EIXO - AREA RURAL | KM | 1887.61
2 - 65001203 | 2 | 65001203 | LOCACAO E NIVELAMENTO DE FUROS DE SONDAGEM. | LOCACAO E NIVELAMENTO DE FUROS DE SONDAGEM. | UN | 342.39
2 - 65001195 | 2 | 65001195 | LOCACAO E NIVELAMENTO DE PROLONGAMENTO DE REDE COLETORA DE ESGOTOS - CRESCIMENTO VEGETATIVO | LOCACAO E NIVELAMENTO DE PROLONGAMENTO DE REDE COLETORA DE ESGOTOS - CRESCIMENTO VEGETATIVO | KM | 5033.53
2 - 65003711 | 2 | 65003711 | LOCACAO E NIVELAMENTO EIXO EM AREA URBANIZADA | LOCACAO E NIVELAMENTO EIXO EM AREA URBANIZADA | KM | 2359.48
2 - 65001197 | 2 | 65001197 | MEDICAO PRELIMINAR DE EXTENSAO DO PROLONGAMENTO DE REDE COLETORA DE ESGOTOS E CONTAGEM DO NUMERO DE IMOVEIS - CRESCIMENTO VEGETATIVO | MEDICAO PRELIMINAR DE EXTENSAO DO PROLONGAMENTO DE REDE COLETORA DE ESGOTOS E CONTAGEM DO NUMERO DE IMOVEIS - CRESCIMENTO VEGETATIVO | KM | 943.81
2 - 65003710 | 2 | 65003710 | MOBILIZACAO E DESMOBILIZACAO DE EQUIPE DE TOPOGRAFIA. | MOBILIZACAO E DESMOBILIZACAO DE EQUIPE DE TOPOGRAFIA. | KM | 5.03
2 - 65002385 | 2 | 65002385 | MOBILIZACAO E LOCOMOCAO DE EQUIPE GPS GEODESICO | MOBILIZACAO E LOCOMOCAO DE EQUIPE GPS GEODESICO | KM | 4.09
2 - 65001175 | 2 | 65001175 | NIVELAMENTO DE EIXO - AREA DE OCUPACAO NAO PLANEJADA | NIVELAMENTO DE EIXO - AREA DE OCUPACAO NAO PLANEJADA | KM | 3775.19
2 - 65001174 | 2 | 65001174 | NIVELAMENTO DE EIXO - AREA RURAL | NIVELAMENTO DE EIXO - AREA RURAL | KM | 1573
2 - 65001173 | 2 | 65001173 | NIVELAMENTO DE EIXO - AREA URBANA | NIVELAMENTO DE EIXO - AREA URBANA | KM | 1884.76
2 - 65001177 | 2 | 65001177 | NIVELAMENTO DE EIXO COM LEVANTAMENTO DE NORMAIS - AREA DE OCUPACAO NAO PLANEJADA | NIVELAMENTO DE EIXO COM LEVANTAMENTO DE NORMAIS - AREA DE OCUPACAO NAO PLANEJADA | KM | 3146
2 - 65001176 | 2 | 65001176 | NIVELAMENTO DE EIXO COM LEVANTAMENTO DE NORMAIS - AREA URBANA | NIVELAMENTO DE EIXO COM LEVANTAMENTO DE NORMAIS - AREA URBANA | KM | 2220.69
2 - 65001199 | 2 | 65001199 | NIVELAMENTO DE EIXO DE REDE COLETORA DE ESGOTOS EXISTENTE - CRESCIMENTO VEGETATIVO | NIVELAMENTO DE EIXO DE REDE COLETORA DE ESGOTOS EXISTENTE - CRESCIMENTO VEGETATIVO | KM | 3775.19
2 - 65001178 | 2 | 65001178 | NIVELAMENTO DE PONTOS DE NORMAL | NIVELAMENTO DE PONTOS DE NORMAL | UN | 222.06
2 - 65001156 | 2 | 65001156 | POLIGONAL DE CONTORNO - LOCACAO E NIVELAMENTO | POLIGONAL DE CONTORNO - LOCACAO E NIVELAMENTO | KM | 1258.39
2 - 65004568 | 2 | 65004568 | QUALIFICACAO DO IMOVEL | QUALIFICACAO DO IMOVEL | UN | 335.35
2 - 65001158 | 2 | 65001158 | SEMICADASTRO - ATUALIZACAO COM INDICACAO DE NOVOS IMOVEIS E DADOS URBANISTICOS | SEMICADASTRO - ATUALIZACAO COM INDICACAO DE NOVOS IMOVEIS E DADOS URBANISTICOS | KM2 | 3775.19
2 - 65002544 | 2 | 65002544 | SERVICOS TOPOGRAFICOS DE CAMPO PARA OBRAS COM UTILIZACAO DE ESCORAMENTO TIPO BLINDAGEM METALICA | SERVICOS TOPOGRAFICOS DE CAMPO PARA OBRAS COM UTILIZACAO DE ESCORAMENTO TIPO BLINDAGEM METALICA | DIA | 1160.03
2 - 65001143 | 2 | 65001143 | TRANSPORTE DE COORDENADAS POR KM (QUILOMETRO) | TRANSPORTE DE COORDENADAS POR KM (QUILOMETRO) | KM | 943.81
2 - 65001144 | 2 | 65001144 | TRANSPORTE DE COORDENADAS POR PONTO | TRANSPORTE DE COORDENADAS POR PONTO | UN | 925.02
2 - 65001145 | 2 | 65001145 | TRANSPORTE DE REFERENCIA DE NIVEL (RN) | TRANSPORTE DE REFERENCIA DE NIVEL (RN) | KM | 719.95
2 - | 2 |  | URBANIZAÇÃO | URBANIZAÇÃO
2 - 65002370 | 2 | 65002370 | ARBUSTO ORNAMENTAL H=50 A 100CM - FORNECIMENTO E PLANTIO | ARBUSTO ORNAMENTAL H=50 A 100CM - FORNECIMENTO E PLANTIO | UN | 27.66
2 - 65002371 | 2 | 65002371 | ARVORE ORNAMENTAL H=150 A 200CM - FORNECIMENTO E PLANTIO | ARVORE ORNAMENTAL H=150 A 200CM - FORNECIMENTO E PLANTIO | UN | 68.49
2 - 65000076 | 2 | 65000076 | CERCA ALAMBRADO (TELA DE ARAME GALVANIZADO) COM MOUROES DE CONCRETO CONFORME PADRAO COPASA | CERCA ALAMBRADO (TELA DE ARAME GALVANIZADO) COM MOUROES DE CONCRETO CONFORME PADRAO COPASA | M | 188.85
2 - 65000077 | 2 | 65000077 | CERCA ARAME FARPADO 4 FIOS COM MOUROES DE MADEIRA | CERCA ARAME FARPADO 4 FIOS COM MOUROES DE MADEIRA | M | 45.85
2 - 65000078 | 2 | 65000078 | CERCA ARAME FARPADO 8 FIOS COM MOUROES DE MADEIRA | CERCA ARAME FARPADO 8 FIOS COM MOUROES DE MADEIRA | M | 64.4
2 - 65000075 | 2 | 65000075 | CERCA ARAME FARPADO COM MOUROES DE CONCRETO CONFORME PADRAO COPASA | CERCA ARAME FARPADO COM MOUROES DE CONCRETO CONFORME PADRAO COPASA | M | 76.98
2 - 65002367 | 2 | 65002367 | CERCA CONCERTINA CLIPADA, GALVANIZADA DIAMETRO DA ESPIRAL DE 450MM - FORNECIMENTO E INSTALACAO | CERCA CONCERTINA CLIPADA, GALVANIZADA DIAMETRO DA ESPIRAL DE 450MM - FORNECIMENTO E INSTALACAO | M | 50.44
2 - 65002369 | 2 | 65002369 | CERCA VIVA - FORNECIMENTO E PLANTIO | CERCA VIVA - FORNECIMENTO E PLANTIO | UN | 7.81
2 - 65005020 | 2 | 65005020 | CORTE RASO E RECORTE DE ARVORE COM DIAMETRO DE TRONCO MAIOR OU IGUAL A 0 ,20 M E MENOR QUE 0,40 M. | CORTE RASO E RECORTE DE ARVORE COM DIAMETRO DE TRONCO MAIOR OU IGUAL A 0 ,20 M E MENOR QUE 0,40 M. | UN | 86.94
2 - 65005021 | 2 | 65005021 | CORTE RASO E RECORTE DE ARVORE COM DIAMETRO DE TRONCO MAIOR OU IGUAL A 0 ,40 M E MENOR QUE 0,60 M. | CORTE RASO E RECORTE DE ARVORE COM DIAMETRO DE TRONCO MAIOR OU IGUAL A 0 ,40 M E MENOR QUE 0,60 M. | UN | 170.64
2 - 65005022 | 2 | 65005022 | CORTE RASO E RECORTE DE ARVORE COM DIAMETRO DE TRONCO MAIOR OU IGUAL A 0 ,60 M. | CORTE RASO E RECORTE DE ARVORE COM DIAMETRO DE TRONCO MAIOR OU IGUAL A 0 ,60 M. | UN | 396.47
2 - 65002372 | 2 | 65002372 | FORRACAO C/ VEGETACAO RASTEIRA - FORNECIMENTO E PLANTIO | FORRACAO C/ VEGETACAO RASTEIRA - FORNECIMENTO E PLANTIO | M2 | 143.77
2 - 65000081 | 2 | 65000081 | GRAMA EM PLACAS - FORNECIMENTO E PLANTIO | GRAMA EM PLACAS - FORNECIMENTO E PLANTIO | M2 | 23.6
2 - 65004868 | 2 | 65004868 | MANUTENCAO DAS MUDAS DURANTE O PRIMEIRO ANO DE PLANTIO, CONTEMPLANDO OS SERVIÇOS DE REPLANTIO, COROAMENTO, ADUBAÇÃO DE COBERTURA, IRRIGAÇÃO E COMBATEUN | MANUTENCAO DAS MUDAS DURANTE O PRIMEIRO ANO DE PLANTIO, CONTEMPLANDO OS SERVIÇOS DE REPLANTIO, COROAMENTO, ADUBAÇÃO DE COBERTURA, IRRIGAÇÃO E COMBATEUN |  | 36.44
2 - 65004875 | 2 | 65004875 | MANUTENÇÃO DAS MUDAS PLANTADAS COM COMBATE A FORMIGAS E COROAMENTO - A PARTIR DO SEGUNDO ANO | MANUTENÇÃO DAS MUDAS PLANTADAS COM COMBATE A FORMIGAS E COROAMENTO - A PARTIR DO SEGUNDO ANO | UN | 20.8
2 - 65005015 | 2 | 65005015 | MOTOSSERRA (CILINDRADA 72,2 CM3, POTENCIA 3,9 KW, ROTACAO LENTA 2400 RPM, ROTACAO MAXIMA 12500 RPM, | MOTOSSERRA (CILINDRADA 72,2 CM3, POTENCIA 3,9 KW, ROTACAO LENTA 2400 RPM, ROTACAO MAXIMA 12500 RPM, | H | 8.31
2 - 65005016 | 2 | 65005016 | MOTOSSERRA (CILINDRADA 72,2 CM3, POTENCIA 3,9 KW, ROTACAO LENTA 2400 RPM, ROTACAO MAXIMA 12500 RPM, LAMINA 50 CM) - HORA IMPRODUTIVA. | MOTOSSERRA (CILINDRADA 72,2 CM3, POTENCIA 3,9 KW, ROTACAO LENTA 2400 RPM, ROTACAO MAXIMA 12500 RPM, LAMINA 50 CM) - HORA IMPRODUTIVA. | H | 0.42
2 - 65004867 | 2 | 65004867 | PLANTIO COM FORNECIMENTO DE MUDAS DE ESPÉCIE NATIVA COM 0,80 M + 1 TUTOR + 2 AMARRAS, ADUBO, GEL, FORMICIDA E MÃO DE OBRA - RECUPERAÇÃO AMBIENTAL | PLANTIO COM FORNECIMENTO DE MUDAS DE ESPÉCIE NATIVA COM 0,80 M + 1 TUTOR + 2 AMARRAS, ADUBO, GEL, FORMICIDA E MÃO DE OBRA - RECUPERAÇÃO AMBIENTAL | UN | 55.49
2 - 65005024 | 2 | 65005024 | PODA EM ALTURA DE ARVORE COM DIAMETRO DE TRONCO MAIOR OU IGUAL A 0,20 M E MENOR QUE 0,40 M. | PODA EM ALTURA DE ARVORE COM DIAMETRO DE TRONCO MAIOR OU IGUAL A 0,20 M E MENOR QUE 0,40 M. | UN | 123.16
2 - 65005025 | 2 | 65005025 | PODA EM ALTURA DE ARVORE COM DIAMETRO DE TRONCO MAIOR OU IGUAL A 0,40 M E MENOR QUE 0,60 M. | PODA EM ALTURA DE ARVORE COM DIAMETRO DE TRONCO MAIOR OU IGUAL A 0,40 M E MENOR QUE 0,60 M. | UN | 340.46
2 - 65005026 | 2 | 65005026 | PODA EM ALTURA DE ARVORE COM DIAMETRO DE TRONCO MAIOR OU IGUAL A 0,60 M. | PODA EM ALTURA DE ARVORE COM DIAMETRO DE TRONCO MAIOR OU IGUAL A 0,60 M. | UN | 715.29
2 - 65005023 | 2 | 65005023 | PODA EM ALTURA DE ARVORE COM DIAMETRO DE TRONCO MENOR QUE 0,20 M. | PODA EM ALTURA DE ARVORE COM DIAMETRO DE TRONCO MENOR QUE 0,20 M. | UN | 32.46
2 - 65000080 | 2 | 65000080 | PORTAO PARA PEDESTRES CONFORME PADRAO COPASA P.013 | PORTAO PARA PEDESTRES CONFORME PADRAO COPASA P.013 | UN | 2246.4
2 - 65000079 | 2 | 65000079 | PORTAO PARA VEICULOS CONFORME PADRAO COPASA P.012 | PORTAO PARA VEICULOS CONFORME PADRAO COPASA P.012 | UN | 5553.38
2 - 65005017 | 2 | 65005017 | REMOCAO DE RAIZES REMANESCENTES DE TRONCO DE ARVORE COM DIAMETRO MAIOR OU IGUAL A 0,20 M E MENOR QUE 0,40 M. | REMOCAO DE RAIZES REMANESCENTES DE TRONCO DE ARVORE COM DIAMETRO MAIOR OU IGUAL A 0,20 M E MENOR QUE 0,40 M. | UN | 140.55
2 - 65005018 | 2 | 65005018 | REMOCAO DE RAIZES REMANESCENTES DE TRONCO DE ARVORE COM DIAMETRO MAIOR OU IGUAL A 0,40 M E MENOR QUE 0,60M. | REMOCAO DE RAIZES REMANESCENTES DE TRONCO DE ARVORE COM DIAMETRO MAIOR OU IGUAL A 0,40 M E MENOR QUE 0,60M. | UN | 233.24
2 - 65005019 | 2 | 65005019 | REMOCAO DE RAIZES REMANESCENTES DE TRONCO DE ARVORE COM DIAMETRO MAIOR OU IGUAL A 0,60M. | REMOCAO DE RAIZES REMANESCENTES DE TRONCO DE ARVORE COM DIAMETRO MAIOR OU IGUAL A 0,60M. | UN | 307.4
3 - RO-40320 | 3 | RO-40320 |  | BUEIRO TRIPLO TUBULAR DE CONCRETO, CLASSE CA-1. BTTC Ø 1,50 M - CORPO (EXECUÇÃO, INCLUINDO FORNECIMENTO E TRANSPORTE DE TODOS OS MATERIAIS E BERÇO, EXCLUSIVE ESCAVAÇÃO E COMPACTAÇÃO) | M | 3098.63
3 - RO-40321 | 3 | RO-40321 |  | BUEIRO TRIPLO TUBULAR DE CONCRETO, CLASSE CA-2. BTTC Ø 0,60 M - CORPO (EXECUÇÃO, INCLUINDO FORNECIMENTO E TRANSPORTE DE TODOS OS MATERIAIS E BERÇO, EXCLUSIVE ESCAVAÇÃO E COMPACTAÇÃO) | M | 666.36
3 - RO-40322 | 3 | RO-40322 |  | BUEIRO TRIPLO TUBULAR DE CONCRETO, CLASSE CA-2. BTTC Ø 0,80 M - CORPO (EXECUÇÃO, INCLUINDO FORNECIMENTO E TRANSPORTE DE TODOS OS MATERIAIS E BERÇO, EXCLUSIVE ESCAVAÇÃO E COMPACTAÇÃO) | M | 1074.76
3 - RO-40323 | 3 | RO-40323 |  | BUEIRO TRIPLO TUBULAR DE CONCRETO, CLASSE CA-2. BTTC Ø 1,00 M - CORPO (EXECUÇÃO, INCLUINDO FORNECIMENTO E TRANSPORTE DE TODOS OS MATERIAIS E BERÇO, EXCLUSIVE ESCAVAÇÃO E COMPACTAÇÃO) | M | 1715.93
3 - RO-40324 | 3 | RO-40324 |  | BUEIRO TRIPLO TUBULAR DE CONCRETO, CLASSE CA-2. BTTC Ø 1,20 M - CORPO (EXECUÇÃO, INCLUINDO FORNECIMENTO E TRANSPORTE DE TODOS OS MATERIAIS E BERÇO, EXCLUSIVE ESCAVAÇÃO E COMPACTAÇÃO) | M | 2292.9
3 - RO-40325 | 3 | RO-40325 |  | BUEIRO TRIPLO TUBULAR DE CONCRETO, CLASSE CA-2. BTTC Ø 1,50 M - CORPO (EXECUÇÃO, INCLUINDO FORNECIMENTO E TRANSPORTE DE TODOS OS MATERIAIS E BERÇO, EXCLUSIVE ESCAVAÇÃO E COMPACTAÇÃO) | M | 3317.54
3 - RO-40327 | 3 | RO-40327 |  | BUEIRO TRIPLO TUBULAR DE CONCRETO, CLASSE CA-3. BTTC Ø 0,80 M - CORPO (EXECUÇÃO, INCLUINDO FORNECIMENTO E TRANSPORTE DE TODOS OS MATERIAIS E BERÇO, EXCLUSIVE ESCAVAÇÃO E COMPACTAÇÃO) | M | 1247.89
3 - RO-40328 | 3 | RO-40328 |  | BUEIRO TRIPLO TUBULAR DE CONCRETO, CLASSE CA-3. BTTC Ø 1,00 M - CORPO (EXECUÇÃO, INCLUINDO FORNECIMENTO E TRANSPORTE DE TODOS OS MATERIAIS E BERÇO, EXCLUSIVE ESCAVAÇÃO E COMPACTAÇÃO) | M | 1750.19
3 - RO-40329 | 3 | RO-40329 |  | BUEIRO TRIPLO TUBULAR DE CONCRETO, CLASSE CA-3. BTTC Ø 1,20 M - CORPO (EXECUÇÃO, INCLUINDO FORNECIMENTO E TRANSPORTE DE TODOS OS MATERIAIS E BERÇO, EXCLUSIVE ESCAVAÇÃO E COMPACTAÇÃO) | M | 2275.44
3 - RO-40330 | 3 | RO-40330 |  | BUEIRO TRIPLO TUBULAR DE CONCRETO, CLASSE CA-3. BTTC Ø 1,50 M - CORPO (EXECUÇÃO, INCLUINDO FORNECIMENTO E TRANSPORTE DE TODOS OS MATERIAIS E BERÇO, EXCLUSIVE ESCAVAÇÃO E COMPACTAÇÃO) | M | 3447.71
3 - RO-40331 | 3 | RO-40331 |  | BUEIRO TRIPLO TUBULAR DE CONCRETO. BTTC Ø 0,60 M - BOCA (EXECUÇÃO, INCLUINDO FORNECIMENTO E TRANSPORTE DE TODOS OS MATERIAIS, EXCLUSIVE ESCAVAÇÃO E COMPACTAÇÃO) | U | 1434.35
3 - RO-40332 | 3 | RO-40332 |  | BUEIRO TRIPLO TUBULAR DE CONCRETO. BTTC Ø 0,80 M - BOCA (EXECUÇÃO, INCLUINDO FORNECIMENTO E TRANSPORTE DE TODOS OS MATERIAIS, EXCLUSIVE ESCAVAÇÃO E COMPACTAÇÃO) | U | 2320.03
3 - RO-40333 | 3 | RO-40333 |  | BUEIRO TRIPLO TUBULAR DE CONCRETO. BTTC Ø 1,00 M - BOCA (EXECUÇÃO, INCLUINDO FORNECIMENTO E TRANSPORTE DE TODOS OS MATERIAIS, EXCLUSIVE ESCAVAÇÃO E COMPACTAÇÃO) | U | 3490.74
3 - RO-40334 | 3 | RO-40334 |  | BUEIRO TRIPLO TUBULAR DE CONCRETO. BTTC Ø 1,20 M - BOCA (EXECUÇÃO, INCLUINDO FORNECIMENTO E TRANSPORTE DE TODOS OS MATERIAIS, EXCLUSIVE ESCAVAÇÃO E COMPACTAÇÃO) | U | 5112.67
3 - RO-40335 | 3 | RO-40335 |  | BUEIRO TRIPLO TUBULAR DE CONCRETO. BTTC Ø 1,50 M - BOCA (EXECUÇÃO, INCLUINDO FORNECIMENTO E TRANSPORTE DE TODOS OS MATERIAIS, EXCLUSIVE ESCAVAÇÃO E COMPACTAÇÃO) | U | 9056.81
3 - RO-40342 | 3 | RO-40342 |  | GIGANTE DE SUSTENTAÇÃO PARA BUEIRO SIMPLES TUBULAR DE CONCRETO - BSTC Ø 0,60 M (EXECUÇÃO, INCLUINDO FORNECIMENTO E TRANSPORTE DE TODOS OS MATERIAIS,EXCLUSIVE ESCAVAÇÃO E COMPACTAÇÃO) | U | 386.28
3 - RO-40343 | 3 | RO-40343 |  | GIGANTE DE SUSTENTAÇÃO PARA BUEIRO SIMPLES TUBULAR DE CONCRETO - BSTC Ø 0,80 M (EXECUÇÃO, INCLUINDO FORNECIMENTO E TRANSPORTE DE TODOS OS MATERIAIS,EXCLUSIVE ESCAVAÇÃO E COMPACTAÇÃO) | U | 415.16
3 - RO-40344 | 3 | RO-40344 |  | GIGANTE DE SUSTENTAÇÃO PARA BUEIRO SIMPLES TUBULAR DE CONCRETO - BSTC Ø 1,00 M (EXECUÇÃO, INCLUINDO FORNECIMENTO E TRANSPORTE DE TODOS OS MATERIAIS,EXCLUSIVE ESCAVAÇÃO E COMPACTAÇÃO) | U | 499.83
3 - RO-40345 | 3 | RO-40345 |  | GIGANTE DE SUSTENTAÇÃO PARA BUEIRO DUPLO TUBULAR DE CONCRETO - BDTC Ø 0,80 M (EXECUÇÃO, INCLUINDO FORNECIMENTO E TRANSPORTE DE TODOS OS MATERIAIS,EXCLUSIVE ESCAVAÇÃO E COMPACTAÇÃO) | U | 775.58
3 - RO-40346 | 3 | RO-40346 |  | GIGANTE DE SUSTENTAÇÃO PARA BUEIRO TRIPLO TUBULAR DE CONCRETO - BTTC Ø 1,00 M (EXECUÇÃO, INCLUINDO FORNECIMENTO E TRANSPORTE DE TODOS OS MATERIAIS,EXCLUSIVE ESCAVAÇÃO E COMPACTAÇÃO) | U | 1062.08
3 - RO-41040 | 3 | RO-41040 |  | REMOÇÃO DE BUEIRO SIMPLES TUBULAR DE CONCRETO. BSTC Ø 0,40 M - CORPO | M | 30.47
3 - RO-41046 | 3 | RO-41046 |  | REMOÇÃO DE BUEIRO SIMPLES TUBULAR DE CONCRETO. BSTC Ø 0,40 M - BOCA | U | 85.22
3 - RO-41041 | 3 | RO-41041 |  | REMOÇÃO DE BUEIRO SIMPLES TUBULAR DE CONCRETO. BSTC Ø 0,60 M - CORPO | M | 58.51
3 - RO-41047 | 3 | RO-41047 |  | REMOÇÃO DE BUEIRO SIMPLES TUBULAR DE CONCRETO. BSTC Ø 0,60 M - BOCA | U | 171
3 - RO-41042 | 3 | RO-41042 |  | REMOÇÃO DE BUEIRO SIMPLES TUBULAR DE CONCRETO. BSTC Ø 0,80 M - CORPO | M | 92.89
3 - RO-41048 | 3 | RO-41048 |  | REMOÇÃO DE BUEIRO SIMPLES TUBULAR DE CONCRETO. BSTC Ø 0,80 M - BOCA | U | 281.52
3 - RO-41043 | 3 | RO-41043 |  | REMOÇÃO DE BUEIRO SIMPLES TUBULAR DE CONCRETO. BSTC Ø 1,00 M - CORPO | M | 133.46
3 - RO-41049 | 3 | RO-41049 |  | REMOÇÃO DE BUEIRO SIMPLES TUBULAR DE CONCRETO. BSTC Ø 1,00 M - BOCA | U | 432.77
3 - RO-41044 | 3 | RO-41044 |  | REMOÇÃO DE BUEIRO SIMPLES TUBULAR DE CONCRETO. BSTC Ø 1,20 M - CORPO | M | 178.64
3 - RO-41050 | 3 | RO-41050 |  | REMOÇÃO DE BUEIRO SIMPLES TUBULAR DE CONCRETO. BSTC Ø 1,20 M - BOCA | U | 638.29
3 - RO-41045 | 3 | RO-41045 |  | REMOÇÃO DE BUEIRO SIMPLES TUBULAR DE CONCRETO. BSTC Ø 1,50 M - CORPO | M | 246.45
3 - RO-41051 | 3 | RO-41051 |  | REMOÇÃO DE BUEIRO SIMPLES TUBULAR DE CONCRETO. BSTC Ø 1,50 M - BOCA | U | 1200.46
3 - RO-41052 | 3 | RO-41052 |  | REMOÇÃO DE BUEIRO DUPLO TUBULAR DE CONCRETO. BDTC Ø 0,60 M - CORPO | M | 104.09
3 - RO-41057 | 3 | RO-41057 |  | REMOÇÃO DE BUEIRO DUPLO TUBULAR DE CONCRETO. BDTC Ø 0,60 M - BOCA | U | 250.97
3 - RO-41053 | 3 | RO-41053 |  | REMOÇÃO DE BUEIRO DUPLO TUBULAR DE CONCRETO. BDTC Ø 0,80 M - CORPO | M | 165.44
3 - RO-41058 | 3 | RO-41058 |  | REMOÇÃO DE BUEIRO DUPLO TUBULAR DE CONCRETO. BDTC Ø 0,80 M - BOCA | U | 402.09
3 - RO-41054 | 3 | RO-41054 |  | REMOÇÃO DE BUEIRO DUPLO TUBULAR DE CONCRETO. BDTC Ø 1,00 M - CORPO | M | 243.16
3 - RO-41059 | 3 | RO-41059 |  | REMOÇÃO DE BUEIRO DUPLO TUBULAR DE CONCRETO. BDTC Ø 1.00 M - BOCA | U | 600.08
3 - RO-41055 | 3 | RO-41055 |  | REMOÇÃO DE BUEIRO DUPLO TUBULAR DE CONCRETO. BDTC Ø 1,20 M - CORPO | M | 324.87
3 - RO-41060 | 3 | RO-41060 |  | REMOÇÃO DE BUEIRO DUPLO TUBULAR DE CONCRETO. BDTC Ø 1,20 M - BOCA | U | 895.05
3 - RO-41056 | 3 | RO-41056 |  | REMOÇÃO DE BUEIRO DUPLO TUBULAR DE CONCRETO. BDTC Ø 1,50 M - CORPO | M | 452.33
3 - RO-41061 | 3 | RO-41061 |  | REMOÇÃO DE BUEIRO DUPLO TUBULAR DE CONCRETO. BDTC Ø 1,50 M - BOCA | U | 1663.37
3 - RO-41062 | 3 | RO-41062 |  | REMOÇÃO DE BUEIRO TRIPLO TUBULAR DE CONCRETO. BTTC Ø 0,60 M - CORPO | M | 156.08
3 - RO-41067 | 3 | RO-41067 |  | REMOÇÃO DE BUEIRO TRIPLO TUBULAR DE CONCRETO. BTTC Ø 0,60 M - BOCA | U | 321.94
3 - RO-41063 | 3 | RO-41063 |  | REMOÇÃO DE BUEIRO TRIPLO TUBULAR DE CONCRETO. BTTC Ø 0,80 M - CORPO | M | 247.96
3 - RO-41068 | 3 | RO-41068 |  | REMOÇÃO DE BUEIRO TRIPLO TUBULAR DE CONCRETO. BTTC Ø 0,80 M - BOCA | U | 512.91
3 - RO-41064 | 3 | RO-41064 |  | REMOÇÃO DE BUEIRO TRIPLO TUBULAR DE CONCRETO. BTTC Ø 1,00 M - CORPO | M | 364.6
3 - RO-41069 | 3 | RO-41069 |  | REMOÇÃO DE BUEIRO TRIPLO TUBULAR DE CONCRETO. BTTC Ø 1,00 M - BOCA | U | 767.39
3 - RO-41065 | 3 | RO-41065 |  | REMOÇÃO DE BUEIRO TRIPLO TUBULAR DE CONCRETO. BTTC Ø 1,20 M - CORPO | M | 488.51
3 - RO-41070 | 3 | RO-41070 |  | REMOÇÃO DE BUEIRO TRIPLO TUBULAR DE CONCRETO. BTTC Ø 1.20 M - BOCA | U | 1151.81
3 - RO-41066 | 3 | RO-41066 |  | REMOÇÃO DE BUEIRO TRIPLO TUBULAR DE CONCRETO. BTTC Ø 1,50 M - CORPO | M | 679.05
3 - RO-41071 | 3 | RO-41071 |  | REMOÇÃO DE BUEIRO TRIPLO TUBULAR DE CONCRETO. BTTC Ø 1,50 M - BOCA | U | 2131.59
3 - RO-40354 | 3 | RO-40354 |  | BUEIRO SIMPLES CELULAR DE CONCRETO PADRÃO DER/MG. PARA ALTURA DE ATERRO DE 0 A 5,00 M. BSCC (1,00 X 1,00)M - CORPO (EXECUÇÃO, INCLUINDO FORNECIMENTO E TRANSPORTE DE TODOS OS MATERIAIS, EXCLUSIVE ESCAVAÇÃO E COMPACTAÇÃO) | M | 923.84
3 - RO-40392 | 3 | RO-40392 |  | BUEIRO SIMPLES CELULAR DE CONCRETO PADRÃO DER/MG. PARA ALTURA DE ATERRO DE 0 A 5,00 M. BSCC (1,00 X 1,00)M - BOCA (EXECUÇÃO, INCLUINDO FORNECIMENTO E TRANSPORTE DE TODOS OS MATERIAIS, EXCLUSIVE ESCAVAÇÃO E COMPACTAÇÃO) | U | 1066.76
3 - RO-40355 | 3 | RO-40355 |  | BUEIRO SIMPLES CELULAR DE CONCRETO PADRÃO DER/MG. PARA ALTURA DE ATERRO DE 0 A 5,00 M. BSCC (1,00 X 1,50)M - CORPO (EXECUÇÃO, INCLUINDO FORNECIMENTO E TRANSPORTE DE TODOS OS MATERIAIS, EXCLUSIVE ESCAVAÇÃO E COMPACTAÇÃO) | M | 1243.7
3 - RO-40393 | 3 | RO-40393 |  | BUEIRO SIMPLES CELULAR DE CONCRETO PADRÃO DER/MG. PARA ALTURA DE ATERRO DE 0 A 5,00 M. BSCC (1,00 X 1,50)M - BOCA (EXECUÇÃO, INCLUINDO FORNECIMENTO E TRANSPORTE DE TODOS OS MATERIAIS, EXCLUSIVE ESCAVAÇÃO E COMPACTAÇÃO) | U | 2032.73
3 - RO-40356 | 3 | RO-40356 |  | BUEIRO SIMPLES CELULAR DE CONCRETO PADRÃO DER/MG. PARA ALTURA DE ATERRO DE 0 A 5,00 M. BSCC (1,00 X 2,00)M - CORPO (EXECUÇÃO, INCLUINDO FORNECIMENTO E TRANSPORTE DE TODOS OS MATERIAIS, EXCLUSIVE ESCAVAÇÃO E COMPACTAÇÃO) | M | 1638.12
3 - RO-40394 | 3 | RO-40394 |  | BUEIRO SIMPLES CELULAR DE CONCRETO PADRÃO DER/MG. PARA ALTURA DE ATERRO DE 0 A 5,00 M. BSCC (1,00 X 2,00 M - BOCA (EXECUÇÃO, INCLUINDO FORNECIMENTO E TRANSPORTE DE TODOS OS MATERIAIS, EXCLUSIVE ESCAVAÇÃO E COMPACTAÇÃO) | U | 3482.05
3 - RO-40357 | 3 | RO-40357 |  | BUEIRO SIMPLES CELULAR DE CONCRETO PADRÃO DER/MG. PARA ALTURA DE ATERRO DE 0 A 5,00 M. BSCC (1,50 X 1,00)M - CORPO (EXECUÇÃO, INCLUINDO FORNECIMENTO E TRANSPORTE DE TODOS OS MATERIAIS, EXCLUSIVE ESCAVAÇÃO E COMPACTAÇÃO) | M | 1275.59
3 - RO-40395 | 3 | RO-40395 |  | BUEIRO SIMPLES CELULAR DE CONCRETO PADRÃO DER/MG. PARA ALTURA DE ATERRO DE 0 A 5,00 M. BSCC (1,50 X 1,00)M - BOCA (EXECUÇÃO, INCLUINDO FORNECIMENTO E TRANSPORTE DE TODOS OS MATERIAIS, EXCLUSIVE ESCAVAÇÃO E COMPACTAÇÃO) | U | 1229.22
3 - RO-40358 | 3 | RO-40358 |  | BUEIRO SIMPLES CELULAR DE CONCRETO PADRÃO DER/MG. PARA ALTURA DE ATERRO DE 0 A 5,00 M. BSCC (1,50 X 1,50)M - CORPO (EXECUÇÃO, INCLUINDO FORNECIMENTO E TRANSPORTE DE TODOS OS MATERIAIS, EXCLUSIVE ESCAVAÇÃO E COMPACTAÇÃO) | M | 1608.92
3 - RO-40396 | 3 | RO-40396 |  | BUEIRO SIMPLES CELULAR DE CONCRETO PADRÃO DER/MG. PARA ALTURA DE ATERRO DE 0 A 5,00 M. BSCC (1,50 X 1,50)M - BOCA (EXECUÇÃO, INCLUINDO FORNECIMENTO E TRANSPORTE DE TODOS OS MATERIAIS, EXCLUSIVE ESCAVAÇÃO E COMPACTAÇÃO) | U | 2284.17
3 - RO-40359 | 3 | RO-40359 |  | BUEIRO SIMPLES CELULAR DE CONCRETO PADRÃO DER/MG. PARA ALTURA DE ATERRO DE 0 A 5,00 M. BSCC (1,50 X 2,00)M - CORPO (EXECUÇÃO, INCLUINDO FORNECIMENTO E TRANSPORTE DE TODOS OS MATERIAIS, EXCLUSIVE ESCAVAÇÃO E COMPACTAÇÃO) | M | 2003.68
3 - RO-40397 | 3 | RO-40397 |  | BUEIRO SIMPLES CELULAR DE CONCRETO PADRÃO DER/MG. PARA ALTURA DE ATERRO DE 0 A 5,00 M. BSCC (1,50 X 2,00)M - BOCA (EXECUÇÃO, INCLUINDO FORNECIMENTO E TRANSPORTE DE TODOS OS MATERIAIS, EXCLUSIVE ESCAVAÇÃO E COMPACTAÇÃO) | U | 3751.7
3 - RO-41796 | 3 | RO-41796 |  | BUEIRO SIMPLES CELULAR DE CONCRETO PADRÃO DER/MG. PARA ALTURA DE ATERRO DE 0 A 5,00 M. BSCC (2,00 X 1,00)M - CORPO (EXECUÇÃO, INCLUINDO FORNECIMENTO E TRANSPORTE DE TODOS OS MATERIAIS, EXCLUSIVE ESCAVAÇÃO E COMPACTAÇÃO) | M | 1686.39
3 - RO-41797 | 3 | RO-41797 |  | BUEIRO SIMPLES CELULAR DE CONCRETO PADRÃO DER/MG. PARA ALTURA DE ATERRO DE 0 A 5,00 M. BSCC (2,00 X 1,00)M - BOCA (EXECUÇÃO, INCLUINDO FORNECIMENTO E TRANSPORTE DE TODOS OS MATERIAIS, EXCLUSIVE ESCAVAÇÃO E COMPACTAÇÃO) | U | 1402.99
3 - RO-40360 | 3 | RO-40360 |  | BUEIRO SIMPLES CELULAR DE CONCRETO PADRÃO DER/MG. PARA ALTURA DE ATERRO DE 0 A 5,00 M. BSCC (2,00 X 1,50)M - CORPO (EXECUÇÃO, INCLUINDO FORNECIMENTO E TRANSPORTE DE TODOS OS MATERIAIS, EXCLUSIVE ESCAVAÇÃO E COMPACTAÇÃO) | M | 2036.83
3 - RO-40398 | 3 | RO-40398 |  | BUEIRO SIMPLES CELULAR DE CONCRETO PADRÃO DER/MG. PARA ALTURA DE ATERRO DE 0 A 5,00 M. BSCC (2,00 X 1,50)M - BOCA (EXECUÇÃO, INCLUINDO FORNECIMENTO E TRANSPORTE DE TODOS OS MATERIAIS, EXCLUSIVE ESCAVAÇÃO E COMPACTAÇÃO) | U | 2546.31
3 - RO-40361 | 3 | RO-40361 |  | BUEIRO SIMPLES CELULAR DE CONCRETO PADRÃO DER/MG. PARA ALTURA DE ATERRO DE 0 A 5,00 M. BSCC (2,00 X 2,00)M - CORPO (EXECUÇÃO, INCLUINDO FORNECIMENTO E TRANSPORTE DE TODOS OS MATERIAIS, EXCLUSIVE ESCAVAÇÃO E COMPACTAÇÃO) | M | 2437.78
3 - RO-40399 | 3 | RO-40399 |  | BUEIRO SIMPLES CELULAR DE CONCRETO PADRÃO DER/MG. PARA ALTURA DE ATERRO DE 0 A 5,00 M. BSCC (2,00 X 2,00)M - BOCA (EXECUÇÃO, INCLUINDO FORNECIMENTO E TRANSPORTE DE TODOS OS MATERIAIS, EXCLUSIVE ESCAVAÇÃO E COMPACTAÇÃO) | U | 4119.9
3 - RO-40362 | 3 | RO-40362 |  | BUEIRO SIMPLES CELULAR DE CONCRETO PADRÃO DER/MG. PARA ALTURA DE ATERRO DE 0 A 5,00 M. BSCC (2,00 X 2,50)M - CORPO (EXECUÇÃO, INCLUINDO FORNECIMENTO E TRANSPORTE DE TODOS OS MATERIAIS, EXCLUSIVE ESCAVAÇÃO E COMPACTAÇÃO) | M | 2877.39
3 - RO-40400 | 3 | RO-40400 |  | BUEIRO SIMPLES CELULAR DE CONCRETO PADRÃO DER/MG. PARA ALTURA DE ATERRO DE 0 A 5,00 M. BSCC (2,00 X 2,50)M - BOCA (EXECUÇÃO, INCLUINDO FORNECIMENTO E TRANSPORTE DE TODOS OS MATERIAIS, EXCLUSIVE ESCAVAÇÃO E COMPACTAÇÃO) | U | 6102.13
3 - RO-40363 | 3 | RO-40363 |  | BUEIRO SIMPLES CELULAR DE CONCRETO PADRÃO DER/MG. PARA ALTURA DE ATERRO DE 0 A 5,00 M. BSCC (2,00 X 3,00)M - CORPO (EXECUÇÃO, INCLUINDO FORNECIMENTO E TRANSPORTE DE TODOS OS MATERIAIS, EXCLUSIVE ESCAVAÇÃO E COMPACTAÇÃO) | M | 3387.36
3 - RO-40401 | 3 | RO-40401 |  | BUEIRO SIMPLES CELULAR DE CONCRETO PADRÃO DER/MG. PARA ALTURA DE ATERRO DE 0 A 5,00 M. BSCC (2,00 X 3,00)M - BOCA (EXECUÇÃO, INCLUINDO FORNECIMENTO E TRANSPORTE DE TODOS OS MATERIAIS, EXCLUSIVE ESCAVAÇÃO E COMPACTAÇÃO) | U | 8686.15
3 - RO-40366 | 3 | RO-40366 |  | BUEIRO SIMPLES CELULAR DE CONCRETO PADRÃO DER/MG. PARA ALTURA DE ATERRO DE 0 A 5,00 M. BSCC (2,50 X 2,00)M - CORPO (EXECUÇÃO, INCLUINDO FORNECIMENTO E TRANSPORTE DE TODOS OS MATERIAIS, EXCLUSIVE ESCAVAÇÃO E COMPACTAÇÃO) | M | 2921.52
3 - RO-40404 | 3 | RO-40404 |  | BUEIRO SIMPLES CELULAR DE CONCRETO PADRÃO DER/MG. PARA ALTURA DE ATERRO DE 0 A 5,00 M. BSCC (2,50 X 2,00)M - BOCA (EXECUÇÃO, INCLUINDO FORNECIMENTO E TRANSPORTE DE TODOS OS MATERIAIS, EXCLUSIVE ESCAVAÇÃO E COMPACTAÇÃO) | U | 4421.41
3 - RO-40367 | 3 | RO-40367 |  | BUEIRO SIMPLES CELULAR DE CONCRETO PADRÃO DER/MG. PARA ALTURA DE ATERRO DE 0 A 5,00 M. BSCC (2,50 X 2,50)M - CORPO (EXECUÇÃO, INCLUINDO FORNECIMENTO E TRANSPORTE DE TODOS OS MATERIAIS, EXCLUSIVE ESCAVAÇÃO E COMPACTAÇÃO) | M | 3399.57
3 - RO-40405 | 3 | RO-40405 |  | BUEIRO SIMPLES CELULAR DE CONCRETO PADRÃO DER/MG. PARA ALTURA DE ATERRO DE 0 A 5,00 M. BSCC (2,50 X 2,50)M - BOCA (EXECUÇÃO, INCLUINDO FORNECIMENTO E TRANSPORTE DE TODOS OS MATERIAIS, EXCLUSIVE ESCAVAÇÃO E COMPACTAÇÃO) | U | 6591.59
3 - RO-40368 | 3 | RO-40368 |  | BUEIRO SIMPLES CELULAR DE CONCRETO PADRÃO DER/MG. PARA ALTURA DE ATERRO DE 0 A 5,00 M. BSCC (2,50 X 3,00)M - CORPO (EXECUÇÃO, INCLUINDO FORNECIMENTO E TRANSPORTE DE TODOS OS MATERIAIS, EXCLUSIVE ESCAVAÇÃO E COMPACTAÇÃO) | M | 3889.34
3 - RO-40406 | 3 | RO-40406 |  | BUEIRO SIMPLES CELULAR DE CONCRETO PADRÃO DER/MG. PARA ALTURA DE ATERRO DE 0 A 5,00 M. BSCC (2,50 X 3,00)M - BOCA (EXECUÇÃO, INCLUINDO FORNECIMENTO E TRANSPORTE DE TODOS OS MATERIAIS, EXCLUSIVE ESCAVAÇÃO E COMPACTAÇÃO) | U | 9212.03
3 - RO-40370 | 3 | RO-40370 |  | BUEIRO SIMPLES CELULAR DE CONCRETO PADRÃO DER/MG. PARA ALTURA DE ATERRO DE 0 A 5,00 M. BSCC (3,00 X 1,50)M - CORPO (EXECUÇÃO, INCLUINDO FORNECIMENTO E TRANSPORTE DE TODOS OS MATERIAIS, EXCLUSIVE ESCAVAÇÃO E COMPACTAÇÃO) | M | 3106.3
3 - RO-40408 | 3 | RO-40408 |  | BUEIRO SIMPLES CELULAR DE CONCRETO PADRÃO DER/MG. PARA ALTURA DE ATERRO DE 0 A 5,00 M. BSCC (3,00 X 1,50)M - BOCA (EXECUÇÃO, INCLUINDO FORNECIMENTO E TRANSPORTE DE TODOS OS MATERIAIS, EXCLUSIVE ESCAVAÇÃO E COMPACTAÇÃO) | U | 3061.55
3 - RO-40371 | 3 | RO-40371 |  | BUEIRO SIMPLES CELULAR DE CONCRETO PADRÃO DER/MG. PARA ALTURA DE ATERRO DE 0 A 5,00 M. BSCC (3,00 X 2,00)M - CORPO (EXECUÇÃO, INCLUINDO FORNECIMENTO E TRANSPORTE DE TODOS OS MATERIAIS, EXCLUSIVE ESCAVAÇÃO E COMPACTAÇÃO) | M | 3535.41
3 - RO-40409 | 3 | RO-40409 |  | BUEIRO SIMPLES CELULAR DE CONCRETO PADRÃO DER/MG. PARA ALTURA DE ATERRO DE 0 A 5,00 M. BSCC (3,00 X 2,00)M - BOCA (EXECUÇÃO, INCLUINDO FORNECIMENTO E TRANSPORTE DE TODOS OS MATERIAIS, EXCLUSIVE ESCAVAÇÃO E COMPACTAÇÃO) | U | 4834.58
3 - RO-40372 | 3 | RO-40372 |  | BUEIRO SIMPLES CELULAR DE CONCRETO PADRÃO DER/MG. PARA ALTURA DE ATERRO DE 0 A 5,00 M. BSCC (3,00 X 2,50)M - CORPO (EXECUÇÃO, INCLUINDO FORNECIMENTO E TRANSPORTE DE TODOS OS MATERIAIS, EXCLUSIVE ESCAVAÇÃO E COMPACTAÇÃO) | M | 3976.73
3 - RO-40410 | 3 | RO-40410 |  | BUEIRO SIMPLES CELULAR DE CONCRETO PADRÃO DER/MG. PARA ALTURA DE ATERRO DE 0 A 5,00 M. BSCC (3,00 X 2,50)M - BOCA (EXECUÇÃO, INCLUINDO FORNECIMENTO E TRANSPORTE DE TODOS OS MATERIAIS, EXCLUSIVE ESCAVAÇÃO E COMPACTAÇÃO) | U | 7021.82
3 - RO-40373 | 3 | RO-40373 |  | BUEIRO SIMPLES CELULAR DE CONCRETO PADRÃO DER/MG. PARA ALTURA DE ATERRO DE 0 A 5,00 M. BSCC (3,00 X 3,00)M - CORPO (EXECUÇÃO, INCLUINDO FORNECIMENTO E TRANSPORTE DE TODOS OS MATERIAIS, EXCLUSIVE ESCAVAÇÃO E COMPACTAÇÃO) | M | 4480.02
3 - RO-40411 | 3 | RO-40411 |  | BUEIRO SIMPLES CELULAR DE CONCRETO PADRÃO DER/MG. PARA ALTURA DE ATERRO DE 0 A 5,00 M. BSCC (3,00 X 3,00)M - BOCA (EXECUÇÃO, INCLUINDO FORNECIMENTO E TRANSPORTE DE TODOS OS MATERIAIS, EXCLUSIVE ESCAVAÇÃO E COMPACTAÇÃO) | U | 9729.78
3 - RO-43343 | 3 | RO-43343 |  | BUEIRO SIMPLES CELULAR DE CONCRETO PADRÃO DER/MG. PARA ALTURA DE ATERRO DE 0 A 5,00 M. BSCC (3,00 X 3,50)M - CORPO (EXECUÇÃO, INCLUINDO FORNECIMENTO E TRANSPORTE DE TODOS OS MATERIAIS, EXCLUSIVE ESCAVAÇÃO E COMPACTAÇÃO) | M | 5029.66
3 - RO-40412 | 3 | RO-40412 |  | BUEIRO SIMPLES CELULAR DE CONCRETO PADRÃO DER/MG. PARA ALTURA DE ATERRO DE 0 A 5,00 M. BSCC (3,00 X 3,50)M - BOCA (EXECUÇÃO, INCLUINDO FORNECIMENTO E TRANSPORTE DE TODOS OS MATERIAIS, EXCLUSIVE ESCAVAÇÃO E COMPACTAÇÃO) | U | 13022.92
3 - RO-40375 | 3 | RO-40375 |  | BUEIRO SIMPLES CELULAR DE CONCRETO PADRÃO DER/MG. PARA ALTURA DE ATERRO DE 0 A 5,00 M. BSCC (3,50 X 2,50)M - CORPO (EXECUÇÃO, INCLUINDO FORNECIMENTO E TRANSPORTE DE TODOS OS MATERIAIS, EXCLUSIVE ESCAVAÇÃO E COMPACTAÇÃO) | M | 4626.23
3 - RO-40414 | 3 | RO-40414 |  | BUEIRO SIMPLES CELULAR DE CONCRETO PADRÃO DER/MG. PARA ALTURA DE ATERRO DE 0 A 5,00 M. BSCC (3,50 X 2,50)M - BOCA (EXECUÇÃO, INCLUINDO FORNECIMENTO E TRANSPORTE DE TODOS OS MATERIAIS, EXCLUSIVE ESCAVAÇÃO E COMPACTAÇÃO) | U | 7449.3
3 - RO-40376 | 3 | RO-40376 |  | BUEIRO SIMPLES CELULAR DE CONCRETO PADRÃO DER/MG. PARA ALTURA DE ATERRO DE 0 A 5,00 M. BSCC (3,50 X 3,00)M - CORPO (EXECUÇÃO, INCLUINDO FORNECIMENTO E TRANSPORTE DE TODOS OS MATERIAIS, EXCLUSIVE ESCAVAÇÃO E COMPACTAÇÃO) | M | 5126.78
3 - RO-40415 | 3 | RO-40415 |  | BUEIRO SIMPLES CELULAR DE CONCRETO PADRÃO DER/MG. PARA ALTURA DE ATERRO DE 0 A 5,00 M. BSCC (3,50 X 3,00)M - BOCA (EXECUÇÃO, INCLUINDO FORNECIMENTO E TRANSPORTE DE TODOS OS MATERIAIS, EXCLUSIVE ESCAVAÇÃO E COMPACTAÇÃO) | U | 10281.16
3 - RO-40388 | 3 | RO-40388 |  | BUEIRO SIMPLES CELULAR DE CONCRETO PADRÃO DER/MG. PARA ALTURA DE ATERRO DE 0 A 5,00 M. BSCC (3,50 X 3,50)M - CORPO (EXECUÇÃO, INCLUINDO FORNECIMENTO E TRANSPORTE DE TODOS OS MATERIAIS, EXCLUSIVE ESCAVAÇÃO E COMPACTAÇÃO) | M | 5683.83
3 - RO-40416 | 3 | RO-40416 |  | BUEIRO SIMPLES CELULAR DE CONCRETO PADRÃO DER/MG. PARA ALTURA DE ATERRO DE 0 A 5,00 M. BSCC (3,50 X 3,50)M - BOCA (EXECUÇÃO, INCLUINDO FORNECIMENTO E TRANSPORTE DE TODOS OS MATERIAIS, EXCLUSIVE ESCAVAÇÃO E COMPACTAÇÃO) | U | 13671.66
3 - RO-40389 | 3 | RO-40389 |  | BUEIRO SIMPLES CELULAR DE CONCRETO PADRÃO DER/MG. PARA ALTURA DE ATERRO DE 0 A 5,00 M. BSCC (3,50 X 4,00)M - CORPO (EXECUÇÃO, INCLUINDO FORNECIMENTO E TRANSPORTE DE TODOS OS MATERIAIS, EXCLUSIVE ESCAVAÇÃO E COMPACTAÇÃO) | M | 6369.5
3 - RO-40417 | 3 | RO-40417 |  | BUEIRO SIMPLES CELULAR DE CONCRETO PADRÃO DER/MG. PARA ALTURA DE ATERRO DE 0 A 5,00 M. BSCC (3,50 X 4,00)M - BOCA (EXECUÇÃO, INCLUINDO FORNECIMENTO E TRANSPORTE DE TODOS OS MATERIAIS, EXCLUSIVE ESCAVAÇÃO E COMPACTAÇÃO) | U | 17929.25
3 - RO-40429 | 3 | RO-40429 |  | BUEIRO DUPLO CELULAR DE CONCRETO PADRÃO DER/MG. PARA ALTURA DE ATERRO DE 0 A 5,00 M. BDCC (1,00 X 1,00)M - CORPO (EXECUÇÃO, INCLUINDO FORNECIMENTO E TRANSPORTE DE TODOS OS MATERIAIS, EXCLUSIVE ESCAVAÇÃO E COMPACTAÇÃO) | M | 1455.76
3 - RO-40453 | 3 | RO-40453 |  | BUEIRO DUPLO CELULAR DE CONCRETO PADRÃO DER/MG. PARA ALTURA DE ATERRO DE 0 A 5,00 M. BDCC (1,00 X 1,00)M - BOCA (EXECUÇÃO, INCLUINDO FORNECIMENTO E TRANSPORTE DE TODOS OS MATERIAIS, EXCLUSIVE ESCAVAÇÃO E COMPACTAÇÃO) | U | 1066.76
3 - RO-40431 | 3 | RO-40431 |  | BUEIRO DUPLO CELULAR DE CONCRETO PADRÃO DER/MG. PARA ALTURA DE ATERRO DE 0 A 5,00 M. BDCC (1,50 X 2,00)M - CORPO (EXECUÇÃO, INCLUINDO FORNECIMENTO E TRANSPORTE DE TODOS OS MATERIAIS, EXCLUSIVE ESCAVAÇÃO E COMPACTAÇÃO) | M | 3043.62
3 - RO-40455 | 3 | RO-40455 |  | BUEIRO DUPLO CELULAR DE CONCRETO PADRÃO DER/MG. PARA ALTURA DE ATERRO DE 0 A 5,00 M. BDCC (1,50 X 2,00)M - BOCA (EXECUÇÃO, INCLUINDO FORNECIMENTO E TRANSPORTE DE TODOS OS MATERIAIS, EXCLUSIVE ESCAVAÇÃO E COMPACTAÇÃO) | U | 3751.7
3 - RO-40432 | 3 | RO-40432 |  | BUEIRO DUPLO CELULAR DE CONCRETO PADRÃO DER/MG. PARA ALTURA DE ATERRO DE 0 A 5,00 M. BDCC (2,00 X 1,50)M - CORPO (EXECUÇÃO, INCLUINDO FORNECIMENTO E TRANSPORTE DE TODOS OS MATERIAIS, EXCLUSIVE ESCAVAÇÃO E COMPACTAÇÃO) | M | 3296.21
3 - RO-40456 | 3 | RO-40456 |  | BUEIRO DUPLO CELULAR DE CONCRETO PADRÃO DER/MG. PARA ALTURA DE ATERRO DE 0 A 5,00 M. BDCC (2,00 X 1,50)M - BOCA (EXECUÇÃO, INCLUINDO FORNECIMENTO E TRANSPORTE DE TODOS OS MATERIAIS, EXCLUSIVE ESCAVAÇÃO E COMPACTAÇÃO) | U | 2546.31
3 - RO-40433 | 3 | RO-40433 |  | BUEIRO DUPLO CELULAR DE CONCRETO PADRÃO DER/MG. PARA ALTURA DE ATERRO DE 0 A 5,00 M. BDCC (2,00 X 2,00)M - CORPO (EXECUÇÃO, INCLUINDO FORNECIMENTO E TRANSPORTE DE TODOS OS MATERIAIS, EXCLUSIVE ESCAVAÇÃO E COMPACTAÇÃO) | M | 3856.74
3 - RO-40457 | 3 | RO-40457 |  | BUEIRO DUPLO CELULAR DE CONCRETO PADRÃO DER/MG. PARA ALTURA DE ATERRO DE 0 A 5,00 M. BDCC (2,00 X 2,00)M - BOCA (EXECUÇÃO, INCLUINDO FORNECIMENTO E TRANSPORTE DE TODOS OS MATERIAIS, EXCLUSIVE ESCAVAÇÃO E COMPACTAÇÃO) | U | 4119.9
3 - RO-40434 | 3 | RO-40434 |  | BUEIRO DUPLO CELULAR DE CONCRETO PADRÃO DER/MG. PARA ALTURA DE ATERRO DE 0 A 5,00 M. BDCC (2,00 X 2,50)M - CORPO (EXECUÇÃO, INCLUINDO FORNECIMENTO E TRANSPORTE DE TODOS OS MATERIAIS, EXCLUSIVE ESCAVAÇÃO E COMPACTAÇÃO) | M | 4466.17
3 - RO-40458 | 3 | RO-40458 |  | BUEIRO DUPLO CELULAR DE CONCRETO PADRÃO DER/MG. PARA ALTURA DE ATERRO DE 0 A 5,00 M. BDCC (2,00 X 2,50)M - BOCA (EXECUÇÃO, INCLUINDO FORNECIMENTO E TRANSPORTE DE TODOS OS MATERIAIS, EXCLUSIVE ESCAVAÇÃO E COMPACTAÇÃO) | U | 6102.13
3 - RO-40435 | 3 | RO-40435 |  | BUEIRO DUPLO CELULAR DE CONCRETO PADRÃO DER/MG. PARA ALTURA DE ATERRO DE 0 A 5,00 M. BDCC (2,00 X 3,00)M - CORPO (EXECUÇÃO, INCLUINDO FORNECIMENTO E TRANSPORTE DE TODOS OS MATERIAIS, EXCLUSIVE ESCAVAÇÃO E COMPACTAÇÃO) | M | 5176.5
3 - RO-40459 | 3 | RO-40459 |  | BUEIRO DUPLO CELULAR DE CONCRETO PADRÃO DER/MG. PARA ALTURA DE ATERRO DE 0 A 5,00 M. BDCC (2,00 X 3,00)M - BOCA (EXECUÇÃO, INCLUINDO FORNECIMENTO E TRANSPORTE DE TODOS OS MATERIAIS, EXCLUSIVE ESCAVAÇÃO E COMPACTAÇÃO) | U | 8686.15
3 - RO-40436 | 3 | RO-40436 |  | BUEIRO DUPLO CELULAR DE CONCRETO PADRÃO DER/MG. PARA ALTURA DE ATERRO DE 0 A 5,00 M. BDCC (2,50 X 1,50)M - CORPO (EXECUÇÃO, INCLUINDO FORNECIMENTO E TRANSPORTE DE TODOS OS MATERIAIS, EXCLUSIVE ESCAVAÇÃO E COMPACTAÇÃO) | M | 4171.66
3 - RO-40460 | 3 | RO-40460 |  | BUEIRO DUPLO CELULAR DE CONCRETO PADRÃO DER/MG. PARA ALTURA DE ATERRO DE 0 A 5,00 M. BDCC (2,50 X 1,50)M - BOCA (EXECUÇÃO, INCLUINDO FORNECIMENTO E TRANSPORTE DE TODOS OS MATERIAIS, EXCLUSIVE ESCAVAÇÃO E COMPACTAÇÃO) | U | 2825.64
3 - RO-40437 | 3 | RO-40437 |  | BUEIRO DUPLO CELULAR DE CONCRETO PADRÃO DER/MG. PARA ALTURA DE ATERRO DE 0 A 5,00 M. BDCC (2,50 X 2,00)M - CORPO (EXECUÇÃO, INCLUINDO FORNECIMENTO E TRANSPORTE DE TODOS OS MATERIAIS, EXCLUSIVE ESCAVAÇÃO E COMPACTAÇÃO) | M | 4707.86
3 - RO-40461 | 3 | RO-40461 |  | BUEIRO DUPLO CELULAR DE CONCRETO PADRÃO DER/MG. PARA ALTURA DE ATERRO DE 0 A 5,00 M. BDCC (2,50 X 2,00)M - BOCA (EXECUÇÃO, INCLUINDO FORNECIMENTO E TRANSPORTE DE TODOS OS MATERIAIS, EXCLUSIVE ESCAVAÇÃO E COMPACTAÇÃO) | U | 4421.41
3 - RO-40438 | 3 | RO-40438 |  | BUEIRO DUPLO CELULAR DE CONCRETO PADRÃO DER/MG. PARA ALTURA DE ATERRO DE 0 A 5,00 M. BDCC (2,50 X 2,50)M - CORPO (EXECUÇÃO, INCLUINDO FORNECIMENTO E TRANSPORTE DE TODOS OS MATERIAIS, EXCLUSIVE ESCAVAÇÃO E COMPACTAÇÃO) | M | 5365.73
3 - RO-40462 | 3 | RO-40462 |  | BUEIRO DUPLO CELULAR DE CONCRETO PADRÃO DER/MG. PARA ALTURA DE ATERRO DE 0 A 5,00 M. BDCC (2,50 X 2,50)M - BOCA (EXECUÇÃO, INCLUINDO FORNECIMENTO E TRANSPORTE DE TODOS OS MATERIAIS, EXCLUSIVE ESCAVAÇÃO E COMPACTAÇÃO) | U | 6591.59
3 - RO-40439 | 3 | RO-40439 |  | BUEIRO DUPLO CELULAR DE CONCRETO PADRÃO DER/MG. PARA ALTURA DE ATERRO DE 0 A 5,00 M. BDCC (2,50 X 3,00)M - CORPO (EXECUÇÃO, INCLUINDO FORNECIMENTO E TRANSPORTE DE TODOS OS MATERIAIS, EXCLUSIVE ESCAVAÇÃO E COMPACTAÇÃO) | M | 6033.3
3 - RO-40463 | 3 | RO-40463 |  | BUEIRO DUPLO CELULAR DE CONCRETO PADRÃO DER/MG. PARA ALTURA DE ATERRO DE 0 A 5,00 M. BDCC (2,50 X 3,00)M - BOCA (EXECUÇÃO, INCLUINDO FORNECIMENTO E TRANSPORTE DE TODOS OS MATERIAIS, EXCLUSIVE ESCAVAÇÃO E COMPACTAÇÃO) | U | 9212.03
3 - RO-40440 | 3 | RO-40440 |  | BUEIRO DUPLO CELULAR DE CONCRETO PADRÃO DER/MG. PARA ALTURA DE ATERRO DE 0 A 5,00 M. BDCC (3,00 X 2,00)M - CORPO (EXECUÇÃO, INCLUINDO FORNECIMENTO E TRANSPORTE DE TODOS OS MATERIAIS, EXCLUSIVE ESCAVAÇÃO E COMPACTAÇÃO) | M | 5747.87
3 - RO-40464 | 3 | RO-40464 |  | BUEIRO DUPLO CELULAR DE CONCRETO PADRÃO DER/MG. PARA ALTURA DE ATERRO DE 0 A 5,00 M. BDCC (3,00 X 2,00)M - BOCA (EXECUÇÃO, INCLUINDO FORNECIMENTO E TRANSPORTE DE TODOS OS MATERIAIS, EXCLUSIVE ESCAVAÇÃO E COMPACTAÇÃO) | U | 4834.58
3 - RO-40441 | 3 | RO-40441 |  | BUEIRO DUPLO CELULAR DE CONCRETO PADRÃO DER/MG. PARA ALTURA DE ATERRO DE 0 A 5,00 M. BDCC (3,00 X 2,50)M - CORPO (EXECUÇÃO, INCLUINDO FORNECIMENTO E TRANSPORTE DE TODOS OS MATERIAIS, EXCLUSIVE ESCAVAÇÃO E COMPACTAÇÃO) | M | 6342.21
3 - RO-40465 | 3 | RO-40465 |  | BUEIRO DUPLO CELULAR DE CONCRETO PADRÃO DER/MG. PARA ALTURA DE ATERRO DE 0 A 5,00 M. BDCC (3,00 X 2,50)M - BOCA (EXECUÇÃO, INCLUINDO FORNECIMENTO E TRANSPORTE DE TODOS OS MATERIAIS, EXCLUSIVE ESCAVAÇÃO E COMPACTAÇÃO) | U | 7021.82
3 - RO-40442 | 3 | RO-40442 |  | BUEIRO DUPLO CELULAR DE CONCRETO PADRÃO DER/MG. PARA ALTURA DE ATERRO DE 0 A 5,00 M. BDCC (3,00 X 3,00)M - CORPO (EXECUÇÃO, INCLUINDO FORNECIMENTO E TRANSPORTE DE TODOS OS MATERIAIS, EXCLUSIVE ESCAVAÇÃO E COMPACTAÇÃO) | M | 7014.18
3 - RO-40466 | 3 | RO-40466 |  | BUEIRO DUPLO CELULAR DE CONCRETO PADRÃO DER/MG. PARA ALTURA DE ATERRO DE 0 A 5,00 M. BDCC (3,00 X 3,00)M - BOCA (EXECUÇÃO, INCLUINDO FORNECIMENTO E TRANSPORTE DE TODOS OS MATERIAIS, EXCLUSIVE ESCAVAÇÃO E COMPACTAÇÃO) | U | 9729.78
3 - RO-40443 | 3 | RO-40443 |  | BUEIRO DUPLO CELULAR DE CONCRETO PADRÃO DER/MG. PARA ALTURA DE ATERRO DE 0 A 5,00 M. BDCC (3,00 X 3,50)M - CORPO (EXECUÇÃO, INCLUINDO FORNECIMENTO E TRANSPORTE DE TODOS OS MATERIAIS, EXCLUSIVE ESCAVAÇÃO E COMPACTAÇÃO) | M | 7777.73
3 - RO-40467 | 3 | RO-40467 |  | BUEIRO DUPLO CELULAR DE CONCRETO PADRÃO DER/MG. PARA ALTURA DE ATERRO DE 0 A 5,00 M. BDCC (3,00 X 3,50)M - BOCA (EXECUÇÃO, INCLUINDO FORNECIMENTO E TRANSPORTE DE TODOS OS MATERIAIS, EXCLUSIVE ESCAVAÇÃO E COMPACTAÇÃO) | U | 13022.92
3 - RO-40444 | 3 | RO-40444 |  | BUEIRO DUPLO CELULAR DE CONCRETO PADRÃO DER/MG. PARA ALTURA DE ATERRO DE 0 A 5,00 M. BDCC (3,50 X 3,00)M - CORPO (EXECUÇÃO, INCLUINDO FORNECIMENTO E TRANSPORTE DE TODOS OS MATERIAIS, EXCLUSIVE ESCAVAÇÃO E COMPACTAÇÃO) | M | 8113.74
3 - RO-40469 | 3 | RO-40469 |  | BUEIRO DUPLO CELULAR DE CONCRETO PADRÃO DER/MG. PARA ALTURA DE ATERRO DE 0 A 5,00 M. BDCC (3,50 X 3,00)M - BOCA (EXECUÇÃO, INCLUINDO FORNECIMENTO E TRANSPORTE DE TODOS OS MATERIAIS, EXCLUSIVE ESCAVAÇÃO E COMPACTAÇÃO) | U | 10281.16
3 - RO-40445 | 3 | RO-40445 |  | BUEIRO DUPLO CELULAR DE CONCRETO PADRÃO DER/MG. PARA ALTURA DE ATERRO DE 0 A 5,00 M. BDCC (3,50 X 3,50)M - CORPO (EXECUÇÃO, INCLUINDO FORNECIMENTO E TRANSPORTE DE TODOS OS MATERIAIS, EXCLUSIVE ESCAVAÇÃO E COMPACTAÇÃO) | M | 8867.13
3 - RO-41798 | 3 | RO-41798 |  | BUEIRO DUPLO CELULAR DE CONCRETO PADRÃO DER/MG. PARA ALTURA DE ATERRO DE 0 A 5,00 M. BDCC (3,50 X 3,50)M - BOCA (EXECUÇÃO, INCLUINDO FORNECIMENTO E TRANSPORTE DE TODOS OS MATERIAIS, EXCLUSIVE ESCAVAÇÃO E COMPACTAÇÃO) | U | 13671.66
3 - RO-40447 | 3 | RO-40447 |  | BUEIRO DUPLO CELULAR DE CONCRETO PADRÃO DER/MG. PARA ALTURA DE ATERRO DE 0 A 5,00 M. BDCC (4,00 X 4,00)M - CORPO (EXECUÇÃO, INCLUINDO FORNECIMENTO E TRANSPORTE DE TODOS OS MATERIAIS, EXCLUSIVE ESCAVAÇÃO E COMPACTAÇÃO) | M | 11001.48
3 - RO-40471 | 3 | RO-40471 |  | BUEIRO DUPLO CELULAR DE CONCRETO PADRÃO DER/MG. PARA ALTURA DE ATERRO DE 0 A 5,00 M. BDCC (4,00 X 4,00)M - BOCA (EXECUÇÃO, INCLUINDO FORNECIMENTO E TRANSPORTE DE TODOS OS MATERIAIS, EXCLUSIVE ESCAVAÇÃO E COMPACTAÇÃO) | U | 18339.6
3 - RO-40483 | 3 | RO-40483 |  | BUEIRO TRIPLO CELULAR DE CONCRETO PADRÃO DER/MG. PARA ALTURA DE ATERRO DE 0 A 5,00 M. BTCC (2,00 X 2,00)M - CORPO (EXECUÇÃO, INCLUINDO FORNECIMENTO E TRANSPORTE DE TODOS OS MATERIAIS, EXCLUSIVE ESCAVAÇÃO E COMPACTAÇÃO) | M | 5361.09
3 - RO-40504 | 3 | RO-40504 |  | BUEIRO TRIPLO CELULAR DE CONCRETO PADRÃO DER/MG. PARA ALTURA DE ATERRO DE 0 A 5,00 M. BTCC (2,00 X 2,00)M - BOCA (EXECUÇÃO, INCLUINDO FORNECIMENTO E TRANSPORTE DE TODOS OS MATERIAIS, EXCLUSIVE ESCAVAÇÃO E COMPACTAÇÃO) | U | 4119.9
3 - RO-42271 | 3 | RO-42271 |  | BUEIRO TRIPLO CELULAR DE CONCRETO PADRÃO DER/MG. PARA ALTURA DE ATERRO DE 0 A 5,00 M. BTCC (2,50 X 1,50)M - CORPO (EXECUÇÃO, INCLUINDO FORNECIMENTO E TRANSPORTE DE TODOS OS MATERIAIS, EXCLUSIVE ESCAVAÇÃO E COMPACTAÇÃO) | M | 5931.49
3 - RO-42272 | 3 | RO-42272 |  | BUEIRO TRIPLO CELULAR DE CONCRETO PADRÃO DER/MG. PARA ALTURA DE ATERRO DE 0 A 5,00 M. BTCC (2,50 X 1,50)M - BOCA (EXECUÇÃO, INCLUINDO FORNECIMENTO E TRANSPORTE DE TODOS OS MATERIAIS, EXCLUSIVE ESCAVAÇÃO E COMPACTAÇÃO) | U | 2825.64
3 - RO-40494 | 3 | RO-40494 |  | BUEIRO TRIPLO CELULAR DE CONCRETO PADRÃO DER/MG. PARA ALTURA DE ATERRO DE 0 A 5,00 M. BTCC (2,50 X 2,50)M - CORPO (EXECUÇÃO, INCLUINDO FORNECIMENTO E TRANSPORTE DE TODOS OS MATERIAIS, EXCLUSIVE ESCAVAÇÃO E COMPACTAÇÃO) | M | 7448.16
3 - RO-40505 | 3 | RO-40505 |  | BUEIRO TRIPLO CELULAR DE CONCRETO PADRÃO DER/MG. PARA ALTURA DE ATERRO DE 0 A 5,00 M. BTCC (2,50 X 2,50)M - BOCA (EXECUÇÃO, INCLUINDO FORNECIMENTO E TRANSPORTE DE TODOS OS MATERIAIS, EXCLUSIVE ESCAVAÇÃO E COMPACTAÇÃO) | U | 6591.59
3 - RO-41799 | 3 | RO-41799 |  | BUEIRO TRIPLO CELULAR DE CONCRETO PADRÃO DER/MG. PARA ALTURA DE ATERRO DE 0 A 5,00 M. BTCC (3,00 X2,00)M - CORPO (EXECUÇÃO, INCLUINDO FORNECIMENTO E TRANSPORTE DE TODOS OS MATERIAIS, EXCLUSIVE ESCAVAÇÃO E COMPACTAÇÃO) | M | 8112.57
3 - RO-44766 | 3 | RO-44766 |  | BUEIRO TRIPLO CELULAR DE CONCRETO PADRÃO DER/MG PARA ALTURA DE ATERRO DE 0 A 5,00M. BTCC (3,00 X 2,00)M - BOCA (EXECUÇÃO, INCLUINDO FORNECIMENTO E TRANSPORTE DE TODOS OS MATERIAIS, EXCLUSIVE ESCAVAÇÃO E COMPACTAÇÃO) | U | 4834.58
3 - RO-40485 | 3 | RO-40485 |  | BUEIRO TRIPLO CELULAR DE CONCRETO PADRÃO DER/MG. PARA ALTURA DE ATERRO DE 0 A 5,00 M. BTCC (3,00 X 2,50)M - CORPO (EXECUÇÃO, INCLUINDO FORNECIMENTO E TRANSPORTE DE TODOS OS MATERIAIS, EXCLUSIVE ESCAVAÇÃO E COMPACTAÇÃO) | M | 8865.55
3 - RO-40496 | 3 | RO-40496 |  | BUEIRO TRIPLO CELULAR DE CONCRETO PADRÃO DER/MG. PARA ALTURA DE ATERRO DE 0 A 5,00 M. BTCC (3,00 X 2,50)M - BOCA (EXECUÇÃO, INCLUINDO FORNECIMENTO E TRANSPORTE DE TODOS OS MATERIAIS, EXCLUSIVE ESCAVAÇÃO E COMPACTAÇÃO) | U | 7021.82
3 - RO-40486 | 3 | RO-40486 |  | BUEIRO TRIPLO CELULAR DE CONCRETO PADRÃO DER/MG. PARA ALTURA DE ATERRO DE 0 A 5,00 M. BTCC (3,00 X 3,00)M - CORPO (EXECUÇÃO, INCLUINDO FORNECIMENTO E TRANSPORTE DE TODOS OS MATERIAIS, EXCLUSIVE ESCAVAÇÃO E COMPACTAÇÃO) | M | 9705.88
3 - RO-40497 | 3 | RO-40497 |  | BUEIRO TRIPLO CELULAR DE CONCRETO PADRÃO DER/MG. PARA ALTURA DE ATERRO DE 0 A 5,00 M. BTCC (3,00 X 3,00 M - BOCA (EXECUÇÃO, INCLUINDO FORNECIMENTO E TRANSPORTE DE TODOS OS MATERIAIS, EXCLUSIVE ESCAVAÇÃO E COMPACTAÇÃO) | U | 9729.78
3 - RO-40487 | 3 | RO-40487 |  | BUEIRO TRIPLO CELULAR DE CONCRETO PADRÃO DER/MG. PARA ALTURA DE ATERRO DE 0 A 5,00 M. BTCC (3,00 X 3,50)M - CORPO (EXECUÇÃO, INCLUINDO FORNECIMENTO E TRANSPORTE DE TODOS OS MATERIAIS, EXCLUSIVE ESCAVAÇÃO E COMPACTAÇÃO) | M | 10672.38
3 - RO-40498 | 3 | RO-40498 |  | BUEIRO TRIPLO CELULAR DE CONCRETO PADRÃO DER/MG. PARA ALTURA DE ATERRO DE 0 A 5,00 M. BTCC (3,00 X 3,50)M - BOCA (EXECUÇÃO, INCLUINDO FORNECIMENTO E TRANSPORTE DE TODOS OS MATERIAIS, EXCLUSIVE ESCAVAÇÃO E COMPACTAÇÃO) | U | 13022.92
3 - RO-40492 | 3 | RO-40492 |  | BUEIRO TRIPLO CELULAR DE CONCRETO PADRÃO DER/MG. PARA ALTURA DE ATERRO DE 0 A 5,00 M. BTCC (3,50 X 3,50)M - CORPO (EXECUÇÃO, INCLUINDO FORNECIMENTO E TRANSPORTE DE TODOS OS MATERIAIS, EXCLUSIVE ESCAVAÇÃO E COMPACTAÇÃO) | M | 12242.93
3 - RO-40507 | 3 | RO-40507 |  | BUEIRO TRIPLO CELULAR DE CONCRETO PADRÃO DER/MG. PARA ALTURA DE ATERRO DE 0 A 5,00 M. BTCC (3,50 X 3,50)M - BOCA (EXECUÇÃO, INCLUINDO FORNECIMENTO E TRANSPORTE DE TODOS OS MATERIAIS, EXCLUSIVE ESCAVAÇÃO E COMPACTAÇÃO) | U | 13671.66
3 - RO-40500 | 3 | RO-40500 |  | BUEIRO TRIPLO CELULAR DE CONCRETO PADRÃO DER/MG. PARA ALTURA DE ATERRO DE 0 A 5,00 M. BTCC (4,00 X 4,00)M - CORPO (EXECUÇÃO, INCLUINDO FORNECIMENTO E TRANSPORTE DE TODOS OS MATERIAIS, EXCLUSIVE ESCAVAÇÃO E COMPACTAÇÃO) | M | 15485.87
3 - RO-40509 | 3 | RO-40509 |  | BUEIRO TRIPLO CELULAR DE CONCRETO PADRÃO DER/MG. PARA ALTURA DE ATERRO DE 0 A 5,00 M. BTCC (4,00 X 4,00)M - BOCA (EXECUÇÃO, INCLUINDO FORNECIMENTO E TRANSPORTE DE TODOS OS MATERIAIS, EXCLUSIVE ESCAVAÇÃO E COMPACTAÇÃO) | U | 18339.6
3 - RO-40377 | 3 | RO-40377 |  | BUEIRO SIMPLES CELULAR DE CONCRETO PADRÃO DER/MG. PARA ALTURA DE ATERRO DE 5,10 A 10,00 M. BSCC (1,50 X 1,50)M - CORPO (EXECUÇÃO, INCLUINDO FORNECIMENTO E TRANSPORTE DE TODOS OS MATERIAIS, EXCLUSIVE ESCAVAÇÃO E COMPACTAÇÃO) | M | 1943.38
3 - RO-40418 | 3 | RO-40418 |  | BUEIRO SIMPLES CELULAR DE CONCRETO PADRÃO DER/MG. PARA ALTURA DE ATERRO DE 5,10 A 10,00 M. BSCC (1,50 X 1,50)M - BOCA (EXECUÇÃO, INCLUINDO FORNECIMENTO E TRANSPORTE DE TODOS OS MATERIAIS, EXCLUSIVE ESCAVAÇÃO E COMPACTAÇÃO) | U | 2661.65
3 - RO-40378 | 3 | RO-40378 |  | BUEIRO SIMPLES CELULAR DE CONCRETO PADRÃO DER/MG. PARA ALTURA DE ATERRO DE 5,10 A 10,00 M. BSCC (2,00 X 1,50)M - CORPO (EXECUÇÃO, INCLUINDO FORNECIMENTO E TRANSPORTE DE TODOS OS MATERIAIS, EXCLUSIVE ESCAVAÇÃO E COMPACTAÇÃO) | M | 2555.65
3 - RO-40419 | 3 | RO-40419 |  | BUEIRO SIMPLES CELULAR DE CONCRETO PADRÃO DER/MG. PARA ALTURA DE ATERRO DE 5,10 A 10,00 M. BSCC (2,00 X 1,50)M - BOCA (EXECUÇÃO, INCLUINDO FORNECIMENTO E TRANSPORTE DE TODOS OS MATERIAIS, EXCLUSIVE ESCAVAÇÃO E COMPACTAÇÃO) | U | 3127.61
3 - RO-40379 | 3 | RO-40379 |  | BUEIRO SIMPLES CELULAR DE CONCRETO PADRÃO DER/MG. PARA ALTURA DE ATERRO DE 5,10 A 10,00 M. BSCC (2,00 X 2,00)M - CORPO (EXECUÇÃO, INCLUINDO FORNECIMENTO E TRANSPORTE DE TODOS OS MATERIAIS, EXCLUSIVE ESCAVAÇÃO E COMPACTAÇÃO) | M | 3014.15
3 - RO-40420 | 3 | RO-40420 |  | BUEIRO SIMPLES CELULAR DE CONCRETO PADRÃO DER/MG. PARA ALTURA DE ATERRO DE 5,10 A 10,00 M. BSCC (2,00 X 2,00)M - BOCA (EXECUÇÃO, INCLUINDO FORNECIMENTO E TRANSPORTE DE TODOS OS MATERIAIS, EXCLUSIVE ESCAVAÇÃO E COMPACTAÇÃO) | U | 4913.18
3 - RO-40380 | 3 | RO-40380 |  | BUEIRO SIMPLES CELULAR DE CONCRETO PADRÃO DER/MG. PARA ALTURA DE ATERRO DE 5,10 A 10,00 M. BSCC (2,00 X 2,50)M - CORPO (EXECUÇÃO, INCLUINDO FORNECIMENTO E TRANSPORTE DE TODOS OS MATERIAIS, EXCLUSIVE ESCAVAÇÃO E COMPACTAÇÃO) | M | 3518.63
3 - RO-40421 | 3 | RO-40421 |  | BUEIRO SIMPLES CELULAR DE CONCRETO PADRÃO DER/MG. PARA ALTURA DE ATERRO DE 5,10 A 10,00 M. BSCC (2,00 X 2,50)M - BOCA (EXECUÇÃO, INCLUINDO FORNECIMENTO E TRANSPORTE DE TODOS OS MATERIAIS, EXCLUSIVE ESCAVAÇÃO E COMPACTAÇÃO) | U | 7238.94
3 - RO-40381 | 3 | RO-40381 |  | BUEIRO SIMPLES CELULAR DE CONCRETO PADRÃO DER/MG. PARA ALTURA DE ATERRO DE 5,10 A 10,00 M. BSCC (2,00 X 3,00)M - CORPO (EXECUÇÃO, INCLUINDO FORNECIMENTO E TRANSPORTE DE TODOS OS MATERIAIS, EXCLUSIVE ESCAVAÇÃO E COMPACTAÇÃO) | M | 4086.96
3 - RO-40422 | 3 | RO-40422 |  | BUEIRO SIMPLES CELULAR DE CONCRETO PADRÃO DER/MG. PARA ALTURA DE ATERRO DE 5,10 A 10,00 M. BSCC (2,00 X 3,00)M - BOCA (EXECUÇÃO, INCLUINDO FORNECIMENTO E TRANSPORTE DE TODOS OS MATERIAIS, EXCLUSIVE ESCAVAÇÃO E COMPACTAÇÃO) | U | 10110.4
3 - RO-40382 | 3 | RO-40382 |  | BUEIRO SIMPLES CELULAR DE CONCRETO PADRÃO DER/MG. PARA ALTURA DE ATERRO DE 5,10 A 10,00 M. BSCC (2,50 X 2,00)M - CORPO (EXECUÇÃO, INCLUINDO FORNECIMENTO E TRANSPORTE DE TODOS OS MATERIAIS, EXCLUSIVE ESCAVAÇÃO E COMPACTAÇÃO) | M | 3725.36
3 - RO-40423 | 3 | RO-40423 |  | BUEIRO SIMPLES CELULAR DE CONCRETO PADRÃO DER/MG. PARA ALTURA DE ATERRO DE 5,10 A 10,00 M. BSCC (2,50 X 2,00)M - BOCA (EXECUÇÃO, INCLUINDO FORNECIMENTO E TRANSPORTE DE TODOS OS MATERIAIS, EXCLUSIVE ESCAVAÇÃO E COMPACTAÇÃO) | U | 5531.33
3 - RO-40383 | 3 | RO-40383 |  | BUEIRO SIMPLES CELULAR DE CONCRETO PADRÃO DER/MG. PARA ALTURA DE ATERRO DE 5,10 A 10,00 M. BSCC (2,50 X 2,50)M - CORPO (EXECUÇÃO, INCLUINDO FORNECIMENTO E TRANSPORTE DE TODOS OS MATERIAIS, EXCLUSIVE ESCAVAÇÃO E COMPACTAÇÃO) | M | 4262.76
3 - RO-40424 | 3 | RO-40424 |  | BUEIRO SIMPLES CELULAR DE CONCRETO PADRÃO DER/MG.PARA ALTURA DE ATERRO DE 5,10 A 10,00 M.BSCC (2,50 X 2,50)M - BOCA (EXECUÇÃO, INCLUINDO FORNECIMENTO E TRANSPORTE DE TODOS OS MATERIAIS, EXCLUSIVE ESCAVAÇÃO E COMPACTAÇÃO) | U | 8028.21
3 - RO-40384 | 3 | RO-40384 |  | BUEIRO SIMPLES CELULAR DE CONCRETO PADRÃO DER/MG. PARA ALTURA DE ATERRO DE 5,10 A 10,00 M. BSCC (3,00 X 2,50)M - CORPO (EXECUÇÃO, INCLUINDO FORNECIMENTO E TRANSPORTE DE TODOS OS MATERIAIS, EXCLUSIVE ESCAVAÇÃO E COMPACTAÇÃO) | M | 5097.85
3 - RO-40425 | 3 | RO-40425 |  | BUEIRO SIMPLES CELULAR DE CONCRETO PADRÃO DER/MG. PARA ALTURA DE ATERRO DE 5,10 A 10,00 M. BSCC (3,00 X 2,50)M - BOCA (EXECUÇÃO, INCLUINDO FORNECIMENTO E TRANSPORTE DE TODOS OS MATERIAIS, EXCLUSIVE ESCAVAÇÃO E COMPACTAÇÃO) | U | 8723.17
3 - RO-40385 | 3 | RO-40385 |  | BUEIRO SIMPLES CELULAR DE CONCRETO PADRÃO DER/MG. PARA ALTURA DE ATERRO DE 5,10 A 10,00 M. BSCC (3,00 X 3,00)M - CORPO (EXECUÇÃO, INCLUINDO FORNECIMENTO E TRANSPORTE DE TODOS OS MATERIAIS, EXCLUSIVE ESCAVAÇÃO E COMPACTAÇÃO) | M | 5714.23
3 - RO-40426 | 3 | RO-40426 |  | BUEIRO SIMPLES CELULAR DE CONCRETO PADRÃO DER/MG. PARA ALTURA DE ATERRO DE 5,10 A 10,00 M. BSCC (3,00 X 3,00)M - BOCA (EXECUÇÃO, INCLUINDO FORNECIMENTO E TRANSPORTE DE TODOS OS MATERIAIS, EXCLUSIVE ESCAVAÇÃO E COMPACTAÇÃO) | U | 12017.74
3 - RO-40448 | 3 | RO-40448 |  | BUEIRO DUPLO CELULAR DE CONCRETO PADRÃO DER/MG. PARA ALTURA DE ATERRO DE 5,10 A 10,00 M. BDCC (2,50 X 2,00)M - CORPO (EXECUÇÃO, INCLUINDO FORNECIMENTO E TRANSPORTE DE TODOS OS MATERIAIS, EXCLUSIVE ESCAVAÇÃO E COMPACTAÇÃO) | M | 5946.07
3 - RO-40472 | 3 | RO-40472 |  | BUEIRO DUPLO CELULAR DE CONCRETO PADRÃO DER/MG. PARA ALTURA DE ATERRO DE 5,10 A 10,00 M. BDCC (2,50 X 2,00)M - BOCA (EXECUÇÃO, INCLUINDO FORNECIMENTO E TRANSPORTE DE TODOS OS MATERIAIS, EXCLUSIVE ESCAVAÇÃO E COMPACTAÇÃO) | U | 5531.33
3 - RO-40450 | 3 | RO-40450 |  | BUEIRO DUPLO CELULAR DE CONCRETO PADRÃO DER/MG. PARA ALTURA DE ATERRO DE 5,10 A 10,00 M. BDCC (3,00 X 2,00)M - CORPO (EXECUÇÃO, INCLUINDO FORNECIMENTO E TRANSPORTE DE TODOS OS MATERIAIS, EXCLUSIVE ESCAVAÇÃO E COMPACTAÇÃO) | M | 7375.57
3 - RO-40474 | 3 | RO-40474 |  | BUEIRO DUPLO CELULAR DE CONCRETO PADRÃO DER/MG. PARA ALTURA DE ATERRO DE 5,10 A 10,00 M. BDCC (3,00 X 2,00)M - BOCA (EXECUÇÃO, INCLUINDO FORNECIMENTO E TRANSPORTE DE TODOS OS MATERIAIS, EXCLUSIVE ESCAVAÇÃO E COMPACTAÇÃO) | U | 6187.84
3 - RO-40451 | 3 | RO-40451 |  | BUEIRO DUPLO CELULAR DE CONCRETO PADRÃO DER/MG. PARA ALTURA DE ATERRO DE 5,10 A 10,00 M. BDCC (3,00 X 3,00)M - CORPO (EXECUÇÃO, INCLUINDO FORNECIMENTO E TRANSPORTE DE TODOS OS MATERIAIS, EXCLUSIVE ESCAVAÇÃO E COMPACTAÇÃO) | M | 8905.65
3 - RO-40475 | 3 | RO-40475 |  | BUEIRO DUPLO CELULAR DE CONCRETO PADRÃO DER/MG. PARA ALTURA DE ATERRO DE 5,10 A 10,00 M. BDCC (3,00 X 3,00)M - BOCA (EXECUÇÃO, INCLUINDO FORNECIMENTO E TRANSPORTE DE TODOS OS MATERIAIS, EXCLUSIVE ESCAVAÇÃO E COMPACTAÇÃO) | U | 12017.74
3 - RO-42820 | 3 | RO-42820 |  | BUEIRO TRIPLO CELULAR DE CONCRETO PADRÃO DER/MG. PARA ALTURA DE ATERRO DE 5,10 A 10,00 M. BTCC (3,50 X 2,50)M - CORPO (EXECUÇÃO, INCLUINDO FORNECIMENTO E TRANSPORTE DE TODOS OS MATERIAIS, EXCLUSIVE ESCAVAÇÃO E COMPACTAÇÃO) | M | 13723.92
3 - RO-42821 | 3 | RO-42821 |  | BUEIRO TRIPLO CELULAR DE CONCRETO PADRÃO DER/MG. PARA ALTURA DE ATERRO DE 5,10 A 10,00 M. BTCC (3,50 X 2,50)M - BOCA (EXECUÇÃO, INCLUINDO FORNECIMENTO E TRANSPORTE DE TODOS OS MATERIAIS, EXCLUSIVE ESCAVAÇÃO E COMPACTAÇÃO) | U | 9625.94
3 - RO-40452 | 3 | RO-40452 |  | BUEIRO DUPLO CELULAR DE CONCRETO PADRÃO DER/MG. PARA ALTURA DE ATERRO DE 5,10 A 10,00 M. BDCC (3,50 X 3,50)M - CORPO (EXECUÇÃO, INCLUINDO FORNECIMENTO E TRANSPORTE DE TODOS OS MATERIAIS, EXCLUSIVE ESCAVAÇÃO E COMPACTAÇÃO) | M | 11444.79
3 - RO-40476 | 3 | RO-40476 |  | BUEIRO DUPLO CELULAR DE CONCRETO PADRÃO DER/MG. PARA ALTURA DE ATERRO DE 5,10 A 10,00 M. BDCC (3,50 X 3,50)M - BOCA (EXECUÇÃO, INCLUINDO FORNECIMENTO E TRANSPORTE DE TODOS OS MATERIAIS, EXCLUSIVE ESCAVAÇÃO E COMPACTAÇÃO) | U | 17095.63
3 - RO-40488 | 3 | RO-40488 |  | BUEIRO TRIPLO CELULAR DE CONCRETO PADRÃO DER/MG. PARA ALTURA DE ATERRO DE 5,10 A 10,00 M. BTCC (2,00 X 1,50)M - CORPO (EXECUÇÃO, INCLUINDO FORNECIMENTO E TRANSPORTE DE TODOS OS MATERIAIS, EXCLUSIVE ESCAVAÇÃO E COMPACTAÇÃO) | M | 5753.25
3 - RO-40501 | 3 | RO-40501 |  | BUEIRO TRIPLO CELULAR DE CONCRETO PADRÃO DER/MG. PARA ALTURA DE ATERRO DE 5,10 A 10,00 M. BTCC (2,00 X 1,50)M - BOCA (EXECUÇÃO, INCLUINDO FORNECIMENTO E TRANSPORTE DE TODOS OS MATERIAIS, EXCLUSIVE ESCAVAÇÃO E COMPACTAÇÃO) | U | 3127.61
3 - RO-40478 | 3 | RO-40478 |  | BUEIRO TRIPLO CELULAR DE CONCRETO PADRÃO DER/MG. PARA ALTURA DE ATERRO DE 5,10 A 10,00 M. BTCC (3,50 X 3,50)M - CORPO (EXECUÇÃO, INCLUINDO FORNECIMENTO E TRANSPORTE DE TODOS OS MATERIAIS, EXCLUSIVE ESCAVAÇÃO E COMPACTAÇÃO) | M | 15886.54
3 - RO-40503 | 3 | RO-40503 |  | BUEIRO TRIPLO CELULAR DE CONCRETO PADRÃO DER/MG. PARA ALTURA DE ATERRO DE 5,10 A 10,00 M. BTCC (3,50 X 3,50)M - BOCA (EXECUÇÃO, INCLUINDO FORNECIMENTO E TRANSPORTE DE TODOS OS MATERIAIS, EXCLUSIVE ESCAVAÇÃO E COMPACTAÇÃO) | U | 17095.63
3 - RO-40519 | 3 | RO-40519 |  | VALETA DE PROTEÇÃO DE CORTE, TIPO DR.VP-01., TIPO 75/50 (EXECUÇÃO, INCLUINDO ESCAVAÇÃO) | M | 14.7
3 - RO-40520 | 3 | RO-40520 |  | VALETA DE PROTEÇÃO DE CORTE, TIPO DR.VP-01., TIPO 75/60 (EXECUÇÃO, INCLUINDO ESCAVAÇÃO) | M | 15.83
3 - RO-40521 | 3 | RO-40521 |  | VALETA DE PROTEÇÃO DE CORTE, TIPO DR.VP-01., TIPO 75/70 (EXECUÇÃO, INCLUINDO ESCAVAÇÃO) | M | 16.95
3 - RO-40522 | 3 | RO-40522 |  | VALETA DE PROTEÇÃO DE CORTE, TIPO DR.VP-01., TIPO 85/60 (EXECUÇÃO, INCLUINDO ESCAVAÇÃO) | M | 17.13
3 - RO-40523 | 3 | RO-40523 |  | VALETA DE PROTEÇÃO DE CORTE, TIPO DR.VP-01., TIPO 85/70 (EXECUÇÃO, INCLUINDO ESCAVAÇÃO) | M | 18.26
3 - RO-40524 | 3 | RO-40524 |  | VALETA DE PROTEÇÃO DE CORTE, TIPO DR.VP-01., TIPO 85/80 (EXECUÇÃO, INCLUINDO ESCAVAÇÃO) | M | 19.38
3 - RO-40525 | 3 | RO-40525 |  | VALETA DE PROTEÇÃO DE CORTE, TIPO DR.VP-01., TIPO 95/70 (EXECUÇÃO, INCLUINDO ESCAVAÇÃO) | M | 19.56
3 - RO-40526 | 3 | RO-40526 |  | VALETA DE PROTEÇÃO DE CORTE, TIPO DR.VP-01., TIPO 95/80 (EXECUÇÃO, INCLUINDO ESCAVAÇÃO) | M | 20.69
3 - RO-40527 | 3 | RO-40527 |  | VALETA DE PROTEÇÃO DE CORTE, TIPO DR.VP-01., TIPO 95/90 (EXECUÇÃO, INCLUINDO ESCAVAÇÃO) | M | 21.81
3 - RO-40529 | 3 | RO-40529 |  | VALETA DE PROTEÇÃO DE CORTE, TIPO DR.VP-01., TIPO 105/80 (EXECUÇÃO, INCLUINDO ESCAVAÇÃO) | M | 22.04
3 - RO-40530 | 3 | RO-40530 |  | VALETA DE PROTEÇÃO DE CORTE, TIPO DR.VP-01., TIPO 105/90 (EXECUÇÃO, INCLUINDO ESCAVAÇÃO) | M | 23.16
3 - RO-40528 | 3 | RO-40528 |  | VALETA DE PROTEÇÃO DE CORTE, TIPO DR.VP-01., TIPO 105/100 (EXECUÇÃO, INCLUINDO ESCAVAÇÃO) | M | 24.28
3 - RO-40532 | 3 | RO-40532 |  | VALETA DE PROTEÇÃO DE CORTE, TIPO DR.VP-01., TIPO 115/80 (EXECUÇÃO, INCLUINDO ESCAVAÇÃO) | M | 23.43
3 - RO-40533 | 3 | RO-40533 |  | VALETA DE PROTEÇÃO DE CORTE, TIPO DR.VP-01., TIPO 115/90 (EXECUÇÃO, INCLUINDO ESCAVAÇÃO) | M | 24.55
3 - RO-40531 | 3 | RO-40531 |  | VALETA DE PROTEÇÃO DE CORTE, TIPO DR.VP-01., TIPO 115/100 (EXECUÇÃO, INCLUINDO ESCAVAÇÃO) | M | 25.68
3 - RO-40535 | 3 | RO-40535 |  | VALETA DE PROTEÇÃO DE CORTE, TIPO DR.VP-01., TIPO 125/90 (EXECUÇÃO, INCLUINDO ESCAVAÇÃO) | M | 25.95
3 - RO-40534 | 3 | RO-40534 |  | VALETA DE PROTEÇÃO DE CORTE, TIPO DR.VP-01., TIPO 125/100 (EXECUÇÃO, INCLUINDO ESCAVAÇÃO) | M | 27.07
3 - RO-40536 | 3 | RO-40536 |  | VALETA DE PROTEÇÃO DE CORTE, TIPO DR.VP-02., TIPO 75/50 (EXECUÇÃO, INCLUINDO ESCAVAÇÃO, FORNECIMENTO, TRANSPORTE E PLANTIO DA GRAMA) | M | 24.27
3 - RO-40537 | 3 | RO-40537 |  | VALETA DE PROTEÇÃO DE CORTE, TIPO DR.VP-02., TIPO 75/60 (EXECUÇÃO, INCLUINDO ESCAVAÇÃO, FORNECIMENTO, TRANSPORTE E PLANTIO DA GRAMA) | M | 25.76
3 - RO-40538 | 3 | RO-40538 |  | VALETA DE PROTEÇÃO DE CORTE, TIPO DR.VP-02., TIPO 75/70 (EXECUÇÃO, INCLUINDO ESCAVAÇÃO, FORNECIMENTO, TRANSPORTE E PLANTIO DA GRAMA) | M | 27.49
3 - RO-40539 | 3 | RO-40539 |  | VALETA DE PROTEÇÃO DE CORTE, TIPO DR.VP-02., TIPO 85/60 (EXECUÇÃO, INCLUINDO ESCAVAÇÃO, FORNECIMENTO, TRANSPORTE E PLANTIO DA GRAMA) | M | 27.31
3 - RO-40540 | 3 | RO-40540 |  | VALETA DE PROTEÇÃO DE CORTE, TIPO DR.VP-02., TIPO 85/70 (EXECUÇÃO, INCLUINDO ESCAVAÇÃO, FORNECIMENTO, TRANSPORTE E PLANTIO DA GRAMA) | M | 28.92
3 - RO-40541 | 3 | RO-40541 |  | VALETA DE PROTEÇÃO DE CORTE, TIPO DR.VP-02., TIPO 85/80 (EXECUÇÃO, INCLUINDO ESCAVAÇÃO, FORNECIMENTO, TRANSPORTE E PLANTIO DA GRAMA) | M | 30.65
3 - RO-40542 | 3 | RO-40542 |  | VALETA DE PROTEÇÃO DE CORTE, TIPO DR.VP-02., TIPO 95/70 (EXECUÇÃO, INCLUINDO ESCAVAÇÃO, FORNECIMENTO, TRANSPORTE E PLANTIO DA GRAMA) | M | 30.34
3 - RO-40543 | 3 | RO-40543 |  | VALETA DE PROTEÇÃO DE CORTE, TIPO DR.VP-02., TIPO 95/80 (EXECUÇÃO, INCLUINDO ESCAVAÇÃO, FORNECIMENTO, TRANSPORTE E PLANTIO DA GRAMA) | M | 31.96
3 - RO-40544 | 3 | RO-40544 |  | VALETA DE PROTEÇÃO DE CORTE, TIPO DR.VP-02., TIPO 95/90 (EXECUÇÃO, INCLUINDO ESCAVAÇÃO, FORNECIMENTO, TRANSPORTE E PLANTIO DA GRAMA) | M | 33.62
3 - RO-40546 | 3 | RO-40546 |  | VALETA DE PROTEÇÃO DE CORTE, TIPO DR.VP-02., TIPO 105/80 (EXECUÇÃO, INCLUINDO ESCAVAÇÃO, FORNECIMENTO, TRANSPORTE E PLANTIO DA GRAMA) | M | 33.43
3 - RO-40547 | 3 | RO-40547 |  | VALETA DE PROTEÇÃO DE CORTE, TIPO DR.VP-02., TIPO 105/90 (EXECUÇÃO, INCLUINDO ESCAVAÇÃO, FORNECIMENTO, TRANSPORTE E PLANTIO DA GRAMA) | M | 34.97
3 - RO-40545 | 3 | RO-40545 |  | VALETA DE PROTEÇÃO DE CORTE, TIPO DR.VP-02., TIPO 105/100 (EXECUÇÃO, INCLUINDO ESCAVAÇÃO, FORNECIMENTO, TRANSPORTE E PLANTIO DA GRAMA) | M | 36.7
3 - RO-40549 | 3 | RO-40549 |  | VALETA DE PROTEÇÃO DE CORTE, TIPO DR.VP-02., TIPO 115/80 (EXECUÇÃO, INCLUINDO ESCAVAÇÃO, FORNECIMENTO, TRANSPORTE E PLANTIO DA GRAMA) | M | 35.06
3 - RO-40550 | 3 | RO-40550 |  | VALETA DE PROTEÇÃO DE CORTE, TIPO DR.VP-02., TIPO 115/90 (EXECUÇÃO, INCLUINDO ESCAVAÇÃO, FORNECIMENTO, TRANSPORTE E PLANTIO DA GRAMA) | M | 36.54
3 - RO-40548 | 3 | RO-40548 |  | VALETA DE PROTEÇÃO DE CORTE, TIPO DR.VP-02., TIPO 115/100 (EXECUÇÃO, INCLUINDO ESCAVAÇÃO,FORNECIMENTO, TRANSPORTE E PLANTIO DA GRAMA) | M | 38.16
3 - RO-40552 | 3 | RO-40552 |  | VALETA DE PROTEÇÃO DE CORTE, TIPO DR.VP-02., TIPO 125/90 (EXECUÇÃO, INCLUINDO ESCAVAÇÃO,FORNECIMENTO, TRANSPORTE E PLANTIO DA GRAMA) | M | 38.31
3 - RO-40551 | 3 | RO-40551 |  | VALETA DE PROTEÇÃO DE CORTE, TIPO DR.VP-02., TIPO 125/100 (EXECUÇÃO, INCLUINDO ESCAVAÇÃO,FORNECIMENTO, TRANSPORTE E PLANTIO DA GRAMA) | M | 39.79
3 - RO-40554 | 3 | RO-40554 |  | VALETA DE PROTEÇÃO DE CORTE, TIPO DR.VP-03., TIPO 75/50 (EXECUÇÃO, INCLUINDO ESCAVAÇÃO,FORNECIMENTO E TRANSPORTE DE TODOS OS MATERIAIS) | M | 68.22
3 - RO-40555 | 3 | RO-40555 |  | VALETA DE PROTEÇÃO DE CORTE, TIPO DR.VP-03., TIPO 75/60 (EXECUÇÃO, INCLUINDO ESCAVAÇÃO,FORNECIMENTO E TRANSPORTE DE TODOS OS MATERIAIS) | M | 71.7
3 - RO-40556 | 3 | RO-40556 |  | VALETA DE PROTEÇÃO DE CORTE, TIPO DR.VP-03., TIPO 75/70 (EXECUÇÃO, INCLUINDO ESCAVAÇÃO,FORNECIMENTO E TRANSPORTE DE TODOS OS MATERIAIS) | M | 75.54
3 - RO-40557 | 3 | RO-40557 |  | VALETA DE PROTEÇÃO DE CORTE, TIPO DR.VP-03., TIPO 85/60 (EXECUÇÃO, INCLUINDO ESCAVAÇÃO,FORNECIMENTO E TRANSPORTE DE TODOS OS MATERIAIS) | M | 73.38
3 - RO-40558 | 3 | RO-40558 |  | VALETA DE PROTEÇÃO DE CORTE, TIPO DR.VP-03., TIPO 85/70 (EXECUÇÃO, INCLUINDO ESCAVAÇÃO,FORNECIMENTO E TRANSPORTE DE TODOS OS MATERIAIS) | M | 76.85
3 - RO-40559 | 3 | RO-40559 |  | VALETA DE PROTEÇÃO DE CORTE, TIPO DR.VP-03., TIPO 85/80 (EXECUÇÃO, INCLUINDO ESCAVAÇÃO,FORNECIMENTO E TRANSPORTE DE TODOS OS MATERIAIS) | M | 80.69
3 - RO-40560 | 3 | RO-40560 |  | VALETA DE PROTEÇÃO DE CORTE, TIPO DR.VP-03., TIPO 95/70 (EXECUÇÃO, INCLUINDO ESCAVAÇÃO,FORNECIMENTO E TRANSPORTE DE TODOS OS MATERIAIS) | M | 78.53
3 - RO-40561 | 3 | RO-40561 |  | VALETA DE PROTEÇÃO DE CORTE, TIPO DR.VP-03., TIPO 95/80 (EXECUÇÃO, INCLUINDO ESCAVAÇÃO,FORNECIMENTO E TRANSPORTE DE TODOS OS MATERIAIS) | M | 81.61
3 - RO-40562 | 3 | RO-40562 |  | VALETA DE PROTEÇÃO DE CORTE, TIPO DR.VP-03., TIPO 95/90 (EXECUÇÃO, INCLUINDO ESCAVAÇÃO,FORNECIMENTO E TRANSPORTE DE TODOS OS MATERIAIS) | M | 85.85
3 - RO-40564 | 3 | RO-40564 |  | VALETA DE PROTEÇÃO DE CORTE, TIPO DR.VP-03., TIPO 105/80 (EXECUÇÃO, INCLUINDO ESCAVAÇÃO,FORNECIMENTO E TRANSPORTE DE TODOS OS MATERIAIS) | M | 83.74
3 - RO-40565 | 3 | RO-40565 |  | VALETA DE PROTEÇÃO DE CORTE, TIPO DR.VP-03., TIPO 105/90 (EXECUÇÃO, INCLUINDO ESCAVAÇÃO,FORNECIMENTO E TRANSPORTE DE TODOS OS MATERIAIS) | M | 87.58
3 - RO-40563 | 3 | RO-40563 |  | VALETA DE PROTEÇÃO DE CORTE, TIPO DR.VP-03., TIPO 105/100 (EXECUÇÃO, INCLUINDO ESCAVAÇÃO,FORNECIMENTO E TRANSPORTE DE TODOS OS MATERIAIS) | M | 91.42
3 - RO-40567 | 3 | RO-40567 |  | VALETA DE PROTEÇÃO DE CORTE, TIPO DR.VP-03., TIPO 115/80 (EXECUÇÃO, INCLUINDO ESCAVAÇÃO,FORNECIMENTO E TRANSPORTE DE TODOS OS MATERIAIS) | M | 86.29
3 - RO-40568 | 3 | RO-40568 |  | VALETA DE PROTEÇÃO DE CORTE, TIPO DR.VP-03., TIPO 115/90 (EXECUÇÃO, INCLUINDO ESCAVAÇÃO,FORNECIMENTO E TRANSPORTE DE TODOS OS MATERIAIS) | M | 88.97
3 - RO-40566 | 3 | RO-40566 |  | VALETA DE PROTEÇÃO DE CORTE, TIPO DR.VP-03., TIPO 115/100 (EXECUÇÃO, INCLUINDO ESCAVAÇÃO,FORNECIMENTO E TRANSPORTE DE TODOS OS MATERIAIS) | M | 92.44
3 - RO-40570 | 3 | RO-40570 |  | VALETA DE PROTEÇÃO DE CORTE, TIPO DR.VP-03., TIPO 125/90 (EXECUÇÃO, INCLUINDO ESCAVAÇÃO,FORNECIMENTO E TRANSPORTE DE TODOS OS MATERIAIS) | M | 91.93
3 - RO-40569 | 3 | RO-40569 |  | VALETA DE PROTEÇÃO DE CORTE, TIPO DR.VP-03., TIPO 125/100 (EXECUÇÃO, INCLUINDO ESCAVAÇÃO,FORNECIMENTO E TRANSPORTE DE TODOS OS MATERIAIS) | M | 95.39
3 - RO-40514 | 3 | RO-40514 |  | VALETA DE PROTEÇÃO DE ATERRO TIPO DR.VPA (EXECUÇÃO, INCLUINDO ESCAVAÇÃO) | M | 21.49
3 - RO-40571 | 3 | RO-40571 |  | SARJETA DE TERRA EM CORTE TIPO DR.SCT- X/Y. LARGURA = 50 CM TIPO 50/10 (EXECUÇÃO, INCLUINDO ESCAVAÇÃO) | M | 1.12
3 - RO-40572 | 3 | RO-40572 |  | SARJETA DE TERRA EM CORTE TIPO DR.SCT- X/Y. LARGURA = 50 CM TIPO 50/15 (EXECUÇÃO, INCLUINDO ESCAVAÇÃO) | M | 1.7
3 - RO-40573 | 3 | RO-40573 |  | SARJETA DE TERRA EM CORTE TIPO DR.SCT- X/Y. LARGURA = 60 CM TIPO 60/10 (EXECUÇÃO, INCLUINDO ESCAVAÇÃO) | M | 1.34
3 - RO-40574 | 3 | RO-40574 |  | SARJETA DE TERRA EM CORTE TIPO DR.SCT- X/Y. LARGURA = 60 CM TIPO 60/15 (EXECUÇÃO, INCLUINDO ESCAVAÇÃO) | M | 2.02
3 - RO-40575 | 3 | RO-40575 |  | SARJETA DE TERRA EM CORTE TIPO DR.SCT- X/Y. LARGURA = 60 CM TIPO 60/20 (EXECUÇÃO, INCLUINDO ESCAVAÇÃO) | M | 2.69
3 - RO-40576 | 3 | RO-40576 |  | SARJETA DE TERRA EM CORTE TIPO DR.SCT- X/Y. LARGURA = 70 CM TIPO 70/10 (EXECUÇÃO, INCLUINDO ESCAVAÇÃO) | M | 1.57
3 - RO-40577 | 3 | RO-40577 |  | SARJETA DE TERRA EM CORTE TIPO DR.SCT- X/Y. LARGURA = 70 CM TIPO 70/15 (EXECUÇÃO, INCLUINDO ESCAVAÇÃO) | M | 2.38
3 - RO-40578 | 3 | RO-40578 |  | SARJETA DE TERRA EM CORTE TIPO DR.SCT- X/Y. LARGURA = 70 CM TIPO 70/20 (EXECUÇÃO, INCLUINDO ESCAVAÇÃO) | M | 3.14
3 - RO-40579 | 3 | RO-40579 |  | SARJETA DE TERRA EM CORTE TIPO DR.SCT- X/Y. LARGURA = 80 CM TIPO 80/10 (EXECUÇÃO, INCLUINDO ESCAVAÇÃO) | M | 1.79
3 - RO-40580 | 3 | RO-40580 |  | SARJETA DE TERRA EM CORTE TIPO DR.SCT- X/Y. LARGURA = 80 CM TIPO 80/15 (EXECUÇÃO, INCLUINDO ESCAVAÇÃO) | M | 2.69
3 - RO-40581 | 3 | RO-40581 |  | SARJETA DE TERRA EM CORTE TIPO DR.SCT- X/Y. LARGURA = 80 CM TIPO 80/20 (EXECUÇÃO, INCLUINDO ESCAVAÇÃO) | M | 3.59
3 - RO-40582 | 3 | RO-40582 |  | SARJETA DE TERRA EM CORTE TIPO DR.SCT- X/Y. LARGURA = 80 CM TIPO 80/25 (EXECUÇÃO, INCLUINDO ESCAVAÇÃO) | M | 4.49
3 - RO-40583 | 3 | RO-40583 |  | SARJETA DE TERRA EM CORTE TIPO DR.SCT- X/Y. LARGURA = 90 CM TIPO 90/10 (EXECUÇÃO, INCLUINDO ESCAVAÇÃO) | M | 2.02
3 - RO-40584 | 3 | RO-40584 |  | SARJETA DE TERRA EM CORTE TIPO DR.SCT- X/Y. LARGURA = 90 CM TIPO 90/15 (EXECUÇÃO, INCLUINDO ESCAVAÇÃO) | M | 3.05
3 - RO-40585 | 3 | RO-40585 |  | SARJETA DE TERRA EM CORTE TIPO DR.SCT- X/Y. LARGURA = 90 CM TIPO 90/20 (EXECUÇÃO, INCLUINDO ESCAVAÇÃO) | M | 4.04
3 - RO-40586 | 3 | RO-40586 |  | SARJETA DE TERRA EM CORTE TIPO DR.SCT- X/Y. LARGURA = 90 CM TIPO 90/25 (EXECUÇÃO, INCLUINDO ESCAVAÇÃO) | M | 5.08
3 - RO-40587 | 3 | RO-40587 |  | SARJETA DE TERRA EM CORTE TIPO DR.SCT- X/Y. LARGURA = 100 CM TIPO 100/10 (EXECUÇÃO, INCLUINDO ESCAVAÇÃO) | M | 2.24
3 - RO-40588 | 3 | RO-40588 |  | SARJETA DE TERRA EM CORTE TIPO DR.SCT- X/Y. LARGURA = 100 CM TIPO 100/15 (EXECUÇÃO, INCLUINDO ESCAVAÇÃO) | M | 3.37
3 - RO-40589 | 3 | RO-40589 |  | SARJETA DE TERRA EM CORTE TIPO DR.SCT- X/Y. LARGURA = 100 CM TIPO 100/20 (EXECUÇÃO, INCLUINDO ESCAVAÇÃO) | M | 4.49
3 - RO-40590 | 3 | RO-40590 |  | SARJETA DE TERRA EM CORTE TIPO DR.SCT- X/Y. LARGURA = 100 CM TIPO 100/25 (EXECUÇÃO, INCLUINDO ESCAVAÇÃO) | M | 5.62
3 - RO-40591 | 3 | RO-40591 |  | SARJETA DE GRAMA EM CORTE TIPO SGC-X/Y. LARGURA = 50 CM TIPO 50/10 (EXECUÇÃO, INCLUINDO ESCAVAÇÃO,FORNECIMENTO, TRANSPORTE E PLANTIO DA GRAMA) | M | 4.57
3 - RO-40592 | 3 | RO-40592 |  | SARJETA DE GRAMA EM CORTE TIPO SGC-X/Y. LARGURA = 50 CM TIPO 50/15 (EXECUÇÃO, INCLUINDO ESCAVAÇÃO,FORNECIMENTO, TRANSPORTE E PLANTIO DA GRAMA) | M | 5.45
3 - RO-40593 | 3 | RO-40593 |  | SARJETA DE GRAMA EM CORTE TIPO SGC-X/Y. LARGURA = 60 CM TIPO 60/10 (EXECUÇÃO, INCLUINDO ESCAVAÇÃO,FORNECIMENTO, TRANSPORTE E PLANTIO DA GRAMA) | M | 5.46
3 - RO-40594 | 3 | RO-40594 |  | SARJETA DE GRAMA EM CORTE TIPO SGC-X/Y. LARGURA = 60 CM TIPO 60/15 (EXECUÇÃO, INCLUINDO ESCAVAÇÃO,FORNECIMENTO, TRANSPORTE E PLANTIO DA GRAMA) | M | 6.32
3 - RO-40595 | 3 | RO-40595 |  | SARJETA DE GRAMA EM CORTE TIPO SGC-X/Y. LARGURA = 60 CM TIPO 60/20 (EXECUÇÃO, INCLUINDO ESCAVAÇÃO,FORNECIMENTO, TRANSPORTE E PLANTIO DA GRAMA) | M | 7.17
3 - RO-40596 | 3 | RO-40596 |  | SARJETA DE GRAMA EM CORTE TIPO SGC-X/Y. LARGURA = 70 CM TIPO 70/10 (EXECUÇÃO, INCLUINDO ESCAVAÇÃO,FORNECIMENTO, TRANSPORTE E PLANTIO DA GRAMA) | M | 6.29
3 - RO-40597 | 3 | RO-40597 |  | SARJETA DE GRAMA EM CORTE TIPO SGC-X/Y. LARGURA = 70 CM TIPO 70/15 (EXECUÇÃO, INCLUINDO ESCAVAÇÃO,FORNECIMENTO, TRANSPORTE E PLANTIO DA GRAMA) | M | 7.28
3 - RO-40598 | 3 | RO-40598 |  | SARJETA DE GRAMA EM CORTE TIPO SGC-X/Y. LARGURA = 70 CM TIPO 70/20 (EXECUÇÃO, INCLUINDO ESCAVAÇÃO,FORNECIMENTO, TRANSPORTE E PLANTIO DA GRAMA) | M | 8.35
3 - RO-40599 | 3 | RO-40599 |  | SARJETA DE GRAMA EM CORTE TIPO SGC-X/Y. LARGURA = 80 CM TIPO 80/10 (EXECUÇÃO, INCLUINDO ESCAVAÇÃO,FORNECIMENTO, TRANSPORTE E PLANTIO DA GRAMA) | M | 7
3 - RO-40600 | 3 | RO-40600 |  | SARJETA DE GRAMA EM CORTE TIPO SGC-X/Y. LARGURA = 80 CM TIPO 80/15 (EXECUÇÃO, INCLUINDO ESCAVAÇÃO,FORNECIMENTO, TRANSPORTE E PLANTIO DA GRAMA) | M | 8.14
3 - RO-40601 | 3 | RO-40601 |  | SARJETA DE GRAMA EM CORTE TIPO SGC-X/Y. LARGURA = 80 CM TIPO 80/20 (EXECUÇÃO, INCLUINDO ESCAVAÇÃO,FORNECIMENTO, TRANSPORTE E PLANTIO DA GRAMA) | M | 9.28
3 - RO-40602 | 3 | RO-40602 |  | SARJETA DE GRAMA EM CORTE TIPO SGC-X/Y. LARGURA = 80 CM TIPO 80/25 (EXECUÇÃO, INCLUINDO ESCAVAÇÃO,FORNECIMENTO, TRANSPORTE E PLANTIO DA GRAMA) | M | 10.48
3 - RO-40603 | 3 | RO-40603 |  | SARJETA DE GRAMA EM CORTE TIPO SGC-X/Y. LARGURA = 90 CM TIPO 90/10 (EXECUÇÃO, INCLUINDO ESCAVAÇÃO,FORNECIMENTO, TRANSPORTE E PLANTIO DA GRAMA) | M | 7.77
3 - RO-40604 | 3 | RO-40604 |  | SARJETA DE GRAMA EM CORTE TIPO SGC-X/Y. LARGURA = 90 CM TIPO 90/15 (EXECUÇÃO, INCLUINDO ESCAVAÇÃO,FORNECIMENTO, TRANSPORTE E PLANTIO DA GRAMA) | M | 9.17
3 - RO-40605 | 3 | RO-40605 |  | SARJETA DE GRAMA EM CORTE TIPO SGC-X/Y. LARGURA = 90 CM TIPO 90/20 (EXECUÇÃO, INCLUINDO ESCAVAÇÃO,FORNECIMENTO, TRANSPORTE E PLANTIO DA GRAMA) | M | 10.34
3 - RO-40606 | 3 | RO-40606 |  | SARJETA DE GRAMA EM CORTE TIPO SGC-X/Y. LARGURA = 90 CM TIPO 90/25 (EXECUÇÃO, INCLUINDO ESCAVAÇÃO,FORNECIMENTO, TRANSPORTE E PLANTIO DA GRAMA) | M | 11.5
3 - RO-40607 | 3 | RO-40607 |  | SARJETA DE GRAMA EM CORTE TIPO SGC-X/Y. LARGURA = 100 CM TIPO 100/10 (EXECUÇÃO, INCLUINDO ESCAVAÇÃO,FORNECIMENTO, TRANSPORTE E PLANTIO DA GRAMA) | M | 8.54
3 - RO-40608 | 3 | RO-40608 |  | SARJETA DE GRAMA EM CORTE TIPO SGC-X/Y. LARGURA = 100 CM TIPO 100/15 (EXECUÇÃO, INCLUINDO ESCAVAÇÃO,FORNECIMENTO, TRANSPORTE E PLANTIO DA GRAMA) | M | 9.97
3 - RO-40609 | 3 | RO-40609 |  | SARJETA DE GRAMA EM CORTE TIPO SGC-X/Y. LARGURA = 100 CM TIPO 100/20 (EXECUÇÃO, INCLUINDO ESCAVAÇÃO,FORNECIMENTO, TRANSPORTE E PLANTIO DA GRAMA) | M | 11.33
3 - RO-40610 | 3 | RO-40610 |  | SARJETA DE GRAMA EM CORTE TIPO SGC-X/Y. LARGURA = 100 CM TIPO 100/25 (EXECUÇÃO, INCLUINDO ESCAVAÇÃO,FORNECIMENTO, TRANSPORTE E PLANTIO DA GRAMA) | M | 12.71
3 - RO-40613 | 3 | RO-40613 |  | SARJETA DE CONCRETO EM ATERRO, TIPO DR.SCA-X/Y. LARGURA = 60 CM TIPO 30/10 (EXECUÇÃO, INCLUINDO ESCAVAÇÃO,FORNECIMENTO, TRANSPORTE E PLANTIO DA GRAMA) | M | 26.01
3 - RO-40614 | 3 | RO-40614 |  | SARJETA DE CONCRETO EM ATERRO, TIPO DR.SCA-X/Y. LARGURA = 60 CM TIPO 30/15 (EXECUÇÃO, INCLUINDO ESCAVAÇÃO,FORNECIMENTO, TRANSPORTE E PLANTIO DA GRAMA) | M | 30.41
3 - RO-40615 | 3 | RO-40615 |  | SARJETA DE CONCRETO EM ATERRO, TIPO DR.SCA-X/Y. LARGURA = 60 CM TIPO 30/20 (EXECUÇÃO, INCLUINDO ESCAVAÇÃO, FORNECIMENTO E TRANSPORTE DE TODOS OS MATERIAIS) | M | 35.22
3 - RO-40616 | 3 | RO-40616 |  | SARJETA DE CONCRETO EM ATERRO, TIPO DR.SCA-X/Y. LARGURA = 70 CM TIPO 40/10 (EXECUÇÃO, INCLUINDO ESCAVAÇÃO, FORNECIMENTO E TRANSPORTE DE TODOS OS MATERIAIS) | M | 29.33
3 - RO-40617 | 3 | RO-40617 |  | SARJETA DE CONCRETO EM ATERRO, TIPO DR.SCA-X/Y. LARGURA = 70 CM TIPO 40/15 (EXECUÇÃO, INCLUINDO ESCAVAÇÃO, FORNECIMENTO E TRANSPORTE DE TODOS OS MATERIAIS) | M | 33.99
3 - RO-40618 | 3 | RO-40618 |  | SARJETA DE CONCRETO EM ATERRO, TIPO DR.SCA-X/Y. LARGURA = 70 CM TIPO 40/20 (EXECUÇÃO, INCLUINDO ESCAVAÇÃO, FORNECIMENTO E TRANSPORTE DE TODOS OS MATERIAIS) | M | 37.15
3 - RO-40619 | 3 | RO-40619 |  | SARJETA DE CONCRETO EM ATERRO, TIPO DR.SCA-X/Y. LARGURA = 70 CM TIPO 40/25 (EXECUÇÃO, INCLUINDO ESCAVAÇÃO, FORNECIMENTO E TRANSPORTE DE TODOS OS MATERIAIS) | M | 42.77
3 - RO-40620 | 3 | RO-40620 |  | SARJETA DE CONCRETO EM ATERRO, TIPO DR.SCA-X/Y. LARGURA = 80 CM TIPO 50/10 (EXECUÇÃO, INCLUINDO ESCAVAÇÃO, FORNECIMENTO E TRANSPORTE DE TODOS OS MATERIAIS) | M | 32.09
3 - RO-40621 | 3 | RO-40621 |  | SARJETA DE CONCRETO EM ATERRO, TIPO DR.SCA-X/Y. LARGURA = 80 CM TIPO 50/15 (EXECUÇÃO, INCLUINDO ESCAVAÇÃO, FORNECIMENTO E TRANSPORTE DE TODOS OS MATERIAIS) | M | 35.94
3 - RO-40622 | 3 | RO-40622 |  | SARJETA DE CONCRETO EM ATERRO, TIPO DR.SCA-X/Y. LARGURA = 80 CM TIPO 50/20 (EXECUÇÃO, INCLUINDO ESCAVAÇÃO, FORNECIMENTO E TRANSPORTE DE TODOS OS MATERIAIS) | M | 40.14
3 - RO-40623 | 3 | RO-40623 |  | SARJETA DE CONCRETO EM ATERRO, TIPO DR.SCA-X/Y. LARGURA = 80 CM TIPO 50/25 (EXECUÇÃO, INCLUINDO ESCAVAÇÃO, FORNECIMENTO E TRANSPORTE DE TODOS OS MATERIAIS) | M | 45.09
3 - RO-40624 | 3 | RO-40624 |  | SARJETA DE CONCRETO EM ATERRO, TIPO DR.SCA-X/Y. LARGURA = 80 CM TIPO 50/30 (EXECUÇÃO, INCLUINDO ESCAVAÇÃO, FORNECIMENTO E TRANSPORTE DE TODOS OS MATERIAIS) | M | 50.31
3 - RO-40625 | 3 | RO-40625 |  | SARJETA DE CONCRETO EM ATERRO, TIPO DR.SCA-X/Y. LARGURA = 90 CM TIPO 60/10 (EXECUÇÃO, INCLUINDO ESCAVAÇÃO, FORNECIMENTO E TRANSPORTE DE TODOS OS MATERIAIS) | M | 34.86
3 - RO-40626 | 3 | RO-40626 |  | SARJETA DE CONCRETO EM ATERRO, TIPO DR.SCA-X/Y. LARGURA = 90 CM TIPO 60/15 (EXECUÇÃO, INCLUINDO ESCAVAÇÃO, FORNECIMENTO E TRANSPORTE DE TODOS OS MATERIAIS) | M | 38.16
3 - RO-40627 | 3 | RO-40627 |  | SARJETA DE CONCRETO EM ATERRO, TIPO DR.SCA-X/Y. LARGURA = 90 CM TIPO 60/20 (EXECUÇÃO, INCLUINDO ESCAVAÇÃO, FORNECIMENTO E TRANSPORTE DE TODOS OS MATERIAIS) | M | 43.18
3 - RO-40628 | 3 | RO-40628 |  | SARJETA DE CONCRETO EM ATERRO, TIPO DR.SCA-X/Y. LARGURA = 90 CM TIPO 60/25 (EXECUÇÃO, INCLUINDO ESCAVAÇÃO, FORNECIMENTO E TRANSPORTE DE TODOS OS MATERIAIS) | M | 47.92
3 - RO-40629 | 3 | RO-40629 |  | SARJETA DE CONCRETO EM ATERRO, TIPO DR.SCA-X/Y. LARGURA = 90 CM TIPO 60/30 (EXECUÇÃO, INCLUINDO ESCAVAÇÃO, FORNECIMENTO E TRANSPORTE DE TODOS OS MATERIAIS) | M | 53.14
3 - RO-40630 | 3 | RO-40630 |  | SARJETA DE CONCRETO EM ATERRO, TIPO DR.SCA-X/Y. LARGURA = 100 CM TIPO 70/10 (EXECUÇÃO, INCLUINDO ESCAVAÇÃO, FORNECIMENTO E TRANSPORTE DE TODOS OS MATERIAIS) | M | 36.24
3 - RO-40631 | 3 | RO-40631 |  | SARJETA DE CONCRETO EM ATERRO, TIPO DR.SCA-X/Y. LARGURA = 100 CM TIPO 70/15 (EXECUÇÃO, INCLUINDO ESCAVAÇÃO, FORNECIMENTO E TRANSPORTE DE TODOS OS MATERIAIS) | M | 40.35
3 - RO-40632 | 3 | RO-40632 |  | SARJETA DE CONCRETO EM ATERRO, TIPO DR.SCA-X/Y. LARGURA = 100 CM TIPO 70/20 (EXECUÇÃO, INCLUINDO ESCAVAÇÃO, FORNECIMENTO E TRANSPORTE DE TODOS OS MATERIAIS) | M | 45.94
3 - RO-40633 | 3 | RO-40633 |  | SARJETA DE CONCRETO EM ATERRO, TIPO DR.SCA-X/Y. LARGURA = 100 CM TIPO 70/25 (EXECUÇÃO, INCLUINDO ESCAVAÇÃO, FORNECIMENTO E TRANSPORTE DE TODOS OS MATERIAIS) | M | 50.78
3 - RO-40634 | 3 | RO-40634 |  | SARJETA DE CONCRETO EM ATERRO, TIPO DR.SCA-X/Y. LARGURA = 100 CM TIPO 70/30 (EXECUÇÃO, INCLUINDO ESCAVAÇÃO, FORNECIMENTO E TRANSPORTE DE TODOS OS MATERIAIS) | M | 56.49
3 - RO-40647 | 3 | RO-40647 |  | SARJETA DE CONCRETO EM CORTE TIPO DR.SCC-X/Y. LARGURA = 50 CM TIPO 40/10 (EXECUÇÃO, INCLUINDO ESCAVAÇÃO, FORNECIMENTO E TRANSPORTE DE TODOS OS MATERIAIS) | M | 26.86
3 - RO-40648 | 3 | RO-40648 |  | SARJETA DE CONCRETO EM CORTE TIPO DR.SCC-X/Y. LARGURA = 50 CM TIPO 40/15 (EXECUÇÃO, INCLUINDO ESCAVAÇÃO, FORNECIMENTO E TRANSPORTE DE TODOS OS MATERIAIS) | M | 28.88
3 - RO-40649 | 3 | RO-40649 |  | SARJETA DE CONCRETO EM CORTE TIPO DR.SCC-X/Y. LARGURA = 60 CM TIPO 50/10 (EXECUÇÃO, INCLUINDO ESCAVAÇÃO, FORNECIMENTO E TRANSPORTE DE TODOS OS MATERIAIS) | M | 30.23
3 - RO-40650 | 3 | RO-40650 |  | SARJETA DE CONCRETO EM CORTE TIPO DR.SCC-X/Y. LARGURA = 60 CM TIPO 50/15 (EXECUÇÃO, INCLUINDO ESCAVAÇÃO, FORNECIMENTO E TRANSPORTE DE TODOS OS MATERIAIS) | M | 32.01
3 - RO-40651 | 3 | RO-40651 |  | SARJETA DE CONCRETO EM CORTE TIPO DR.SCC-X/Y. LARGURA = 60 CM TIPO 50/20 (EXECUÇÃO, INCLUINDO ESCAVAÇÃO, FORNECIMENTO E TRANSPORTE DE TODOS OS MATERIAIS) | M | 34.12
3 - RO-40652 | 3 | RO-40652 |  | SARJETA DE CONCRETO EM CORTE TIPO DR.SCC-X/Y. LARGURA = 70 CM TIPO 60/10 (EXECUÇÃO, INCLUINDO ESCAVAÇÃO, FORNECIMENTO E TRANSPORTE DE TODOS OS MATERIAIS) | M | 33.56
3 - RO-40653 | 3 | RO-40653 |  | SARJETA DE CONCRETO EM CORTE TIPO DR.SCC-X/Y. LARGURA = 70 CM TIPO 60/15 (EXECUÇÃO, INCLUINDO ESCAVAÇÃO, FORNECIMENTO E TRANSPORTE DE TODOS OS MATERIAIS) | M | 35.09
3 - RO-40654 | 3 | RO-40654 |  | SARJETA DE CONCRETO EM CORTE TIPO DR.SCC-X/Y. LARGURA = 70 CM TIPO 60/20 (EXECUÇÃO, INCLUINDO ESCAVAÇÃO, FORNECIMENTO E TRANSPORTE DE TODOS OS MATERIAIS) | M | 37.72
3 - RO-40655 | 3 | RO-40655 |  | SARJETA DE CONCRETO EM CORTE TIPO DR.SCC-X/Y. LARGURA = 70 CM TIPO 60/25 (EXECUÇÃO, INCLUINDO ESCAVAÇÃO, FORNECIMENTO E TRANSPORTE DE TODOS OS MATERIAIS) | M | 39.97
3 - RO-40656 | 3 | RO-40656 |  | SARJETA DE CONCRETO EM CORTE TIPO DR.SCC-X/Y. LARGURA = 80 CM TIPO 70/10 (EXECUÇÃO, INCLUINDO ESCAVAÇÃO, FORNECIMENTO E TRANSPORTE DE TODOS OS MATERIAIS) | M | 37.06
3 - RO-40657 | 3 | RO-40657 |  | SARJETA DE CONCRETO EM CORTE TIPO DR.SCC-X/Y. LARGURA = 80 CM TIPO 70/15 (EXECUÇÃO, INCLUINDO ESCAVAÇÃO, FORNECIMENTO E TRANSPORTE DE TODOS OS MATERIAIS) | M | 37.92
3 - RO-40658 | 3 | RO-40658 |  | SARJETA DE CONCRETO EM CORTE TIPO DR.SCC-X/Y. LARGURA = 80 CM TIPO 70/20 (EXECUÇÃO, INCLUINDO ESCAVAÇÃO, FORNECIMENTO E TRANSPORTE DE TODOS OS MATERIAIS) | M | 40.55
3 - RO-40659 | 3 | RO-40659 |  | SARJETA DE CONCRETO EM CORTE TIPO DR.SCC-X/Y. LARGURA = 80 CM TIPO 70/25 (EXECUÇÃO, INCLUINDO ESCAVAÇÃO, FORNECIMENTO E TRANSPORTE DE TODOS OS MATERIAIS) | M | 43.28
3 - RO-40660 | 3 | RO-40660 |  | SARJETA DE CONCRETO EM CORTE TIPO DR.SCC-X/Y. LARGURA = 80 CM TIPO 70/30 (EXECUÇÃO, INCLUINDO ESCAVAÇÃO, FORNECIMENTO E TRANSPORTE DE TODOS OS MATERIAIS) | M | 45.47
3 - RO-40661 | 3 | RO-40661 |  | SARJETA DE CONCRETO EM CORTE TIPO DR.SCC-X/Y. LARGURA = 90 CM TIPO 80/10 (EXECUÇÃO, INCLUINDO ESCAVAÇÃO, FORNECIMENTO E TRANSPORTE DE TODOS OS MATERIAIS) | M | 40.05
3 - RO-40662 | 3 | RO-40662 |  | SARJETA DE CONCRETO EM CORTE TIPO DR.SCC-X/Y. LARGURA = 90 CM TIPO 80/15 (EXECUÇÃO, INCLUINDO ESCAVAÇÃO, FORNECIMENTO E TRANSPORTE DE TODOS OS MATERIAIS) | M | 41.72
3 - RO-40663 | 3 | RO-40663 |  | SARJETA DE CONCRETO EM CORTE TIPO DR.SCC-X/Y. LARGURA = 90 CM TIPO 80/20 (EXECUÇÃO, INCLUINDO ESCAVAÇÃO, FORNECIMENTO E TRANSPORTE DE TODOS OS MATERIAIS) | M | 44.2
3 - RO-40664 | 3 | RO-40664 |  | SARJETA DE CONCRETO EM CORTE TIPO DR.SCC-X/Y. LARGURA = 90 CM TIPO 80/25 (EXECUÇÃO, INCLUINDO ESCAVAÇÃO, FORNECIMENTO E TRANSPORTE DE TODOS OS MATERIAIS) | M | 46.58
3 - RO-40665 | 3 | RO-40665 |  | SARJETA DE CONCRETO EM CORTE TIPO DR.SCC-X/Y. LARGURA = 90 CM TIPO 80/30 (EXECUÇÃO, INCLUINDO ESCAVAÇÃO, FORNECIMENTO E TRANSPORTE DE TODOS OS MATERIAIS) | M | 49.05
3 - RO-40666 | 3 | RO-40666 |  | SARJETA DE CONCRETO EM CORTE TIPO DR.SCC-X/Y. LARGURA = 100 CM TIPO 90/10 (EXECUÇÃO, INCLUINDO ESCAVAÇÃO, FORNECIMENTO E TRANSPORTE DE TODOS OS MATERIAIS) | M | 43.43
3 - RO-40667 | 3 | RO-40667 |  | SARJETA DE CONCRETO EM CORTE TIPO DR.SCC-X/Y. LARGURA = 100 CM TIPO 90/15 (EXECUÇÃO, INCLUINDO ESCAVAÇÃO, FORNECIMENTO E TRANSPORTE DE TODOS OS MATERIAIS) | M | 45.65
3 - RO-40668 | 3 | RO-40668 |  | SARJETA DE CONCRETO EM CORTE TIPO DR.SCC-X/Y. LARGURA = 100 CM TIPO 90/20 (EXECUÇÃO, INCLUINDO ESCAVAÇÃO, FORNECIMENTO E TRANSPORTE DE TODOS OS MATERIAIS) | M | 47.74
3 - RO-40669 | 3 | RO-40669 |  | SARJETA DE CONCRETO EM CORTE TIPO DR.SCC-X/Y. LARGURA = 100 CM TIPO 90/25 (EXECUÇÃO, INCLUINDO ESCAVAÇÃO, FORNECIMENTO E TRANSPORTE DE TODOS OS MATERIAIS) | M | 50.22
3 - RO-40670 | 3 | RO-40670 |  | SARJETA DE CONCRETO EM CORTE TIPO DR.SCC-X/Y. LARGURA = 100 CM TIPO 90/30 (EXECUÇÃO, INCLUINDO ESCAVAÇÃO, FORNECIMENTO E TRANSPORTE DE TODOS OS MATERIAIS) | M | 52.49
3 - RO-40638 | 3 | RO-40638 |  | MEIO-FIO DE CONCRETO, TIPO DR.MF-01 (EXECUÇÃO, INCLUINDO ESCAVAÇÃO, FORNECIMENTO E TRANSPORTE DE TODOS OS MATERIAIS) | M | 32.59
3 - RO-40553 | 3 | RO-40553 |  | MURETA DE PROTEÇÃO, TIPO DR.MP-01 (EXECUÇÃO, FORNECIMENTO E TRANSPORTE DE TODOS OS MATERIAIS) | M | 33.03
3 - RO-42379 | 3 | RO-42379 |  | BACIA DE ACUMULAÇÃO TIPO I (JUSANTE DE SAÍDAS D'ÁGUA E VALETAS DE PROTEÇÃO) | U | 505.71
3 - RO-42380 | 3 | RO-42380 |  | BACIA DE ACUMULAÇÃO TIPO II (JUSANTE DE BUEIROS DE GREIDE) | U | 765.4
3 - RO-42910 | 3 | RO-42910 |  | BACIA DE ACUMULAÇÃO TIPO I - A (JUSANTE DE SAÍDAS D'ÁGUA E VALETAS DE PROTEÇÃO) | U | 492.04
3 - RO-42911 | 3 | RO-42911 |  | BACIA DE ACUMULAÇÃO TIPO II - A (JUSANTE DE BUEIROS DE GREIDE) | U | 710.73
3 - RO-40925 | 3 | RO-40925 |  | DRENO DE TALVEGUE COM PEDRA DE MÃO, BRITA E AREIA, TIPO DR.DT (EXECUÇÃO, INCLUINDO FORNECIMENTO DE TODOS OS MATERIAIS, EXCETO TRANSPORTE DOS AGREGADOS E ESCAVAÇÃO) | M3 | 93.33
3 - RO-43467 | 3 | RO-43467 |  | DRENO DE TALVEGUE TIPO DR-DT COM PEDRA DE MÃO (EXECUÇÃO, INCLUINDO FORNECIMENTO DE TODOS OS MATERIAIS, EXCETO TRANSPORTE DOS AGREGADOS E ESCAVAÇÃO) | M3 | 83.16
3 - RO-40928 | 3 | RO-40928 |  | DRENO ESPINHA DE PEIXE DE AREIA, TIPO DR.EP-01 (EXECUÇÃO INCLUINDO ESCAVAÇÃO ,FORNECIMENTO DE TODOS OS MATERIAIS, EXCETO TRANSPORTE DOS AGREGADOS) | M | 10.92
3 - RO-40930 | 3 | RO-40930 |  | DRENO ESPINHA DE PEIXE DE BRITA, TIPO DR.EP-01 (EXECUÇÃO INCLUINDO ESCAVAÇÃO ,FORNECIMENTO DE TODOS OS MATERIAIS, EXCETO TRANSPORTE DOS AGREGADOS) | M | 11.82
3 - RO-40935 | 3 | RO-40935 |  | DRENO DE ALIVIO DE PAVIMENTO, TIPO DR.DA-01 (EXECUÇÃO INCLUINDO ESCAVAÇÃO ,FORNECIMENTO DE TODOS OS MATERIAIS, EXCETO TRANSPORTE DOS AGREGADOS) | M | 5.25
3 - RO-40955 | 3 | RO-40955 |  | DRENO VERTICAL DE BRITA (EXECUÇÃO INCLUINDO ESCAVAÇÃO ,FORNECIMENTO DE TODOS OS MATERIAIS, EXCETO TRANSPORTE DOS AGREGADOS) | M3 | 86.65
3 - RO-40956 | 3 | RO-40956 |  | DRENO VERTICAL DE AREIA (EXECUÇÃO INCLUINDO ESCAVAÇÃO ,FORNECIMENTO DE TODOS OS MATERIAIS, EXCETO TRANSPORTE DOS AGREGADOS) | M3 | 71.65
3 - RO-43118 | 3 | RO-43118 |  | COLCHÃO DRENANTE DE BRITA COM GEOTEXTIL NÃO TECIDO (EXECUÇÃO, INCLUINDO ESPALHAMENTO E FORNECIMENTO DE TODOS OS MATERIAIS, EXCETO TRANSPORTE DOS AGREGADOS) | M3 | 74.58
3 - RO-40988 | 3 | RO-40988 |  | COLCHÃO DRENANTE DE AREIA (EXECUÇÃO, INCLUINDO ESPALHAMENTO E FORNECIMENTO DE TODOS OS MATERIAIS, EXCETO TRANSPORTE DOS AGREGADOS) | M3 | 49.84
3 - RO-40942 | 3 | RO-40942 |  | DRENO PROFUNDO DE AREIA COM SELO, COM (1,50 X 0,40)M E TUBO DE PVC PERFURADO COM Ø 100MM, TIPO DPS-02 (EXECUÇÃO INCLUINDO ESCAVAÇÃO, FORNECIMENTO DE TODOS OS MATERIAIS, EXCETO TRANSPORTE DOS AGREGADOS) | M | 50.28
3 - RO-42808 | 3 | RO-42808 |  | DRENO PROFUNDO COM AREIA, SEM SELO, COM 1,50X0,40 M E TUBO DE POLIETILENO DE ALTA DENSIDADE PERFURADO, DE 100MM ENVOLVIDO EM MANTA GEOTÊXTIL NÃO TECIDA, TIPO DR.DP-02 (EXECUÇÃO INCLUINDO ESCAVAÇÃO , FORNECIMENTO DE TODOS OS MATERIAIS, EXCETO TRANSPORTE DOS AGREGADOS) | M | 57.12
3 - RO-42935 | 3 | RO-42935 |  | DRENO PROFUNDO COM BRITA, COM SELO, COM 1,50X0,40 M ENVOLVIDO EM MANTA GEOTÊXTIL NÃO TECIDA, COM TUBO DE POLIETILENO DE ALTA DENSIDADE PERFURADO, DE 100MM TIPO DR.DPS-02 (EXECUÇÃO INCLUINDO ESCAVAÇÃO, FORNECIMENTO DE TODOS OS MATERIAIS, EXCETO TRANSPORTE DOS AGREGADOS) | M | 65.9
3 - RO-42838 | 3 | RO-42838 |  | DRENO PROFUNDO COM BRITA, SEM SELO, COM 1,50X0,40 M ENVOLVIDO EM MANTA GEOTÊXTIL NÃO TECIDA, COM TUBO DE POLIETILENO DE ALTA DENSIDADE PERFURADO, DE 100MM TIPO DR.DP-02 (EXECUÇÃO INCLUINDO ESCAVAÇÃO, FORNECIMENTO DE TODOS OS MATERIAIS, EXCETO TRANSPORTE DOS AGREGADOS) | M | 71.43
3 - RO-43276 | 3 | RO-43276 |  | DRENO PROFUNDO COM BRITA, SEM SELO, COM 1,50X0,60 M ENVOLVIDO EM MANTA GEOTÊXTIL NÃO TECIDA, COM TUBO DE POLIETILENO DE ALTA DENSIDADE PERFURADO, DE 100MM TIPO DR.DP-02 (EXECUÇÃO INCLUINDO ESCAVAÇÃO, FORNECIMENTO DE TODOS OS MATERIAIS, EXCETO TRANSPORTE DOS AGREGADOS) | M | 101.03
3 - RO-40953 | 3 | RO-40953 |  | DRENO PROFUNDO DE CORTE EM ROCHA TIPO DR.DPR (EXECUÇÃO INCLUINDO ESCAVAÇÃO, FORNECIMENTO DE TODOS OS MATERIAIS, EXCETO TRANSPORTE DOS AGREGADOS) | M | 36.42
3 - RO-40984 | 3 | RO-40984 |  | TERMINAL DE DRENO DE ALIVIO, TIPO DR.DA-01 (EXECUÇÃO, INCLUINDO ESCAVAÇÃO, FORNECIMENTO E TRANSPORTE DE TODOS OS MATERIAIS) | U | 22.33
3 - RO-40974 | 3 | RO-40974 |  | TERMINAL DE DRENO PROFUNDO, TIPO DR.TDP (EXECUÇÃO, INCLUINDO ESCAVAÇÃO, FORNECIMENTO E TRANSPORTE DE TODOS OS MATERIAIS) | U | 70.47
3 - RO-40975 | 3 | RO-40975 |  | TERMINAL DE DRENO PROFUNDO DE CORTE EM ROCHA PARA DR.DPR (EXECUÇÃO, INCLUINDO ESCAVAÇÃO, FORNECIMENTO E TRANSPORTE DE TODOS OS MATERIAIS) | U | 120
3 - RO-40976 | 3 | RO-40976 |  | MANTA GEOTEXTIL TECIDA, 2004 OU SIMILAR, RESISTÊNCIA A TRAÇÃO DE 22 KN/M2 (EEXECUÇÃO, INCLUINDO FORNECIMENTO, TRANSPORTE E COLOCAÇÃO) | M2 | 4.37
3 - RO-40977 | 3 | RO-40977 |  | MANTA GEOTEXTIL TECIDA, 2008 OU SIMILAR, RESISTÊNCIA À TRAÇÃO DE 35 KN/M2. (EXECUÇÃO, INCLUINDO FORNECIMENTO, TRANSPORTE E COLOCAÇÃO) | M2 | 7.16
3 - RO-40978 | 3 | RO-40978 |  | MANTA GEOTEXTIL TECIDA, 2010A OU SIMILAR, RESISTÊNCIA A TRAÇÃO DE 42 KN/M2. (EXECUÇÃO, INCLUINDO FORNECIMENTO, TRANSPORTE E COLOCAÇÃO) | M2 | 7.85
3 - RO-43310 | 3 | RO-43310 |  | MANTA GEOTÊXTIL NÃO TECIDA, A/150, OP/15 OU SIMILAR, RESISTÊNCIA À TRAÇÃO DE 10 KN/M2 (EXECUÇÃO, INCLUINDO FORNECIMENTO, TRANSPORTE E COLOCAÇÃO) | M2 | 6.03
3 - RO-40980 | 3 | RO-40980 |  | MANTA GEOTÊXTIL NÃO TECIDA, A/180, OP/20 OU SIMILAR, RESISTÊNCIA À TRAÇÃO DE 12 KN/M2 (INCLUINDO FORNECIMENTO, TRANSPORTE E COLOCAÇÃO) | M2 | 4.82
3 - RO-40981 | 3 | RO-40981 |  | MANTA GEOTÊXTIL NÃO TECIDA, A/300, OP/30 OU SIMILAR, RESISTÊNCIA À TRAÇÃO DE 21 KN/M2 (EXECUÇÃO, INCLUINDO FORNECIMENTO, TRANSPORTE E COLOCAÇÃO) | M2 | 6.03
3 - RO-43147 | 3 | RO-43147 |  | MANTA GEOTÊXTIL NÃO TECIDA, OP/40 OU SIMILAR, RESISTÊNCIA À TRAÇÃO DE 27 KN/M2 (EXECUÇÃO, INCLUINDO FORNECIMENTO, TRANSPORTE E COLOCAÇÃO) | M2 | 8.05
3 - RO-40982 | 3 | RO-40982 |  | MANTA GEOTÊXTIL NÃO TECIDA, A/500, OP/60 OU SIMILAR, RESISTÊNCIA À TRAÇÃO DE 39 KN/M2 (EXECUÇÃO, INCLUINDO FORNECIMENTO, TRANSPORTE E COLOCAÇÃO) | M2 | 11.28
3 - RO-41030 | 3 | RO-41030 |  | PASSAGEM DE GADO, TIPO OC.PG-01 - CORPO (EXECUÇÃO, INCLUINDO GUARDAD-CORPO, FORNECIMENTO E TRANSPORTE DE TODOS OS MATERIAIS, EXCLUSIVE ESCAVAÇÃO, COMPACTAÇÃO E FUNDAÇÃO PARA A PASSAGEM DE GADO) | M | 2645.91
3 - RO-41031 | 3 | RO-41031 |  | PASSAGEM DE GADO, TIPO OC.PG-01 - BOCA (EXECUÇÃO, INCLUINDO GUARDAD-CORPO, FORNECIMENTO E TRANSPORTE DE TODOS OS MATERIAIS, EXCLUSIVE ESCAVAÇÃO, COMPACTAÇÃO E FUNDAÇÃO PARA A PASSAGEM DE GADO) | U | 4664.14
3 - RO-41028 | 3 | RO-41028 |  | PASSAGEM DE GADO, TIPO OC.PG-03 - CORPO (EXECUÇÃO, INCLUINDO GUARDAD-CORPO, FORNECIMENTO E TRANSPORTE DE TODOS OS MATERIAIS, EXCLUSIVE ESCAVAÇÃO, COMPACTAÇÃO E FUNDAÇÃO PARA A PASSAGEM DE GADO) | M | 3996.59
3 - RO-41029 | 3 | RO-41029 |  | PASSAGEM DE GADO, TIPO OC.PG-03 - BOCA (EXECUÇÃO, INCLUINDO GUARDAD-CORPO, FORNECIMENTO E TRANSPORTE DE TODOS OS MATERIAIS, EXCLUSIVE ESCAVAÇÃO, COMPACTAÇÃO E FUNDAÇÃO PARA A PASSAGEM DE GADO) | U | 7053.78
3 - RO-42920 | 3 | RO-42920 |  | PASSAGEM SOBRE SARJETA, TIPO OC.PS-01A COM LAJES DE LARGURA = 1,00M (EXECUÇÃO INCLUINDO ESCAVAÇÃO, FORNECIMENTO E TRANSPORTE DE TODOS OS MATERIAIS) | U | 942.43
3 - RO-41033 | 3 | RO-41033 |  | PASSAGEM SOBRE SARJETA, TIPO OC.PS-02A COM LAJES DE LARGURA = 2,00M (EXECUÇÃO INCLUINDO ESCAVAÇÃO, FORNECIMENTO E TRANSPORTE DE TODOS OS MATERIAIS) | U | 1288.54
3 - RO-41037 | 3 | RO-41037 |  | ENROCAMENTO DE TALUDE, TIPO OC.ET-01 (EXECUÇÃO, INCLUINDO FORNECIMENTO DE TODOS OS MATERIAIS, EXCLUI TRANSPORTE DO AGREGADO) | M3 | 129.53
3 - RO-41034 | 3 | RO-41034 |  | GUARDA-CORPO, TIPO OC.NJ-S1 (EXECUÇÃO INCLUINDO FORNECIMENTO E TRANSPORTE DE TODOS OS MATERIAIS) | M | 260.31
3 - 103 - PAVIMENTAÇÃO | 3 | 103 - PAVIMENTAÇÃO
3 - RO-42650 | 3 | RO-42650 |  | FRESAGEM CONTÍNUA DE PAVIMENTO ASFÁLTICO (3CM) | M2 | 3.82
3 - RO-42643 | 3 | RO-42643 |  | FRESAGEM DESCONTÍNUA DE PAVIMENTO ASFÁLTICO (3CM) | M2 | 4.6
3 - RO-43833 | 3 | RO-43833 |  | RECICLAGEM E RECONFECÇÃO DO PAVIMENTO COM ADIÇÃO DE 2% DE CIMENTO , COMPACTADA NA ENERGIA DO PROCTOR INTERMEDIÁRIO (EXECUÇÃO, COM REAPROVEITAMENTO DO MATERIAL, INCLUINDO FORNECIMENTO E TRANSPORTE DO CIMENTO) | M3 | 43.08
3 - RO-41079 | 3 | RO-41079 |  | RECICLAGEM E RECONFECÇÃO DO PAVIMENTO COM ADIÇÃO DE 3% DE CIMENTO, COMPACTADA NA ENERGIA DO PROCTOR INTERMEDIÁRIO (EXECUÇÃO COM REAPROVEITAMENTO DO MATERIAL , INCLUINDO O FORNECIMENTO E TRANSPORTE DO CIMENTO) | M3 | 49.28
3 - RO-41081 | 3 | RO-41081 |  | REGULARIZAÇÃO DO SUB-LEITO (PROCTOR NORMAL) | M2 | 0.79
3 - RO-41083 | 3 | RO-41083 |  | REGULARIZAÇÃO DO SUB-LEITO (PROCTOR INTERNORMAL) | M2 | 0.83
3 - RO-41082 | 3 | RO-41082 |  | REGULARIZAÇÃO DO SUB-LEITO (PROCTOR INTERMEDIÁRIO) | M2 | 0.82
3 - RO-41087 | 3 | RO-41087 | ESCAVAÇÃO E CARGA DE MATERIAL DE JAZIDA | ESCAVAÇÃO E CARGA DE MATERIAL DE JAZIDA (INCLUSIVE EXPURGO E CAPEAMENTO) | M3 | 5.65
3 - RO-41093 | 3 | RO-41093 |  | REFORÇO DO SUB-LEITO (EXECUÇÃO, INCLUINDO ESCAVAÇÃO, CARGA, DESCARGA, HOMOGENIZAÇÃO, UMIDECIMENTO, ESPALHAMENTO E COMPACTAÇÃO DO MATERIAL) | M3 | 10.17
3 - RO-41092 | 3 | RO-41092 |  | REFORÇO DO SUB-LEITO COM ADIÇÃO DE 3% DE CAL E COMPACTAÇÃO À 100% (EXECUÇÃO, INCLUINDO FORNRCIMENTO DA CAL, ESCAVAÇÃO, CARGA, DESCARGA, HOMOGENIZAÇÃO, UMIDECIMENTO, ESPALHAMENTO E COMPACTAÇÃO DO MATERIAL) | M3 | 21.78
3 - RO-43112 | 3 | RO-43112 |  | SUB-BASE, SEM MISTURA, COMPACTADA NA ENERGIA DO PROCTOR INTERMEDIÁRIO (EXECUÇÃO, INCLUINDO ESCAVAÇÃO, CARGA, DESCARGA, ESPALHAMENTO, UMIDECIMENTO E COMPACTAÇÃO DO MATERIAL; EXCLUI AQUISIÇÃO E TRANSPORTE DO MATERIAL) | M3 | 13.65
3 - RO-42280 | 3 | RO-42280 |  | SUB-BASE, SEM MISTURA, COMPACTADA NA ENERGIA DE PROCTOR INTERMODIFICADO (EXECUÇÃO, INCLUINDO ESCAVAÇÃO, CARGA, DESCARGA, ESPALHAMENTO, UMIDECIMENTO E COMPACTAÇÃO DO MATERIAL; EXCLUI AQUISIÇÃO E TRANSPORTE DO MATERIAL) | M3 | 14.01
3 - RO-43195 | 3 | RO-43195 |  | SUB-BASE, SEM MISTURA, COMPACTADO NA ENERGIA DO PROCTOR MODIFICADO (EXECUÇÃO, INCLUINDO ESCAVAÇÃO, CARGA, DESCARGA, ESPALHAMENTO, UMIDECIMENTO E COMPACTAÇÃO DO MATERIAL; EXCLUI AQUISIÇÃO E TRANSPORTE DO MATERIAL) | M3 | 14.4
3 - RO-41104 | 3 | RO-41104 |  | SUB-BASE DE SOLO, COM MISTURA NA PISTA, COMPACTADA NA ENERGIA DO PROCTOR INTERMEDIÁRIO (EXECUÇÃO, INCLUINDO ESCAVAÇÃO, CARGA E DESCARGA DO MATERIAL DE JAZIDA, ESPALHAMENTO, UMIDECIMENTO, HOMOGENIZAÇÃO E COMPACTAÇÃO DA MISTURA; EXCLUI AQUISIÇÃO E TRANSPORTE DO MATERIAL) | M3 | 14.79
3 - RO-41135 | 3 | RO-41135 |  | SUB-BASE DE SOLO, COM MISTURA NA PISTA, COMPACTADA NA ENERGIA DE PROCTOR INTERMODIFICADO (EXECUÇÃO, INCLUINDO ESCAVAÇÃO, CARGA E DESCARGA DO MATERIAL DE JAZIDA, ESPALHAMENTO, UMIDECIMENTO, HOMOGENIZAÇÃO E COMPACTAÇÃO DA MISTURA; EXCLUI AQUISIÇÃO E TRANSPORTE DO MATERIAL) | M3 | 15.25
3 - RO-43113 | 3 | RO-43113 |  | BASE DE SOLO SEM MISTURA, COMPACTADA NA ENERGIA DO PROCTOR INTERMEDIÁRIO (EXECUÇÃO, INCLUINDO ESCAVAÇÃO, CARGA, DESCARGA, ESPALHAMENTO, UMIDECIMENTO E COMPACTAÇÃO DO MATERIAL; EXCLUI AQUISIÇÃO E TRANSPORTE DO MATERIAL) | M3 | 13.65
3 - RO-42395 | 3 | RO-42395 |  | BASE DE SOLO SEM MISTURA, COMPACTADA NA ENERGIA DO PROCTOR INTERMODIFICADO (EXECUÇÃO, INCLUINDO ESCAVAÇÃO, CARGA, DESCARGA, ESPALHAMENTO, UMIDECIMENTO E COMPACTAÇÃO DO MATERIAL; EXCLUI AQUISIÇÃO E TRANSPORTE DO MATERIAL) | M3 | 14.01
3 - RO-41098 | 3 | RO-41098 |  | BASE DE SOLO SEM MISTURA, COMPACTADA NA ENERGIA DO PROCTOR MODIFICADO (EXECUÇÃO, INCLUINDO ESCAVAÇÃO, CARGA, DESCARGA, ESPALHAMENTO, UMIDECIMENTO E COMPACTAÇÃO DO MATERIAL; EXCLUI AQUISIÇÃO E TRANSPORTE DO MATERIAL) | M3 | 14.4
3 - RO-44242 | 3 | RO-44242 |  | BASE DE SOLO COM MISTURA NA PISTA, COMPACTADA NA ENERGIA DO PROCTOR INTERMODIFICADO (EXECUÇÃO, INCLUINDO ESCAVAÇÃO, CARGA E DESCARGA DO MATERIAL DE JAZIDA, ESPALHAMENTO, UMIDECIMENTO, HOMOGENIZAÇÃO E COMPACTAÇÃO DA MISTURA; EXCLUI AQUISIÇÃO E TRANSPORTE DO MATERIAL) | M3 | 15.25
3 - RO-42186 | 3 | RO-42186 |  | BASE DE SOLO COM MISTURA EM USINA, COMPACTADA NA ENERGIA DO PROCTOR INTERMEDIARIO (EXECUÇÃO, INCLUINDO ESCAVAÇÃO, CARGA, DESCARGA, ESPALHAMENTO E COMPACTAÇÃO DA MISTURA; EXCLUI AQUISIÇÃO E TRANSPORTE DO MATERIAL E DA MISTURA) | M3 | 16.02
3 - RO-43164 | 3 | RO-43164 |  | BASE DE SOLO COM MISTURA EM USINA, COMPACTADA NA ENERGIA DO PROCTOR INTERMODIFICADO (EXECUÇÃO, INCLUINDO ESCAVAÇÃO, CARGA, DESCARGA, ESPALHAMENTO E COMPACTAÇÃO DA MISTURA; EXCLUI AQUISIÇÃO E TRANSPORTE DO MATERIAL E DA MISTURA) | M3 | 16.27
3 - RO-41163 | 3 | RO-41163 |  | BASE, COM MISTURA NA PISTA, 80% DE SOLO E 20% DE ARGILA, COMPACTADA NA ENERGIA DO PROCTOR INTERMODIFICADO (EXECUÇÃO, INCLUINDO ESCAVAÇÃO, CARGA E DESCARGA DO MATERIAL DE JAZIDA, ESPALHAMENTO, UMIDECIMENTO, HOMOGENIZAÇÃO E COMPACTAÇÃO DA MISTURA; EXCLUI ESCAVAÇÃO E CARGA DA ARGILA, AQUISIÇÃO DO SOLO E TRANSPORTE DOS MATERIAIS) | M3 | 13.84
3 - RO-43165 | 3 | RO-43165 |  | BASE, COM MISTURA EM USINA, 80% DE SOLO E 20% DE ARGILA, COMPACTADA NA ENERGIA DO PROCTOR INTERMODIFICADO (EXECUÇÃO, INCLUINDO ESCAVAÇÃO E CARGA DO MATERIAL DE JAZIDA; CARGA E DESCARGA, ESPALHAMENTO E COMPACTAÇÃO DA MISTURA; EXCLUI ESCAVAÇÃO E CARGA DA ARGILA, AQUISIÇÃO DO SOLO E TRANSPORTE DOS MATERIAIS E DA MISTURA) | M3 | 14.86
3 - RO-43170 | 3 | RO-43170 |  | BASE, COM MISTURA EM USINA, 80% DE SOLO E 20% DE ARGILA, COMPACTADA NA ENERGIA DO PROCTOR MODIFICADO (EXECUÇÃO, INCLUINDO ESCAVAÇÃO E CARGA DO MATERIAL DE JAZIDA; CARGA E DESCARGA, ESPALHAMENTO E COMPACTAÇÃO DA MISTURA; EXCLUI ESCAVAÇÃO E CARGA DA ARGILA, AQUISIÇÃO DO SOLO E TRANSPORTE DOS MATERIAIS E DA MISTURA) | M3 | 15.15
3 - RO-41144 | 3 | RO-41144 |  | BASE, COM MISTURA EM USINA, 70% DE SOLO E 30% DE BRITA, COMPACTADA NA ENERGIA DO PROCTOR INTERMEDIÁRIO (EXECUÇÃO, INCLUINDO FORNECIMENTO DA BRITA, ESCAVAÇÃO E CARGA DO MATERIAL DE JAZIDA; CARGA E DESCARGA, ESPALHAMENTO E COMPACTAÇÃO DA MISTURA; EXCLUI A AQUISIÇÃO DO SOLO E TRANSPORTE DOS MATERIAIS E DA MISTURA) | M3 | 34.82
3 - RO-41113 | 3 | RO-41113 |  | BASE, COM MISTURA NA PISTA, 67% DE SOLO E 33% DE BICA CORRIDA, COMPACTADA NA ENERGIA DO PROCTOR INTERMEDIÁRIO (EXECUÇÃO, INCLUINDO FORNECIMENTO DA BICA CORRIDA, ESCAVAÇÃO E CARGA DO MATERIAL DE JAZIDA, ESPALHAMENTO, UMIDECIMENTO, HOMOGENIZAÇÃO E COMPACTAÇÃO DA MISTURA; EXCLUI A AQUISIÇÃO DO SOLO E TRANSPORTE DOS MATERIAIS) | M3 | 28.25
3 - RO-41138 | 3 | RO-41138 |  | BASE, COM MISTURA NA PISTA, DE SOLO-CIMENTO A 3% DE CIMENTO COMPACTADA NA ENERGIA DO PROCTOR INTERMEDIÁRIO (EXECUÇÃO, INCLUINDO FORNECIMENTO E TRANSPORTE DO CIMENTO, ESCAVAÇÃO E CARGA DO MATERIAL DE JAZIDA, ESPALHAMENTO, UMIDECIMENTO, HOMOGENEIZAÇÃO E COMPACTAÇÃO DA MISTURA; EXCLUI A AQUISIÇÃO DO SOLO E TRANSPORTE DO MATERIAL) | M3 | 36.71
3 - RO-41137 | 3 | RO-41137 |  | BASE, COM MISTURA EM USINA, DE SOLO-CIMENTO A 3% DE CIMENTO COMPACTADA NA ENERGIA DO PROCTOR MODIFICADO (EXECUÇÃO, INCLUINDO FORNECIMENTO E TRANSPORTE DO CIMENTO, ESCAVAÇÃO E CARGA DO MATERIAL DE JAZIDA, CARGA E DESCARGA, ESPALHAMENTO E COMPACTAÇÃO DA MISTURA; EXCLUI A AQUISIÇÃO DO SOLO E TRANSPORTE DO MATERIAL E DA MISTURA) | M3 | 36.99
3 - RO-44461 | 3 | RO-44461 |  | BASE, COM MISTURA NA PISTA, DE BICA CORRIDA MELHORADA COM 2% DE CIMENTO, COMPACTADA NA ENERGIA DO PROCTOR MODIFICADO (EXECUÇÃO, INCLUINDO FORNECIMENTO E TRANSPORTE DO CIMENTO, FORNECIMENTO DA BICA CORRIDA, ESPALHAMENTO, UMIDECIMENTO, HOMOGENEIZAÇÃO E COMPACTAÇÃO DA MISTURA; EXCLUI O TRANSPORTE DA BICA CORRIDA) | M3 | 69.83
3 - RO-43836 | 3 | RO-43836 |  | BASE, COM MISTURA NA PISTA, DE BICA CORRIDA MELHORADA COM 2% DE CIMENTO, COMPACTADA NA ENERGIA DO PROCTOR INTERMEDIÁRIO (EXECUÇÃO, INCLUINDO FORNECIMENTO E TRANSPORTE DO CIMENTO, FORNECIMENTO DA BICA CORRIDA, ESPALHAMENTO, UMIDECIMENTO, HOMOGENEIZAÇÃO E COMPACTAÇÃO DA MISTURA; EXCLUI O TRANSPORTE DA BICA CORRIDA) | M3 | 68.49
3 - RO-41688 | 3 | RO-41688 |  | BASE, COM MISTURA EM USINA, DE BRITA GRADUADA TRATADA COM 1,5% DE CIMENTO, COMPACTADA NA ENERGIA DO PROCTOR INTERMODIFICADO (EXECUÇÃO, INCLUINDO FORNECIMENTO E TRANSPORTE DO CIMENTO, FORNECIMENTO DA BRITA, CARGA E DESCARGA, ESPALHAMENTO E COMPACTAÇÃO DA MISTURA; EXCLUI O TRANSPORTE DA BRITA E DA MISTURA) | M3 | 98.57
3 - RO-43859 | 3 | RO-43859 |  | BASE, COM MISTURA EM USINA, DE BRITA GRADUADA TRATADA COM 1,5% DE CIMENTO, COMPACTADA NA ENERGIA DO PROCTOR MODIFICADO (EXECUÇÃO, INCLUINDO FORNECIMENTO E TRANSPORTE DO CIMENTO, FORNECIMENTO DA BRITA, CARGA E DESCARGA, ESPALHAMENTO E COMPACTAÇÃO DA MISTURA; EXCLUI O TRANSPORTE DA BRITA E DA MISTURA) | M3 | 98.86
3 - RO-41164 | 3 | RO-41164 |  | IMPRIMAÇÃO SEM FORNECIMENTO DO MATERIAL BETUMINOSO (EXECUÇÃO, INCLUINDO TRANSPORTE DO MATERIAL BETUMINOSO DENTRO DO CANTEIRO DE OBRAS) | M2 | 0.26
3 - RO-51228 | 3 | RO-51228 |  | IMPRIMAÇÃO (EXECUÇÃO E FORNECIMENTO DO MATERIAL BETUMINOSO, EXCLUSIVE TRANSPORTE DO MATERIAL BETUMINOSO) | M2 | 5.29
3 - RO-41166 | 3 | RO-41166 |  | PINTURA DE LIGAÇÃO SEM FORNECIMENTO DO MATERIAL BETUMINOSO (EXECUÇÃO, INCLUINDO O TRANSPORTE DO MATERIAL BETUMINOSO DENTRO DO CANTEIRO DE OBRAS) | M2 | 0.17
3 - RO-51229 | 3 | RO-51229 |  | PINTURA DE LIGAÇÃO (EXECUÇÃO E FORNECIMENTO DO MATERIAL BETUMINOSO, EXCLUSIVE TRANSPORTE DO MATERIAL BETUMINOSO) | M2 | 1.1
3 - RO-41168 | 3 | RO-41168 |  | TRATAMENTO SUPERFICIAL SIMPLES COM BANHO DILUÍDO (EXECUÇÃO, INCLUINDO FORNECIMENTO E LIMPEZA DOS AGREGADOS) | M2 | 2.34
3 - RO-13320 | 3 | RO-13320 |  | TRATAMENTO SUPERFICIAL SIMPLES COM BANHO DILUÍDO (EXECUÇÃO, INCLUINDO FORNECIMENTO E LIMPEZA DOS AGREGADOS E FORNECIMENTO DO MATERIAL BETUMINOSO, EXCLUSIVE TRANSPORTE DO MATERIAL BETUMINOSO) | M2 | 5.17
3 - RO-43449 | 3 | RO-43449 |  | TRATAMENTO SUPERFICIAL DUPLO COM BANHO DILUÍDO (EXECUÇÃO, INCLUINDO FORNECIMENTO E LIMPEZA DOS AGREGADOS) | M2 | 4.02
3 - RO-13321 | 3 | RO-13321 |  | TRATAMENTO SUPERFICIAL DUPLO COM BANHO DILUÍDO E FORNECIMENTO DO MATERIAL BETUMINOSO (EXECUÇÃO, INCLUINDO FORNECIMENTO E LIMPEZA DOS AGREGADOS E FORNECIMENTO DO MATERIAL BETUMINOSO, EXCLUSIVE TRANSPORTE DO MATERIAL BETUMINOSO) | M2 | 8.48
3 - RO-42664 | 3 | RO-42664 |  | TRATAMENTO SUPERFICIAL DUPLO COM APLICAÇÃO DE EMULSÃO ASFÁLTICA MODIFICADA POR POLÍMERO (EXECUÇÃO, INCLUINDO FORNECIMENTO E LIMPEZA DOS AGREGADOS) | M2 | 3.93
3 - RO-41170 | 3 | RO-41170 |  | TRATAMENTO SUPERFICIAL TRIPLO COM BANHO DILUÍDO (EXECUÇÃO, INCLUINDO FORNECIMENTO E LIMPEZA DOS AGREGADOS E TRANSPORTE DO MATERIAL BETUMINOSO DENTRO DO CANTEIRO DE OBRAS) | M2 | 5.39
3 - RO-41171 | 3 | RO-41171 |  | TRATAMENTO ANTI-PÓ (EXECUÇÃO, INCLUINDO O FORNECIMENTO DA AREIA) | M2 | 0.72
3 - RO-41177 | 3 | RO-41177 |  | CONCRETO BETUMINOSO USINADO A QUENTE (FAIXA C) (EXECUÇÃO, INCLUINDO USINAGEM, APLICAÇÃO, ESPALHAMENTO E COMPACTAÇÃO, FORNECIMENTO DOS AGREGADOS; EXCLUI O FORNECIMENTO E TRANSPORTE DO MATERIAL BETUMINOSO, O TRANSPORTE DOS AGREGADOS E O TRANSPORTE DA USINA ATÉ A PISTA) | M3 | 213.5
3 - RO-14019 | 3 | RO-14019 |  | CONCRETO BETUMINOSO USINADO A QUENTE - CBUQ (EXECUÇÃO, INCLUINDO USINAGEM, APLICAÇÃO, ESPALHAMENTO E COMPACTAÇÃO, FORNECIMENTO DOS AGREGADOS E MATERIAL BETUMINOSO, EXCLUI TRANSPORTE DOS AGREGADOS E DO MATERIAL BETUMINOSO ATÉ USINA E DA MASSA PRONTA ATÉ A PISTA) | M3 | 589.03
3 - RO-14020 | 3 | RO-14020 |  | CONCRETO BETUMINOSO USINADO A QUENTE - CBUQ (EXECUÇÃO, INCLUINDO USINAGEM, APLICAÇÃO, ESPALHAMENTO E COMPACTAÇÃO, FORNECIMENTO DOS AGREGADOS E MATERIAL BETUMINOSO, EXCLUI TRANSPORTE DOS AGREGADOS E DO MATERIAL BETUMINOSO ATÉ USINA E DA MASSA PRONTA ATÉ A PISTA) | T | 245.43
3 - RO-43829 | 3 | RO-43829 |  | CONCRETO BETUMINOSO USINADO A QUENTE, MODIFICADO POR BORRACHA (FAIXA C) (EXECUÇÃO, INCLUINDO USINAGEM, APLICAÇÃO, ESPALHAMENTO E COMPACTAÇÃO, FORNECIMENTO DOS AGREGADOS; EXCLUI O FORNECIMENTO E TRANSPORTE DO MATERIAL BETUMINOSO, O TRANSPORTE DOS AGREGADOS E O TRANSPORTE DA USINA ATÉ A PISTA) | M3 | 226
3 - RO-42208 | 3 | RO-42208 |  | USINAGEM DE CONCRETO BETUMINOSO USINADO A QUENTE PARA REPERFILAMENTO (FAIXA C) (EXECUÇÃO, INCLUINDO O FORNECIMENTO DOS AGREGADOS; EXCLUI O FORNECIMENTO E TRANSPORTE DO MATERIAL BETUMINOSO E O TRANSPORTE DOS AGREGADOS) | M3 | 175.15
3 - RO-41178 | 3 | RO-41178 |  | USINAGEM DE CONCRETO BETUMINOSO USINADO A QUENTE (FAIXA C) (EXECUÇÃO, INCLUINDO O FORNECIMENTO DOS AGREGADOS; EXCLUI O FORNECIMENTO E TRANSPORTE DO MATERIAL BETUMINOSO E O TRANSPORTE DOS AGREGADOS) | T | 72.98
3 - RO-42649 | 3 | RO-42649 |  | MICRO-REVESTIMENTO ASFÁTICO A FRIO COM ESPESSURA DE 12MM (EXECUÇÃO, INCLUINDO O FORNECIMENTO DE TODOS OS MATERIAIS, EXCETO A EMULSÃO) | M2 | 1.72
3 - RO-42831 | 3 | RO-42831 |  | MICRO-REVESTIMENTO ASFÁTICO A FRIO (COM ESPESSURA DE 15MM (EXECUÇÃO, INCLUINDO O FORNECIMENTO DE TODOS OS MATERIAIS, EXCETO A EMULSÃO) | M2 | 2.21
3 - RO-43228 | 3 | RO-43228 |  | PRÉ-MISTURADO A FRIO (EXECUÇÃO, INCLUINDO O FORNECIMENTO DOS AGREGADOS, EXCLUI O TRANSPORTE DOS MATERIAIS, O FORNECIMENTO E TRANSPORTE DO MATERIAL BETUMINOSO) | M3 | 115.94
3 - RO-43402 | 3 | RO-43402 |  | USINAGEM DE PRÉ-MISTURADO A FRIO (EXECUÇÃO, INCLUINDO O FORNECIMENTO DOS AGREGADOS) | M3 | 85.06
3 - RO-14021 | 3 | RO-14021 |  | PRÉ-MISTURADO A FRIO - PMF (EXECUÇÃO, INCLUINDO USINAGEM, APLICAÇÃO, ESPALHAMENTO E COMPACTAÇÃO, FORNECIMENTO DOS AGREGADOS E MATERIAL BETUMINOSO, EXCLUI TRANSPORTE DOS AGREGADOS E DO MATERIAL BETUMINOSO ATÉ USINA E DA MASSA PRONTA ATÉ A PISTA) | M3 | 418.62
3 - RO-14022 | 3 | RO-14022 |  | PRÉ-MISTURADO A FRIO - PMF (EXECUÇÃO, INCLUINDO USINAGEM, APLICAÇÃO, ESPALHAMENTO E COMPACTAÇÃO, FORNECIMENTO DOS AGREGADOS E MATERIAL BETUMINOSO, EXCLUI TRANSPORTE DOS AGREGADOS E DO MATERIAL BETUMINOSO ATÉ USINA E DA MASSA PRONTA ATÉ A PISTA) | T | 199.34
3 - RO-42938 | 3 | RO-42938 |  | PRÉ-MISTURADO A FRIO (EXECUÇÃO, INCLUINDO O FORNECIMENTO E TRANSPORTE DOS AGREGADOS E DO MATERIAL BETUMINOSO) | M3 | 460.84
3 - RO-43327 | 3 | RO-43327 |  | LAMA ASFALTICA COM ESPESSURA DE 6,0 MM SEM FORNECIMENTO DO MATERIAL BETUMINOSO (EXECUÇÃO, INCLUINDO FORNECIMENTO DOS AGREGADOS E O TRANSPORTE DENTRO DO CANTEIRO DE OBRAS DO MATERIAL BETUMINOSO E DOS AGREGADOS) | M2 | 1.34
3 - RO-43422 | 3 | RO-43422 |  | LAMA ASFÁLTICA COM ESPESSURA DE 6,0 MM COM FORNECIMENTO DO MATERIAL BETUMINOSO (EXECUÇÃO, INCLUINDO FORNECIMENTO E O TRANSPORTE DENTRO DO CANTEIRO DE OBRAS DOS AGREGADOS E DO MATERIAL BETUMINOSO) | M2 | 3.32
3 - RO-43326 | 3 | RO-43326 |  | LAMA ASFALTICA COM ESPESSURA DE 12,0 MM SEM FORNECIMENTO DO MATERIAL BETUMINOSO (EXECUÇÃO, INCLUINDO FORNECIMENTO DOS AGREGADOS E O TRANSPORTE DENTRO DO CANTEIRO DE OBRAS DO MATERIAL BETUMINOSO E DOS AGREGADOS) | M2 | 2.55
3 - RO-41204 | 3 | RO-41204 |  | LAMA ASFALTICA COM ESPESSURA DE 12,0 MM COM FORNECIMENTO DO MATERIAL BETUMINOSO (EXECUÇÃO, INCLUINDO FORNECIMENTO E TRANSPORTE DENTRO DO CANTEIRO DE OBRAS DOS AGREGADOS E DO MATERIAL BETUMINOSO) | M2 | 5.43
3 - RO-41207 | 3 | RO-41207 |  | REPERFILAMENTO DE PAVIMENTO (PARA CBUQ E PRÉ-MISTURADO A FRIO) (APLICAÇÃO COM MOTONIVELADORA, EXCLUI O FORNECIMENTO DA MASSA) | T | 11.11
3 - RO-43971 | 3 | RO-43971 |  | PAVIMENTO DE ALVENARIA POLIÉDRICA COM 8,0 CM DE ESPESSURA (EXECUÇÃO, INCLUINDO O FORNECIMENTO DO MATERIAL DO COLCHÃO DE ASSENTAMENTO E DAS PEDRAS; EXCLUI OS TRANSPORTES DOS MATERIAIS) | M2 | 19.31
3 - RO-41208 | 3 | RO-41208 |  | PAVIMENTO DE PARALEPÍPEDO COM 10,0 CM DE ESPESSURA (EXECUÇÃO, INCLUINDO O FORNECIMENTO DO MATERIAL DO COLCHÃO DE ASSENTAMENTO E DAS PEDRAS; EXCLUI OS TRANSPORTES DOS MATERIAIS) | M2 | 34.23
3 - RO-41773 | 3 | RO-41773 |  | REMOÇÃO E CARGA DA CAMADA DE MATERIAL GRANULAR DO PAVIMENTO (BASE E/OU SUB-BASE) | M3 | 6.26
3 - RO-41209 | 3 | RO-41209 |  | REMOÇAO E CARGA DO REVESTIMENTO ASFALTICO EM TRATAMENTO SUPERFICIAL | M2 | 0.39
3 - RO-41212 | 3 | RO-41212 |  | REMOÇÃO E CARGA DO REVESTIMENTO ASFALTICO EM PRÉ-MISTURADO OU CONCRETO BETUMINOSO USINADO A QUENTE | M2 | 0.72
3 - RO-41211 | 3 | RO-41211 |  | REMOÇÃO E CARGA DE TODO PAVIMENTO EXISTENTE | M3 | 6.67
3 - 105 - PAVIMENTAÇÃO CONCRETO | 3 | 105 - PAVIMENTAÇÃO CONCRETO
3 - RO-43473 | 3 | RO-43473 |  | CORDÃO TRAPEZOIDAL DE CONCRETO NAS DIMENSÕES 15X12 CM E H=35 CM (FCK >=35 MPA) (EXECUÇÃO, INCLUINDO O FORNECIMENTO E TRANSPORTE DE TODOS OS MATERIAIS) | M | 21.58
3 - RO-42387 | 3 | RO-42387 |  | REMOÇÃO DE BLOCOS SEXTAVADOS (BLOQUETES) | M2 | 8.66
3 - RO-43415 | 3 | RO-43415 |  | REMOÇÃO MANUAL DE CALÇAMENTO INTERTRAVADO | M2 | 10.4
3 - 106 - SINALIZAÇÃO HORIZONTAL E VERTICAL | 3 | 106 - SINALIZAÇÃO HORIZONTAL E VERTICAL
3 - RO-41228 | 3 | RO-41228 |  | TACHÃO REFLETIVO TIPO SHTRG, COM CATADIÓPTRICO NAS DUAS FACES (EXECUÇÃO, INCLUINDO FORNECIMENTO, COLOCAÇÃO E TRANSPORTE DE TODOS OS MATERIAIS) | U | 23.73
3 - RO-41229 | 3 | RO-41229 |  | TACHÃO REFLETIVO TIPO SHTRG, COM CATADIÓPTRICO EM APENAS UMA FACE (EXECUÇÃO, INCLUINDO FORNECIMENTO, COLOCAÇÃO E TRANSPORTE DE TODOS OS MATERIAIS) | U | 22.45
3 - RO-41230 | 3 | RO-41230 |  | TACHA REFLETIVA TIPO SHTRP, COM CATADIÓPTRICO NAS DUAS FACES (EXECUÇÃO, INCLUINDO FORNECIMENTO, COLOCAÇÃO E TRANSPORTE DE TODOS OS MATERIAIS) | U | 13.9
3 - RO-41231 | 3 | RO-41231 |  | TACHA REFLETIVA TIPO SHTRP, COM CATADIÓPTRICO EM APENAS UMA FACE (EXECUÇÃO, INCLUINDO FORNECIMENTO, COLOCAÇÃO E TRANSPORTE DE TODOS OS MATERIAIS) | U | 11.41
3 - RO-43269 | 3 | RO-43269 |  | BANDA RUGOSA EM PRÉ-MISTURADO A FRIO COM FORNECIMENTO DO MATERIAL BETUMINOSO (EXECUÇÃO INCLUINDO O FORNECIMENTO E TRANSPORTE DOS AGREGADOS, MATERIAL BETUMINOSO E PINTURA DE LIGAÇÃO) | M3 | 693.1
3 - RO-42215 | 3 | RO-42215 |  | BANDA RUGOSA EM PRÉ-MISTURADO A FRIO SEM FORNECIMENTO DO MATERIAL BETUMINOSO (EXECUÇÃO, INCLUINDO O FORNECIMENTO DOS AGREGADOS E PINTURA DE LIGAÇÃO) | M3 | 348.2
3 - RO-42399 | 3 | RO-42399 |  | BANDA RUGOSA EM CONCRETO BETUMINOSO USINADO A QUENTE COM FORNECIMENTO DO MATERIAL BETUMINOSO (EXECUÇÃO, INCLUINDO O FORNECIMENTO E TRANSPORTE DOS AGREGADOS, MATERIAL BETUMINOSO E PINTURA DE LIGAÇÃO) | M3 | 810.14
3 - RO-42198 | 3 | RO-42198 |  | LINHAS DE RESINA ACRILICA 0,6MM DE ESPESSURA E LARGURA = 0,08M (EXECUÇÃO, INCLUSIVE PRÉ-MARCAÇÃO, FORNECIMENTO E TRANSPORTE DE TODOS OS MATERIAIS) | M | 1.38
3 - RO-41237 | 3 | RO-41237 |  | LINHAS DE RESINA ACRILICA DE 0,6MM DE ESPESSURA E LARGURA = 0,10M (EXECUÇÃO, INCLUINDO PRÉ-MARCAÇÃO, FORNECIMENTO E TRANSPORTE DE TODOS OS MATERIAIS) | M | 1.7
3 - RO-41239 | 3 | RO-41239 |  | LINHAS DE RESINA ACRILICA 0,6MM DE ESPESSURA E LARGURA = 0,20M (EXECUÇÃO, INCLUSIVE PRÉ-MARCAÇÃO, FORNECIMENTO E TRANSPORTE DE TODOS OS MATERIAIS) | M | 3.3
3 - RO-41240 | 3 | RO-41240 |  | LINHAS DE RESINA ACRILICA 0,6MM DE ESPESSURA E LARGURA = 0,30M (EXECUÇÃO, INCLUSIVE PRÉ-MARCAÇÃO, FORNECIMENTO E TRANSPORTE DE TODOS OS MATERIAIS) | M | 4.9
3 - RO-41243 | 3 | RO-41243 |  | LINHAS DE RESINA ACRILICA 0,6MM COM LARGURA > 0,30M (EXECUÇÃO, INCLUSIVE PRÉ-MARCAÇÃO, FORNECIMENTO E TRANSPORTE DE TODOS OS MATERIAIS) | M2 | 16.03
3 - RO-41779 | 3 | RO-41779 |  | SETAS, SIMBOLOS E DIZERES DE RESINA ACRÍLICA 0,6MM DE ESPESSURA (EXECUÇÃO, INCLUINDO PRÉ-MARCAÇÃO, FORNECIMENTO E TRANSPORTE DE TODOS OS MATERIAIS) | M2 | 24.04
3 - RO-41227 | 3 | RO-41227 |  | PRÉ-MARCAÇÃO PARA LINHAS DE SINALIZAÇÃO HORIZONTAL POR ALINHAMENTO (EXECUÇÃO, INCLUINDO FORNECIMENTO E TRANSPORTE DE TODOS OS MATERIAIS EIXO, BORDO ESQUERDO E BORDO DIREITO) | KM | 101.68
3 - RO-41841 | 3 | RO-41841 |  | PLACA DE AÇO CARBONO COM PELÍCULA REFLETIVA GRAU TÉCNICO TIPO I DA ABNT - PLACA CIRCULAR (EXECUÇÃO, INCLUINDO FORNECIMENTO E TRANSPORTE DE TODOS OS MATERIAIS, INCLUSIVE POSTE DE SUSTENTAÇÃO) | M2 | 323.69
3 - RO-41842 | 3 | RO-41842 |  | PLACA DE AÇO CARBONO COM PELÍCULA REFLETIVA GRAU TÉCNICO TIPO I DA ABNT - PLACA OCTOGONAL (EXECUÇÃO, INCLUINDO FORNECIMENTO E TRANSPORTE DE TODOS OS MATERIAIS, INCLUSIVE POSTE DE SUSTENTAÇÃO) | M2 | 303.56
3 - RO-41843 | 3 | RO-41843 |  | PLACA DE AÇO CARBONO COM PELÍCULA REFLETIVA GRAU TÉCNICO TIPO I DA ABNT - PLACA TRIANGULAR (EXECUÇÃO, INCLUINDO FORNECIMENTO E TRANSPORTE DE TODOS OS MATERIAIS, INCLUSIVE POSTE DE SUSTENTAÇÃO) | M2 | 288.99
3 - RO-41844 | 3 | RO-41844 |  | PLACA DE AÇO CARBONO COM PELÍCULA REFLETIVA GRAU TÉCNICO TIPO I DA ABNT - PLACA QUADRADA (EXECUÇÃO, INCLUINDO FORNECIMENTO E TRANSPORTE DE TODOS OS MATERIAIS, INCLUSIVE POSTE DE SUSTENTAÇÃO) | M2 | 313.21
3 - RO-42193 | 3 | RO-42193 |  | PLACA DE AÇO CARBONO COM PELÍCULA REFLETIVA GRAU TÉCNICO TIPO I DA ABNT - PLACA RETANGULAR (EXECUÇÃO, INCLUINDO FORNECIMENTO E TRANSPORTE DE TODOS OS MATERIAIS, INCLUSIVE POSTE DE SUSTENTAÇÃO) | M2 | 332.03
3 - RO-42196 | 3 | RO-42196 |  | PLACA DE AÇO CARBONO COM PELÍCULA REFLETIVA GRAU TÉCNICO TIPO I DA ABNT - MARCO QUILOMÉTRICO (EXECUÇÃO, INCLUINDO FORNECIMENTO E TRANSPORTE DE TODOS OS MATERIAIS, INCLUSIVE POSTE DE SUSTENTAÇÃO) | M2 | 332.03
3 - RO-42210 | 3 | RO-42210 |  | PLACA DE AÇO CARBONO COM PELÍCULA REFLETIVA GRAU TÉCNICO TIPO I DA ABNT - ESCUDO (EXECUÇÃO, INCLUINDO FORNECIMENTO E TRANSPORTE DE TODOS OS MATERIAIS, INCLUSIVE POSTE DE SUSTENTAÇÃO) | M2 | 332.03
3 - RO-42194 | 3 | RO-42194 |  | PLACA DE AÇO CARBONO COM PELÍCULA REFLETIVA GRAU TÉCNICO TIPO I DA ABNT - MARCADOR DE ALINHAMENTO (EXECUÇÃO, INCLUINDO FORNECIMENTO E TRANSPORTE DE TODOS OS MATERIAIS, INCLUSIVE POSTE DE SUSTENTAÇÃO) | M2 | 126.62
3 - RO-42195 | 3 | RO-42195 |  | PLACA DE AÇO CARBONO COM PELÍCULA REFLETIVA GRAU TÉCNICO TIPO I DA ABNT - MARCADOR DE PERIGO 0,30 X 0,90M (EXECUÇÃO, INCLUINDO FORNECIMENTO E TRANSPORTE DE TODOS OS MATERIAIS, INCLUSIVE POSTE DE SUSTENTAÇÃO) | M2 | 126.62
3 - RO-42977 | 3 | RO-42977 |  | PLACA DE AÇO CARBONO COM PELÍCULA REFLETIVA ALTA INTENSIDADE PRISMÁTICA TIPO III DA ABNT - PLACA CIRCULAR (EXECUÇÃO, INCLUINDO FORNECIMENTO E TRANSPORTE DE TODOS OS MATERIAIS, INCLUSIVE POSTES DE SUSTENTAÇÃO) | M2 | 368.37
3 - RO-42978 | 3 | RO-42978 |  | PLACA DE AÇO CARBONO COM PELÍCULA REFLETIVA ALTA INTENSIDADE PRISMÁTICA TIPO III DA ABNT - PLACA OCTOGONAL (EXECUÇÃO, INCLUINDO FORNECIMENTO E TRANSPORTE DE TODOS OS MATERIAIS, INCLUSIVE POSTES DE SUSTENTAÇÃO) | M2 | 340.81
3 - RO-42979 | 3 | RO-42979 |  | PLACA DE AÇO CARBONO COM PELÍCULA REFLETIVA ALTA INTENSIDADE PRISMÁTICA TIPO III DA ABNT - PLACA TRIANGULAR (EXECUÇÃO, INCLUINDO FORNECIMENTO E TRANSPORTE DE TODOS OS MATERIAIS, INCLUSIVE POSTES DE SUSTENTAÇÃO) | M2 | 327.11
3 - RO-42980 | 3 | RO-42980 |  | PLACA DE AÇO CARBONO COM PELÍCULA REFLETIVA ALTA INTENSIDADE PRISMÁTICA TIPO III DA ABNT - PLACA QUADRADA (EXECUÇÃO, INCLUINDO FORNECIMENTO E TRANSPORTE DE TODOS OS MATERIAIS, INCLUSIVE POSTES DE SUSTENTAÇÃO) | M2 | 354.03
3 - RO-42981 | 3 | RO-42981 |  | PLACA DE AÇO CARBONO COM PELÍCULA REFLETIVA ALTA INTENSIDADE PRISMÁTICA TIPO III DA ABNT - PLACA RETANGULAR (EXECUÇÃO, INCLUINDO FORNECIMENTO E TRANSPORTE DE TODOS OS MATERIAIS, INCLUSIVE POSTES DE SUSTENTAÇÃO) | M2 | 378.5
3 - RO-44586 | 3 | RO-44586 |  | PLACA DE AÇO CARBONO COM PELÍCULA REFLETIVA ALTA INTENSIDADE PRISMÁTICA TIPO III DA ABNT - MARCO QUILOMÉTRICO (EXECUÇÃO, INCLUINDO FORNECIMENTO E TRANSPORTE DE TODOS OS MATERIAIS, INCLUSIVE POSTES DE SUSTENTAÇÃO) | M2 | 378.5
3 - RO-42983 | 3 | RO-42983 |  | PLACA DE AÇO CARBONO COM PELÍCULA REFLETIVA ALTA INTENSIDADE PRISMÁTICA TIPO III DA ABNT - ESCUDO (EXECUÇÃO, INCLUINDO FORNECIMENTO E TRANSPORTE DE TODOS OS MATERIAIS, INCLUSIVE POSTES DE SUSTENTAÇÃO) | M2 | 378.5
3 - RO-44777 | 3 | RO-44777 |  | PLACA DE AÇO CARBONO COM PELÍCULA REFLETIVA ALTA INTENSIDADE PRISMÁTICA TIPO III DA ABNT - MARCADOR DE ALINHAMENTO (EXECUÇÃO, INCLUINDO FORNECIMENTO E TRANSPORTE DE TODOS OS MATERIAIS, INCLUSIVE POSTES DE SUSTENTAÇÃO) | M2 | 143.68
3 - RO-44585 | 3 | RO-44585 |  | PLACA DE AÇO CARBONO COM PELÍCULA REFLETIVA ALTA INTENSIDADE PRISMÁTICA TIPO III DA ABNT - MARCADOR DE PERIGO 0,30X0,90 M (EXECUÇÃO, INCLUINDO FORNECIMENTO E TRANSPORTE DE TODOS OS MATERIAIS, INCLUSIVE POSTE DE SUSTENTAÇÃO) | M2 | 143.68
3 - RO-42878 | 3 | RO-42878 |  | PLACA DE AÇO CARBONO COM PELÍCULA REFLETIVA GRAU DIAMANTE TIPO X DA ABNT - PLACA CIRCULAR (EXECUÇÃO, INCLUINDO FORNECIMENTO E TRANSPORTE DE TODOS OS MATERIAIS, INCLUSIVE POSTE DE SUSTENTAÇÃO) | M2 | 657.78
3 - RO-42879 | 3 | RO-42879 |  | PLACA DE AÇO CARBONO COM PELÍCULA REFLETIVA GRAU DIAMANTE TIPO X DA ABNT - PLACA OCTOGONAL (EXECUÇÃO, INCLUINDO FORNECIMENTO E TRANSPORTE DE TODOS OS MATERIAIS, INCLUSIVE POSTES DE SUSTENTAÇÃO) | M2 | 581.99
3 - RO-42880 | 3 | RO-42880 |  | PLACA DE AÇO CARBONO COM PELÍCULA REFLETIVA GRAU DIAMANTE TIPO X DA ABNT - PLACA TRIANGULAR (EXECUÇÃO, INCLUINDO FORNECIMENTO E TRANSPORTE DE TODOS OS MATERIAIS, INCLUSIVE POSTE DE SUSTENTAÇÃO) | M2 | 574.1
3 - RO-42881 | 3 | RO-42881 |  | PLACA DE AÇO CARBONO COM PELÍCULA REFLETIVA GRAU DIAMANTE TIPO X DA ABNT - PLACA QUADRADA (EXECUÇÃO, INCLUINDO FORNECIMENTO E TRANSPORTE DE TODOS OS MATERIAIS, INCLUSIVE POSTE DE SUSTENTAÇÃO) | M2 | 618.37
3 - RO-42887 | 3 | RO-42887 |  | BALIZADOR DE LÂMINA FLEXIVEL DE PVC, TIPO SV-BLF (EXECUÇÃO, INCLUINDO FORNECIMENTO E TRANSPORTE DE TODOS MATERIAIS) | U | 15.9
3 - RO-42882 | 3 | RO-42882 |  | PLACA DE AÇO CARBONO COM PELÍCULA REFLETIVA GRAU DIAMANTE TIPO X DA ABNT - PLACA RETANGULAR (EXECUÇÃO, INCLUINDO FORNECIMENTO E TRANSPORTE DE TODOS OS MATERIAIS, INCLUSIVE POSTE DE SUSTENTAÇÃO) | M2 | 679.5
3 - RO-42885 | 3 | RO-42885 |  | PLACA DE AÇO CARBONO COM PELÍCULA REFLETIVA GRAU DIAMANTE TIPO X DA ABNT - MARCO QUILOMÉTRICO (EXECUÇÃO, INCLUINDO FORNECIMENTO TRANSPORTE DE TODOS MATERIAIS, INCLUSIVE POSTE DE SUSTENTAÇÃO) | M2 | 679.5
3 - RO-42886 | 3 | RO-42886 |  | PLACA DE AÇO CARBONO COM PELÍCULA REFLETIVA GRAU DIAMANTE TIPO X DA ABNT - ESCUDO (EXECUÇÃO, INCLUINDO FORNECIMENTO TRANSPORTE DE TODOS MATERIAIS, INCLUSIVE POSTE DE SUSTENTAÇÃO) | M2 | 679.5
3 - RO-42883 | 3 | RO-42883 |  | PLACA DE AÇO CARBONO COM PELÍCULA REFLETIVA GRAU DIAMANTE TIPO X DA ABNT, COM SUPORTE DE MADEIRA - MARCADOR DE ALINHAMENTO (EXECUÇÃO, INCLUINDO FORNECIMENTO TRANSPORTE DE TODOS MATERIAIS, INCLUSIVE POSTE DE SUSTENTAÇÃO) | M2 | 254.19
3 - RO-42884 | 3 | RO-42884 |  | PLACA DE AÇO CARBONO COM PELÍCULA REFLETIVA GRAU DIAMANTE TIPO X DA ABNT - MARCADOR DE PERIGO 0,30 X 0,90 M (EXECUÇÃO, INCLUINDO FORNECIMENTO TRANSPORTE DE TODOS MATERIAIS, INCLUSIVE POSTE DE SUSTENTAÇÃO) | M2 | 254.19
3 - RO-43226 | 3 | RO-43226 |  | COLOCAÇÃO DE PLACAS | M2 | 58.14
3 - RO-43014 | 3 | RO-43014 |  | REMOÇÃO DE PLACAS | U | 11.63
3 - RO-42830 | 3 | RO-42830 |  | BRAÇO PROJETADO COM ALTURA MAIOR OU IGUAL À 5,50 METROS E VÃO DE 3,80 METROS (EXECUÇÃO, INCLUINDO INSTALAÇÃO, BASE DE CONCRETO, CHUMBADORES, COLOCAÇÃO DA PLACA,FORNECIMENTO E TRANSPORTE DOS MATERIAIS) | U | 1559
3 - RO-42829 | 3 | RO-42829 |  | BRAÇO PROJETADO COM ALTURA MAIOR OU IGUAL À 5,50 METROS E VÃO DE 4,80 METROS (EXECUÇÃO, INCLUINDO INSTALAÇÃO, BASE DE CONCRETO, CHUMBADORES, COLOCAÇÃO DA PLACA, FORNECIMENTO E TRANSPORTE DOS MATERIAIS) | U | 1920.66
3 - 107 - CONSERVAÇÃO | 3 | 107 - CONSERVAÇÃO
3 - RO-41292 | 3 | RO-41292 |  | ROÇADA MANUAL LEVE (EXECUÇÃO, INCLUINDO REMOÇÃO DO MATERIAL ATÉ 5 KM) | HA | 1373.47
3 - RO-41293 | 3 | RO-41293 |  | ROÇADA MANUAL PESADA (EXECUÇÃO, INCLUINDO REMOÇÃO DO MATERIAL ATÉ 5 KM) | HA | 1965.93
3 - RO-41295 | 3 | RO-41295 |  | ROÇADA MECANIZADA (EXECUÇÃO, INCLUINDO REMOÇÃO DO MATERIAL ATÉ 5 KM) | HA | 544.56
3 - RO-41296 | 3 | RO-41296 |  | CAPINA (EXECUÇÃO, INCLUINDO REMOÇÃO DO MATERIAL ATÉ 5 KM) | HA | 5122.4
3 - RO-41388 | 3 | RO-41388 |  | ENCASCALHAMENTO (EXECUÇÃO, INCLUINDO ESCAVAÇÃO, CARGA E DESCARGA, UMIDECIMENTO E ESPALHAMENTO DO MATERIAL) | M3 | 6.78
3 - RO-43246 | 3 | RO-43246 |  | CONFORMAÇÃO DO LEITO ESTRADAL, INCLUSIVE UMIDECIMENTO | HA | 583.24
3 - RO-41278 | 3 | RO-41278 |  | CERCA DE ARAME FARPADO, TIPO OC.CA-01 (COM 4 FIOS E MOURÃO DE MADEIRA COM ESPAÇAMENTO DE 2,5 METROS) ((EXECUÇÃO, INCLUINDO ESCAVAÇÃO , FORNECIMENTO, ASSENTAMENTO E TRANSPORTE DE TODOS OS MATERIAIS) | M | 11.96
3 - RO-41279 | 3 | RO-41279 |  | RECONFECÇÃO DE CERCA COM REAPROVEITAMENTO DE 70% DE MATERIAIS (EXECUÇÃO, INCLUINDO FORNECIMENTO, ASSENTAMENTO E TRANSPORTE DE TODOS OS MATERIAIS) | M | 8.5
3 - RO-41288 | 3 | RO-41288 |  | REMANEJAMENTO DE CERCA, COM APROVEITAMENTO DO MATERIAL (EXECUÇÃO, INCLUINDO ESCAVAÇÃO E ASSENTAMENTO DE TODOS OS MATERIAIS) | M | 11.26
3 - RO-41291 | 3 | RO-41291 |  | REMOÇÃO DE CERCAS | M | 5.83
3 - RO-42216 | 3 | RO-42216 |  | MATA-BURRO EM TRILHOS TIPO OC.MB-01 (EXECUÇÃO, INCLUINDO ESCAVAÇÃO, FORNECIMENTO E TRANSPORTE DE TODOS OS MATERIAIS) | U | 4545.97
3 - RO-42282 | 3 | RO-42282 |  | REMOÇÃO DE MATA-BURRO | U | 352.12
3 - RO-41763 | 3 | RO-41763 |  | DEFENSA SINGELA SEMI-MALEÁVEL SV-DSM-02 (EXECUÇÃO, INCLUINDO FORNECIMENTO, COLOCAÇÃO E TRANSPORTE DE TODOS OS MATERIAIS) | M | 259.23
3 - RO-41379 | 3 | RO-41379 |  | PORTEIRA TIPO OC.PT (EXECUÇÃO, INCLUINDO ESCAVAÇÃO , FORNECIMENTO, ASSENTAMENTO E TRANSPORTE DOS MATERIAIS) | U | 1012.09
3 - RO-41387 | 3 | RO-41387 |  | ARMAÇÃO DE AÇO TIPO CA-50 (EXECUÇÃO, INCLUINDO PREPARO, DOBRAGEM, COLOCAÇÃO NAS FORMAS E TRANSPORTE DE TODOS OS MATERIAIS) | KG | 6.22
3 - RO-42283 | 3 | RO-42283 |  | PASSEIO DE CONCRETO (FCK >= 11 MPA - ESPESSURA DE 6 CM) (EXECUÇÃO, INCLUINDO FORNECIMENTO E TRANSPORTE DE TODOS OS MATERIAIS) | M2 | 30.75
3 - RO-41396 | 3 | RO-41396 |  | CONFORMAÇÃO DAS CAIXAS DE EMPRÉSTIMOS E JAZIDAS (EXECUÇÃO, INCLUINDO REGULARIZAÇÃO, FORNECIMENTO E TRANSPORTE DE TODOS OS MATERIAIS) | M2 | 0.21
3 - RO-41399 | 3 | RO-41399 |  | CONFORMAÇÃO E PROTEÇÃO DOS LOCAIS DE BOTA FORA (EXECUÇÃO, INCLUINDO REGULARIZAÇÃO, FORNECIMENTO E TRANSPORTE DE TODOS OS MATERIAIS) | M2 | 0.21
3 - RO-41400 | 3 | RO-41400 |  | ESTOCAGEM DA CAMADA VEGETAL DE CAIXAS DE EMPRESTIMO E JAZIDAS | M2 | 0.14
3 - RO-41401 | 3 | RO-41401 |  | REPOSIÇÃO DE CAMADA VEGETAL EM CAIXA DE EMPRÉSTIMO E JAZIDAS | M2 | 0.64
3 - RO-41402 | 3 | RO-41402 |  | REVESTIMENTO VEGETAL COM GRAMAS EM PLACAS (EXECUÇÃO, INCLUINDO FORNECIMENTO, UMIDECIMENTO, CORTE E CARGA DA GRAMA, ADUBAÇÃO E PLANTIO) | M2 | 6.06
3 - RO-41404 | 3 | RO-41404 |  | REVESTIMENTO VEGETAL COM SEMEADURA MANUAL (EXECUÇÃO, INCLUINDO FORNECIMENTO E TRANSPORTE DE TODOS OS MATERIAIS) | M2 | 1.59
3 - RO-41781 | 3 | RO-41781 |  | ARBORIZAÇÃO COM O FORNECIMENTO E TRANSPORTE DA MUDA ((EXECUÇÃO, INCLUINDO ESCAVAÇÃO, FORNECIMENTO E TRANSPORTE DA MUDA) | U | 9.96
3 - RO-41732 | 3 | RO-41732 |  | TRANSPORTE DA GRAMA | M2*KM | 0.05
3 - RO-41297 | 3 | RO-41297 |  | LIMPEZA DE DISPOSITIVO DE DRENAGEM SUPERFICIAL (EXECUÇÃO, INCLUINDO CAPINA LATERAL NA LARGURA DE 0,20 M E REMOÇÃO DE ENTULHO) | KM | 519.57
3 - RO-41300 | 3 | RO-41300 |  | LIMPEZA DE BUEIROS (EXECUÇÃO, INCLUINDO REMOÇÃO DO MATERIAL PARA LOCAL ADEQUADO) | HXH | 15.56
3 - RO-42874 | 3 | RO-42874 |  | LIMPEZA MECÂNICA DE BUEIROS POR HIDROJATEAMENTO, COM OBSTRUÇÃO MÉDIA - Ø 0,40M | M | 26.3
3 - RO-42875 | 3 | RO-42875 |  | LIMPEZA MECÂNICA DE BUEIROS POR HIDROJATEAMENTO, COM OBSTRUÇÃO MÉDIA - Ø 0,60M | M | 29.59
3 - RO-42876 | 3 | RO-42876 |  | LIMPEZA MECÂNICA DE BUEIROS POR HIDROJATEAMENTO, COM OBSTRUÇÃO MÉDIA - Ø 0,80M | M | 35.5
3 - RO-42877 | 3 | RO-42877 |  | LIMPEZA MECÂNICA DE BUEIROS POR HIDROJATEAMENTO, COM OBSTRUÇÃO MÉDIA - Ø 1,00M | M | 42.08
3 - RO-41316 | 3 | RO-41316 |  | CAIAÇÃO A DUAS DEMÃOS (EXECUÇÃO, INCLUINDO FORNECIMENTO E TRANSPORTE DE TODOS OS MATERIAIS) | M2 | 2.18
3 - RO-43273 | 3 | RO-43273 |  | TAPA BURACO - APLICAÇÃO DA MASSA (EXECUÇÃO, INCLUINDO PINTURA DE LIGAÇÃO) | M3 | 234.66
3 - RO-41321 | 3 | RO-41321 |  | USINAGEM DE PRÉ-MISTURADO A FRIO PARA TAPA-BURACO SEM FORNECIMENTO DO MATERIAL BETUMINOSO (EXECUÇÃO, INCLUINDO FORNECIMENTO DOS AGREGADOS, EXCLUI FORNECIMENTO E TRANSPORTE DO MATERIAL BETUMINOSO) | M3 | 85.06
3 - RO-41329 | 3 | RO-41329 |  | USINAGEM DE CONCRETO BETUMINOSO USINADO A QUENTE PARA TAPA-BURACO (EXECUÇÃO, INCLUINDO FORNECIMENTO DOS AGREGADOS, EXCLUI FORNECIMENTO E TRANSPORTE DO MATERIAL BETUMINOSO) | M3 | 145.83
3 - RO-44505 | 3 | RO-44505 |  | USINAGEM DE CBUQ PARA TAPA BURACO (EXECUÇÃO, INCLUINDO FORNECIMENTO E TRANSPORTE DOS AGREGADOS E DO MATERIAL BETUMINOSO) | M3 | 521.96
3 - RO-44638 | 3 | RO-44638 |  | TAPA-BURACO COM CONCRETO BETUMINOSO USINADO A QUENTE ((EXECUÇÃO INCLUINDO USINAGEM, PINTURA DE LIGAÇÃO, APLICAÇÃO DA MASSA, FORNECIMENTO E TRANSPORTE DOS AGREGADOS, EXCLUI FORNECIMENTO E TRANSPORTE DO MATERIAL BETUMINOSO) | M3 | 382.15
3 - RO-41320 | 3 | RO-41320 |  | TAPA-BURACO COM PMF COM FORNECIMENTO DO MATERIAL BETUMINOSO (EXECUÇÃO INCLUINDO USINAGEM, APLICAÇÃO DA MASSA, PINTURA DE LIGAÇÃO, FORNECIMENTO E TRANSPORTE DOS AGREGADOS E DO MATERIAL BETUMINOSO) | M3 | 664.62
3 - RO-43439 | 3 | RO-43439 |  | REMENDO SUPERFICIAL (EXECUÇÃO, INCLUINDO ESCAVAÇÃO E CARGA DO MATERIAL GRANULAR) | M2 | 22.15
3 - RO-41334 | 3 | RO-41334 |  | REMENDO PROFUNDO - RECOMPOSIÇÃO DA CAMADA GRANULAR (EXECUÇÃO, INCLUINDO REMOÇÃO DE CAMADA GRANULAR E REVESTIMENTO BETUMINOSO, TRANSPORTE PARA BOTA-FORA, FORNECIMENTO DO MATERIAL GRANULAR) | M3 | 143.14
3 - RO-41336 | 3 | RO-41336 |  | HORAS DE SERVENTE | HORA | 11.82
3 - RO-41337 | 3 | RO-41337 |  | TRANSPORTE DE MATERIAL DE JAZIDA PARA CONSERVAÇÃO. DISTÂNCIA MÉDIA DE TRANSPORTE <= 10,00 KM | M3XKM | 1.24
3 - RO-41338 | 3 | RO-41338 |  | TRANSPORTE DE MATERIAL DE JAZIDA PARA CONSERVAÇÃO. DISTÂNCIA MÉDIA DE TRANSPORTE DE 10,10 A 15,00 KM | M3XKM | 0.91
3 - RO-41339 | 3 | RO-41339 |  | TRANSPORTE DE MATERIAL DE JAZIDA PARA CONSERVAÇÃO. DISTÂNCIA MÉDIA DE TRANSPORTE DE 15,10 A 20,00 KM | M3XKM | 0.89
3 - RO-41340 | 3 | RO-41340 |  | TRANSPORTE DE MATERIAL DE JAZIDA PARA CONSERVAÇÃO. DISTÂNCIA MÉDIA DE TRANSPORTE DE 20,10 A 25,00 KM | M3XKM | 0.86
3 - RO-41341 | 3 | RO-41341 |  | TRANSPORTE DE MATERIAL DE JAZIDA PARA CONSERVAÇÃO. DISTÂNCIA MÉDIA DE TRANSPORTE DE 25,10 A 30,00 KM | M3XKM | 0.85
3 - RO-41342 | 3 | RO-41342 |  | TRANSPORTE DE MATERIAL DE JAZIDA PARA CONSERVAÇÃO. DISTÂNCIA MÉDIA DE TRANSPORTE DE 30,10 A 40,00 KM | M3XKM | 0.79
3 - RO-41343 | 3 | RO-41343 |  | TRANSPORTE DE MATERIAL DE JAZIDA PARA CONSERVAÇÃO. DISTÂNCIA MÉDIA DE TRANSPORTE DE 40,10 A 50,00 KM | M3XKM | 0.79
3 - RO-41344 | 3 | RO-41344 |  | TRANSPORTE DE MATERIAL DE JAZIDA PARA CONSERVAÇÃO. DISTÂNCIA MÉDIA DE TRANSPORTE > 50,10 KM | M3XKM | 0.75
3 - RO-41345 | 3 | RO-41345 |  | TRANSPORTE DE AGREGADOS PARA CONSERVAÇÃO. DISTÂNCIA MÉDIA DE TRANSPORTE <= 10,00 KM | M3XKM | 1.17
3 - RO-41346 | 3 | RO-41346 |  | TRANSPORTE DE AGREGADOS PARA CONSERVAÇÃO. DISTÂNCIA MÉDIA DE TRANSPORTE DE 10,10 A 15,00 KM | M3XKM | 0.85
3 - RO-41347 | 3 | RO-41347 |  | TRANSPORTE DE AGREGADOS PARA CONSERVAÇÃO. DISTÂNCIA MÉDIA DE TRANSPORTE DE 15,10 A 20,00 KM | M3XKM | 0.83
3 - RO-41348 | 3 | RO-41348 |  | TRANSPORTE DE AGREGADOS PARA CONSERVAÇÃO. DISTÂNCIA MÉDIA DE TRANSPORTE DE 20,10 A 25,00 KM | M3XKM | 0.8
3 - RO-41349 | 3 | RO-41349 |  | TRANSPORTE DE AGREGADOS PARA CONSERVAÇÃO. DISTÂNCIA MÉDIA DE TRANSPORTE DE 25,10 A 30,00 KM | M3XKM | 0.8
3 - RO-41350 | 3 | RO-41350 |  | TRANSPORTE DE AGREGADOS PARA CONSERVAÇÃO. DISTÂNCIA MÉDIA DE TRANSPORTE DE 30,10 A 40,00 KM | M3XKM | 0.74
3 - RO-41351 | 3 | RO-41351 |  | TRANSPORTE DE AGREGADOS PARA CONSERVAÇÃO. DISTÂNCIA MÉDIA DE TRANSPORTE DE 40,10 A 50,00 KM | M3XKM | 0.74
3 - RO-41352 | 3 | RO-41352 |  | TRANSPORTE DE AGREGADOS PARA CONSERVAÇÃO. DISTÂNCIA MÉDIA DE TRANSPORTE > 50,10 KM | M3XKM | 0.7
3 - RO-14023 | 3 | RO-14023 |  | TRANSPORTE DE PRÉ-MISTURADO A FRIO. DISTÂNCIA MÉDIA DE TRANSPORTE <= 10,0 KM (VOLUME COMPACTADO) | M3XKM | 1.63
3 - RO-14024 | 3 | RO-14024 |  | TRANSPORTE DE PRÉ-MISTURADO A FRIO. DISTÂNCIA MÉDIA DE TRANSPORTE DE 10,10 A 15,00 KM (VOLUME COMPACTADO) | M3XKM | 1.2
3 - RO-14025 | 3 | RO-14025 |  | TRANSPORTE DE PRÉ-MISTURADO A FRIO. DISTÂNCIA MÉDIA DE TRANSPORTE DE 15,10 A 20,00 KM (VOLUME COMPACTADO) | M3XKM | 1.16
3 - RO-14026 | 3 | RO-14026 |  | TRANSPORTE DE PRÉ-MISTURADO A FRIO. DISTÂNCIA MÉDIA DE TRANSPORTE DE 20,10 A 25.00 KM (VOLUME COMPACTADO) | M3XKM | 1.13
3 - RO-14027 | 3 | RO-14027 |  | TRANSPORTE DE PRÉ-MISTURADO A FRIO. DISTÂNCIA MÉDIA DE TRANSPORTE DE 25,10 A 30,00 KM (VOLUME COMPACTADO) | M3XKM | 1.12
3 - RO-14028 | 3 | RO-14028 |  | TRANSPORTE DE PRÉ-MISTURADO A FRIO. DISTÂNCIA MÉDIA DE TRANSPORTE DE 30,10 A 40,00 KM (VOLUME COMPACTADO) | M3XKM | 1.04
3 - RO-14029 | 3 | RO-14029 |  | TRANSPORTE DE PRÉ-MISTURADO A FRIO. DISTÂNCIA MÉDIA DE TRANSPORTE DE 40,10 A 50,00 KM (VOLUME COMPACTADO) | M3XKM | 1.03
3 - RO-14030 | 3 | RO-14030 |  | TRANSPORTE DE PRÉ-MISTURADO A FRIO. DISTÂNCIA MÉDIA DE TRANSPORTE > 50,00 KM (VOLUME COMPACTADO) | M3XKM | 0.98
3 - RO-14031 | 3 | RO-14031 |  | TRANSPORTE DE CONCRETO BETUMINOSO USINADO A QUENTE. DISTÂNCIA MÉDIA DE TRANSPORTE <= 10,0 KM (VOLUME COMPACTADO) | M3XKM | 1.87
3 - RO-14032 | 3 | RO-14032 |  | TRANSPORTE DE CONCRETO BETUMINOSO USINADO A QUENTE. DISTÂNCIA MÉDIA DE TRANSPORTE DE 10,10 A 15,00 KM (VOLUME COMPACTADO) | M3XKM | 1.37
3 - RO-14033 | 3 | RO-14033 |  | TRANSPORTE DE CONCRETO BETUMINOSO USINADO A QUENTE. DISTÂNCIA MÉDIA DE TRANSPORTE DE 15,10 A 20,00 KM (VOLUME COMPACTADO) | M3XKM | 1.33
3 - RO-14034 | 3 | RO-14034 |  | TRANSPORTE DE CONCRETO BETUMINOSO USINADO A QUENTE. DISTÂNCIA MÉDIA DE TRANSPORTE DE 20,10 A 25,00 KM (VOLUME COMPACTADO) | M3XKM | 1.29
3 - RO-14035 | 3 | RO-14035 |  | TRANSPORTE DE CONCRETO BETUMINOSO USINADO A QUENTE. DISTÂNCIA MÉDIA DE TRANSPORTE DE 25,10 A 30,00 KM (VOLUME COMPACTADO) | M3XKM | 1.28
3 - RO-14036 | 3 | RO-14036 |  | TRANSPORTE DE CONCRETO BETUMINOSO USINADO A QUENTE. DISTÂNCIA MÉDIA DE TRANSPORTE DE 30,10 A 40,00 KM (VOLUME COMPACTADO) | M3XKM | 1.19
3 - RO-14037 | 3 | RO-14037 |  | TRANSPORTE DE CONCRETO BETUMINOSO USINADO A QUENTE. DISTÂNCIA MÉDIA DE TRANSPORTE DE 40,10 A 50,00 KM (VOLUME COMPACTADO) | M3XKM | 1.18
3 - RO-14038 | 3 | RO-14038 |  | TRANSPORTE DE CONCRETO BETUMINOSO USINADO A QUENTE. DISTÂNCIA MÉDIA DE TRANSPORTE > 50,00 KM (VOLUME COMPACTADO) | M3XKM | 1.12
3 - RO-41353 | 3 | RO-41353 |  | TRANSPORTE DE PRÉ-MISTURADO A FRIO. DISTÂNCIA MÉDIA DE TRANSPORTE <= 10,0 KM (DENSIDADE MATERIAL SOLTO) | M3XKM | 1.32
3 - RO-41354 | 3 | RO-41354 |  | TRANSPORTE DE PRÉ-MISTURADO A FRIO. DISTÂNCIA MÉDIA DE TRANSPORTE DE 10,10 A 15,00 KM (DENSIDADE DE MATERIAL SOLTO) | M3*KM | 0.97
3 - RO-41355 | 3 | RO-41355 |  | TRANSPORTE DE PRÉ-MISTURADO A FRIO. DISTÂNCIA MÉDIA DE TRANSPORTE DE 15,10 A 20,00 KM (DENSIDADE DE MATERIAL SOLTO) | M3XKM | 0.94
3 - RO-41356 | 3 | RO-41356 |  | TRANSPORTE DE PRÉ-MISTURADO A FRIO. DISTÂNCIA MÉDIA DE TRANSPORTE DE 20,10 A 25.00 KM (DENSIDADE DE MATERIAL SOLTO) | M3*KM | 0.91
3 - RO-41357 | 3 | RO-41357 |  | TRANSPORTE DE PRÉ-MISTURADO A FRIO. DISTÂNCIA MÉDIA DE TRANSPORTE DE 25,10 A 30,00 KM (DENSIDADE DE MATERIAL SOLTO) | M3XKM | 0.9
3 - RO-41358 | 3 | RO-41358 |  | TRANSPORTE DE PRÉ-MISTURADO A FRIO. DISTÂNCIA MÉDIA DE TRANSPORTE DE 30,10 A 40,00 KM (DENSIDADE DE MATERIAL SOLTO) | M3XKM | 0.84
3 - RO-41359 | 3 | RO-41359 |  | TRANSPORTE DE PRÉ-MISTURADO A FRIO. DISTÂNCIA MÉDIA DE TRANSPORTE DE 40,10 A 50,00 KM (DENSIDADE DE MATERIAL SOLTO) | M3XKM | 0.84
3 - RO-41360 | 3 | RO-41360 |  | TRANSPORTE DE PRÉ-MISTURADO A FRIO. DISTÂNCIA MÉDIA DE TRANSPORTE > 50,00 KM (DENSIDADE DE MATERIAL SOLTO) | M3XKM | 0.79
3 - RO-41361 | 3 | RO-41361 |  | TRANSPORTE DE CONCRETO BETUMINOSO USINADO A QUENTE. DISTÂNCIA MÉDIA DE TRANSPORTE <= 10,00 KM (DENSIDADE DE MATERIAL SOLTO) | M3XKM | 1.32
3 - RO-41362 | 3 | RO-41362 |  | TRANSPORTE DE CONCRETO BETUMINOSO USINADO A QUENTE. DISTÂNCIA MÉDIA DE TRANSPORTE DE 10,10 A 15,00 KM (DENSIDADE DE MATERIAL SOLTO) | M3XKM | 0.97
3 - RO-41363 | 3 | RO-41363 |  | TRANSPORTE DE CONCRETO BETUMINOSO USINADO A QUENTE. DISTÂNCIA MÉDIA DE TRANSPORTE DE 15,10 A 20,00 KM (DENSIDADE DE MATERIAL SOLTO) | M3XKM | 0.94
3 - RO-41364 | 3 | RO-41364 |  | TRANSPORTE DE CONCRETO BETUMINOSO USINADO A QUENTE. DISTÂNCIA MÉDIA DE TRANSPORTE DE 20,10 A 25,00 KM (DENSIDADE DE MATERIAL SOLTO) | M3XKM | 0.91
3 - RO-41365 | 3 | RO-41365 |  | TRANSPORTE DE CONCRETO BETUMINOSO USINADO A QUENTE. DISTÂNCIA MÉDIA DE TRANSPORTE DE 25,10 A 30,00 KM (DENSIDADE DE MATERIAL SOLTO) | M3XKM | 0.9
3 - RO-41366 | 3 | RO-41366 |  | TRANSPORTE DE CONCRETO BETUMINOSO USINADO A QUENTE. DISTÂNCIA MÉDIA DE TRANSPORTE DE 30,10 A 40,00 KM (DENSIDADE DE MATERIAL SOLTO) | M3XKM | 0.84
3 - RO-41367 | 3 | RO-41367 |  | TRANSPORTE DE CONCRETO BETUMINOSO USINADO A QUENTE. DISTÂNCIA MÉDIA DE TRANSPORTE DE 40,10 A 50,00 KM (DENSIDADE DE MATERIAL SOLTO) | M3XKM | 0.84
3 - RO-41368 | 3 | RO-41368 |  | TRANSPORTE DE CONCRETO BETUMINOSO USINADO A QUENTE. DISTÂNCIA MÉDIA DE TRANSPORTE >= 50,10 KM (DENSIDADE DE MATERIAL SOLTO) | M3XKM | 0.79
3 - RO-41369 | 3 | RO-41369 |  | TRANSPORTE DE MATERIAL DE QUALQUER NATUREZA. DISTÂNCIA MÉDIA DE TRANSPORTE <= 10,00 KM | TXKM | 0.78
3 - RO-41370 | 3 | RO-41370 |  | TRANSPORTE DE MATERIAL DE QUALQUER NATUREZA. DISTÂNCIA MÉDIA DE TRANSPORTE DE 10,10 A 15,00 KM | TXKM | 0.57
3 - RO-41371 | 3 | RO-41371 |  | TRANSPORTE DE MATERIAL DE QUALQUER NATUREZA. DISTÂNCIA MÉDIA DE TRANSPORTE DE 15,10 A 20,00 KM | TXKM | 0.55
3 - RO-41372 | 3 | RO-41372 |  | TRANSPORTE DE MATERIAL DE QUALQUER NATUREZA. DISTÂNCIA MÉDIA DE TRANSPORTE DE 20,10 A 25,00 KM | TXKM | 0.53
3 - RO-41373 | 3 | RO-41373 |  | TRANSPORTE DE MATERIAL DE QUALQUER NATUREZA. DISTÂNCIA MÉDIA DE TRANSPORTE DE 25,10 A 30,00 KM | TXKM | 0.53
3 - RO-41374 | 3 | RO-41374 |  | TRANSPORTE DE MATERIAL DE QUALQUER NATUREZA. DISTÂNCIA MÉDIA DE TRANSPORTE DE 30,10 A 40,00 KM | TXKM | 0.49
3 - RO-41375 | 3 | RO-41375 |  | TRANSPORTE DE MATERIAL DE QUALQUER NATUREZA. DISTÂNCIA MÉDIA DE TRANSPORTE DE 40,10 A 50,00 KM | TXKM | 0.49
3 - RO-41376 | 3 | RO-41376 |  | TRANSPORTE DE MATERIAL DE QUALQUER NATUREZA. DISTÂNCIA MÉDIA DE TRANSPORTE >= 50,10 KM | TXKM | 0.46
3 - 108 - OBRAS DE ARTE ESPECIAIS | 3 | 108 - OBRAS DE ARTE ESPECIAIS
3 - RO-41596 | 3 | RO-41596 |  | MURO DE ARRIMO EM CONCRETO, TIPO OC.MA-01 (EXECUÇÃO, INCLUINDO FORNECIMENTO E TRANSPORTE DE TODOS OS MATERIAIS) | M3 | 479.38
3 - RO-41599 | 3 | RO-41599 |  | DEMOLIÇÃO DE CONCRETO SIMPLES | M3 | 105.99
3 - RO-43107 | 3 | RO-43107 |  | DEMOLIÇÃO MANUAL DE CONCRETO ARMADO | M3 | 151.85
3 - RO-41602 | 3 | RO-41602 |  | DEMOLIÇÃO MECÂNICA DE CONCRETO ARMADO | M3 | 128.35
3 - RO-42445 | 3 | RO-42445 |  | DEMOLIÇÃO DE GUARDA-CORPO, INCLUINDO A REMOÇÃO DO MATERIAL DEMOLIDO (EXECUÇÃO, INCLUINDO CARGA E TRANSPORTE DO MATERIAL DEMOLIDO) | M | 45.94
3 - RO-42418 | 3 | RO-42418 |  | FORMAS PLANAS DE COMPENSADO COM REVESTIMENTO RESINADO (EXECUÇÃO, INCLUINDO DESFORMA,FORNECIMENTO E TRANSPORTE DE TODOS OS MATERIAIS) | M2 | 46.04
3 - RO-43247 | 3 | RO-43247 |  | ESCORAMENTO DESCONTÍNUO DE VALAS (EXECUÇÃO, INCLUINDO FORNECIMENTO E TRANSPORTE DE TODOS OS MATERIAIS) | M3 | 27.21
3 - RO-41762 | 3 | RO-41762 |  | ARGAMASSA DE CIMENTO E AREIA TRAÇO 1:3 (EXECUÇÃO, INCLUINDO FORNECIMENTO E TRANSPORTE DE TODOS OS MATERIAIS) | M3 | 354.74
3 - RO-41621 | 3 | RO-41621 |  | CONCRETO CICLÓPICO DE CIMENTO PORTLAND COM 30% DE PEDRA DE MÃO, FCK >= 10 MPA (EXECUÇÃO, INCLUINDO O FORNECIMENTO E TRANSPORTE DOS AGREGADOS) | M3 | 260.08
3 - RO-41634 | 3 | RO-41634 |  | CONCRETO CICLÓPICO DE CIMENTO PORTLAND COM 30% PEDRA DE MÃO, FCK = 13,5 MPA (EXECUÇÃO, INCLUINDO O FORNECIMENTO E TRANSPORTE DOS AGREGADOS) | M3 | 287.98
3 - RO-41626 | 3 | RO-41626 |  | CONCRETO CICLÓPICO DE CIMENTO PORTLAND COM 30% PEDRA DE MÃO, FCK= 15,0 MPA (EXECUÇÃO, INCLUINDO O FORNECIMENTO E TRANSPORTE DOS AGREGADOS) | M3 | 292.63
3 - RO-42415 | 3 | RO-42415 |  | CONCRETO MAGRO DE CIMENTO PORTLAND FCK >= 10,0 MPA (EXECUÇÃO, INCLUINDO O FORNECIMENTO E TRANSPORTE DOS AGREGADOS) | M3 | 277.65
3 - RO-41622 | 3 | RO-41622 |  | CONCRETO DE CIMENTO PORTLAND, FCK >= 11,0 MPA (EXECUÇÃO, INCLUINDO O FORNECIMENTO E TRANSPORTE DOS AGREGADOS) | M3 | 315.5
3 - RO-41623 | 3 | RO-41623 |  | CONCRETO DE CIMENTO PORTLAND, FCK >= 13,5 MPA (EXECUÇÃO, INCLUINDO O FORNECIMENTO E TRANSPORTE DOS AGREGADOS) | M3 | 329.45
3 - RO-41624 | 3 | RO-41624 |  | CONCRETO DE CIMENTO PORTLAND, FCK >= 15,0 MPA (EXECUÇÃO, INCLUINDO O FORNECIMENTO E TRANSPORTE DOS AGREGADOS) | M3 | 337.2
3 - RO-41625 | 3 | RO-41625 |  | CONCRETO DE CIMENTO PORTLAND, FCK >= 16,0 MPA (EXECUÇÃO, INCLUINDO O FORNECIMENTO E TRANSPORTE DOS AGREGADOS) | M3 | 341.23
3 - RO-41627 | 3 | RO-41627 |  | CONCRETO DE CIMENTO PORTLAND, FCK >= 18,0 MPA (EXECUÇÃO, INCLUINDO O FORNECIMENTO E TRANSPORTE DOS AGREGADOS) | M3 | 343.4
3 - RO-41628 | 3 | RO-41628 |  | CONCRETO DE CIMENTO PORTLAND FCK >= 20,0 MPA (EXECUÇÃO, INCLUINDO O FORNECIMENTO E TRANSPORTE DOS AGREGADOS) | M3 | 348.05
3 - RO-41630 | 3 | RO-41630 |  | CONCRETO DE CIMENTO PORTLAND, FCK >= 21,0 MPA (EXECUÇÃO, INCLUINDO O FORNECIMENTO E TRANSPORTE DOS AGREGADOS) | M3 | 349.75
3 - RO-41632 | 3 | RO-41632 |  | CONCRETO DE CIMENTO PORTLAND, FCK >= 25,0 MPA (EXECUÇÃO, INCLUINDO O FORNECIMENTO E TRANSPORTE DOS AGREGADOS) | M3 | 353.63
3 - RO-41633 | 3 | RO-41633 |  | CONCRETO DE CIMENTO PORTLAND, FCK >= 30,0 MPA (EXECUÇÃO, INCLUINDO O FORNECIMENTO E TRANSPORTE DOS AGREGADOS) | M3 | 362
3 - RO-44908 | 3 | RO-44908 |  | ENSECADEIRA DE ESTACAS PRANCHA (EXECUÇÃO, INCLUINDO O FORNECIMENTO E TRANSPORTE DE TODOS OS MATERIAIS) | M2 | 229.65
3 - RO-42412 | 3 | RO-42412 |  | TUBULÃO A CÉU ABERTO, COM CAMISA DE CONCRETO PRÉ-MOLDADA COM DIAMETRO DE FUSTE Ø 1,20M EM SOLO (EXECUÇÃO, INCLUINDO ESCAVAÇÃO, EXCLUSIVE CONCRETO PARA CAMISA) | M | 500.54
3 - RO-42442 | 3 | RO-42442 |  | TUBULÃO A CÉU ABERTO, COM CAMISA DE CONCRETO PRÉ-MOLDADA COM DIAMETRO DE FUSTE Ø 1,20M, EM ROCHA (EXECUÇÃO, INCLUINDO ESCAVAÇÃO, EXCLUSIVE CONCRETO PARA CAMISA) | M | 889.56
3 - RO-42455 | 3 | RO-42455 |  | TUBULÃO A CÉU ABERTO, COM CAMISA DE CONCRETO PRÉ-MOLDADA COM DIÂMETRO DE FUSTE Ø 1,40M EM SOLO (EXECUÇÃO, INCLUINDO ESCAVAÇÃO, EXCLUSIVE CONCRETO PARA CAMISA) | M | 681.11
3 - RO-42413 | 3 | RO-42413 |  | TUBULÃO COM AR COMPRIMIDO COM CAMISA DE CONCRETO PRÉ MOLDADA COM DIAMETRO DE FUSTE Ø 1,20M, EM SOLO (EXECUÇÃO, INCLUINDO ESCAVAÇÃO, EXCLUSIVE CONCRETO PARA CAMISA) | M | 2548.47
3 - RO-43462 | 3 | RO-43462 |  | TUBULÃO COM AR COMPRIMIDO COM CAMISA DE CONCRETO PRÉ MOLDADA COM DIAMETRO DE FUSTE Ø 1,20M, EM ROCHA (EXECUÇÃO, INCLUINDO ESCAVAÇÃO, EXCLUSIVE CONCRETO PARA CAMISA) | M | 4705.14
3 - RO-42811 | 3 | RO-42811 |  | TUBULÃO COM AR COMPRIMIDO COM CAMISA DE CONCRETO PRÉ MOLDADA COM DIAMETRO DE FUSTE Ø 1,40M, EM SOLO (EXECUÇÃO, INCLUINDO ESCAVAÇÃO, EXCLUSIVE CONCRETO PARA CAMISA) | M | 3468.71
3 - RO-43871 | 3 | RO-43871 |  | TUBULÃO COM AR COMPRIMIDO COM CAMISA DE CONCRETO PRÉ MOLDADA COM DIAMETRO DE FUSTE Ø 1,40M, EM ROCHA (EXECUÇÃO, INCLUINDO ESCAVAÇÃO, EXCLUSIVE CONCRETO PARA CAMISA) | M | 6404.15
3 - RO-43568 | 3 | RO-43568 |  | TUBULÃO COM AR COMPRIMIDO COM CAMISA DE CONCRETO PRÉ-MOLDADA COM DIÂMETRO DE FUSTE Ø 1,60M, EM SOLO (EXECUÇÃO, INCLUINDO ESCAVAÇÃO, EXCLUSIVE CONCRETO PARA CAMISA) | M | 4530.46
3 - RO-41429 | 3 | RO-41429 |  | APICOAMENTO MANUAL EM CONCRETO | M2 | 31.42
3 - RO-41431 | 3 | RO-41431 |  | ESTRUTURA METÁLICA PARA ANDAIMES | M3 | 6.46
3 - RO-41432 | 3 | RO-41432 |  | PLATAFORMA DE MADEIRA PARA ANDAIMES (EXECUÇÃO, INCLUINDO FORNECIMENTO E TRANSPORTE DE TODOS OS MATERIAIS) | M2 | 6.24
3 - RO-41614 | 3 | RO-41614 |  | FORMAS PLANAS DE MADEIRA DE PINHO DE 3ª (EXECUÇÃO, INCLUINDO DESFORMA,FORNECIMENTO E TRANSPORTE DE TODOS OS MATERIAIS) | M2 | 39.51
3 - RO-41435 | 3 | RO-41435 |  | DEMOLIÇÃO DE PAVIMENTO DE CONCRETO (EXECUÇÃO, INCLUINDO A REMOÇÃO DO MATERIAL DEMOLIDO) | M2 | 12.29
3 - RO-41443 | 3 | RO-41443 |  | ANDAIME SUSPENSO COM PISO EM PRANCHAS DE MADEIRA (EXECUÇÃO, INCLUINDO O FORNECIMENTO E TRANSPORTE DOS MATERIAIS) | M2 | 63.3
3 - RO-43047 | 3 | RO-43047 |  | FURO EM CONCRETO Ø = 10,0 MM, PROFUNDIDADE = 10 CM | U | 11.39
3 - RO-43456 | 3 | RO-43456 |  | FURO EM CONCRETO Ø = 10,0 MM, PROFUNDIDADE = 15 CM | U | 14.57
3 - RO-42426 | 3 | RO-42426 |  | FURO EM CONCRETO Ø = 12,5 MM, PROFUNDIDADE = 10 CM | U | 12.82
3 - RO-41453 | 3 | RO-41453 |  | FURO EM CONCRETO Ø = 12,5 MM, PROFUNDIDADE = 15 CM | U | 15.18
3 - RO-41454 | 3 | RO-41454 |  | FURO EM CONCRETO Ø = 12,5 MM, PROFUNDIDADE = 20 CM | U | 19.47
3 - RO-41455 | 3 | RO-41455 |  | FURO EM CONCRETO Ø = 12,5 MM, PROFUNDIDADE = 30 CM | U | 28.22
3 - RO-41456 | 3 | RO-41456 |  | FURO EM CONCRETO Ø = 16,0 MM, PROFUNDIDADE = 15 CM | U | 16.66
3 - RO-41457 | 3 | RO-41457 |  | FURO EM CONCRETO Ø = 16,0 MM, PROFUNDIDADE = 20 CM | U | 19.96
3 - RO-41458 | 3 | RO-41458 |  | FURO EM CONCRETO Ø = 16,0 MM, PROFUNDIDADE = 30 CM | U | 29.73
3 - RO-41459 | 3 | RO-41459 |  | FURO EM CONCRETO Ø = 16,0 MM, PROFUNDIDADE = 50 CM | U | 40.75
3 - RO-41460 | 3 | RO-41460 |  | FURO EM CONCRETO Ø = 20,0 MM, PROFUNDIDADE = 15 CM | U | 18.08
3 - RO-41461 | 3 | RO-41461 |  | FURO EM CONCRETO Ø = 20,0 MM, PROFUNDIDADE = 20 CM | U | 21.76
3 - RO-41463 | 3 | RO-41463 |  | FURO EM CONCRETO Ø = 20,0 MM, PROFUNDIDADE = 30 CM | U | 31.94
3 - RO-41464 | 3 | RO-41464 |  | FURO EM CONCRETO Ø = 20,0 MM, PROFUNDIDADE = 40 CM | U | 41.86
3 - RO-41466 | 3 | RO-41466 |  | FURO EM CONCRETO Ø = 25,0 MM, PROFUNDIDADE = 15 CM | U | 20.95
3 - RO-41465 | 3 | RO-41465 |  | FURO EM CONCRETO Ø = 25,0 MM, PROFUNDIDADE = 20 CM | U | 24.19
3 - RO-41467 | 3 | RO-41467 |  | FURO EM CONCRETO Ø = 25,0 MM, PROFUNDIDADE = 30 CM | U | 32.54
3 - RO-41469 | 3 | RO-41469 |  | FURO EM CONCRETO Ø = 25,0 MM, PROFUNDIDADE = 50 CM | U | 58.22
3 - RO-41470 | 3 | RO-41470 |  | FURO EM CONCRETO Ø = 25,0 MM, PROFUNDIDADE = 80 CM | U | 99.13
3 - RO-41473 | 3 | RO-41473 |  | FURO EM CONCRETO Ø = 32,0 MM, PROFUNDIDADE = 30 CM | U | 38.21
3 - RO-41475 | 3 | RO-41475 |  | FURO EM CONCRETO Ø = 40,0 MM, PROFUNDIDADE = 30 CM | U | 51.29
3 - RO-41476 | 3 | RO-41476 |  | FURO EM CONCRETO Ø = 50,0 MM, PROFUNDIDADE = 30 CM | U | 61.05
3 - RO-41482 | 3 | RO-41482 |  | FURO EM CONCRETO Ø = 75 MM, PROFUNDIDADE = 15 CM | U | 36.87
3 - RO-41479 | 3 | RO-41479 |  | FURO EM ROCHA Ø = 20,0 MM, PROFUNDIDADE = 40 MM | U | 40.06
3 - RO-41648 | 3 | RO-41648 |  | FURO EM ROCHA Ø = 25,0 MM, PROFUNDIDADE = 50 MM | U | 54.14
3 - RO-41481 | 3 | RO-41481 |  | FURO EM ROCHA Ø = 50,0 MM, PROFUNDIDADE = 30 MM | U | 73.83
3 - RO-41493 | 3 | RO-41493 |  | CONCRETO ESTRUTURAL COM RESISTÊNCIA FCK >= 13,5 MPA (EXECUÇÃO, INCLUINDO O FORNECIMENTO DE TODOS OS MATERIAIS, EXCLUI O TRANSPORTE DOS AGREGADOS) | M3 | 298.6
3 - RO-41494 | 3 | RO-41494 |  | CONCRETO ESTRUTURAL COM RESISTÊNCIA FCK >= 15,0 MPA (EXECUÇÃO, INCLUINDO O FORNECIMENTO DE TODOS OS MATERIAIS, EXCLUI O TRANSPORTE DOS AGREGADOS) | M3 | 306.35
3 - RO-41495 | 3 | RO-41495 |  | CONCRETO ESTRUTURAL COM RESISTÊNCIA FCK >= 16,0 MPA (EXECUÇÃO, INCLUINDO O FORNECIMENTO DE TODOS OS MATERIAIS, EXCLUI O TRANSPORTE DOS AGREGADOS) | M3 | 310.38
3 - RO-41496 | 3 | RO-41496 |  | CONCRETO ESTRUTURAL COM RESISTÊNCIA FCK >= 18,0 MPA (EXECUÇÃO, INCLUINDO O FORNECIMENTO DE TODOS OS MATERIAIS, EXCLUI O TRANSPORTE DOS AGREGADOS) | M3 | 312.55
3 - RO-42416 | 3 | RO-42416 |  | CONCRETO ESTRUTURAL COM RESISTÊNCIA FCK >= 20,0 MPA (EXECUÇÃO, INCLUINDO O FORNECIMENTO DE TODOS OS MATERIAIS, EXCLUI O TRANSPORTE DOS AGREGADOS) | M3 | 317.2
3 - RO-45041 | 3 | RO-45041 |  | CONCRETO ESTRUTURAL COM RESISTÊNCIA FCK >= 21 MPA (EXECUÇÃO, INCLUINDO O FORNECIMENTO DE TODOS OS MATERIAIS, EXCLUI O TRANSPORTE DOS AGREGADOS) | M3 | 318.9
3 - RO-42417 | 3 | RO-42417 |  | CONCRETO ESTRUTURAL COM RESISTÊNCIA FCK >= 25,0 MPA (EXECUÇÃO, INCLUINDO O FORNECIMENTO DE TODOS OS MATERIAIS, EXCLUI O TRANSPORTE DOS AGREGADOS) | M3 | 322.78
3 - RO-42456 | 3 | RO-42456 |  | CONCRETO ESTRUTURAL COM RESISTÊNCIA FCK >= 30,0 MPA (EXECUÇÃO, INCLUINDO O FORNECIMENTO DE TODOS OS MATERIAIS, EXCLUI O TRANSPORTE DOS AGREGADOS) | M3 | 331.15
3 - RO-42467 | 3 | RO-42467 |  | CONCRETO MAGRO FCK >= 10,0 MPA (EXECUÇÃO, INCLUINDO O FORNECIMENTO DE TODOS OS MATERIAIS, EXCLUI O TRANSPORTE DOS AGREGADOS) | M3 | 233.72
3 - RO-41502 | 3 | RO-41502 |  | CONCRETO CICLÓPICO FCK > 13,5 MPA, COM 30% PEDRA DE MÃO (EXECUÇÃO, INCLUINDO O FORNECIMENTO DE TODOS OS MATERIAIS, EXCLUI O TRANSPORTE DOS AGREGADOS) | M3 | 238.45
3 - RO-41544 | 3 | RO-41544 |  | CIMBRAMENTO: ESCORAMENTO EM MADEIRA (EXECUÇÃO, INCLUINDO O FORNECIMENTO E TRANSPORTE DE TODOS OS MATERIAIS) | M3 | 49
3 - RO-42285 | 3 | RO-42285 |  | ARMAÇÃO: AÇO CA-50 (EXECUÇÃO, INCLUINDO PREPARO, DOBRAGEM, COLOCAÇÃO NAS FORMAS E TRANSPORTE DE TODOS OS MATERIAIS) | KG | 6.32
3 - RO-41552 | 3 | RO-41552 |  | ARMAÇÃO: AÇO CA-60 (EXECUÇÃO, INCLUINDO PREPARO, DOBRAGEM, COLOCAÇÃO NAS FORMAS E TRANSPORTE DE TODOS OS MATERIAIS) | KG | 6.29
3 - RO-41651 | 3 | RO-41651 |  | PREENCHIMENTO DE FUROS COM SIKADUR 32 OU SIMILAR (EXECUÇÃO, INCLUINDO O FORNECIMENTO E TRANSPORTE DE TODOS OS MATERIAIS, EXCLUI EXECUÇÃO DO FURO) | KG | 47.12
3 - RO-41653 | 3 | RO-41653 |  | PREENCHIMENTO DE FUROS COM INJEÇÃO DE EPOXI (SIKADUR - 43) (EXECUÇÃO, INCLUINDO O FORNECIMENTO DE TODOS OS MATERIAIS, EXCLUI EXECUÇÃO DO FURO) | KG | 91.65
3 - RO-41652 | 3 | RO-41652 |  | TRATAMENTO DE TRINCAS FINAS (EXECUÇÃO, INCLUINDO O FORNECIMENTO E TRANSPORTE DE TODOS OS MATERIAIS) | M | 40.84
3 - RO-42425 | 3 | RO-42425 |  | CONCRETO DE PAVIMENTAÇÃO COM FCK >= 25 MPA (EXECUÇÃO, INCLUINDO O FORNECIMENTO DE TODOS OS MATERIAIS, EXCLUI O TRANSPORTE DOS AGREGADOS) | M3 | 322.78
3 - RO-41575 | 3 | RO-41575 |  | MASTIQUE ELÁSTICO(TIPO VEDAFLEX OU SIMILAR) (EXECUÇÃO, INCLUINDO O FORNECIMENTO E TRANSPORTE DE TODOS OS MATERIAIS) | DM3 | 54.34
3 - RO-41582 | 3 | RO-41582 |  | APARELHOS DE APOIO EM NEOPRENE FRETADO (EXECUÇÃO, INCLUINDO A APLICAÇÃO, FORNECIMENTO E TRANSPORTE DOS MATERIAIS) | DM3 | 75.75
3 - RO-41557 | 3 | RO-41557 |  | FORMAS SUSPENSAS DE COMPENSADO RESINADO (EXECUÇÃO, INCLUINDO DESFORMA, FORNECIMENTO E TRANSPORTE DE TODOS OS MATERIAIS) | M2 | 79.3
3 - RO-41558 | 3 | RO-41558 |  | FORMA PLANA DE MADEIRIT (EXECUÇÃO, INCLUINDO DESFORMA, FORNECIMENTO E TRANSPORTE DE TODOS OS MATERIAIS) | M2 | 46.04
3 - RO-41559 | 3 | RO-41559 |  | FORMAS CURVAS DE MADEIRIT (EXECUÇÃO, INCLUINDO DESFORMA, FORNECIMENTO E TRANSPORTE DE TODOS OS MATERIAIS) | M2 | 56.36
3 - RO-41565 | 3 | RO-41565 |  | JUNTAS DE PAVIMENTAÇÃO LONGITUDINAL E TRANSVERSAL (EXECUÇÃO, INCLUINDO O FORNECIMENTO E TRANSPORTE DE TODOS OS MATERIAIS) | M | 8.44
3 - RO-40989 | 3 | RO-40989 |  | BARREIRA SIMPLES DE CONCRETO ARMADO TIPO NEW JERSEY (EXECUÇÃO, INCLUINDO FORNECIMENTO E TRANSPORTE DE TODOS OS MATERIAIS) | M | 232.64
3 - RO-41657 | 3 | RO-41657 |  | CANTONEIRA METÁLICA DE DIMENSÕES 2"X2"X5/16" (EXECUÇÃO, INCLUINDO FORNECIMENTO E TRANSPORTE DE TODOS OS MATERIAIS) | M | 75.4
3 - RO-41569 | 3 | RO-41569 |  | CANTONEIRA METÁLICA DE DIMENSÕES 3" X 3" X 3/8" (EXECUÇÃO, INCLUINDO O FORNECIMENTO E TRANSPORTE DE TODOS OS MATERIAIS) | M | 93.49
3 - RO-41570 | 3 | RO-41570 |  | CANTONEIRA METÁLICA DE DIMENSÕES 4" X 4" X 3/8" (EXECUÇÃO, INCLUINDO O FORNECIMENTO E TRANSPORTE DE TODOS OS MATERIAIS) | M | 120.32
3 - RO-41571 | 3 | RO-41571 |  | CANTONEIRA METÁLICA DE DIMENSÕES 4" X 4" X 1/2" (EXECUÇÃO, INCLUINDO O FORNECIMENTO E TRANSPORTE DE TODOS OS MATERIAIS) | M | 135.08
3 - RO-41578 | 3 | RO-41578 |  | LIMPEZA DE SUPERFÍCIE COM JATO DE AREIA E AGUA | M2 | 24.3
3 - RO-42430 | 3 | RO-42430 |  | LIMPEZA MANUAL E TRATAMENTO DE ARMADURA OXIDADA | M2 | 35.76
3 - RO-41581 | 3 | RO-41581 |  | LIMPEZA DE ARMADURA COM JATO DE AREIA E ÁGUA | M2 | 28.79
3 - RO-41584 | 3 | RO-41584 |  | DRENO DE PVC Ø = 50 MM, COMPRIMENTO UNITÁRIO = 30 CM (EXECUÇÃO, INCLUINDO O FORNECIMENTO E TRANSPORTE DE TODOS OS MATERIAIS) | U | 12.86
3 - RO-42476 | 3 | RO-42476 |  | DRENO DE PVC Ø = 50 MM, COMPRIMENTO UNITÁRIO = 35 CM (EXECUÇÃO, INCLUINDO O FORNECIMENTO E TRANSPORTE DE TODOS OS MATERIAIS) | U | 13.07
3 - RO-42994 | 3 | RO-42994 |  | DRENO DE PVC Ø = 50 MM, COMPRIMENTO UNITÁRIO = 40 CM (EXECUÇÃO, INCLUINDO O FORNECIMENTO E TRANSPORTE DE TODOS OS MATERIAIS) | U | 13.28
3 - RO-41586 | 3 | RO-41586 |  | DRENO DE PVC Ø = 75 MM, COMPRIMENTO UNITÁRIO = 15 CM (EXECUÇÃO, INCLUINDO O FORNECIMENTO E TRANSPORTE DE TODOS OS MATERIAIS) | U | 12.49
3 - RO-41587 | 3 | RO-41587 |  | DRENO DE PVC Ø = 75 MM, COMPRIMENTO UNITÁRIO = 30 CM (EXECUÇÃO, INCLUINDO O FORNECIMENTO E TRANSPORTE DE TODOS OS MATERIAIS) | U | 13.41
3 - RO-41591 | 3 | RO-41591 |  | DRENO DE PVC Ø = 75 MM, COMPRIMENTO UNITÁRIO = 35 CM (EXECUÇÃO, INCLUINDO O FORNECIMENTO E TRANSPORTE DE TODOS OS MATERIAIS) | U | 13.71
3 - RO-41592 | 3 | RO-41592 |  | DRENO DE PVC Ø = 75 MM, COMPRIMENTO UNITÁRIO = 40 CM (EXECUÇÃO, INCLUINDO O FORNECIMENTO E TRANSPORTE DE TODOS OS MATERIAIS) | U | 14.02
3 - RO-41589 | 3 | RO-41589 |  | DRENO DE PVC Ø = 100 MM, COMPRIMENTO UNITÁRIO = 35 CM (EXECUÇÃO, INCLUINDO O FORNECIMENTO E TRANSPORTE DE TODOS OS MATERIAIS) | U | 13.64
3 - RO-41588 | 3 | RO-41588 |  | DRENO DE PVC Ø = 100 MM, COMPRIMENTO UNITÁRIO = 40 CM (EXECUÇÃO, INCLUINDO O FORNECIMENTO E TRANSPORTE DE TODOS OS MATERIAIS) | U | 13.94
3 - RO-41590 | 3 | RO-41590 |  | DRENO DE PVC Ø = 100 MM, COMPRIMENTO UNITÁRIO = 45 CM (EXECUÇÃO, INCLUINDO O FORNECIMENTO E TRANSPORTE DE TODOS OS MATERIAIS) | U | 14.23
3 - RO-41594 | 3 | RO-41594 |  | DRENO DE PVC Ø = 100MM, COMPRIMENTO UNITÁRIO = 0,60M (EXECUÇÃO, INCLUINDO O FORNECIMENTO E TRANSPORTE DE TODOS OS MATERIAIS) | U | 15.51
3 - RO-41593 | 3 | RO-41593 |  | CAIAÇÃO A TRÊS DEMÃOS (EXECUÇÃO, INCLUINDO O FORNECIMENTO E TRANSPORTE DE TODOS OS MATERIAIS) | M2 | 2.88
3 - 109 - ÍNDICE NACIONAL DE CONSTRUÇÃO CIVIL | 3 | 109 - ÍNDICE NACIONAL DE CONSTRUÇÃO CIVIL
3 - RO-41664 | 3 | RO-41664 |  | ABRIGO SIMPLES DE PASSAGEIROS PRÉ-MOLDADO (EXECUÇÃO, INCLUINDO O FORNECIMENTO E TRANSPORTE E MONTAGEM) | U | 2395.78
3 - RO-41665 | 3 | RO-41665 |  | ABRIGO DUPLO DE PASSAGEIROS PRÉ-MOLDADO (EXECUÇÃO, INCLUINDO O FORNECIMENTO, TRANSPORTE E MONTAGEM) | U | 4605.4
3 - RO-41662 | 3 | RO-41662 |  | REBOCO DE ARGAMASSA DE CIMENTO E AREIA, TRAÇO 1:5 (EXECUÇÃO, INCLUINDO O FORNECIMENTO E TRANSPORTE DE TODOS OS MATERIAIS) | M2 | 22.98
3 - RO-41661 | 3 | RO-41661 |  | CHAPISCO DE CIMENTO E AREIA, TRAÇO 1:3 (EXECUÇÃO, INCLUINDO O FORNECIMENTO E TRANSPORTE DE TODOS OS MATERIAIS) | M2 | 9.99
3 - ED-50266 | 3 | ED-50266 | LIMPEZA FINAL PARA ENTREGA DA OBRA | LIMPEZA FINAL PARA ENTREGA DA OBRA | M2 | 8.26
3 - ED-50157 | 3 | ED-50157 | FITA ZEBRADA AMARELA PARA SINALIZAÇÃO ISOLAMENTO DE ÁREA, EXCLUSIVE SUPORTE PARA SUSTENTAÇÃO, INCLUSIVE FIXAÇÃO E FORNECIMENTO | FITA ZEBRADA AMARELA PARA SINALIZAÇÃO ISOLAMENTO DE ÁREA, EXCLUSIVE SUPORTE PARA SUSTENTAÇÃO, INCLUSIVE FIXAÇÃO E FORNECIMENTO | M | 2.95
4 - 100 | 4 | 100 | ADMINISTRAÇÃO LOCAL | ADMINISTRAÇÃO LOCAL | VB | 27456.5535
4 - 101 | 4 | 101 | ASSENTAMENTO DE TUBO DE PVC DEFOFO DN100MM | ASSENTAMENTO DE TUBO DE PVC DEFOFO DN100MM | M | 4.8724
4 - 102 | 4 | 102 | ASSENTAMENTO DE TAMPÃO DE FERRO FUNDIDO 600MM | ASSENTAMENTO DE TAMPÃO DE FERRO FUNDIDO 600MM | M | 105.7724
4 - 103 | 4 | 103 | PASSADIÇO METÁLICO PARA VEICULOS | PASSADIÇO METÁLICO PARA VEICULOS | M2 | 103.2798
4 - 104 | 4 | 104 | ASSENTAMENTO DE PECAS, CONEXOES, APARELHOS E ACESSORIOS DE FERRO FUNDIDO DUCTIL, JUNTA ELASTICA, MECANICA OU FLANGEADA, COM DIAMETROS DE 50 A 300 MM. | ASSENTAMENTO DE PECAS, CONEXOES, APARELHOS E ACESSORIOS DE FERRO FUNDIDO DUCTIL, JUNTA ELASTICA, MECANICA OU FLANGEADA, COM DIAMETROS DE 50 A 300 MM. | KG | 1.9518
4 - 105 | 4 | 105 | TESTE DE ESTANQUEIDADE | TESTE DE ESTANQUEIDADE | M | 10.5258
4 - 106 | 4 | 106 | CADASTRO DE REDE (ADUTORA E DISTRIBUIÇÃO) | CADASTRO DE REDE DE DISTRIBUICAO DE AGUA | KM | 1383.8999
5 - E130 | 5 | E130 | ABRAÇADEIRA DE AÇO TIPO D P/ POSTE CIRCULAR, DIMENSÕES APROPRIADAS COM PARAFUOS E PORCAS | ABRAÇADEIRA DE AÇO TIPO D P/ POSTE CIRCULAR, DIMENSÕES APROPRIADAS COM PARAFUOS E PORCAS | UN | 36.8644 |  | 23.91 | 1.5418 | 90731
5 - E158 | 5 | E158 | ABRAÇADEIRA TIPO D - PARA ELETRODUTO 3/4" | ABRAÇADEIRA TIPO D - PARA ELETRODUTO 3/4" | UN | 0.67839 |  | 0.44
5 - C353 | 5 | C353 | ADAPTADOR DEFOFO PARA PBA TIPO KLIKSO DN80x75 FD | ADAPTADOR DEFOFO PARA PBA TIPO KLIKSO DN80x75 FD | UN | 128.5476 |  | 83.375
5 - E157 | 5 | E157 | ADAPTADOR EM ALUMINIO PARA CONDULETE 3/4" | ADAPTADOR EM ALUMINIO PARA CONDULETE 3/4" | UN | 2.4669 |  | 1.6
5 - E119 | 5 | E119 | ALÇA PREFORMADA DE DISTRIBUIÇÃO | ALÇA PREFORMADA DE DISTRIBUIÇÃO | UN | 11.5943 |  | 7.52
5 - E135 | 5 | E135 | ARAME DE AÇO GAÇLVANIZADO Nº 12BWG | ARAME DE AÇO GAÇLVANIZADO Nº 12BWG | KG | 14.6163 |  | 9.48
5 - E163 | 5 | E163 | ARANDELA TARTARUGA RECEPTACULO E27 | ARANDELA TARTARUGA RECEPTACULO E27 | UN | 88.8385 |  | 57.62
5 - C509 | 5 | C509 | ARRUELA DE BORRACHA PARA JUNTA FLANGEADA 300 LIBRAS DN100 EPDM | ARRUELA DE BORRACHA PARA JUNTA FLANGEADA 300 LIBRAS DN100 EPDM | UN | 30.2501 |  | 19.62
5 - C443 | 5 | C443 | ARRUELA DE BORRACHA PARA JUNTA FLANGEADA 300 LIBRAS DN65 EPDM | ARRUELA DE BORRACHA PARA JUNTA FLANGEADA 300 LIBRAS DN65 EPDM | UN | 30.2501 |  | 19.62
5 - C103 | 5 | C103 | ARRUELA DE BORRACHA PARA JUNTA FLANGEADA PN10 DN100 EPDM | ARRUELA DE BORRACHA PARA JUNTA FLANGEADA PN10 DN100 EPDM | UN | 3.7312 |  | 2.42
5 - C104 | 5 | C104 | ARRUELA DE BORRACHA PARA JUNTA FLANGEADA PN10 DN150 EPDM | ARRUELA DE BORRACHA PARA JUNTA FLANGEADA PN10 DN150 EPDM | UN | 54.7956 |  | 35.54
5 - C105 | 5 | C105 | ARRUELA DE BORRACHA PARA JUNTA FLANGEADA PN10 DN200 EPDM | ARRUELA DE BORRACHA PARA JUNTA FLANGEADA PN10 DN200 EPDM | UN | 7.3852 |  | 4.79
5 - C106 | 5 | C106 | ARRUELA DE BORRACHA PARA JUNTA FLANGEADA PN10 DN250 EPDM | ARRUELA DE BORRACHA PARA JUNTA FLANGEADA PN10 DN250 EPDM | UN | 9.2662 |  | 6.01
5 - C107 | 5 | C107 | ARRUELA DE BORRACHA PARA JUNTA FLANGEADA PN10 DN300 EPDM | ARRUELA DE BORRACHA PARA JUNTA FLANGEADA PN10 DN300 EPDM | UN | 15.1251 |  | 9.81
5 - C108 | 5 | C108 | ARRUELA DE BORRACHA PARA JUNTA FLANGEADA PN10 DN400 EPDM | ARRUELA DE BORRACHA PARA JUNTA FLANGEADA PN10 DN400 EPDM | UN | 19.9663 |  | 12.95
5 - C109 | 5 | C109 | ARRUELA DE BORRACHA PARA JUNTA FLANGEADA PN10 DN50 EPDM | ARRUELA DE BORRACHA PARA JUNTA FLANGEADA PN10 DN50 EPDM | UN | 2.7752 |  | 1.8
5 - C372 | 5 | C372 | ARRUELA DE BORRACHA PARA JUNTA FLANGEADA PN10 DN500 EPDM | ARRUELA DE BORRACHA PARA JUNTA FLANGEADA PN10 DN500 EPDM | UN | 97.3647 |  | 63.15
5 - C335 | 5 | C335 | ARRUELA DE BORRACHA PARA JUNTA FLANGEADA PN10 DN600 EPDM | ARRUELA DE BORRACHA PARA JUNTA FLANGEADA PN10 DN600 EPDM | UN | 95.5453 |  | 61.97
5 - C336 | 5 | C336 | ARRUELA DE BORRACHA PARA JUNTA FLANGEADA PN10 DN700 EPDM | ARRUELA DE BORRACHA PARA JUNTA FLANGEADA PN10 DN700 EPDM | UN | 215.2661 |  | 139.62
5 - C323 | 5 | C323 | ARRUELA DE BORRACHA PARA JUNTA FLANGEADA PN10 DN800 EPDM | ARRUELA DE BORRACHA PARA JUNTA FLANGEADA PN10 DN800 EPDM | UN | 260.7801 |  | 169.14
5 - C110 | 5 | C110 | ARRUELA DE BORRACHA PARA JUNTA FLANGEADA PN16 DN100 EPDM | ARRUELA DE BORRACHA PARA JUNTA FLANGEADA PN16 DN100 EPDM | UN | 3.7312 |  | 2.42
5 - C111 | 5 | C111 | ARRUELA DE BORRACHA PARA JUNTA FLANGEADA PN16 DN150 EPDM | ARRUELA DE BORRACHA PARA JUNTA FLANGEADA PN16 DN150 EPDM | UN | 5.0879 |  | 3.3
5 - C112 | 5 | C112 | ARRUELA DE BORRACHA PARA JUNTA FLANGEADA PN16 DN200 EPDM | ARRUELA DE BORRACHA PARA JUNTA FLANGEADA PN16 DN200 EPDM | UN | 7.3852 |  | 4.79
5 - C445 | 5 | C445 | ARRUELA DE BORRACHA PARA JUNTA FLANGEADA PN16 DN250 EPDM | ARRUELA DE BORRACHA PARA JUNTA FLANGEADA PN16 DN250 EPDM | UN | 35.7775 |  | 23.205
5 - C113 | 5 | C113 | ARRUELA DE BORRACHA PARA JUNTA FLANGEADA PN16 DN300 EPDM | ARRUELA DE BORRACHA PARA JUNTA FLANGEADA PN16 DN300 EPDM | UN | 78.6164 |  | 50.99
5 - C444 | 5 | C444 | ARRUELA DE BORRACHA PARA JUNTA FLANGEADA PN16 DN50 EPDM | ARRUELA DE BORRACHA PARA JUNTA FLANGEADA PN16 DN50 EPDM | UN | 9.2585 |  | 6.005
5 - E120 | 5 | E120 | ARRUELA QUADRADA DE 38MM | ARRUELA QUADRADA DE 38MM | UN | 1.1348 |  | 0.736
5 - E137 | 5 | E137 | BRAÇO SUPORTE TIPO "J" | BRAÇO SUPORTE TIPO "J" | UN | 8725.2466 |  | 5659.13
5 - E113 | 5 | E113 | CABO 4 X 2,50 MM² - 70ºC, PVC/PVC - CONDUTOR ENCORDOADO FORMADO POR FIOS DE COBRE ELETROLÍTICO NU, TÊMPERA MOLE, ENCORDOAMENTO CLASSE 5 CONFORME NBR NM 280, ISOLAÇÃO EM COMPOSTO TERMOPLÁSTICO À BASE DE CLORETO DE POLIVINILA (PVC/A), VEIAS PRETAS OU BRANCAS NUMERADAS SEQUENCIALMENTE, COM 1 VIA VERDE (CONDUTOR TERRA DE PROTEÇÃO), CONDUTORES TORCIDOS EM CAMADAS, SEPARADOR EM FITA DE POLIÉSTER, CAPA INTERMEDIARIA EM COMPOSTO ESPECIAL, MALHA DE COBRE ELETROLÍTICO NU COM COBERTURA DE 90%, COBERTURA EM COMPOSTO TERMOPLÁSTICO À BASE DE CLORETO DE POLIVINILA (PVC/ ST1), NA COR PRETA. | CABO 4 X 2,50 MM² - 70ºC, PVC/PVC - CONDUTOR ENCORDOADO FORMADO POR FIOS DE COBRE ELETROLÍTICO NU, TÊMPERA MOLE, ENCORDOAMENTO CLASSE 5 CONFORME NBR NM 280, ISOLAÇÃO EM COMPOSTO TERMOPLÁSTICO À BASE DE CLORETO DE POLIVINILA (PVC/A), VEIAS PRETAS OU BRANCAS NUMERADAS SEQUENCIALMENTE, COM 1 VIA VERDE (CONDUTOR TERRA DE PROTEÇÃO), CONDUTORES TORCIDOS EM CAMADAS, SEPARADOR EM FITA DE POLIÉSTER, CAPA INTERMEDIARIA EM COMPOSTO ESPECIAL, MALHA DE COBRE ELETROLÍTICO NU COM COBERTURA DE 90%, COBERTURA EM COMPOSTO TERMOPLÁSTICO À BASE DE CLORETO DE POLIVINILA (PVC/ ST1), NA COR PRETA. | M | 21.3539 |  | 13.85
5 - E187 | 5 | E187 | CABO DE BAIXA TENSÃO UNIPOLAR, FORMADO POR FIOS DE COBRE NÚ, TÊMPERA MOLE, ENCORDOAMENTO CLASSE 5 (NBR NM-280), CLASSE DE TENSÃO 0,6/1KV, ISOLAÇÃO EM EPR (90ºC), ENCHIMENTO EM PVC, COBERTURA EM PVC (NBR 7286), IDENTIFICADO NA COR PRETO, FORMAÇÃO 1x#35 | CABO DE BAIXA TENSÃO UNIPOLAR, FORMADO POR FIOS DE COBRE NÚ, TÊMPERA MOLE, ENCORDOAMENTO CLASSE 5 (NBR NM-280), CLASSE DE TENSÃO 0,6/1KV, ISOLAÇÃO EM EPR (90ºC), ENCHIMENTO EM PVC, COBERTURA EM PVC (NBR 7286), IDENTIFICADO NA COR PRETO, FORMAÇÃO 1x#35 | M | 39.1926 |  | 25.42
5 - E186 | 5 | E186 | CABO DE BAIXA TENSÃO UNIPOLAR, FORMADO POR FIOS DE COBRE NÚ, TÊMPERA MOLE, ENCORDOAMENTO CLASSE 5 (NBR NM-280), CLASSE DE TENSÃO 0,6/1KV, ISOLAÇÃO EM EPR (90ºC), ENCHIMENTO EM PVC, COBERTURA EM PVC (NBR 7286), IDENTIFICADO NA COR PRETO, FORMAÇÃO 1x#70 | CABO DE BAIXA TENSÃO UNIPOLAR, FORMADO POR FIOS DE COBRE NÚ, TÊMPERA MOLE, ENCORDOAMENTO CLASSE 5 (NBR NM-280), CLASSE DE TENSÃO 0,6/1KV, ISOLAÇÃO EM EPR (90ºC), ENCHIMENTO EM PVC, COBERTURA EM PVC (NBR 7286), IDENTIFICADO NA COR PRETO, FORMAÇÃO 1x#70 | M | 45.3289 |  | 29.4
5 - E188 | 5 | E188 | CABO DE BAIXA TENSÃO UNIPOLAR, FORMADO POR FIOS DE COBRE NÚ, TÊMPERA MOLE, ENCORDOAMENTO CLASSE 5 (NBR NM-280), CLASSE DE TENSÃO 0,6/1KV, ISOLAÇÃO EM EPR (90ºC), ENCHIMENTO EM PVC, COBERTURA EM PVC (NBR 7286), IDENTIFICADO NA COR VERDE/AMARELO, FORMAÇÃO 1x#16 | CABO DE BAIXA TENSÃO UNIPOLAR, FORMADO POR FIOS DE COBRE NÚ, TÊMPERA MOLE, ENCORDOAMENTO CLASSE 5 (NBR NM-280), CLASSE DE TENSÃO 0,6/1KV, ISOLAÇÃO EM EPR (90ºC), ENCHIMENTO EM PVC, COBERTURA EM PVC (NBR 7286), IDENTIFICADO NA COR VERDE/AMARELO, FORMAÇÃO 1x#16 | M | 24.9617 |  | 16.19
5 - E101 | 5 | E101 | CABO DE COBRE NU 25MM² | CABO DE COBRE NU 25MM² | M | 10.8697 |  | 7.05
5 - E102 | 5 | E102 | CABO DE COBRE NU 50MM² | CABO DE COBRE NU 50MM² | M | 46.7628 |  | 30.33
5 - E149 | 5 | E149 | CABO FLEXIVEL AZUL DE 1,5MM², CLASSE DE TENSÃO 750V, FIOS DE COBRE ELETROLITICO, SECAO CIRCULAR, TEMPERA MOLE, CLASSE 5 DE ENCORDOAMENTO (NBR NM 280), ISOLAMENTO A BASE DE COMPOSTO DE PVC, SEM CHUMBO, ANTICHAMA, CLASSE TERMICA 70°C. | CABO FLEXIVEL AZUL DE 1,5MM², CLASSE DE TENSÃO 750V, FIOS DE COBRE ELETROLITICO, SECAO CIRCULAR, TEMPERA MOLE, CLASSE 5 DE ENCORDOAMENTO (NBR NM 280), ISOLAMENTO A BASE DE COMPOSTO DE PVC, SEM CHUMBO, ANTICHAMA, CLASSE TERMICA 70°C. | M | 0.89424 |  | 0.58
5 - E145 | 5 | E145 | CABO FLEXIVEL AZUL DE 2,5MM², CLASSE DE TENSÃO 750V, FIOS DE COBRE ELETROLITICO, SECAO CIRCULAR, TEMPERA MOLE, CLASSE 5 DE ENCORDOAMENTO (NBR NM 280), ISOLAMENTO A BASE DE COMPOSTO DE PVC, SEM CHUMBO, ANTICHAMA, CLASSE TERMICA 70°C. | CABO FLEXIVEL AZUL DE 2,5MM², CLASSE DE TENSÃO 750V, FIOS DE COBRE ELETROLITICO, SECAO CIRCULAR, TEMPERA MOLE, CLASSE 5 DE ENCORDOAMENTO (NBR NM 280), ISOLAMENTO A BASE DE COMPOSTO DE PVC, SEM CHUMBO, ANTICHAMA, CLASSE TERMICA 70°C. | M | 1.4493 |  | 0.94
5 - E184 | 5 | E184 | CABO FLEXIVEL AZUL DE 4,0MM², CLASSE DE TENSÃO 750V, FIOS DE COBRE ELETROLITICO, SECAO CIRCULAR, TEMPERA MOLE, CLASSE 5 DE ENCORDOAMENTO (NBR NM 280), ISOLAMENTO A BASE DE COMPOSTO DE PVC, SEM CHUMBO, ANTICHAMA, CLASSE TERMICA 70°C. | CABO FLEXIVEL AZUL DE 4,0MM², CLASSE DE TENSÃO 750V, FIOS DE COBRE ELETROLITICO, SECAO CIRCULAR, TEMPERA MOLE, CLASSE 5 DE ENCORDOAMENTO (NBR NM 280), ISOLAMENTO A BASE DE COMPOSTO DE PVC, SEM CHUMBO, ANTICHAMA, CLASSE TERMICA 70°C. | M | 2.5131 |  | 1.63
5 - E150 | 5 | E150 | CABO FLEXIVEL CINZA DE 1,5MM², CLASSE DE TENSÃO 750V, FIOS DE COBRE ELETROLITICO, SECAO CIRCULAR, TEMPERA MOLE, CLASSE 5 DE ENCORDOAMENTO (NBR NM 280), ISOLAMENTO A BASE DE COMPOSTO DE PVC, SEM CHUMBO, ANTICHAMA, CLASSE TERMICA 70°C. | CABO FLEXIVEL CINZA DE 1,5MM², CLASSE DE TENSÃO 750V, FIOS DE COBRE ELETROLITICO, SECAO CIRCULAR, TEMPERA MOLE, CLASSE 5 DE ENCORDOAMENTO (NBR NM 280), ISOLAMENTO A BASE DE COMPOSTO DE PVC, SEM CHUMBO, ANTICHAMA, CLASSE TERMICA 70°C. | M | 0.89424 |  | 0.58
5 - E147 | 5 | E147 | CABO FLEXIVEL PRETO DE 1,5MM², CLASSE DE TENSÃO 750V, FIOS DE COBRE ELETROLITICO, SECAO CIRCULAR, TEMPERA MOLE, CLASSE 5 DE ENCORDOAMENTO (NBR NM 280), ISOLAMENTO A BASE DE COMPOSTO DE PVC, SEM CHUMBO, ANTICHAMA, CLASSE TERMICA 70°C. | CABO FLEXIVEL PRETO DE 1,5MM², CLASSE DE TENSÃO 750V, FIOS DE COBRE ELETROLITICO, SECAO CIRCULAR, TEMPERA MOLE, CLASSE 5 DE ENCORDOAMENTO (NBR NM 280), ISOLAMENTO A BASE DE COMPOSTO DE PVC, SEM CHUMBO, ANTICHAMA, CLASSE TERMICA 70°C. | M | 0.89424 |  | 0.58
5 - E111 | 5 | E111 | CABO FLEXIVEL PRETO DE 2,5MM², CLASSE DE TENSÃO 750V, FIOS DE COBRE ELETROLITICO, SECAO CIRCULAR, TEMPERA MOLE, CLASSE 5 DE ENCORDOAMENTO (NBR NM 280), ISOLAMENTO A BASE DE COMPOSTO DE PVC, SEM CHUMBO, ANTICHAMA, CLASSE TERMICA 70°C. | CABO FLEXIVEL PRETO DE 2,5MM², CLASSE DE TENSÃO 750V, FIOS DE COBRE ELETROLITICO, SECAO CIRCULAR, TEMPERA MOLE, CLASSE 5 DE ENCORDOAMENTO (NBR NM 280), ISOLAMENTO A BASE DE COMPOSTO DE PVC, SEM CHUMBO, ANTICHAMA, CLASSE TERMICA 70°C. | M | 1.4647 |  | 0.95
5 - E183 | 5 | E183 | CABO FLEXIVEL PRETO DE 4,0MM², CLASSE DE TENSÃO 750V, FIOS DE COBRE ELETROLITICO, SECAO CIRCULAR, TEMPERA MOLE, CLASSE 5 DE ENCORDOAMENTO (NBR NM 280), ISOLAMENTO A BASE DE COMPOSTO DE PVC, SEM CHUMBO, ANTICHAMA, CLASSE TERMICA 70°C. | CABO FLEXIVEL PRETO DE 4,0MM², CLASSE DE TENSÃO 750V, FIOS DE COBRE ELETROLITICO, SECAO CIRCULAR, TEMPERA MOLE, CLASSE 5 DE ENCORDOAMENTO (NBR NM 280), ISOLAMENTO A BASE DE COMPOSTO DE PVC, SEM CHUMBO, ANTICHAMA, CLASSE TERMICA 70°C. | M | 2.5131 |  | 1.63
5 - E112 | 5 | E112 | CABO FLEXIVEL VERDE /AMARELO DE 2,5MM², CLASSE DE TENSÃO 750V, FIOS DE COBRE ELETROLITICO, SECAO CIRCULAR, TEMPERA MOLE, CLASSE 5 DE ENCORDOAMENTO (NBR NM 280), ISOLAMENTO A BASE DE COMPOSTO DE PVC, SEM CHUMBO, ANTICHAMA, CLASSE TERMICA 70°C. | CABO FLEXIVEL VERDE /AMARELO DE 2,5MM², CLASSE DE TENSÃO 750V, FIOS DE COBRE ELETROLITICO, SECAO CIRCULAR, TEMPERA MOLE, CLASSE 5 DE ENCORDOAMENTO (NBR NM 280), ISOLAMENTO A BASE DE COMPOSTO DE PVC, SEM CHUMBO, ANTICHAMA, CLASSE TERMICA 70°C. | M | 1.4647 |  | 0.95
5 - E151 | 5 | E151 | CABO FLEXIVEL VERDE/AMARELO DE 1,5MM², CLASSE DE TENSÃO 750V, FIOS DE COBRE ELETROLITICO, SECAO CIRCULAR, TEMPERA MOLE, CLASSE 5 DE ENCORDOAMENTO (NBR NM 280), ISOLAMENTO A BASE DE COMPOSTO DE PVC, SEM CHUMBO, ANTICHAMA, CLASSE TERMICA 70°C. | CABO FLEXIVEL VERDE/AMARELO DE 1,5MM², CLASSE DE TENSÃO 750V, FIOS DE COBRE ELETROLITICO, SECAO CIRCULAR, TEMPERA MOLE, CLASSE 5 DE ENCORDOAMENTO (NBR NM 280), ISOLAMENTO A BASE DE COMPOSTO DE PVC, SEM CHUMBO, ANTICHAMA, CLASSE TERMICA 70°C. | M | 0.89424 |  | 0.58
5 - E146 | 5 | E146 | CABO FLEXIVEL VERDE/AMARELO DE 2,5MM², CLASSE DE TENSÃO 750V, FIOS DE COBRE ELETROLITICO, SECAO CIRCULAR, TEMPERA MOLE, CLASSE 5 DE ENCORDOAMENTO (NBR NM 280), ISOLAMENTO A BASE DE COMPOSTO DE PVC, SEM CHUMBO, ANTICHAMA, CLASSE TERMICA 70°C. | CABO FLEXIVEL VERDE/AMARELO DE 2,5MM², CLASSE DE TENSÃO 750V, FIOS DE COBRE ELETROLITICO, SECAO CIRCULAR, TEMPERA MOLE, CLASSE 5 DE ENCORDOAMENTO (NBR NM 280), ISOLAMENTO A BASE DE COMPOSTO DE PVC, SEM CHUMBO, ANTICHAMA, CLASSE TERMICA 70°C. | M | 1.4493 |  | 0.94
5 - E185 | 5 | E185 | CABO FLEXIVEL VERDE/AMARELO DE 4,0MM², CLASSE DE TENSÃO 750V, FIOS DE COBRE ELETROLITICO, SECAO CIRCULAR, TEMPERA MOLE, CLASSE 5 DE ENCORDOAMENTO (NBR NM 280), ISOLAMENTO A BASE DE COMPOSTO DE PVC, SEM CHUMBO, ANTICHAMA, CLASSE TERMICA 70°C. | CABO FLEXIVEL VERDE/AMARELO DE 4,0MM², CLASSE DE TENSÃO 750V, FIOS DE COBRE ELETROLITICO, SECAO CIRCULAR, TEMPERA MOLE, CLASSE 5 DE ENCORDOAMENTO (NBR NM 280), ISOLAMENTO A BASE DE COMPOSTO DE PVC, SEM CHUMBO, ANTICHAMA, CLASSE TERMICA 70°C. | M | 2.5131 |  | 1.63
5 - E136 | 5 | E136 | CABO MULTIPLEXADO 3X1X50 + 3/8P - AL. ISOLADO EPR/XLPE 8,7/15kV | CABO MULTIPLEXADO 3X1X50 + 3/8P - AL. ISOLADO EPR/XLPE 8,7/15kV | M | 196.9804 |  | 127.76
5 - E106 | 5 | E106 | CAIXA DE INSPEÇÃO REDONDA 300mm EM CONCRETO COM TAMPA DE FERRO FUNDIDO | CAIXA DE INSPEÇÃO REDONDA 300mm EM CONCRETO COM TAMPA DE FERRO FUNDIDO | UN | 211.3037 |  | 137.05
5 - E108 | 5 | E108 | CAIXA DE PASSAGEM DE FORÇA COM TAMPA DE FERRO FUNDIDO - 115X95CM | CAIXA DE PASSAGEM DE FORÇA COM TAMPA DE FERRO FUNDIDO - 115X95CM | UN | 1002.17 |  | 650
5 - E109 | 5 | E109 | CAIXA DE PASSAGEM DE FORÇA COM TAMPA DE FERRO FUNDIDO - TIPO ZA - 28X28CM | CAIXA DE PASSAGEM DE FORÇA COM TAMPA DE FERRO FUNDIDO - TIPO ZA - 28X28CM | UN | 308.36 |  | 200
5 - C114 | 5 | C114 | CAP COM BOLSA JUNTA ELÁSTICA JGS DN100 FD | CAP COM BOLSA JUNTA ELÁSTICA JGS DN100 FD | UN | 135.8017 |  | 88.08
5 - C115 | 5 | C115 | CAP COM BOLSA JUNTA ELÁSTICA JGS DN150 FD | CAP COM BOLSA JUNTA ELÁSTICA JGS DN150 FD | UN | 187.93 |  | 121.89
5 - C290 | 5 | C290 | CAP COM BOLSA JUNTA ELÁSTICA JGS DN200 FD | CAP COM BOLSA JUNTA ELÁSTICA JGS DN200 FD | UN | 276.7685 |  | 179.51
5 - C116 | 5 | C116 | CAP COM BOLSA JUNTA ELÁSTICA JGS DN300 FD | CAP COM BOLSA JUNTA ELÁSTICA JGS DN300 FD | UN | 882.6188 |  | 572.46
5 - C117 | 5 | C117 | CAP COM BOLSA JUNTA TRAVADA INTERNA JTI DN300 FD | CAP COM BOLSA JUNTA TRAVADA INTERNA JTI DN300 FD | UN | 1503.5634 |  | 975.2
5 - E105 | 5 | E105 | CARTUCHO SOLDA EXOTÉRMICA 115G | CARTUCHO SOLDA EXOTÉRMICA 115G | UN | 11.4093 |  | 7.4
5 - E168 | 5 | E168 | CENTRO DE CONTROLE DE MOTORES, PERFIL DE AÇO COM ESPESSURA MÍNIMA DE 14MSG, COR MUNSELL N6.5, COM BARRAMENTO DE 10 KA COM 1 DISJUNTOR DE ENTRADA TRIFÁSICO DE 160A, DPS CLASSE 1/2, 1 DISJUNTOR TRIFÁSICO DE 20A, 1 DISJUNTOR MONOFÁSICO DE 16A, 2 CHAVES SECCIONADORAS COM FUSIVEIS - FNH00-250kA (aR) - 2 INVERSORES DE 160A, 20% DE ESPAÇO RESERVA. CIRCUITOS AUXILIARES AO SEU FUNCIONAMENTOS COMO TOMADA AUXILIAR, ILUMINAÇÃO INTERNA, CALEFATOR, EXAUSTOR, TERMOSTATOS. LÓGICA INCLUSA COM SOFTWARE GRATUÍTO OU INCLUSO. MAIS ESPECIFICAÇÕES, VER MEMORIAL DESCRITIVO. | CENTRO DE CONTROLE DE MOTORES, PERFIL DE AÇO COM ESPESSURA MÍNIMA DE 14MSG, COR MUNSELL N6.5, COM BARRAMENTO DE 10 KA COM 1 DISJUNTOR DE ENTRADA TRIFÁSICO DE 160A, DPS CLASSE 1/2, 1 DISJUNTOR TRIFÁSICO DE 20A, 1 DISJUNTOR MONOFÁSICO DE 16A, 2 CHAVES SECCIONADORAS COM FUSIVEIS - FNH00-250kA (aR) - 2 INVERSORES DE 160A, 20% DE ESPAÇO RESERVA. CIRCUITOS AUXILIARES AO SEU FUNCIONAMENTOS COMO TOMADA AUXILIAR, ILUMINAÇÃO INTERNA, CALEFATOR, EXAUSTOR, TERMOSTATOS. LÓGICA INCLUSA COM SOFTWARE GRATUÍTO OU INCLUSO. MAIS ESPECIFICAÇÕES, VER MEMORIAL DESCRITIVO. | UN | 0 |  | 0
5 - E195 | 5 | E195 | CENTRO DE CONTROLE DE MOTORES, PERFIL DE AÇO COM ESPESSURA MÍNIMA DE 14MSG, COR MUNSELL N6.5, COM BARRAMENTO DE 10 KA COM 1 DISJUNTOR DE ENTRADA TRIFÁSICO DE 400A, DPS CLASSE 1/2, 3 DISJUNTOR TRIFÁSICO DE 16A, 2 CHAVES SECCIONADORAS 400A COM FUSIVEIS - FNH00-630kA (aR) - 2 INVERSORES DE 400A, 20% DE ESPAÇO RESERVA. CIRCUITOS AUXILIARES AO SEU FUNCIONAMENTOS COMO TOMADA AUXILIAR, ILUMINAÇÃO INTERNA, CALEFATOR, EXAUSTOR, TERMOSTATOS. LÓGICA INCLUSA COM SOFTWARE GRATUÍTO OU INCLUSO. MAIS ESPECIFICAÇÕES, VER MEMORIAL DESCRITIVO. | CENTRO DE CONTROLE DE MOTORES, PERFIL DE AÇO COM ESPESSURA MÍNIMA DE 14MSG, COR MUNSELL N6.5, COM BARRAMENTO DE 10 KA COM 1 DISJUNTOR DE ENTRADA TRIFÁSICO DE 400A, DPS CLASSE 1/2, 3 DISJUNTOR TRIFÁSICO DE 16A, 2 CHAVES SECCIONADORAS 400A COM FUSIVEIS - FNH00-630kA (aR) - 2 INVERSORES DE 400A, 20% DE ESPAÇO RESERVA. CIRCUITOS AUXILIARES AO SEU FUNCIONAMENTOS COMO TOMADA AUXILIAR, ILUMINAÇÃO INTERNA, CALEFATOR, EXAUSTOR, TERMOSTATOS. LÓGICA INCLUSA COM SOFTWARE GRATUÍTO OU INCLUSO. MAIS ESPECIFICAÇÕES, VER MEMORIAL DESCRITIVO. | UN | 0 |  | 0
5 - E117 | 5 | E117 | CHAVE FUSÍVEL TIPO C 15kV 100kA ICC=10kVA - ELO FUSIVEL - 6K , COM SUPORTE | CHAVE FUSÍVEL TIPO C 15kV 100kA ICC=10kVA - ELO FUSIVEL - 6K , COM SUPORTE | UN | 419.8013 |  | 272.28
5 - C390 | 5 | C390 | CHAVE T | CHAVE T | UN | 231.27 |  | 150
5 - C388 | 5 | C388 | COLAR DE TOMADA DN200x1/2" FG | COLAR DE TOMADA DN200x1/2" FG | UN | 293.1733 |  | 190.15
5 - C469 | 5 | C469 | COLAR DE TOMADA DN250x1/2" FG | COLAR DE TOMADA DN250x1/2" FG | UN | 322.93 |  | 209.45
5 - C118 | 5 | C118 | COLAR DE TOMADA DN75x3/4" PVC | COLAR DE TOMADA DN75x3/4" PVC | UN | 24.7459 |  | 16.05
5 - E172 | 5 | E172 | CONDULETE EM ALUMINIO MULTIPLO 1" TIPO X | CONDULETE EM ALUMINIO MULTIPLO 1" TIPO X | UN | 17.0091 |  | 11.032
5 - E156 | 5 | E156 | CONDULETE EM ALUMINIO MULTIPLO 3/4" TIPO X | CONDULETE EM ALUMINIO MULTIPLO 3/4" TIPO X | UN | 6.3522 |  | 4.12
5 - C522 | 5 | C522 | CONJUNTO MOTOBOMBA, CENTRÍFUGA, HORIZONTAL, VAZÃO= 102,6m³/h, HMT=124mca | CONJUNTO MOTOBOMBA, CENTRÍFUGA, HORIZONTAL, VAZÃO= 102,6m³/h, HMT=124mca | UN | 61386.5511 |  | 39814.86
5 - C521 | 5 | C521 | CONJUNTO MOTOBOMBA, CENTRÍFUGA, HORIZONTAL, VAZÃO= 407,7m³/h, HMT=95mca | CONJUNTO MOTOBOMBA, CENTRÍFUGA, HORIZONTAL, VAZÃO= 407,7m³/h, HMT=95mca | UN | 168055.3058 |  | 108999.42
5 - C432 | 5 | C432 | CRUZETA COM FLANGES PN16 DN200 AÇO | CRUZETA COM FLANGES PN16 DN200 AÇO | UN | 0 |  | 0
5 - E121 | 5 | E121 | CRUZETA DE 2400MM | CRUZETA DE 2400MM | UN | 303.8271 |  | 197.06
5 - C354 | 5 | C354 | CURVA 11° PVC JE PBA DN75/DE85 PVC | CURVA 11° PVC JE PBA DN75/DE85 PVC | UN | 0 |  | 0
5 - C119 | 5 | C119 | CURVA 11°15' COM BOLSAS JUNTA ELÁSTICA JGS DN100 FD | CURVA 11°15' COM BOLSAS JUNTA ELÁSTICA JGS DN100 FD | UN | 231.4859 |  | 150.14
5 - C120 | 5 | C120 | CURVA 11°15' COM BOLSAS JUNTA ELÁSTICA JGS DN150 FD | CURVA 11°15' COM BOLSAS JUNTA ELÁSTICA JGS DN150 FD | UN | 358.0831 |  | 232.25
5 - C121 | 5 | C121 | CURVA 11°15' COM BOLSAS JUNTA ELÁSTICA JGS DN200 FD | CURVA 11°15' COM BOLSAS JUNTA ELÁSTICA JGS DN200 FD | UN | 552.9357 |  | 358.63
5 - C122 | 5 | C122 | CURVA 11°15' COM BOLSAS JUNTA ELÁSTICA JGS DN300 FD | CURVA 11°15' COM BOLSAS JUNTA ELÁSTICA JGS DN300 FD | UN | 663.9762 |  | 430.65
5 - C123 | 5 | C123 | CURVA 11°15' COM BOLSAS JUNTA TRAVADA EXTERNA JTE DN800 FD | CURVA 11°15' COM BOLSAS JUNTA TRAVADA EXTERNA JTE DN800 FD | UN | 26784.4117 |  | 17372.17
5 - C124 | 5 | C124 | CURVA 11°15' COM BOLSAS JUNTA TRAVADA INTERNA JTI DN300 FD | CURVA 11°15' COM BOLSAS JUNTA TRAVADA INTERNA JTI DN300 FD | UN | 2010.9543 |  | 1304.29
5 - C357 | 5 | C357 | CURVA 11°15' COM BOLSAS JUNTA TRAVADA INTERNA JTI DN400 FD | CURVA 11°15' COM BOLSAS JUNTA TRAVADA INTERNA JTI DN400 FD | UN | 2642.0285 |  | 1713.6
5 - C381 | 5 | C381 | CURVA 11°15' COM FLANGES PN10 DN200 FD | CURVA 11°15' COM FLANGES PN10 DN200 FD | UN | 1326.7652 |  | 860.53
5 - C405 | 5 | C405 | CURVA 11°15' COM FLANGES PN10 DN300 FD | CURVA 11°15' COM FLANGES PN10 DN300 FD | UN | 1880.017 |  | 1219.365
5 - C125 | 5 | C125 | CURVA 22°30' COM BOLSAS JUNTA ELÁSTICA JGS DN100 FD | CURVA 22°30' COM BOLSAS JUNTA ELÁSTICA JGS DN100 FD | UN | 230.2832 |  | 149.36
5 - C126 | 5 | C126 | CURVA 22°30' COM BOLSAS JUNTA ELÁSTICA JGS DN150 FD | CURVA 22°30' COM BOLSAS JUNTA ELÁSTICA JGS DN150 FD | UN | 256.5709 |  | 166.41
5 - C127 | 5 | C127 | CURVA 22°30' COM BOLSAS JUNTA ELÁSTICA JGS DN200 FD | CURVA 22°30' COM BOLSAS JUNTA ELÁSTICA JGS DN200 FD | UN | 437.8404 |  | 283.98
5 - C128 | 5 | C128 | CURVA 22°30' COM BOLSAS JUNTA ELÁSTICA JGS DN300 FD | CURVA 22°30' COM BOLSAS JUNTA ELÁSTICA JGS DN300 FD | UN | 732.6634 |  | 475.2
5 - C129 | 5 | C129 | CURVA 22°30' COM BOLSAS JUNTA TRAVADA EXTERNA JTE DN300 FD | CURVA 22°30' COM BOLSAS JUNTA TRAVADA EXTERNA JTE DN300 FD | UN | 9120.0554 |  | 5915.2
5 - C130 | 5 | C130 | CURVA 22°30' COM BOLSAS JUNTA TRAVADA INTERNA JTI DN300 FD | CURVA 22°30' COM BOLSAS JUNTA TRAVADA INTERNA JTI DN300 FD | UN | 2111.3795 |  | 1369.425
5 - C358 | 5 | C358 | CURVA 22°30' COM BOLSAS JUNTA TRAVADA INTERNA JTI DN400 FD | CURVA 22°30' COM BOLSAS JUNTA TRAVADA INTERNA JTI DN400 FD | UN | 2830.7448 |  | 1836
5 - C407 | 5 | C407 | CURVA 22°30' COM FLANGES PN10 DN250 FD | CURVA 22°30' COM FLANGES PN10 DN250 FD | UN | 2194.5364 |  | 1423.36
5 - C300 | 5 | C300 | CURVA 22°30' COM FLANGES PN10 DN300 FD | CURVA 22°30' COM FLANGES PN10 DN300 FD | UN | 893.2727 |  | 579.37
5 - C459 | 5 | C459 | CURVA 22°30' COM FLANGES PN16 DN200 FD | CURVA 22°30' COM FLANGES PN16 DN200 FD | UN | 1697.5218 |  | 1101
5 - C131 | 5 | C131 | CURVA 45° COM BOLSAS JUNTA ELÁSTICA JGS DN100 FD | CURVA 45° COM BOLSAS JUNTA ELÁSTICA JGS DN100 FD | UN | 229.4044 |  | 148.79
5 - C132 | 5 | C132 | CURVA 45° COM BOLSAS JUNTA ELÁSTICA JGS DN150 FD | CURVA 45° COM BOLSAS JUNTA ELÁSTICA JGS DN150 FD | UN | 286.451 |  | 185.79
5 - C133 | 5 | C133 | CURVA 45° COM BOLSAS JUNTA ELÁSTICA JGS DN200 FD | CURVA 45° COM BOLSAS JUNTA ELÁSTICA JGS DN200 FD | UN | 454.8464 |  | 295.01
5 - C291 | 5 | C291 | CURVA 45° COM BOLSAS JUNTA ELÁSTICA JGS DN300 FD | CURVA 45° COM BOLSAS JUNTA ELÁSTICA JGS DN300 FD | UN | 1054.5912 |  | 684
5 - C363 | 5 | C363 | CURVA 45° COM BOLSAS JUNTA ELÁSTICA JGS DN400 FD | CURVA 45° COM BOLSAS JUNTA ELÁSTICA JGS DN400 FD | UN | 2204.6815 |  | 1429.94
5 - C134 | 5 | C134 | CURVA 45° COM BOLSAS JUNTA TRAVADA EXTERNA JTE DN300 FD | CURVA 45° COM BOLSAS JUNTA TRAVADA EXTERNA JTE DN300 FD | UN | 9257.4297 |  | 6004.3
5 - C310 | 5 | C310 | CURVA 45° COM BOLSAS JUNTA TRAVADA EXTERNA JTE DN800 FD | CURVA 45° COM BOLSAS JUNTA TRAVADA EXTERNA JTE DN800 FD | UN | 40442.0538 |  | 26230.415
5 - C359 | 5 | C359 | CURVA 45° COM BOLSAS JUNTA TRAVADA INTERNA JTI DN400 FD | CURVA 45° COM BOLSAS JUNTA TRAVADA INTERNA JTI DN400 FD | UN | 4592.4672 |  | 2978.64
5 - C379 | 5 | C379 | CURVA 45° COM FLANGES PN10 DN200 FD | CURVA 45° COM FLANGES PN10 DN200 FD | UN | 719.0955 |  | 466.4
5 - C414 | 5 | C414 | CURVA 45° COM FLANGES PN10 DN250 FD | CURVA 45° COM FLANGES PN10 DN250 FD | UN | 1634.8014 |  | 1060.32
5 - C301 | 5 | C301 | CURVA 45° COM FLANGES PN10 DN300 FD | CURVA 45° COM FLANGES PN10 DN300 FD | UN | 2343.6439 |  | 1520.07
5 - C441 | 5 | C441 | CURVA 45° COM FLANGES PN16 DN200 FD | CURVA 45° COM FLANGES PN16 DN200 FD | UN | 730.0423 |  | 473.5
5 - C135 | 5 | C135 | CURVA 90° COM BOLSAS JUNTA ELÁSTICA JGS DN100 FD | CURVA 90° COM BOLSAS JUNTA ELÁSTICA JGS DN100 FD | UN | 250.7738 |  | 162.65
5 - C489 | 5 | C489 | CURVA 90° COM BOLSAS JUNTA ELÁSTICA JGS DN150 FD | CURVA 90° COM BOLSAS JUNTA ELÁSTICA JGS DN150 FD | UN | 408.3534 |  | 264.855
5 - C136 | 5 | C136 | CURVA 90° COM BOLSAS JUNTA ELÁSTICA JGS DN200 FD | CURVA 90° COM BOLSAS JUNTA ELÁSTICA JGS DN200 FD | UN | 595.289 |  | 386.1
5 - C137 | 5 | C137 | CURVA 90° COM BOLSAS JUNTA ELÁSTICA JGS DN300 FD | CURVA 90° COM BOLSAS JUNTA ELÁSTICA JGS DN300 FD | UN | 1492.0461 |  | 967.73
5 - C138 | 5 | C138 | CURVA 90° COM BOLSAS JUNTA TRAVADA EXTERNA JTE DN300 FD | CURVA 90° COM BOLSAS JUNTA TRAVADA EXTERNA JTE DN300 FD | UN | 6829.4339 |  | 4429.52
5 - C139 | 5 | C139 | CURVA 90° COM BOLSAS JUNTA TRAVADA INTERNA JTI DN300 FD | CURVA 90° COM BOLSAS JUNTA TRAVADA INTERNA JTI DN300 FD | UN | 3209.6653 |  | 2081.765
5 - C140 | 5 | C140 | CURVA 90° COM FLANGES E PÉ PN10 DN100 FD | CURVA 90° COM FLANGES E PÉ PN10 DN100 FD | UN | 530.3792 |  | 344
5 - C377 | 5 | C377 | CURVA 90° COM FLANGES E PÉ PN10 DN200 FD | CURVA 90° COM FLANGES E PÉ PN10 DN200 FD | UN | 1026.9159 |  | 666.05
5 - C439 | 5 | C439 | CURVA 90° COM FLANGES E PÉ PN16 DN200 FD | CURVA 90° COM FLANGES E PÉ PN16 DN200 FD | UN | 1027.7639 |  | 666.6
5 - C141 | 5 | C141 | CURVA 90° COM FLANGES PN10 DN100 FD | CURVA 90° COM FLANGES PN10 DN100 FD | UN | 331.9958 |  | 215.33
5 - C142 | 5 | C142 | CURVA 90° COM FLANGES PN10 DN150 FD | CURVA 90° COM FLANGES PN10 DN150 FD | UN | 538.0574 |  | 348.98
5 - C143 | 5 | C143 | CURVA 90° COM FLANGES PN10 DN200 FD | CURVA 90° COM FLANGES PN10 DN200 FD | UN | 778.4548 |  | 504.9
5 - C496 | 5 | C496 | CURVA 90° COM FLANGES PN10 DN300 FD | CURVA 90° COM FLANGES PN10 DN300 FD | UN | 2134.8842 |  | 1384.67
5 - C504 | 5 | C504 | CURVA 90° COM FLANGES PN16 DN100 FD | CURVA 90° COM FLANGES PN16 DN100 FD | UN | 348.1384 |  | 225.8
5 - C144 | 5 | C144 | CURVA 90° COM FLANGES PN16 DN150 FD | CURVA 90° COM FLANGES PN16 DN150 FD | UN | 538.0574 |  | 348.98
5 - E133 | 5 | E133 | CURVA DE AÇO GALVANIZADO 90° - 100MM | CURVA DE AÇO GALVANIZADO 90° - 100MM | UN | 202.4538 |  | 131.31
5 - E155 | 5 | E155 | CURVA DE FERRO GALVANIZADO 90 ° - 3/4" | CURVA DE FERRO GALVANIZADO 90 ° - 3/4" | UN | 12.1802 |  | 7.9
5 - E171 | 5 | E171 | CURVA DE FERRO GALVANIZADO 90° - 1" | CURVA DE FERRO GALVANIZADO 90° - 1" | UN | 11.0239 |  | 7.15
5 - C518 | 5 | C518 | CURVA EM AÇO COM FLANGES PN16 E REDUÇÃO CONCÊNTRICA DN200x150 AÇO - VER DETALHE PEÇA 03 | CURVA EM AÇO COM FLANGES PN16 E REDUÇÃO CONCÊNTRICA DN200x150 AÇO - VER DETALHE PEÇA 03 | UN | 0 |  | 0
5 - C519 | 5 | C519 | CURVA EM AÇO COM FLANGES PN16 E REDUÇÃO CONCÊNTRICA DN200x150 AÇO - VER DETALHE PEÇA 04 | CURVA EM AÇO COM FLANGES PN16 E REDUÇÃO CONCÊNTRICA DN200x150 AÇO - VER DETALHE PEÇA 04 | UN | 0 |  | 0
5 - C516 | 5 | C516 | CURVA EM AÇO COM FLANGES PN16 E REDUÇÃO EXCÊNTRICA DN250x200 AÇO - VER DETALHE PEÇA 01 | CURVA EM AÇO COM FLANGES PN16 E REDUÇÃO EXCÊNTRICA DN250x200 AÇO - VER DETALHE PEÇA 01 | UN | 11343.5854 |  | 7357.365
5 - C517 | 5 | C517 | CURVA EM AÇO COM FLANGES PN16 E REDUÇÃO EXCÊNTRICA DN250x200 AÇO - VER DETALHE PEÇA 02 | CURVA EM AÇO COM FLANGES PN16 E REDUÇÃO EXCÊNTRICA DN250x200 AÇO - VER DETALHE PEÇA 02 | UN | 0 |  | 0
5 - E132 | 5 | E132 | ELETRODUTO DE AÇO ZINCADO 100MM | ELETRODUTO DE AÇO ZINCADO 100MM | M | 6293.6122 |  | 4081.99
5 - E154 | 5 | E154 | ELETRODUTO DE FERRO GALVANIZADO 3/4" | ELETRODUTO DE FERRO GALVANIZADO 3/4" | M | 9559.16 |  | 6200
5 - E169 | 5 | E169 | ELETRODUTO DE FERRO GALVANIZADO Ø 1" - 3M | ELETRODUTO DE FERRO GALVANIZADO Ø 1" - 3M | UN | 10861.5647 |  | 7044.73
5 - E110 | 5 | E110 | ELETRODUTO TIPO PEAD Ø 2" | ELETRODUTO TIPO PEAD Ø 2" | M | 17561.102 |  | 11390
5 - E153 | 5 | E153 | ELETRODUTO TIPO PEAD Ø 3" | ELETRODUTO TIPO PEAD Ø 3" | M | 6.9381 |  | 4.5
5 - E173 | 5 | E173 | EMENDA DE FERRO GALVANIZADO 1" | EMENDA DE FERRO GALVANIZADO 1" | UN | 4.7642 |  | 3.09
5 - E165 | 5 | E165 | EMENDA DE FERRO GALVANIZADO 3/4" | EMENDA DE FERRO GALVANIZADO 3/4" | UN | 4.4558 |  | 2.89
5 - C147 | 5 | C147 | EXTREMIDADE FLANGE E BOLSA JUNTA ELÁSTICA JGS DN100 FD | EXTREMIDADE FLANGE E BOLSA JUNTA ELÁSTICA JGS DN100 FD | UN | 415.3995 |  | 269.425
5 - C148 | 5 | C148 | EXTREMIDADE FLANGE E PONTA COM ABA DE VEDAÇÃO PN10 DN100x0,70m FD | EXTREMIDADE FLANGE E PONTA COM ABA DE VEDAÇÃO PN10 DN100x0,70m FD | UN | 647.556 |  | 420
5 - C286 | 5 | C286 | EXTREMIDADE FLANGE E PONTA COM ABA DE VEDAÇÃO PN10 DN200x0,70m FD | EXTREMIDADE FLANGE E PONTA COM ABA DE VEDAÇÃO PN10 DN200x0,70m FD | UN | 1343.2162 |  | 871.2
5 - C149 | 5 | C149 | FILTRO Y COM FLANGES PN16 DN300 FD | FILTRO Y COM FLANGES PN16 DN300 FD | UN | 13524.6696 |  | 8772
5 - E141 | 5 | E141 | FIO DE COBRE , 4MM², ISOLADO , MINIMO 8 VOLTAS | FIO DE COBRE , 4MM², ISOLADO , MINIMO 8 VOLTAS | M | 2.4669 |  | 1.6
5 - C492 | 5 | C492 | FLANGE AVULSO PN10 Ø8" AÇO | FLANGE AVULSO PN10 Ø8" AÇO | UN | 0 |  | 0
5 - C417 | 5 | C417 | FLANGE CEGO PN10 DN250 FD | FLANGE CEGO PN10 DN250 FD | UN | 356.8034 |  | 231.42
5 - C430 | 5 | C430 | FLANGE CEGO PN16 DN200 FD | FLANGE CEGO PN16 DN200 FD | UN | 248.2298 |  | 161
5 - E122 | 5 | E122 | GANCHO OLHAL | GANCHO OLHAL | UN | 15.418 |  | 10
5 - E100 | 5 | E100 | HASTE COPERWELD 3/4" X 2400M COM CONECTOR | HASTE COPERWELD 3/4" X 2400M COM CONECTOR | M | 106.23 |  | 68.9
5 - C466 | 5 | C466 | HASTE DE PROLONGAMENTO COM QUADRADO E BOCA DE CHAVA Ø1.1/8"x0,50m FD | HASTE DE PROLONGAMENTO COM QUADRADO E BOCA DE CHAVA Ø1.1/8"x0,50m FD | UN | 231.27 |  | 150
5 - C467 | 5 | C467 | HASTE DE PROLONGAMENTO COM QUADRADO E BOCA DE CHAVA Ø1.1/8"x0,75m FD | HASTE DE PROLONGAMENTO COM QUADRADO E BOCA DE CHAVA Ø1.1/8"x0,75m FD | UN | 600.3461 |  | 389.38
5 - C389 | 5 | C389 | HASTE DE PROLONGAMENTO COM QUADRADO E BOCA DE CHAVA Ø1.1/8"x1,08m FD | HASTE DE PROLONGAMENTO COM QUADRADO E BOCA DE CHAVA Ø1.1/8"x1,08m FD | UN | 721.5239 |  | 467.975
5 - C419 | 5 | C419 | HASTE DE PROLONGAMENTO COM QUADRADO E BOCA DE CHAVA Ø1.1/8"x1,57m FD | HASTE DE PROLONGAMENTO COM QUADRADO E BOCA DE CHAVA Ø1.1/8"x1,57m FD | UN | 750.8181 |  | 486.975
5 - C150 | 5 | C150 | HIDRANTE DE COLUNA SIMPLES PN10 DN100 FD | HIDRANTE DE COLUNA SIMPLES PN10 DN100 FD | UN | 6030.0686 |  | 3911.0576
5 - C151 | 5 | C151 | HIDRÔMETRO - A SER DEFINIDO PELA CESAMA DN100 FD | HIDRÔMETRO - A SER DEFINIDO PELA CESAMA DN100 FD | UN | 2866.2062 |  | 1859
5 - E159 | 5 | E159 | INTERRUPTOR 2 SIMPLES + TOMADA 2P+t 10A | INTERRUPTOR 2 SIMPLES + TOMADA 2P+t 10A | UN | 29.14 |  | 18.9
5 - E177 | 5 | E177 | INTERRUPTOR DUAS TECLAS SIMPLES | INTERRUPTOR DUAS TECLAS SIMPLES | UN | 8.3874 |  | 5.44
5 - E123 | 5 | E123 | ISOLADOR DE DISCO GARFO OLHAL DE VIDRO | ISOLADOR DE DISCO GARFO OLHAL DE VIDRO | UN | 95.607 |  | 62.01
5 - C494 | 5 | C494 | JUNÇÃO 45° COM FLANGES PN10 DN200 FD | JUNÇÃO 45° COM FLANGES PN10 DN200 FD | UN | 1446.0619 |  | 937.905
5 - C403 | 5 | C403 | JUNÇÃO 45° COM FLANGES PN10 DN300 FD | JUNÇÃO 45° COM FLANGES PN10 DN300 FD | UN | 4094.4812 |  | 2655.65
5 - C152 | 5 | C152 | JUNTA DE DESMONTAGEM TRAVADA AXIALMENTE PN10 DN100 FD | JUNTA DE DESMONTAGEM TRAVADA AXIALMENTE PN10 DN100 FD | UN | 647.556 |  | 420
5 - C287 | 5 | C287 | JUNTA DE DESMONTAGEM TRAVADA AXIALMENTE PN10 DN200 FD | JUNTA DE DESMONTAGEM TRAVADA AXIALMENTE PN10 DN200 FD | UN | 1595.763 |  | 1035
5 - C422 | 5 | C422 | JUNTA DE DESMONTAGEM TRAVADA AXIALMENTE PN10 DN250 FD | JUNTA DE DESMONTAGEM TRAVADA AXIALMENTE PN10 DN250 FD | UN | 2239.0482 |  | 1452.23
5 - C153 | 5 | C153 | JUNTA DE DESMONTAGEM TRAVADA AXIALMENTE PN10 DN300 FD | JUNTA DE DESMONTAGEM TRAVADA AXIALMENTE PN10 DN300 FD | UN | 2727.4442 |  | 1769
5 - C364 | 5 | C364 | JUNTA DE DESMONTAGEM TRAVADA AXIALMENTE PN10 DN400 FD | JUNTA DE DESMONTAGEM TRAVADA AXIALMENTE PN10 DN400 FD | UN | 5026.5532 |  | 3260.185
5 - C370 | 5 | C370 | JUNTA DE DESMONTAGEM TRAVADA AXIALMENTE PN10 DN500 FD | JUNTA DE DESMONTAGEM TRAVADA AXIALMENTE PN10 DN500 FD | UN | 6093.5405 |  | 3952.225
5 - C330 | 5 | C330 | JUNTA DE DESMONTAGEM TRAVADA AXIALMENTE PN10 DN600 FD | JUNTA DE DESMONTAGEM TRAVADA AXIALMENTE PN10 DN600 FD | UN | 7641.2841 |  | 4956.08
5 - C314 | 5 | C314 | JUNTA DE DESMONTAGEM TRAVADA AXIALMENTE PN10 DN800 FD | JUNTA DE DESMONTAGEM TRAVADA AXIALMENTE PN10 DN800 FD | UN | 21511.0086 |  | 13951.88
5 - C425 | 5 | C425 | JUNTA DE DESMONTAGEM TRAVADA AXIALMENTE PN16 DN150 FD | JUNTA DE DESMONTAGEM TRAVADA AXIALMENTE PN16 DN150 FD | UN | 1330.0106 |  | 862.635
5 - C438 | 5 | C438 | JUNTA DE DESMONTAGEM TRAVADA AXIALMENTE PN16 DN200 FD | JUNTA DE DESMONTAGEM TRAVADA AXIALMENTE PN16 DN200 FD | UN | 1593.5814 |  | 1033.585
5 - C154 | 5 | C154 | JUNTA DE DESMONTAGEM TRAVADA AXIALMENTE PN16 DN300 FD | JUNTA DE DESMONTAGEM TRAVADA AXIALMENTE PN16 DN300 FD | UN | 3179.5308 |  | 2062.22
5 - C378 | 5 | C378 | JUNTA DE EXPANSÃO DE BORRACHA PN10 DN200 FD | JUNTA DE EXPANSÃO DE BORRACHA PN10 DN200 FD | UN | 7.3852 |  | 4.79
5 - C412 | 5 | C412 | JUNTA DE EXPANSÃO DE BORRACHA PN10 DN250 FD | JUNTA DE EXPANSÃO DE BORRACHA PN10 DN250 FD | UN | 9.2662 |  | 6.01
5 - C399 | 5 | C399 | JUNTA DE EXPANSÃO DE BORRACHA PN10 DN300 FD | JUNTA DE EXPANSÃO DE BORRACHA PN10 DN300 FD | UN | 15.1251 |  | 9.81
5 - E164 | 5 | E164 | LAMPADA LED BULBO - 9W | LAMPADA LED BULBO - 9W | UN | 10.7772 |  | 6.99
5 - E166 | 5 | E166 | LAMPADA TUBULAR 10W - LED | LAMPADA TUBULAR 10W - LED | UN | 12.9203 |  | 8.38
5 - E162 | 5 | E162 | LUMINARIA HERMETICA IP 65 - 1X10W | LUMINARIA HERMETICA IP 65 - 1X10W | UN | 86.3408 |  | 56
5 - E115 | 5 | E115 | LUMINARIA PUBLICA LED 75W LUZ BRANCA 6500K, FLUXO LUMINOSO 11250 LUMENS, ABERTURA DE FACHO 120°, TENSÃO BIVOLT AUTOMATICO, GRAL DE PROTEÇÃO IP 66, CORPO EM ALUMINIO NA COR PRETA. | LUMINARIA PUBLICA LED 75W LUZ BRANCA 6500K, FLUXO LUMINOSO 11250 LUMENS, ABERTURA DE FACHO 120°, TENSÃO BIVOLT AUTOMATICO, GRAL DE PROTEÇÃO IP 66, CORPO EM ALUMINIO NA COR PRETA. | UN | 573.5496 |  | 372
5 - C155 | 5 | C155 | LUVA COM BOLSAS JUNTA ELÁSTICA JGS DN100 FD | LUVA COM BOLSAS JUNTA ELÁSTICA JGS DN100 FD | UN | 227.6622 |  | 147.66
5 - C156 | 5 | C156 | LUVA COM BOLSAS JUNTA ELÁSTICA JGS DN150 FD | LUVA COM BOLSAS JUNTA ELÁSTICA JGS DN150 FD | UN | 336.5749 |  | 218.3
5 - C157 | 5 | C157 | LUVA COM BOLSAS JUNTA ELÁSTICA JGS DN200 FD | LUVA COM BOLSAS JUNTA ELÁSTICA JGS DN200 FD | UN | 438.565 |  | 284.45
5 - C158 | 5 | C158 | LUVA COM BOLSAS JUNTA ELÁSTICA JGS DN300 FD | LUVA COM BOLSAS JUNTA ELÁSTICA JGS DN300 FD | UN | 904.0344 |  | 586.35
5 - C311 | 5 | C311 | LUVA COM BOLSAS JUNTA ELÁSTICA JGS DN800 FD | LUVA COM BOLSAS JUNTA ELÁSTICA JGS DN800 FD | UN | 10545.912 |  | 6840
5 - E134 | 5 | E134 | LUVA DE AÇO GAVANIZADO 100MM | LUVA DE AÇO GAVANIZADO 100MM | UN | 44.9435 |  | 29.15
5 - C159 | 5 | C159 | LUVA DE CORRER COM BOLSAS JUNTA MECÂNICA JM DN100 FD | LUVA DE CORRER COM BOLSAS JUNTA MECÂNICA JM DN100 FD | UN | 592.0512 |  | 384
5 - C160 | 5 | C160 | LUVA DE CORRER COM BOLSAS JUNTA MECÂNICA JM DN150 FD | LUVA DE CORRER COM BOLSAS JUNTA MECÂNICA JM DN150 FD | UN | 805.4517 |  | 522.41
5 - C161 | 5 | C161 | LUVA DE CORRER COM BOLSAS JUNTA MECÂNICA JM DN200 FD | LUVA DE CORRER COM BOLSAS JUNTA MECÂNICA JM DN200 FD | UN | 1231.8982 |  | 799
5 - C162 | 5 | C162 | LUVA DE CORRER COM BOLSAS JUNTA MECÂNICA JM DN250 FD | LUVA DE CORRER COM BOLSAS JUNTA MECÂNICA JM DN250 FD | UN | 1424.284 |  | 923.78
5 - C163 | 5 | C163 | LUVA DE CORRER COM BOLSAS JUNTA MECÂNICA JM DN300 FD | LUVA DE CORRER COM BOLSAS JUNTA MECÂNICA JM DN300 FD | UN | 1719.107 |  | 1115
5 - C164 | 5 | C164 | LUVA DE CORRER COM BOLSAS JUNTA MECÂNICA JM DN400 FD | LUVA DE CORRER COM BOLSAS JUNTA MECÂNICA JM DN400 FD | UN | 2715.9115 |  | 1761.52
5 - C367 | 5 | C367 | LUVA DE CORRER COM BOLSAS JUNTA MECÂNICA JM DN500 FD | LUVA DE CORRER COM BOLSAS JUNTA MECÂNICA JM DN500 FD | UN | 3705.5544 |  | 2403.395
5 - C334 | 5 | C334 | LUVA DE CORRER COM BOLSAS JUNTA MECÂNICA JM DN600 FD | LUVA DE CORRER COM BOLSAS JUNTA MECÂNICA JM DN600 FD | UN | 7869.3472 |  | 5104
5 - C312 | 5 | C312 | LUVA DE CORRER COM BOLSAS JUNTA MECÂNICA JM DN800 FD | LUVA DE CORRER COM BOLSAS JUNTA MECÂNICA JM DN800 FD | UN | 13629.512 |  | 8840
5 - C470 | 5 | C470 | LUVA DE TRANSIÇÃO FÊMEA ELETROFUSÃO/BRONZE DE20mm 1/2" PEAD | LUVA DE TRANSIÇÃO FÊMEA ELETROFUSÃO/BRONZE DE20mm 1/2" PEAD | UN | 0 |  | 0
5 - C490 | 5 | C490 | LUVA ULTRALINK - TIPO H DN200 AÇO | LUVA ULTRALINK - TIPO H DN200 AÇO | UN | 2590.224 |  | 1680
5 - E124 | 5 | E124 | MÃO FRANCESA PERFILADA NORMAL | MÃO FRANCESA PERFILADA NORMAL | UN | 39.1463 |  | 25.39
5 - E170 | 5 | E170 | MÃO FRANCESA SIMPLES PARA PERFILADO 50MM | MÃO FRANCESA SIMPLES PARA PERFILADO 50MM | UN | 23.127 |  | 15
5 - E140 | 5 | E140 | MASSA DE CALAFETAR | MASSA DE CALAFETAR | CX | 3515.304 |  | 2280
5 - E191 | 5 | E191 | MEDIDOR DE VAZÃO - MEDIDOR TRANSMISSOR DE VAZÃO ELETROMAGNÉTICO | MEDIDOR DE VAZÃO - MEDIDOR TRANSMISSOR DE VAZÃO ELETROMAGNÉTICO | UN | 19642.532 |  | 12740
5 - C386 | 5 | C386 | MEDIDOR DE VAZÃO ELETROMAGNÉTICO COM FLANGES PN10 DN200 FD | MEDIDOR DE VAZÃO ELETROMAGNÉTICO COM FLANGES PN10 DN200 FD | UN | 23443.069 |  | 15205
5 - C457 | 5 | C457 | MEDIDOR DE VAZÃO ELETROMAGNÉTICO COM FLANGES SEM NECESSIDADE DE TRECHOS RETOS (0D:0D) PN10 DN200 FD | MEDIDOR DE VAZÃO ELETROMAGNÉTICO COM FLANGES SEM NECESSIDADE DE TRECHOS RETOS (0D:0D) PN10 DN200 FD | UN | 26549.796 |  | 17220
5 - C455 | 5 | C455 | MEDIDOR DE VAZÃO ELETROMAGNÉTICO COM FLANGES SEM NECESSIDADE DE TRECHOS RETOS (0D:0D) PN16 DN200 FD | MEDIDOR DE VAZÃO ELETROMAGNÉTICO COM FLANGES SEM NECESSIDADE DE TRECHOS RETOS (0D:0D) PN16 DN200 FD | UN | 26885.1375 |  | 17437.5
5 - E103 | 5 | E103 | MOLDE DE GRAFITE PARA CONEXÃO CABO PASSANTE HORIZONTAL 50 MM² À HASTE DE ATERRAMENTO | MOLDE DE GRAFITE PARA CONEXÃO CABO PASSANTE HORIZONTAL 50 MM² À HASTE DE ATERRAMENTO | UN | 6672.0701 |  | 4327.455
5 - E104 | 5 | E104 | MOLDE DE GRAFITE PARA CONEXÃO CABO/CABO - 50/25MM² | MOLDE DE GRAFITE PARA CONEXÃO CABO/CABO - 50/25MM² | UN | 237.5914 |  | 154.1
5 - C514 | 5 | C514 | MONOVIA E TROLLEY MANUAL CAPACIDADE 1,2T, INCLUSIVE TRANSPORTE E INSTALAÇÃO | MONOVIA E TROLLEY MANUAL CAPACIDADE 1,2T, INCLUSIVE TRANSPORTE E INSTALAÇÃO | UN | 55042.26 |  | 35700
5 - E142 | 5 | E142 | MONTAGEM DA ESTRUTURA E COLOCAÇÃO DO POSTE | MONTAGEM DA ESTRUTURA E COLOCAÇÃO DO POSTE | GL | 6506.396 |  | 4220
5 - E139 | 5 | E139 | MUFLAS DO RAMAL DE ENTRADA - CLIENTE | MUFLAS DO RAMAL DE ENTRADA - CLIENTE | UN | 151.5435 |  | 98.29
5 - E138 | 5 | E138 | MUFLAS DO RAMAL DE LIGAÇÃO - CEMIG | MUFLAS DO RAMAL DE LIGAÇÃO - CEMIG | UN | 0 |  | 0
5 - E125 | 5 | E125 | OLHAL | OLHAL | UN | 25.6556 |  | 16.64
5 - C546 | 5 | C546 | OPERACIONALIZAÇÃO DE ATERRO DE RESÍDUOS SÓLIDOS DA CONSTRUÇÃO CIVIL | OPERACIONALIZAÇÃO DE ATERRO DE RESÍDUOS SÓLIDOS DA CONSTRUÇÃO CIVIL | M3 | 24.6842 |  | 16.01
5 - E194 | 5 | E194 | PAINEL DE AUTOMAÇÃO (INCLUSO NO CCM) | PAINEL DE AUTOMAÇÃO (INCLUSO NO CCM) | UN | 0 |  | 0
5 - E126 | 5 | E126 | PARAFUSO CABEÇA QUADRADA M16X 150MM | PARAFUSO CABEÇA QUADRADA M16X 150MM | UN | 6.6452 |  | 4.31
5 - E127 | 5 | E127 | PARAFUSO CABEÇA QUADRADA M16X TA | PARAFUSO CABEÇA QUADRADA M16X TA | UN | 27041.6379 |  | 17539.005
5 - C166 | 5 | C166 | PARAFUSOS COM PORCAS SEXTAVADAS E ARRUELAS METÁLICAS PN10 Ø16mmx80mm DN100 AÇO | PARAFUSOS COM PORCAS SEXTAVADAS E ARRUELAS METÁLICAS PN10 Ø16mmx80mm DN100 AÇO | UN | 9.2508 |  | 6
5 - C167 | 5 | C167 | PARAFUSOS COM PORCAS SEXTAVADAS E ARRUELAS METÁLICAS PN10 Ø16mmx80mm DN50 AÇO | PARAFUSOS COM PORCAS SEXTAVADAS E ARRUELAS METÁLICAS PN10 Ø16mmx80mm DN50 AÇO | UN | 9.2508 |  | 6
5 - C446 | 5 | C446 | PARAFUSOS COM PORCAS SEXTAVADAS E ARRUELAS METÁLICAS PN10 Ø16mmx80mm DN65 AÇO | PARAFUSOS COM PORCAS SEXTAVADAS E ARRUELAS METÁLICAS PN10 Ø16mmx80mm DN65 AÇO | UN | 11.1858 |  | 7.255
5 - C168 | 5 | C168 | PARAFUSOS COM PORCAS SEXTAVADAS E ARRUELAS METÁLICAS PN10 Ø20mmx100mm DN300 AÇO | PARAFUSOS COM PORCAS SEXTAVADAS E ARRUELAS METÁLICAS PN10 Ø20mmx100mm DN300 AÇO | UN | 21.5852 |  | 14
5 - C169 | 5 | C169 | PARAFUSOS COM PORCAS SEXTAVADAS E ARRUELAS METÁLICAS PN10 Ø20mmx90mm DN150 AÇO | PARAFUSOS COM PORCAS SEXTAVADAS E ARRUELAS METÁLICAS PN10 Ø20mmx90mm DN150 AÇO | UN | 12.3344 |  | 8
5 - C170 | 5 | C170 | PARAFUSOS COM PORCAS SEXTAVADAS E ARRUELAS METÁLICAS PN10 Ø20mmx90mm DN200 AÇO | PARAFUSOS COM PORCAS SEXTAVADAS E ARRUELAS METÁLICAS PN10 Ø20mmx90mm DN200 AÇO | UN | 12.3344 |  | 8
5 - C171 | 5 | C171 | PARAFUSOS COM PORCAS SEXTAVADAS E ARRUELAS METÁLICAS PN10 Ø20mmx90mm DN250 AÇO | PARAFUSOS COM PORCAS SEXTAVADAS E ARRUELAS METÁLICAS PN10 Ø20mmx90mm DN250 AÇO | UN | 12.3344 |  | 8
5 - C172 | 5 | C172 | PARAFUSOS COM PORCAS SEXTAVADAS E ARRUELAS METÁLICAS PN10 Ø24mmx110mm DN400 AÇO | PARAFUSOS COM PORCAS SEXTAVADAS E ARRUELAS METÁLICAS PN10 Ø24mmx110mm DN400 AÇO | UN | 21.5852 |  | 14
5 - C373 | 5 | C373 | PARAFUSOS COM PORCAS SEXTAVADAS E ARRUELAS METÁLICAS PN10 Ø24mmx110mm DN500 AÇO | PARAFUSOS COM PORCAS SEXTAVADAS E ARRUELAS METÁLICAS PN10 Ø24mmx110mm DN500 AÇO | UN | 24.3527 |  | 15.795
5 - C338 | 5 | C338 | PARAFUSOS COM PORCAS SEXTAVADAS E ARRUELAS METÁLICAS PN10 Ø27mmx120mm DN600 AÇO | PARAFUSOS COM PORCAS SEXTAVADAS E ARRUELAS METÁLICAS PN10 Ø27mmx120mm DN600 AÇO | UN | 33.3646 |  | 21.64
5 - C337 | 5 | C337 | PARAFUSOS COM PORCAS SEXTAVADAS E ARRUELAS METÁLICAS PN10 Ø27mmx130mm DN700 AÇO | PARAFUSOS COM PORCAS SEXTAVADAS E ARRUELAS METÁLICAS PN10 Ø27mmx130mm DN700 AÇO | UN | 37.034 |  | 24.02
5 - C324 | 5 | C324 | PARAFUSOS COM PORCAS SEXTAVADAS E ARRUELAS METÁLICAS PN10 Ø30mmx140mm DN800 AÇO | PARAFUSOS COM PORCAS SEXTAVADAS E ARRUELAS METÁLICAS PN10 Ø30mmx140mm DN800 AÇO | UN | 44.9897 |  | 29.18
5 - C173 | 5 | C173 | PARAFUSOS COM PORCAS SEXTAVADAS E ARRUELAS METÁLICAS PN16 Ø16mmx80mm DN100 AÇO | PARAFUSOS COM PORCAS SEXTAVADAS E ARRUELAS METÁLICAS PN16 Ø16mmx80mm DN100 AÇO | UN | 9.2508 |  | 6
5 - C448 | 5 | C448 | PARAFUSOS COM PORCAS SEXTAVADAS E ARRUELAS METÁLICAS PN16 Ø16mmx80mm DN50 AÇO | PARAFUSOS COM PORCAS SEXTAVADAS E ARRUELAS METÁLICAS PN16 Ø16mmx80mm DN50 AÇO | UN | 11.1858 |  | 7.255
5 - C174 | 5 | C174 | PARAFUSOS COM PORCAS SEXTAVADAS E ARRUELAS METÁLICAS PN16 Ø20mmx90mm DN150 AÇO | PARAFUSOS COM PORCAS SEXTAVADAS E ARRUELAS METÁLICAS PN16 Ø20mmx90mm DN150 AÇO | UN | 12.3344 |  | 8
5 - C175 | 5 | C175 | PARAFUSOS COM PORCAS SEXTAVADAS E ARRUELAS METÁLICAS PN16 Ø20mmx90mm DN200 AÇO | PARAFUSOS COM PORCAS SEXTAVADAS E ARRUELAS METÁLICAS PN16 Ø20mmx90mm DN200 AÇO | UN | 12.3344 |  | 8
5 - C449 | 5 | C449 | PARAFUSOS COM PORCAS SEXTAVADAS E ARRUELAS METÁLICAS PN16 Ø24mmx100mm DN250 AÇO | PARAFUSOS COM PORCAS SEXTAVADAS E ARRUELAS METÁLICAS PN16 Ø24mmx100mm DN250 AÇO | UN | 32.0309 |  | 20.775
5 - C176 | 5 | C176 | PARAFUSOS COM PORCAS SEXTAVADAS E ARRUELAS METÁLICAS PN16 Ø24mmx100mm DN300 AÇO | PARAFUSOS COM PORCAS SEXTAVADAS E ARRUELAS METÁLICAS PN16 Ø24mmx100mm DN300 AÇO | UN | 23.8979 |  | 15.5
5 - C447 | 5 | C447 | PARAFUSOS COM PORCAS SEXTAVADAS E ARRUELAS METÁLICAS PN16 Ø3/4"mmx3.1/2"mm DN65 AÇO | PARAFUSOS COM PORCAS SEXTAVADAS E ARRUELAS METÁLICAS PN16 Ø3/4"mmx3.1/2"mm DN65 AÇO | UN | 8.3257 |  | 5.4
5 - C510 | 5 | C510 | PARAFUSOS COM PORCAS SEXTAVADAS E ARRUELAS METÁLICAS PN16 Ø3/4"mmx4"mm DN100 AÇO | PARAFUSOS COM PORCAS SEXTAVADAS E ARRUELAS METÁLICAS PN16 Ø3/4"mmx4"mm DN100 AÇO | UN | 8.3257 |  | 5.4
5 - C392 | 5 | C392 | PEÇA ESPECIAL Ø12" AÇO | PEÇA ESPECIAL Ø12" AÇO | UN | 0 |  | 0
5 - C472 | 5 | C472 | PEÇA ESPECIAL Ø16" AÇO | PEÇA ESPECIAL Ø16" AÇO | UN | 0 |  | 0
5 - C491 | 5 | C491 | PEÇA ESPECIAL Ø8" AÇO | PEÇA ESPECIAL Ø8" AÇO | UN | 0 |  | 0
5 - C434 | 5 | C434 | PLACA DE REDUÇÃO PN16 DN100x50 FD | PLACA DE REDUÇÃO PN16 DN100x50 FD | UN | 194.6445 |  | 126.245
5 - C433 | 5 | C433 | PLACA DE REDUÇÃO PN16 DN200x100 FD | PLACA DE REDUÇÃO PN16 DN200x100 FD | UN | 536.2072 |  | 347.78
5 - E128 | 5 | E128 | PORCA QUADRADA DE AÇO M16 | PORCA QUADRADA DE AÇO M16 | UN | 1.1718 |  | 0.76
5 - E114 | 5 | E114 | POSTE CONICO METALICO PARA DUAS PETALAS, FLANGEADO. | POSTE CONICO METALICO PARA DUAS PETALAS, FLANGEADO. | UN | 921.5339 |  | 597.7
5 - E116 | 5 | E116 | POSTE DE CONCRETO CIRCULAR - 11M/600dAN | POSTE DE CONCRETO CIRCULAR - 11M/600dAN | UN | 1641.1536 |  | 1064.44
5 - E180 | 5 | E180 | PROJETOR DE LED - 50W | PROJETOR DE LED - 50W | UN | 789.4016 |  | 512
5 - E181 | 5 | E181 | PROJETOR DE LED -30W | PROJETOR DE LED -30W | UN | 789.4016 |  | 512
5 - E167 | 5 | E167 | QUADRO DE FORÇA DE SOBREPOR PERFIL DE AÇO COM ESPESSURA MÍNIMA DE 14MSG, COR MUNSELL N6.5 COM BARRAMENTO ICC 6kA - 63A, COM 1 DISJUNTOR DE ENTRADA TRIPOLAR DE 63A ,SAIDAS 4 DISJUNTORES MONOPOLAR DE 16A , 4 DUSJUNTORES BIPOLARES DE 16A, 1 DISJUNTOR TRIPOLAR DE 16A, 1 DISJUNTOR TRIPOLAR DE 25A, MAIS 20% DE ESPAÇO RESERVA - MAIS ESPECIFICAÇÕES, VER MEMORIAL DESCRITIVO. | QUADRO DE FORÇA DE SOBREPOR PERFIL DE AÇO COM ESPESSURA MÍNIMA DE 14MSG, COR MUNSELL N6.5 COM BARRAMENTO ICC 6kA - 63A, COM 1 DISJUNTOR DE ENTRADA TRIPOLAR DE 63A ,SAIDAS 4 DISJUNTORES MONOPOLAR DE 16A , 4 DUSJUNTORES BIPOLARES DE 16A, 1 DISJUNTOR TRIPOLAR DE 16A, 1 DISJUNTOR TRIPOLAR DE 25A, MAIS 20% DE ESPAÇO RESERVA - MAIS ESPECIFICAÇÕES, VER MEMORIAL DESCRITIVO. | UN | 2466.88 |  | 1600
5 - C177 | 5 | C177 | REDUÇÃO COM FLANGES PN10 DN200x150 FD | REDUÇÃO COM FLANGES PN10 DN200x150 FD | UN | 542.6365 |  | 351.95
5 - C299 | 5 | C299 | REDUÇÃO COM FLANGES PN10 DN300x200 FD | REDUÇÃO COM FLANGES PN10 DN300x200 FD | UN | 1812.6018 |  | 1175.64
5 - C328 | 5 | C328 | REDUÇÃO COM FLANGES PN10 DN700x600 FD | REDUÇÃO COM FLANGES PN10 DN700x600 FD | UN | 8202.376 |  | 5320
5 - C327 | 5 | C327 | REDUÇÃO COM FLANGES PN10 DN800x700 FD | REDUÇÃO COM FLANGES PN10 DN800x700 FD | UN | 9913.774 |  | 6430
5 - C178 | 5 | C178 | REDUÇÃO COM FLANGES PN16 DN200x150 FD | REDUÇÃO COM FLANGES PN16 DN200x150 FD | UN | 542.6365 |  | 351.95
5 - C179 | 5 | C179 | REDUÇÃO COM PONTA E BOLSA JUNTA ELÁSTICA JGS DN150x100 FD | REDUÇÃO COM PONTA E BOLSA JUNTA ELÁSTICA JGS DN150x100 FD | UN | 278.3874 |  | 180.56
5 - C351 | 5 | C351 | REDUÇÃO COM PONTA E BOLSA JUNTA ELÁSTICA JGS DN150x80 FD | REDUÇÃO COM PONTA E BOLSA JUNTA ELÁSTICA JGS DN150x80 FD | UN | 275.9745 |  | 178.995
5 - C180 | 5 | C180 | REDUÇÃO COM PONTA E BOLSA JUNTA ELÁSTICA JGS DN200x150 FD | REDUÇÃO COM PONTA E BOLSA JUNTA ELÁSTICA JGS DN200x150 FD | UN | 375.012 |  | 243.23
5 - C181 | 5 | C181 | REDUÇÃO COM PONTA E BOLSA JUNTA ELÁSTICA JGS DN300x150 FD | REDUÇÃO COM PONTA E BOLSA JUNTA ELÁSTICA JGS DN300x150 FD | UN | 617.1825 |  | 400.3
5 - C306 | 5 | C306 | REDUÇÃO COM PONTA E BOLSA JUNTA ELÁSTICA JGS DN300x200 FD | REDUÇÃO COM PONTA E BOLSA JUNTA ELÁSTICA JGS DN300x200 FD | UN | 749.3148 |  | 486
5 - C424 | 5 | C424 | REDUÇÃO CONCÊNTRICA COM FLANGES PN16 DN150x65 AÇO | REDUÇÃO CONCÊNTRICA COM FLANGES PN16 DN150x65 AÇO | UN | 0 |  | 0
5 - C508 | 5 | C508 | REDUÇÃO EXCÊNTRICA COM FLANGES PN10 CLASSE 300 DN250x100 AÇO | REDUÇÃO EXCÊNTRICA COM FLANGES PN10 CLASSE 300 DN250x100 AÇO | UN | 0 |  | 0
5 - C423 | 5 | C423 | REDUÇÃO EXCÊNTRICA COM FLANGES PN10 DN250x100 FD | REDUÇÃO EXCÊNTRICA COM FLANGES PN10 DN250x100 FD | UN | 846.4482 |  | 549
5 - C476 | 5 | C476 | REDUÇÃO EXCÊNTRICA COM FLANGES PN10 DN300x250 FD | REDUÇÃO EXCÊNTRICA COM FLANGES PN10 DN300x250 FD | UN | 1462.5669 |  | 948.61
5 - C100 | 5 | C100 | REGISTRO PROFISSIONAL (EXECUÇÃO DA OBRA) | REGISTRO PROFISSIONAL (EXECUÇÃO DA OBRA) | UN | 129.2028 |  | 83.8
5 - C101 | 5 | C101 | REGISTRO PROFISSIONAL (RESPONSÁVEL TÉCNICO DO CONTRATO) | REGISTRO PROFISSIONAL (RESPONSÁVEL TÉCNICO DO CONTRATO) | UN | 396.9518 |  | 257.46
5 - C397 | 5 | C397 | RESERVATÓRIO 1.000m³ | RESERVATÓRIO 1.000m³ | UN | 668706.4124 |  | 433718
5 - C396 | 5 | C396 | RESERVATÓRIO 400m³ | RESERVATÓRIO 400m³ | UN | 457582.3421 |  | 296784.5
5 - E129 | 5 | E129 | SAPATILHA | SAPATILHA | UN | 6724.1367 |  | 4361.225
5 - E182 | 5 | E182 | SENSOR CREPUSCULAR - 1000W | SENSOR CREPUSCULAR - 1000W | UN | 64.4164 |  | 41.78
5 - E148 | 5 | E148 | SERVIÇO DE INSTALAÇÃO ELETRICA E INFRAESTRUTURA: TOMADAS , INTERRUPTORES, ELETRODUTOS E ILUMINAÇÃO. | SERVIÇO DE INSTALAÇÃO ELETRICA E INFRAESTRUTURA: TOMADAS , INTERRUPTORES, ELETRODUTOS E ILUMINAÇÃO. | GL | 1850.16 |  | 1200
5 - E193 | 5 | E193 | SERVIÇOS DE AUTOMAÇÃO( PROGRAMAÇÃO) | SERVIÇOS DE AUTOMAÇÃO( PROGRAMAÇÃO) | GL | 2158.52 |  | 1400
5 - E192 | 5 | E192 | SERVIÇOS DE CAMPO(INSTALAÇÃO DO PAINEL) | SERVIÇOS DE CAMPO(INSTALAÇÃO DO PAINEL) | GL | 16231.207 |  | 10527.44
5 - E143 | 5 | E143 | SUBESTAÇÃO COMPOSTA POR, TRASFORMADOR DE 112,5kVA - 440/254V, CHAVE FUSÍVEL DE ABERTURA TRIPLOALR SOB CARAGA - 15 kV, TC DE 15kV, TP DE 15 kV, ELETRODUTO DE PVC REGIDO ANTI CHAMA Ø75MM, CAIXA CM - 4, GRADE DE PROTEÇÃO, OLHAL DE Ø13MM PARA ANCAORAGEM, ELETRODUTO EM AÇO DE 50MM, PALATAFORMA BASCULATANTE DE MADEIRA OU MATEAL - 500X500MM - PARA ATÉ 20daN - CONFORME DESENHO N°14 DA NORMA DA CEMIG ND5-3 - SUBESTAÇÃO Nº5. COM MÃO DE OBRA. | SUBESTAÇÃO COMPOSTA POR, TRASFORMADOR DE 112,5kVA - 440/254V, CHAVE FUSÍVEL DE ABERTURA TRIPLOALR SOB CARAGA - 15 kV, TC DE 15kV, TP DE 15 kV, ELETRODUTO DE PVC REGIDO ANTI CHAMA Ø75MM, CAIXA CM - 4, GRADE DE PROTEÇÃO, OLHAL DE Ø13MM PARA ANCAORAGEM, ELETRODUTO EM AÇO DE 50MM, PALATAFORMA BASCULATANTE DE MADEIRA OU MATEAL - 500X500MM - PARA ATÉ 20daN - CONFORME DESENHO N°14 DA NORMA DA CEMIG ND5-3 - SUBESTAÇÃO Nº5. COM MÃO DE OBRA. | UN | 86679.996 |  | 56220
5 - E118 | 5 | E118 | SUPORTE L P/CRUZETA | SUPORTE L P/CRUZETA | UN | 45.3906 |  | 29.44
5 - E131 | 5 | E131 | SUPORTE TIPO Z | SUPORTE TIPO Z | UN | 27.552 |  | 17.87
5 - E176 | 5 | E176 | TAMPA EM ALUMINIO PARA CONDULETE 1" - 1 MODULOS | TAMPA EM ALUMINIO PARA CONDULETE 1" - 1 MODULOS | UN | 5.9668 |  | 3.87
5 - E175 | 5 | E175 | TAMPA EM ALUMINIO PARA CONDULETE 1" - 2 MODULOS | TAMPA EM ALUMINIO PARA CONDULETE 1" - 2 MODULOS | UN | 5.9668 |  | 3.87
5 - E174 | 5 | E174 | TAMPA EM ALUMINIO PARA CONDULETE 1" - CEGA | TAMPA EM ALUMINIO PARA CONDULETE 1" - CEGA | UN | 4.1937 |  | 2.72
5 - E161 | 5 | E161 | TAMPA EM ALUMINIO PARA CONDULETE 3/4" - 3 MODULOS | TAMPA EM ALUMINIO PARA CONDULETE 3/4" - 3 MODULOS | UN | 5.5351 |  | 3.59
5 - E160 | 5 | E160 | TAMPA EM ALUMINIO PARA CONDULETE 3/4" - CEGA | TAMPA EM ALUMINIO PARA CONDULETE 3/4" - CEGA | UN | 5.0571 |  | 3.28
5 - C394 | 5 | C394 | TAMPA PULTRUDADA 1,46x1,46m FIBRA DE VIDRO | TAMPA PULTRUDADA 1,46x1,46m FIBRA DE VIDRO | UN | 2821.5884 |  | 1830.0612
5 - C515 | 5 | C515 | TAMPA PULTRUDADA 1,60x1,90m FIBRA DE VIDRO | TAMPA PULTRUDADA 1,60x1,90m FIBRA DE VIDRO | UN | 3751.6662 |  | 2433.3027
5 - C395 | 5 | C395 | TAMPA PULTRUDADA BIPARTIDA 1,46x1,26m FIBRA DE VIDRO | TAMPA PULTRUDADA BIPARTIDA 1,46x1,26m FIBRA DE VIDRO | UN | 4260.358 |  | 2763.2365
5 - C322 | 5 | C322 | TAMPÃO 3 SEÇÕES CL400 - SIMPLES ABERTURA 144x85cm FD | TAMPÃO 3 SEÇÕES CL400 - SIMPLES ABERTURA 144x85cm FD | UN | 647.556 |  | 420
5 - C183 | 5 | C183 | TAMPÃO FD VENTILADO, ARTICULADO CLASSE D-400 ABERTURA MÍNIMA 600mm FD | TAMPÃO FD VENTILADO, ARTICULADO CLASSE D-400 ABERTURA MÍNIMA 600mm FD | UN | 649.9304 |  | 421.54
5 - C184 | 5 | C184 | TAMPÃO PARA ACESSO AO REGISTRO, ABERTURA MÍNIMA 100mm FD | TAMPÃO PARA ACESSO AO REGISTRO, ABERTURA MÍNIMA 100mm FD | UN | 156.5467 |  | 101.535
5 - C185 | 5 | C185 | TAMPÃO PARA TRÁFEGO INTENSO, COM ABERTURA ARTICULADA DUPLA E POR RÓTULA ÚNICA, TRAVA DE SEGURANÇA E ANEL DE APOIO INTEGRADO AO TELAR CONFORME NBR10160, CLASSE D400 PARA VÃO Ø60cm FD | TAMPÃO PARA TRÁFEGO INTENSO, COM ABERTURA ARTICULADA DUPLA E POR RÓTULA ÚNICA, TRAVA DE SEGURANÇA E ANEL DE APOIO INTEGRADO AO TELAR CONFORME NBR10160, CLASSE D400 PARA VÃO Ø60cm FD | UN | 649.9304 |  | 421.54
5 - C186 | 5 | C186 | TAMPÃO PARA TRÁFEGO INTENSO, COM ABERTURA ARTICULADA DUPLA E POR RÓTULA ÚNICA, TRAVA DE SEGURANÇA E ANEL DE APOIO INTEGRADO AO TELAR CONFORME NBR10160, CLASSE D400 PARA VÃO Ø80cm FD | TAMPÃO PARA TRÁFEGO INTENSO, COM ABERTURA ARTICULADA DUPLA E POR RÓTULA ÚNICA, TRAVA DE SEGURANÇA E ANEL DE APOIO INTEGRADO AO TELAR CONFORME NBR10160, CLASSE D400 PARA VÃO Ø80cm FD | UN | 1988.5057 |  | 1289.73
5 - C187 | 5 | C187 | TÊ COM BOLSAS JUNTA ELÁSTICA JGS DN100 FD | TÊ COM BOLSAS JUNTA ELÁSTICA JGS DN100 FD | UN | 305.6156 |  | 198.22
5 - C188 | 5 | C188 | TÊ COM BOLSAS JUNTA ELÁSTICA JGS DN150 FD | TÊ COM BOLSAS JUNTA ELÁSTICA JGS DN150 FD | UN | 445.426 |  | 288.9
5 - C282 | 5 | C282 | TÊ COM BOLSAS JUNTA ELÁSTICA JGS DN200 FD | TÊ COM BOLSAS JUNTA ELÁSTICA JGS DN200 FD | UN | 888.0768 |  | 576
5 - C189 | 5 | C189 | TÊ COM BOLSAS JUNTA ELÁSTICA JGS DN300 FD | TÊ COM BOLSAS JUNTA ELÁSTICA JGS DN300 FD | UN | 1483.6896 |  | 962.31
5 - C190 | 5 | C190 | TÊ COM BOLSAS JUNTA TRAVADA INTERNA JTI DN300 FD | TÊ COM BOLSAS JUNTA TRAVADA INTERNA JTI DN300 FD | UN | 3628.688 |  | 2353.54
5 - C192 | 5 | C192 | TÊ COM FLANGES PN10 DN100 FD | TÊ COM FLANGES PN10 DN100 FD | UN | 488.8277 |  | 317.05
5 - C297 | 5 | C297 | TÊ COM FLANGES PN10 DN200 FD | TÊ COM FLANGES PN10 DN200 FD | UN | 1443.1248 |  | 936
5 - C416 | 5 | C416 | TÊ COM FLANGES PN10 DN250 FD | TÊ COM FLANGES PN10 DN250 FD | UN | 2221.8263 |  | 1441.06
5 - C331 | 5 | C331 | TÊ COM FLANGES PN10 DN600 FD | TÊ COM FLANGES PN10 DN600 FD | UN | 13250.2292 |  | 8594
5 - C316 | 5 | C316 | TÊ COM FLANGES PN10 DN800 FD | TÊ COM FLANGES PN10 DN800 FD | UN | 22217.338 |  | 14410
5 - C451 | 5 | C451 | TÊ COM FLANGES PN16 DN200 FD | TÊ COM FLANGES PN16 DN200 FD | UN | 1175.9771 |  | 762.73
5 - C463 | 5 | C463 | TÊ COM FLANGES PN16 DN250 FD | TÊ COM FLANGES PN16 DN250 FD | UN | 2226.7369 |  | 1444.245
5 - C193 | 5 | C193 | TÊ DE REDUÇÃO COM BOLSAS JUNTA ELÁSTICA JGS DN150x100 FD | TÊ DE REDUÇÃO COM BOLSAS JUNTA ELÁSTICA JGS DN150x100 FD | UN | 404.8304 |  | 262.57
5 - C352 | 5 | C352 | TÊ DE REDUÇÃO COM BOLSAS JUNTA ELÁSTICA JGS DN150x80 FD | TÊ DE REDUÇÃO COM BOLSAS JUNTA ELÁSTICA JGS DN150x80 FD | UN | 419.2231 |  | 271.905
5 - C194 | 5 | C194 | TÊ DE REDUÇÃO COM BOLSAS JUNTA ELÁSTICA JGS DN200x100 FD | TÊ DE REDUÇÃO COM BOLSAS JUNTA ELÁSTICA JGS DN200x100 FD | UN | 638.9528 |  | 414.42
5 - C195 | 5 | C195 | TÊ DE REDUÇÃO COM BOLSAS JUNTA ELÁSTICA JGS DN200x150 FD | TÊ DE REDUÇÃO COM BOLSAS JUNTA ELÁSTICA JGS DN200x150 FD | UN | 819.6826 |  | 531.64
5 - C196 | 5 | C196 | TÊ DE REDUÇÃO COM BOLSAS JUNTA ELÁSTICA JGS DN250x100 FD | TÊ DE REDUÇÃO COM BOLSAS JUNTA ELÁSTICA JGS DN250x100 FD | UN | 904.0961 |  | 586.39
5 - C197 | 5 | C197 | TÊ DE REDUÇÃO COM BOLSAS JUNTA ELÁSTICA JGS DN300x100 FD | TÊ DE REDUÇÃO COM BOLSAS JUNTA ELÁSTICA JGS DN300x100 FD | UN | 1242.552 |  | 805.91
5 - C198 | 5 | C198 | TÊ DE REDUÇÃO COM BOLSAS JUNTA ELÁSTICA JGS DN300x150 FD | TÊ DE REDUÇÃO COM BOLSAS JUNTA ELÁSTICA JGS DN300x150 FD | UN | 1306.9068 |  | 847.65
5 - C344 | 5 | C344 | TÊ DE REDUÇÃO COM BOLSAS JUNTA ELÁSTICA JGS DN300x200 FD | TÊ DE REDUÇÃO COM BOLSAS JUNTA ELÁSTICA JGS DN300x200 FD | UN | 1504.1492 |  | 975.58
5 - C481 | 5 | C481 | TÊ DE REDUÇÃO COM BOLSAS JUNTA ELÁSTICA JGS DN400x100 FD | TÊ DE REDUÇÃO COM BOLSAS JUNTA ELÁSTICA JGS DN400x100 FD | UN | 2066.6056 |  | 1340.385
5 - C361 | 5 | C361 | TÊ DE REDUÇÃO COM BOLSAS JUNTA ELÁSTICA JGS DN600x400 FD | TÊ DE REDUÇÃO COM BOLSAS JUNTA ELÁSTICA JGS DN600x400 FD | UN | 10319.5681 |  | 6693.195
5 - C345 | 5 | C345 | TÊ DE REDUÇÃO COM BOLSAS JUNTA ELÁSTICA JGS E FLANGE PN10 DN800x200 FD | TÊ DE REDUÇÃO COM BOLSAS JUNTA ELÁSTICA JGS E FLANGE PN10 DN800x200 FD | UN | 17441.5354 |  | 11312.45
5 - C199 | 5 | C199 | TÊ DE REDUÇÃO COM BOLSAS JUNTA TRAVADA INTERNA JTI DN300x150 FD | TÊ DE REDUÇÃO COM BOLSAS JUNTA TRAVADA INTERNA JTI DN300x150 FD | UN | 2886.8894 |  | 1872.415
5 - C200 | 5 | C200 | TÊ DE REDUÇÃO COM FLANGES PN10 DN100X50 FD | TÊ DE REDUÇÃO COM FLANGES PN10 DN100X50 FD | UN | 453.3355 |  | 294.03
5 - C201 | 5 | C201 | TÊ DE REDUÇÃO COM FLANGES PN10 DN150x100 FD | TÊ DE REDUÇÃO COM FLANGES PN10 DN150x100 FD | UN | 636.5013 |  | 412.83
5 - C202 | 5 | C202 | TÊ DE REDUÇÃO COM FLANGES PN10 DN150X50 FD | TÊ DE REDUÇÃO COM FLANGES PN10 DN150X50 FD | UN | 663.6986 |  | 430.47
5 - C203 | 5 | C203 | TÊ DE REDUÇÃO COM FLANGES PN10 DN200x100 FD | TÊ DE REDUÇÃO COM FLANGES PN10 DN200x100 FD | UN | 966.1998 |  | 626.67
5 - C204 | 5 | C204 | TÊ DE REDUÇÃO COM FLANGES PN10 DN200x50 FD | TÊ DE REDUÇÃO COM FLANGES PN10 DN200x50 FD | UN | 894.244 |  | 580
5 - C205 | 5 | C205 | TÊ DE REDUÇÃO COM FLANGES PN10 DN250x150 FD | TÊ DE REDUÇÃO COM FLANGES PN10 DN250x150 FD | UN | 2197.065 |  | 1425
5 - C513 | 5 | C513 | TÊ DE REDUÇÃO COM FLANGES PN10 DN250x200 FD | TÊ DE REDUÇÃO COM FLANGES PN10 DN250x200 FD | UN | 2376.7155 |  | 1541.52
5 - C206 | 5 | C206 | TÊ DE REDUÇÃO COM FLANGES PN10 DN250x50 FD | TÊ DE REDUÇÃO COM FLANGES PN10 DN250x50 FD | UN | 2083.126 |  | 1351.1
5 - C207 | 5 | C207 | TÊ DE REDUÇÃO COM FLANGES PN10 DN300x100 FD | TÊ DE REDUÇÃO COM FLANGES PN10 DN300x100 FD | UN | 2611.8092 |  | 1694
5 - C208 | 5 | C208 | TÊ DE REDUÇÃO COM FLANGES PN10 DN300x200 FD | TÊ DE REDUÇÃO COM FLANGES PN10 DN300x200 FD | UN | 3097.9233 |  | 2009.29
5 - C209 | 5 | C209 | TÊ DE REDUÇÃO COM FLANGES PN10 DN400x100 FD | TÊ DE REDUÇÃO COM FLANGES PN10 DN400x100 FD | UN | 3970.1196 |  | 2574.99
5 - C374 | 5 | C374 | TÊ DE REDUÇÃO COM FLANGES PN10 DN400x150 FD | TÊ DE REDUÇÃO COM FLANGES PN10 DN400x150 FD | UN | 9098.4085 |  | 5901.16
5 - C210 | 5 | C210 | TÊ DE REDUÇÃO COM FLANGES PN10 DN400x200 FD | TÊ DE REDUÇÃO COM FLANGES PN10 DN400x200 FD | UN | 4403.5967 |  | 2856.14
5 - C371 | 5 | C371 | TÊ DE REDUÇÃO COM FLANGES PN10 DN500x400 FD | TÊ DE REDUÇÃO COM FLANGES PN10 DN500x400 FD | UN | 14069.3952 |  | 9125.305
5 - C317 | 5 | C317 | TÊ DE REDUÇÃO COM FLANGES PN10 DN800x200 FD | TÊ DE REDUÇÃO COM FLANGES PN10 DN800x200 FD | UN | 13332.8388 |  | 8647.58
5 - C503 | 5 | C503 | TÊ DE REDUÇÃO COM FLANGES PN16 DN200x100 FD | TÊ DE REDUÇÃO COM FLANGES PN16 DN200x100 FD | UN | 1171.1513 |  | 759.6
5 - C428 | 5 | C428 | TÊ DE REDUÇÃO COM FLANGES PN16 DN200x150 FD | TÊ DE REDUÇÃO COM FLANGES PN16 DN200x150 FD | UN | 1318.239 |  | 855
5 - C502 | 5 | C502 | TÊ DE REDUÇÃO COM FLANGES PN16 DN200x50 FD | TÊ DE REDUÇÃO COM FLANGES PN16 DN200x50 FD | UN | 1137.8484 |  | 738
5 - C211 | 5 | C211 | TÊ DE REDUÇÃO COM FLANGES PN16 DN300x100 FD | TÊ DE REDUÇÃO COM FLANGES PN16 DN300x100 FD | UN | 2611.8092 |  | 1694
5 - C212 | 5 | C212 | TÊ DE REDUÇÃO COM FLANGES PN16 DN300x200 FD | TÊ DE REDUÇÃO COM FLANGES PN16 DN300x200 FD | UN | 3097.9233 |  | 2009.29
5 - C480 | 5 | C480 | TÊ TRIPARTIDO COM SAÍDA EM FLANGE PN10 DN400x300 FD | TÊ TRIPARTIDO COM SAÍDA EM FLANGE PN10 DN400x300 FD | UN | 12323.6868 |  | 7993.0515
5 - E107 | 5 | E107 | TERMINAL DE PRESSÃO EM LATÃO PARA CABO #25mm² | TERMINAL DE PRESSÃO EM LATÃO PARA CABO #25mm² | UN | 5.8897 |  | 3.82
5 - C375 | 5 | C375 | TOCO COM FLANGES PN10 DN150x0,25m FD | TOCO COM FLANGES PN10 DN150x0,25m FD | UN | 668.324 |  | 433.47
5 - C321 | 5 | C321 | TOCO COM FLANGES PN10 DN200x0,50m FD | TOCO COM FLANGES PN10 DN200x0,50m FD | UN | 1139.6986 |  | 739.2
5 - C213 | 5 | C213 | TOCO COM FLANGES PN16 DN300x0,25m FD | TOCO COM FLANGES PN16 DN300x0,25m FD | UN | 1662.0604 |  | 1078
5 - C511 | 5 | C511 | TOCO COM FLANGES PN16/10 DN200x0,50m FD | TOCO COM FLANGES PN16/10 DN200x0,50m FD | UN | 1139.6986 |  | 739.2
5 - E178 | 5 | E178 | TOMADA 2P+t 10A | TOMADA 2P+t 10A | UN | 10.4226 |  | 6.76
5 - E179 | 5 | E179 | TOMADA INDUSTRIAL DE SOBREPOR 3P +T - 16A | TOMADA INDUSTRIAL DE SOBREPOR 3P +T - 16A | UN | 41.2431 |  | 26.75
5 - E190 | 5 | E190 | TRANSMISSOR DE NIVEL | TRANSMISSOR DE NIVEL | UN | 2436.044 |  | 1580
5 - E189 | 5 | E189 | TRANSMISSOR DE PRESSÃO | TRANSMISSOR DE PRESSÃO | UN | 4594.564 |  | 2980
5 - C320 | 5 | C320 | TUBO CILINDRICO K7 COM PONTAS PARA JUNTA TRAVADA EXTERNA JTE DN800x1,25m FD | TUBO CILINDRICO K7 COM PONTAS PARA JUNTA TRAVADA EXTERNA JTE DN800x1,25m FD | UN | 18088.3976 |  | 11732
5 - C215 | 5 | C215 | TUBO COM FLANGE E PONTA PN10 DN100x0,90m FD | TUBO COM FLANGE E PONTA PN10 DN100x0,90m FD | UN | 1117.1729 |  | 724.59
5 - C216 | 5 | C216 | TUBO COM FLANGE E PONTA PN10 DN100x1,00m FD | TUBO COM FLANGE E PONTA PN10 DN100x1,00m FD | UN | 820.2376 |  | 532
5 - C217 | 5 | C217 | TUBO COM FLANGE E PONTA PN10 DN100x1,15m FD | TUBO COM FLANGE E PONTA PN10 DN100x1,15m FD | UN | 909.662 |  | 590
5 - C218 | 5 | C218 | TUBO COM FLANGE E PONTA PN10 DN100x1,50m FD | TUBO COM FLANGE E PONTA PN10 DN100x1,50m FD | UN | 1140.932 |  | 740
5 - C219 | 5 | C219 | TUBO COM FLANGE E PONTA PN10 DN100x5,80m FD | TUBO COM FLANGE E PONTA PN10 DN100x5,80m FD | UN | 3320.6363 |  | 2153.74
5 - C220 | 5 | C220 | TUBO COM FLANGE E PONTA PN10 DN150x1,00m FD | TUBO COM FLANGE E PONTA PN10 DN150x1,00m FD | UN | 1185.6442 |  | 769
5 - C279 | 5 | C279 | TUBO COM FLANGE E PONTA PN10 DN150x1,10m FD | TUBO COM FLANGE E PONTA PN10 DN150x1,10m FD | UN | 1264.276 |  | 820
5 - C221 | 5 | C221 | TUBO COM FLANGE E PONTA PN10 DN150x1,15m FD | TUBO COM FLANGE E PONTA PN10 DN150x1,15m FD | UN | 1332.1152 |  | 864
5 - C222 | 5 | C222 | TUBO COM FLANGE E PONTA PN10 DN150x1,50m FD | TUBO COM FLANGE E PONTA PN10 DN150x1,50m FD | UN | 1618.89 |  | 1050
5 - C525 | 5 | C525 | TUBO COM FLANGE E PONTA PN10 DN150x3,00m FD | TUBO COM FLANGE E PONTA PN10 DN150x3,00m FD | UN | 3237.78 |  | 2100
5 - C283 | 5 | C283 | TUBO COM FLANGE E PONTA PN10 DN200x0,75m FD | TUBO COM FLANGE E PONTA PN10 DN200x0,75m FD | UN | 1325.948 |  | 860
5 - C285 | 5 | C285 | TUBO COM FLANGE E PONTA PN10 DN200x1,00m FD | TUBO COM FLANGE E PONTA PN10 DN200x1,00m FD | UN | 1625.0572 |  | 1054
5 - C223 | 5 | C223 | TUBO COM FLANGE E PONTA PN10 DN200x1,10m FD | TUBO COM FLANGE E PONTA PN10 DN200x1,10m FD | UN | 1930.3259 |  | 1251.995
5 - C224 | 5 | C224 | TUBO COM FLANGE E PONTA PN10 DN200x1,15m FD | TUBO COM FLANGE E PONTA PN10 DN200x1,15m FD | UN | 1802.3642 |  | 1169
5 - C289 | 5 | C289 | TUBO COM FLANGE E PONTA PN10 DN200x1,20m FD | TUBO COM FLANGE E PONTA PN10 DN200x1,20m FD | UN | 1991.9979 |  | 1291.995
5 - C225 | 5 | C225 | TUBO COM FLANGE E PONTA PN10 DN200x1,35m FD | TUBO COM FLANGE E PONTA PN10 DN200x1,35m FD | UN | 2050.594 |  | 1330
5 - C307 | 5 | C307 | TUBO COM FLANGE E PONTA PN10 DN200x1,50m FD | TUBO COM FLANGE E PONTA PN10 DN200x1,50m FD | UN | 2118.4178 |  | 1373.99
5 - C382 | 5 | C382 | TUBO COM FLANGE E PONTA PN10 DN200x2,00m FD | TUBO COM FLANGE E PONTA PN10 DN200x2,00m FD | UN | 2011.7792 |  | 1304.825
5 - C541 | 5 | C541 | TUBO COM FLANGE E PONTA PN10 DN200x3,20m FD | TUBO COM FLANGE E PONTA PN10 DN200x3,20m FD | UN | 3727.7486 |  | 2417.79
5 - C298 | 5 | C298 | TUBO COM FLANGE E PONTA PN10 DN200x3,40m FD | TUBO COM FLANGE E PONTA PN10 DN200x3,40m FD | UN | 3727.7486 |  | 2417.79
5 - C528 | 5 | C528 | TUBO COM FLANGE E PONTA PN10 DN200x3,75m FD | TUBO COM FLANGE E PONTA PN10 DN200x3,75m FD | UN | 0 |  | 0
5 - C526 | 5 | C526 | TUBO COM FLANGE E PONTA PN10 DN200x5,30m FD | TUBO COM FLANGE E PONTA PN10 DN200x5,30m FD | UN | 5438.0365 |  | 3527.07
5 - C347 | 5 | C347 | TUBO COM FLANGE E PONTA PN10 DN200x5,80m FD | TUBO COM FLANGE E PONTA PN10 DN200x5,80m FD | UN | 5438.0365 |  | 3527.07
5 - C474 | 5 | C474 | TUBO COM FLANGE E PONTA PN10 DN250x0,25m FD | TUBO COM FLANGE E PONTA PN10 DN250x0,25m FD | UN | 1597.3279 |  | 1036.015
5 - C226 | 5 | C226 | TUBO COM FLANGE E PONTA PN10 DN250x1,00m FD | TUBO COM FLANGE E PONTA PN10 DN250x1,00m FD | UN | 2118.4178 |  | 1373.99
5 - C227 | 5 | C227 | TUBO COM FLANGE E PONTA PN10 DN250x1,10m FD | TUBO COM FLANGE E PONTA PN10 DN250x1,10m FD | UN | 2294.1984 |  | 1488
5 - C228 | 5 | C228 | TUBO COM FLANGE E PONTA PN10 DN250x1,25m FD | TUBO COM FLANGE E PONTA PN10 DN250x1,25m FD | UN | 2534.7192 |  | 1644
5 - C418 | 5 | C418 | TUBO COM FLANGE E PONTA PN10 DN250x2,40m FD | TUBO COM FLANGE E PONTA PN10 DN250x2,40m FD | UN | 2926.5137 |  | 1898.115
5 - C408 | 5 | C408 | TUBO COM FLANGE E PONTA PN10 DN250x3,98m FD | TUBO COM FLANGE E PONTA PN10 DN250x3,98m FD | UN | 0 |  | 0
5 - C485 | 5 | C485 | TUBO COM FLANGE E PONTA PN10 DN300x0,90m FD | TUBO COM FLANGE E PONTA PN10 DN300x0,90m FD | UN | 1924.5133 |  | 1248.225
5 - C229 | 5 | C229 | TUBO COM FLANGE E PONTA PN10 DN300x1,00m FD | TUBO COM FLANGE E PONTA PN10 DN300x1,00m FD | UN | 2482.776 |  | 1610.31
5 - C230 | 5 | C230 | TUBO COM FLANGE E PONTA PN10 DN300x1,15m FD | TUBO COM FLANGE E PONTA PN10 DN300x1,15m FD | UN | 2858.4972 |  | 1854
5 - C231 | 5 | C231 | TUBO COM FLANGE E PONTA PN10 DN300x1,25m FD | TUBO COM FLANGE E PONTA PN10 DN300x1,25m FD | UN | 3080.4856 |  | 1997.98
5 - C232 | 5 | C232 | TUBO COM FLANGE E PONTA PN10 DN300x1,50m FD | TUBO COM FLANGE E PONTA PN10 DN300x1,50m FD | UN | 3102.0399 |  | 2011.96
5 - C305 | 5 | C305 | TUBO COM FLANGE E PONTA PN10 DN300x1,80m FD | TUBO COM FLANGE E PONTA PN10 DN300x1,80m FD | UN | 3729.275 |  | 2418.78
5 - C497 | 5 | C497 | TUBO COM FLANGE E PONTA PN10 DN300x2,35m FD | TUBO COM FLANGE E PONTA PN10 DN300x2,35m FD | UN | 3519.5594 |  | 2282.76
5 - C478 | 5 | C478 | TUBO COM FLANGE E PONTA PN10 DN300x2,70m FD | TUBO COM FLANGE E PONTA PN10 DN300x2,70m FD | UN | 4049.7921 |  | 2626.665
5 - C486 | 5 | C486 | TUBO COM FLANGE E PONTA PN10 DN300x2,81m FD | TUBO COM FLANGE E PONTA PN10 DN300x2,81m FD | UN | 4049.7921 |  | 2626.665
5 - C533 | 5 | C533 | TUBO COM FLANGE E PONTA PN10 DN300x3,10m FD | TUBO COM FLANGE E PONTA PN10 DN300x3,10m FD | UN | 6999.1553 |  | 4539.6
5 - C536 | 5 | C536 | TUBO COM FLANGE E PONTA PN10 DN300x3,25m FD | TUBO COM FLANGE E PONTA PN10 DN300x3,25m FD | UN | 6999.1553 |  | 4539.6
5 - C540 | 5 | C540 | TUBO COM FLANGE E PONTA PN10 DN300x3,35m FD | TUBO COM FLANGE E PONTA PN10 DN300x3,35m FD | UN | 6999.1553 |  | 4539.6
5 - C302 | 5 | C302 | TUBO COM FLANGE E PONTA PN10 DN300x3,65m FD | TUBO COM FLANGE E PONTA PN10 DN300x3,65m FD | UN | 6999.1553 |  | 4539.6
5 - C339 | 5 | C339 | TUBO COM FLANGE E PONTA PN10 DN300x3,85m FD | TUBO COM FLANGE E PONTA PN10 DN300x3,85m FD | UN | 6207.5952 |  | 4026.2
5 - C537 | 5 | C537 | TUBO COM FLANGE E PONTA PN10 DN300x4,10m FD | TUBO COM FLANGE E PONTA PN10 DN300x4,10m FD | UN | 7812.8865 |  | 5067.38
5 - C342 | 5 | C342 | TUBO COM FLANGE E PONTA PN10 DN300x4,55m FD | TUBO COM FLANGE E PONTA PN10 DN300x4,55m FD | UN | 7812.8865 |  | 5067.38
5 - C293 | 5 | C293 | TUBO COM FLANGE E PONTA PN10 DN300x5,80m FD | TUBO COM FLANGE E PONTA PN10 DN300x5,80m FD | UN | 8222.5736 |  | 5333.1
5 - C233 | 5 | C233 | TUBO COM FLANGE E PONTA PN10 DN400x1,00m FD | TUBO COM FLANGE E PONTA PN10 DN400x1,00m FD | UN | 3255.449 |  | 2111.46
5 - C234 | 5 | C234 | TUBO COM FLANGE E PONTA PN10 DN400x1,30m FD | TUBO COM FLANGE E PONTA PN10 DN400x1,30m FD | UN | 4072.9885 |  | 2641.71
5 - C366 | 5 | C366 | TUBO COM FLANGE E PONTA PN10 DN400x1,50m FD | TUBO COM FLANGE E PONTA PN10 DN400x1,50m FD | UN | 3295.6206 |  | 2137.515
5 - C368 | 5 | C368 | TUBO COM FLANGE E PONTA PN10 DN500x1,00m FD | TUBO COM FLANGE E PONTA PN10 DN500x1,00m FD | UN | 3458.9358 |  | 2243.44
5 - C332 | 5 | C332 | TUBO COM FLANGE E PONTA PN10 DN600x1,50m PEÇA ESPECIAL COM ABA DE VEDAÇÃO A 0,52m DO FLANGE FD | TUBO COM FLANGE E PONTA PN10 DN600x1,50m PEÇA ESPECIAL COM ABA DE VEDAÇÃO A 0,52m DO FLANGE FD | UN | 8746.5389 |  | 5672.94
5 - C333 | 5 | C333 | TUBO COM FLANGE E PONTA PN10 DN600x1,50m PEÇA ESPECIAL COM ABA DE VEDAÇÃO A 0,58m DO FLANGE FD | TUBO COM FLANGE E PONTA PN10 DN600x1,50m PEÇA ESPECIAL COM ABA DE VEDAÇÃO A 0,58m DO FLANGE FD | UN | 8746.5389 |  | 5672.94
5 - C318 | 5 | C318 | TUBO COM FLANGE E PONTA PN10 DN800x1,50m PEÇA ESPECIAL COM ABA DE VEDAÇÃO A 0,45m DO FLANGE FD | TUBO COM FLANGE E PONTA PN10 DN800x1,50m PEÇA ESPECIAL COM ABA DE VEDAÇÃO A 0,45m DO FLANGE FD | UN | 18594.108 |  | 12060
5 - C325 | 5 | C325 | TUBO COM FLANGE E PONTA PN10 DN800x1,50m PEÇA ESPECIAL COM ABA DE VEDAÇÃO A 0,49m DO FLANGE FD | TUBO COM FLANGE E PONTA PN10 DN800x1,50m PEÇA ESPECIAL COM ABA DE VEDAÇÃO A 0,49m DO FLANGE FD | UN | 19924.6737 |  | 12922.995
5 - C313 | 5 | C313 | TUBO COM FLANGE E PONTA PN10 DN800x1,50m PEÇA ESPECIAL COM ABA DE VEDAÇÃO A 0,55m DO FLANGE FD | TUBO COM FLANGE E PONTA PN10 DN800x1,50m PEÇA ESPECIAL COM ABA DE VEDAÇÃO A 0,55m DO FLANGE FD | UN | 18594.108 |  | 12060
5 - C319 | 5 | C319 | TUBO COM FLANGE E PONTA PN10 DN800x1,75m PEÇA ESPECIAL COM ABA DE VEDAÇÃO A 0,94m DO FLANGE FD | TUBO COM FLANGE E PONTA PN10 DN800x1,75m PEÇA ESPECIAL COM ABA DE VEDAÇÃO A 0,94m DO FLANGE FD | UN | 17314.1827 |  | 11229.85
5 - C505 | 5 | C505 | TUBO COM FLANGE E PONTA PN16 DN100x1,15m FD | TUBO COM FLANGE E PONTA PN16 DN100x1,15m FD | UN | 1057.4975 |  | 685.885
5 - C235 | 5 | C235 | TUBO COM FLANGE E PONTA PN16 DN150x1,00m FD | TUBO COM FLANGE E PONTA PN16 DN150x1,00m FD | UN | 1185.6442 |  | 769
5 - C236 | 5 | C236 | TUBO COM FLANGE E PONTA PN16 DN150x1,15m FD | TUBO COM FLANGE E PONTA PN16 DN150x1,15m FD | UN | 1171.768 |  | 760
5 - C501 | 5 | C501 | TUBO COM FLANGE E PONTA PN16 DN200x1,10m FD | TUBO COM FLANGE E PONTA PN16 DN200x1,10m FD | UN | 1160.0503 |  | 752.4
5 - C453 | 5 | C453 | TUBO COM FLANGE E PONTA PN16 DN200x1,32m FD | TUBO COM FLANGE E PONTA PN16 DN200x1,32m FD | UN | 1160.0503 |  | 752.4
5 - C454 | 5 | C454 | TUBO COM FLANGE E PONTA PN16 DN200x1,60m FD | TUBO COM FLANGE E PONTA PN16 DN200x1,60m FD | UN | 1455.1508 |  | 943.8
5 - C458 | 5 | C458 | TUBO COM FLANGE E PONTA PN16 DN200x5,80m FD | TUBO COM FLANGE E PONTA PN16 DN200x5,80m FD | UN | 3815.955 |  | 2475
5 - C462 | 5 | C462 | TUBO COM FLANGE E PONTA PN16 DN250x1,00m FD | TUBO COM FLANGE E PONTA PN16 DN250x1,00m FD | UN | 1109.1709 |  | 719.4
5 - C237 | 5 | C237 | TUBO COM FLANGE E PONTA PN16 DN300x0,95m FD | TUBO COM FLANGE E PONTA PN16 DN300x0,95m FD | UN | 2460.7128 |  | 1596
5 - C238 | 5 | C238 | TUBO COM FLANGE E PONTA PN16 DN300x1,00m FD | TUBO COM FLANGE E PONTA PN16 DN300x1,00m FD | UN | 2503.544 |  | 1623.78
5 - C239 | 5 | C239 | TUBO COM FLANGE E PONTA PN16 DN300x1,15m FD | TUBO COM FLANGE E PONTA PN16 DN300x1,15m FD | UN | 2904.7512 |  | 1884
5 - C240 | 5 | C240 | TUBO COM FLANGE E PONTA PN16 DN300x1,50m FD | TUBO COM FLANGE E PONTA PN16 DN300x1,50m FD | UN | 3122.808 |  | 2025.43
5 - C529 | 5 | C529 | TUBO COM FLANGE PN10 E BOLSA JGS DN200x5,80m FD | TUBO COM FLANGE PN10 E BOLSA JGS DN200x5,80m FD | UN | 8416.1312 |  | 5458.64
5 - C292 | 5 | C292 | TUBO COM FLANGE PN10 E BOLSA JGS DN300x5,27m FD | TUBO COM FLANGE PN10 E BOLSA JGS DN300x5,27m FD | UN | 8268.6271 |  | 5362.97
5 - C304 | 5 | C304 | TUBO COM FLANGE PN10 E BOLSA JGS DN300x5,80m FD | TUBO COM FLANGE PN10 E BOLSA JGS DN300x5,80m FD | UN | 8416.1312 |  | 5458.64
5 - C241 | 5 | C241 | TUBO COM FLANGES PN10 DN100x0,65m FD | TUBO COM FLANGES PN10 DN100x0,65m FD | UN | 801.736 |  | 520
5 - C308 | 5 | C308 | TUBO COM FLANGES PN10 DN100x0,70m FD | TUBO COM FLANGES PN10 DN100x0,70m FD | UN | 908.1202 |  | 589
5 - C294 | 5 | C294 | TUBO COM FLANGES PN10 DN100x0,75m FD | TUBO COM FLANGES PN10 DN100x0,75m FD | UN | 946.6652 |  | 614
5 - C500 | 5 | C500 | TUBO COM FLANGES PN10 DN100x0,76m FD | TUBO COM FLANGES PN10 DN100x0,76m FD | UN | 1135.4046 |  | 736.415
5 - C506 | 5 | C506 | TUBO COM FLANGES PN10 DN100x0,85m FD | TUBO COM FLANGES PN10 DN100x0,85m FD | UN | 1135.4046 |  | 736.415
5 - C295 | 5 | C295 | TUBO COM FLANGES PN10 DN100x0,90m FD | TUBO COM FLANGES PN10 DN100x0,90m FD | UN | 1062.3002 |  | 689
5 - C242 | 5 | C242 | TUBO COM FLANGES PN10 DN100x1,00m FD | TUBO COM FLANGES PN10 DN100x1,00m FD | UN | 1023.7552 |  | 664
5 - C547 | 5 | C547 | TUBO COM FLANGES PN10 DN100x1,10m FD | TUBO COM FLANGES PN10 DN100x1,10m FD | UN | 1063.842 |  | 690
5 - C350 | 5 | C350 | TUBO COM FLANGES PN10 DN100x1,15m FD | TUBO COM FLANGES PN10 DN100x1,15m FD | UN | 1063.842 |  | 690
5 - C482 | 5 | C482 | TUBO COM FLANGES PN10 DN100x1,20m FD | TUBO COM FLANGES PN10 DN100x1,20m FD | UN | 1356.9844 |  | 880.13
5 - C349 | 5 | C349 | TUBO COM FLANGES PN10 DN100x1,25m FD | TUBO COM FLANGES PN10 DN100x1,25m FD | UN | 1185.6442 |  | 769
5 - C348 | 5 | C348 | TUBO COM FLANGES PN10 DN100x1,30m FD | TUBO COM FLANGES PN10 DN100x1,30m FD | UN | 1230.3564 |  | 798
5 - C548 | 5 | C548 | TUBO COM FLANGES PN10 DN100x1,50m FD | TUBO COM FLANGES PN10 DN100x1,50m FD | UN | 1230.3564 |  | 798
5 - C542 | 5 | C542 | TUBO COM FLANGES PN10 DN200x0,45m FD | TUBO COM FLANGES PN10 DN200x0,45m FD | UN | 2617.9764 |  | 1698
5 - C527 | 5 | C527 | TUBO COM FLANGES PN10 DN200x0,75m FD | TUBO COM FLANGES PN10 DN200x0,75m FD | UN | 2617.9764 |  | 1698
5 - C523 | 5 | C523 | TUBO COM FLANGES PN10 DN200x1,00m FD | TUBO COM FLANGES PN10 DN200x1,00m FD | UN | 2617.9764 |  | 1698
5 - C296 | 5 | C296 | TUBO COM FLANGES PN10 DN200x1,50m FD | TUBO COM FLANGES PN10 DN200x1,50m FD | UN | 2617.9764 |  | 1698
5 - C380 | 5 | C380 | TUBO COM FLANGES PN10 DN200x2,00m FD | TUBO COM FLANGES PN10 DN200x2,00m FD | UN | 2499.5045 |  | 1621.16
5 - C376 | 5 | C376 | TUBO COM FLANGES PN10 DN200x3,57m FD | TUBO COM FLANGES PN10 DN200x3,57m FD | UN | 3915.1004 |  | 2539.305
5 - C532 | 5 | C532 | TUBO COM FLANGES PN10 DN200x3,75m FD | TUBO COM FLANGES PN10 DN200x3,75m FD | UN | 3915.1004 |  | 2539.305
5 - C543 | 5 | C543 | TUBO COM FLANGES PN10 DN200x4,45m FD | TUBO COM FLANGES PN10 DN200x4,45m FD | UN | 3915.1004 |  | 2539.305
5 - C507 | 5 | C507 | TUBO COM FLANGES PN10 DN250x1,00m FD | TUBO COM FLANGES PN10 DN250x1,00m FD | UN | 2190.7051 |  | 1420.875
5 - C420 | 5 | C420 | TUBO COM FLANGES PN10 DN250x1,15m FD | TUBO COM FLANGES PN10 DN250x1,15m FD | UN | 2635.1521 |  | 1709.14
5 - C415 | 5 | C415 | TUBO COM FLANGES PN10 DN250x2,45m FD | TUBO COM FLANGES PN10 DN250x2,45m FD | UN | 3519.8754 |  | 2282.965
5 - C413 | 5 | C413 | TUBO COM FLANGES PN10 DN250x3,10m FD | TUBO COM FLANGES PN10 DN250x3,10m FD | UN | 4228.8105 |  | 2742.775
5 - C538 | 5 | C538 | TUBO COM FLANGES PN10 DN300x0,30m FD | TUBO COM FLANGES PN10 DN300x0,30m FD | UN | 2673.3501 |  | 1733.915
5 - C479 | 5 | C479 | TUBO COM FLANGES PN10 DN300x0,37m FD | TUBO COM FLANGES PN10 DN300x0,37m FD | UN | 2673.3501 |  | 1733.915
5 - C404 | 5 | C404 | TUBO COM FLANGES PN10 DN300x0,38m FD | TUBO COM FLANGES PN10 DN300x0,38m FD | UN | 2673.3501 |  | 1733.915
5 - C544 | 5 | C544 | TUBO COM FLANGES PN10 DN300x0,40m FD | TUBO COM FLANGES PN10 DN300x0,40m FD | UN | 2673.3501 |  | 1733.915
5 - C401 | 5 | C401 | TUBO COM FLANGES PN10 DN300x0,46m FD | TUBO COM FLANGES PN10 DN300x0,46m FD | UN | 2673.3501 |  | 1733.915
5 - C534 | 5 | C534 | TUBO COM FLANGES PN10 DN300x0,50m FD | TUBO COM FLANGES PN10 DN300x0,50m FD | UN | 2673.3501 |  | 1733.915
5 - C477 | 5 | C477 | TUBO COM FLANGES PN10 DN300x0,60m FD | TUBO COM FLANGES PN10 DN300x0,60m FD | UN | 2673.3501 |  | 1733.915
5 - C410 | 5 | C410 | TUBO COM FLANGES PN10 DN300x0,85m FD | TUBO COM FLANGES PN10 DN300x0,85m FD | UN | 2673.3501 |  | 1733.915
5 - C346 | 5 | C346 | TUBO COM FLANGES PN10 DN300x1,00m FD | TUBO COM FLANGES PN10 DN300x1,00m FD | UN | 3145.272 |  | 2040
5 - C539 | 5 | C539 | TUBO COM FLANGES PN10 DN300x1,50m FD | TUBO COM FLANGES PN10 DN300x1,50m FD | UN | 3733.8927 |  | 2421.775
5 - C495 | 5 | C495 | TUBO COM FLANGES PN10 DN300x2,00m FD | TUBO COM FLANGES PN10 DN300x2,00m FD | UN | 3733.8927 |  | 2421.775
5 - C545 | 5 | C545 | TUBO COM FLANGES PN10 DN300x3,05m FD | TUBO COM FLANGES PN10 DN300x3,05m FD | UN | 5324.7374 |  | 3453.585
5 - C402 | 5 | C402 | TUBO COM FLANGES PN10 DN300x3,23m FD | TUBO COM FLANGES PN10 DN300x3,23m FD | UN | 5324.7374 |  | 3453.585
5 - C341 | 5 | C341 | TUBO COM FLANGES PN10 DN300x3,60m FD | TUBO COM FLANGES PN10 DN300x3,60m FD | UN | 7216.7341 |  | 4680.72
5 - C535 | 5 | C535 | TUBO COM FLANGES PN10 DN300x4,25m FD | TUBO COM FLANGES PN10 DN300x4,25m FD | UN | 9233.6706 |  | 5988.89
5 - C340 | 5 | C340 | TUBO COM FLANGES PN10 DN300x5,80m FD | TUBO COM FLANGES PN10 DN300x5,80m FD | UN | 9233.6706 |  | 5988.89
5 - C426 | 5 | C426 | TUBO COM FLANGES PN16 DN150x0,30m FD | TUBO COM FLANGES PN16 DN150x0,30m FD | UN | 1441.2592 |  | 934.79
5 - C442 | 5 | C442 | TUBO COM FLANGES PN16 DN200x0,25m FD | TUBO COM FLANGES PN16 DN200x0,25m FD | UN | 1794.2698 |  | 1163.75
5 - C429 | 5 | C429 | TUBO COM FLANGES PN16 DN200x0,57m FD | TUBO COM FLANGES PN16 DN200x0,57m FD | UN | 1794.2698 |  | 1163.75
5 - C450 | 5 | C450 | TUBO COM FLANGES PN16 DN200x0,80m FD | TUBO COM FLANGES PN16 DN200x0,80m FD | UN | 1794.2698 |  | 1163.75
5 - C431 | 5 | C431 | TUBO COM FLANGES PN16 DN200x0,88m FD | TUBO COM FLANGES PN16 DN200x0,88m FD | UN | 1794.2698 |  | 1163.75
5 - C440 | 5 | C440 | TUBO COM FLANGES PN16 DN200x1,00m FD | TUBO COM FLANGES PN16 DN200x1,00m FD | UN | 1794.2698 |  | 1163.75
5 - C437 | 5 | C437 | TUBO COM FLANGES PN16 DN200x1,75m FD | TUBO COM FLANGES PN16 DN200x1,75m FD | UN | 2499.9593 |  | 1621.455
5 - C456 | 5 | C456 | TUBO COM FLANGES PN16 DN200x1,90m FD | TUBO COM FLANGES PN16 DN200x1,90m FD | UN | 2499.9593 |  | 1621.455
5 - C520 | 5 | C520 | TUBO COM FLANGES PN16 DN250x2,30m FD | TUBO COM FLANGES PN16 DN250x2,30m FD | UN | 3546.1631 |  | 2300.015
5 - C243 | 5 | C243 | TUBO COM PONTA E BOLSA JUNTA ELÁSTICA JGS K7 DN150 FD | TUBO COM PONTA E BOLSA JUNTA ELÁSTICA JGS K7 DN150 FD | M | 467.3504 |  | 303.12
5 - C244 | 5 | C244 | TUBO COM PONTA E BOLSA JUNTA ELÁSTICA JGS K7 DN200 FD | TUBO COM PONTA E BOLSA JUNTA ELÁSTICA JGS K7 DN200 FD | M | 565.3781 |  | 366.7
5 - C245 | 5 | C245 | TUBO COM PONTA E BOLSA JUNTA ELÁSTICA JGS K7 DN300 FD | TUBO COM PONTA E BOLSA JUNTA ELÁSTICA JGS K7 DN300 FD | M | 775.9571 |  | 503.28
5 - C355 | 5 | C355 | TUBO COM PONTA E BOLSA JUNTA ELÁSTICA JGS K7 DN400 FD | TUBO COM PONTA E BOLSA JUNTA ELÁSTICA JGS K7 DN400 FD | M | 4068.1704 |  | 2638.585
5 - C309 | 5 | C309 | TUBO COM PONTA E BOLSA JUNTA ELÁSTICA JGS K7 DN800 FD | TUBO COM PONTA E BOLSA JUNTA ELÁSTICA JGS K7 DN800 FD | M | 3253.198 |  | 2110
5 - C524 | 5 | C524 | TUBO COM PONTA E BOLSA JUNTA ELÁSTICA JGS K9 DN100 FD | TUBO COM PONTA E BOLSA JUNTA ELÁSTICA JGS K9 DN100 FD | M | 467.3504 |  | 303.12
5 - C246 | 5 | C246 | TUBO COM PONTA E BOLSA JUNTA TRAVADA EXTERNA JTE K7 DN800 FD | TUBO COM PONTA E BOLSA JUNTA TRAVADA EXTERNA JTE K7 DN800 FD | M | 5699.1661 |  | 3696.4367
5 - C247 | 5 | C247 | TUBO COM PONTA E BOLSA JUNTA TRAVADA EXTERNA JTE K9 DN800 FD | TUBO COM PONTA E BOLSA JUNTA TRAVADA EXTERNA JTE K9 DN800 FD | M | 5951.3274 |  | 3859.9867
5 - C248 | 5 | C248 | TUBO COM PONTA E BOLSA JUNTA TRAVADA INTERNA JTI K7 DN300 FD | TUBO COM PONTA E BOLSA JUNTA TRAVADA INTERNA JTI K7 DN300 FD | M | 925.2342 |  | 600.1
5 - C356 | 5 | C356 | TUBO COM PONTA E BOLSA JUNTA TRAVADA INTERNA JTI K7 DN400 FD | TUBO COM PONTA E BOLSA JUNTA TRAVADA INTERNA JTI K7 DN400 FD | M | 5095.3869 |  | 3304.83
5 - C249 | 5 | C249 | TUBO COM PONTA E BOLSA JUNTA TRAVADA INTERNA JTI K9 DN300 FD | TUBO COM PONTA E BOLSA JUNTA TRAVADA INTERNA JTI K9 DN300 FD | M | 836.5344 |  | 542.57
5 - C281 | 5 | C281 | TUBO COM PONTA E BOLSA MPVC JEI 1,6MPA DEFOFO DN150 | TUBO COM PONTA E BOLSA MPVC JEI 1,6MPA DEFOFO DN150 | M | 181.9324 |  | 118
5 - C255 | 5 | C255 | TUBO COM PONTAS DN100x5,80m FD | TUBO COM PONTAS DN100x5,80m FD | UN | 3652.5242 |  | 2369
5 - C531 | 5 | C531 | TUBO COM PONTAS DN150x5,80m FD | TUBO COM PONTAS DN150x5,80m FD | UN | 4742.5768 |  | 3076
5 - C384 | 5 | C384 | TUBO COM PONTAS DN200x2,00m FD | TUBO COM PONTAS DN200x2,00m FD | UN | 1758.7236 |  | 1140.695
5 - C387 | 5 | C387 | TUBO COM PONTAS DN200x2,20m FD | TUBO COM PONTAS DN200x2,20m FD | UN | 2418.9763 |  | 1568.93
5 - C460 | 5 | C460 | TUBO COM PONTAS DN200x2,94m FD | TUBO COM PONTAS DN200x2,94m FD | UN | 2554.9245 |  | 1657.105
5 - C383 | 5 | C383 | TUBO COM PONTAS DN200x3,20m FD | TUBO COM PONTAS DN200x3,20m FD | UN | 3215.7168 |  | 2085.69
5 - C530 | 5 | C530 | TUBO COM PONTAS DN200x3,62m FD | TUBO COM PONTAS DN200x3,62m FD | UN | 4742.5768 |  | 3076
5 - C461 | 5 | C461 | TUBO COM PONTAS DN200x5,80m FD | TUBO COM PONTAS DN200x5,80m FD | UN | 4742.5768 |  | 3076
5 - C498 | 5 | C498 | TUBO COM PONTAS DN300x0,50m FD | TUBO COM PONTAS DN300x0,50m FD | UN | 1349.0287 |  | 874.97
5 - C343 | 5 | C343 | TUBO COM PONTAS DN300x0,91m FD | TUBO COM PONTAS DN300x0,91m FD | UN | 1802.3642 |  | 1169
5 - C487 | 5 | C487 | TUBO COM PONTAS DN300x1,07m FD | TUBO COM PONTAS DN300x1,07m FD | UN | 2167.3545 |  | 1405.73
5 - C406 | 5 | C406 | TUBO COM PONTAS DN300x1,28m FD | TUBO COM PONTAS DN300x1,28m FD | UN | 2352.9024 |  | 1526.075
5 - C483 | 5 | C483 | TUBO COM PONTAS DN300x1,72m FD | TUBO COM PONTAS DN300x1,72m FD | UN | 2544.6407 |  | 1650.435
5 - C303 | 5 | C303 | TUBO COM PONTAS DN300x3,90m FD | TUBO COM PONTAS DN300x3,90m FD | UN | 6731.6376 |  | 4366.09
5 - C488 | 5 | C488 | TUBO COM PONTAS DN300x4,33m FD | TUBO COM PONTAS DN300x4,33m FD | UN | 6147.4573 |  | 3987.195
5 - C362 | 5 | C362 | TUBO COM PONTAS DN400x0,50m FD | TUBO COM PONTAS DN400x0,50m FD | UN | 1908.6867 |  | 1237.96
5 - C360 | 5 | C360 | TUBO COM PONTAS DN600x0,50m FD | TUBO COM PONTAS DN600x0,50m FD | UN | 3291.373 |  | 2134.76
5 - C393 | 5 | C393 | TUBO DE AÇO Ø12"x3,80m AÇO | TUBO DE AÇO Ø12"x3,80m AÇO | UN | 0 |  | 0
5 - C473 | 5 | C473 | TUBO DE AÇO Ø16"x4,00m AÇO | TUBO DE AÇO Ø16"x4,00m AÇO | UN | 0 |  | 0
5 - C471 | 5 | C471 | TUBO POLIETILENO PE100 DE20mm PEAD | TUBO POLIETILENO PE100 DE20mm PEAD | M | 0 |  | 0
5 - C257 | 5 | C257 | VÁLVULA BORBOLETA FLANGEADA COM CABEÇOTE E MECANISMO DE REDUÇÃO TIPO PORCA VIAJANTE COM A POSSIBILIDADE DE MOTORIZAÇÃO FUTURA COM ACIONAMENTO VERTICAL VOLTADO PARA CIMA PN10 DN300 FD | VÁLVULA BORBOLETA FLANGEADA COM CABEÇOTE E MECANISMO DE REDUÇÃO TIPO PORCA VIAJANTE COM A POSSIBILIDADE DE MOTORIZAÇÃO FUTURA COM ACIONAMENTO VERTICAL VOLTADO PARA CIMA PN10 DN300 FD | UN | 8869.2045 |  | 5752.5
5 - C258 | 5 | C258 | VÁLVULA BORBOLETA FLANGEADA COM CABEÇOTE E MECANISMO DE REDUÇÃO TIPO PORCA VIAJANTE COM A POSSIBILIDADE DE MOTORIZAÇÃO FUTURA COM ACIONAMENTO VERTICAL VOLTADO PARA CIMA PN16 DN300 FD | VÁLVULA BORBOLETA FLANGEADA COM CABEÇOTE E MECANISMO DE REDUÇÃO TIPO PORCA VIAJANTE COM A POSSIBILIDADE DE MOTORIZAÇÃO FUTURA COM ACIONAMENTO VERTICAL VOLTADO PARA CIMA PN16 DN300 FD | UN | 8869.2045 |  | 5752.5
5 - C280 | 5 | C280 | VÁLVULA BORBOLETA FLANGEADA COM VOLANTE E MECANISMO DE REDUÇÃO TIPO COROA SEM FIM COM A POSSIBILIDADE DE MOTORIZAÇÃO FUTURA COM ACIONAMENTO VERTICAL VOLTADO PARA CIMA PN10 DN150 FD | VÁLVULA BORBOLETA FLANGEADA COM VOLANTE E MECANISMO DE REDUÇÃO TIPO COROA SEM FIM COM A POSSIBILIDADE DE MOTORIZAÇÃO FUTURA COM ACIONAMENTO VERTICAL VOLTADO PARA CIMA PN10 DN150 FD | UN | 4872.088 |  | 3160
5 - C260 | 5 | C260 | VÁLVULA BORBOLETA FLANGEADA COM VOLANTE E MECANISMO DE REDUÇÃO TIPO COROA SEM FIM COM A POSSIBILIDADE DE MOTORIZAÇÃO FUTURA COM ACIONAMENTO VERTICAL VOLTADO PARA CIMA PN10 DN200 FD | VÁLVULA BORBOLETA FLANGEADA COM VOLANTE E MECANISMO DE REDUÇÃO TIPO COROA SEM FIM COM A POSSIBILIDADE DE MOTORIZAÇÃO FUTURA COM ACIONAMENTO VERTICAL VOLTADO PARA CIMA PN10 DN200 FD | UN | 5041.686 |  | 3270
5 - C261 | 5 | C261 | VÁLVULA BORBOLETA FLANGEADA COM VOLANTE E MECANISMO DE REDUÇÃO TIPO COROA SEM FIM COM A POSSIBILIDADE DE MOTORIZAÇÃO FUTURA COM ACIONAMENTO VERTICAL VOLTADO PARA CIMA PN10 DN250 FD | VÁLVULA BORBOLETA FLANGEADA COM VOLANTE E MECANISMO DE REDUÇÃO TIPO COROA SEM FIM COM A POSSIBILIDADE DE MOTORIZAÇÃO FUTURA COM ACIONAMENTO VERTICAL VOLTADO PARA CIMA PN10 DN250 FD | UN | 7308.1705 |  | 4740.025
5 - C262 | 5 | C262 | VÁLVULA BORBOLETA FLANGEADA COM VOLANTE E MECANISMO DE REDUÇÃO TIPO COROA SEM FIM COM A POSSIBILIDADE DE MOTORIZAÇÃO FUTURA COM ACIONAMENTO VERTICAL VOLTADO PARA CIMA PN10 DN300 FD | VÁLVULA BORBOLETA FLANGEADA COM VOLANTE E MECANISMO DE REDUÇÃO TIPO COROA SEM FIM COM A POSSIBILIDADE DE MOTORIZAÇÃO FUTURA COM ACIONAMENTO VERTICAL VOLTADO PARA CIMA PN10 DN300 FD | UN | 8900.1793 |  | 5772.59
5 - C263 | 5 | C263 | VÁLVULA BORBOLETA FLANGEADA COM VOLANTE E MECANISMO DE REDUÇÃO TIPO COROA SEM FIM COM A POSSIBILIDADE DE MOTORIZAÇÃO FUTURA COM ACIONAMENTO VERTICAL VOLTADO PARA CIMA PN10 DN400 FD | VÁLVULA BORBOLETA FLANGEADA COM VOLANTE E MECANISMO DE REDUÇÃO TIPO COROA SEM FIM COM A POSSIBILIDADE DE MOTORIZAÇÃO FUTURA COM ACIONAMENTO VERTICAL VOLTADO PARA CIMA PN10 DN400 FD | UN | 15607.9035 |  | 10123.17
5 - C259 | 5 | C259 | VÁLVULA BORBOLETA FLANGEADA COM VOLANTE E MECANISMO DE REDUÇÃO TIPO COROA SEM FIM COM A POSSIBILIDADE DE MOTORIZAÇÃO FUTURA COM ACIONAMENTO VERTICAL VOLTADO PARA CIMA PN16 DN150 FD | VÁLVULA BORBOLETA FLANGEADA COM VOLANTE E MECANISMO DE REDUÇÃO TIPO COROA SEM FIM COM A POSSIBILIDADE DE MOTORIZAÇÃO FUTURA COM ACIONAMENTO VERTICAL VOLTADO PARA CIMA PN16 DN150 FD | UN | 3411.2325 |  | 2212.5
5 - C493 | 5 | C493 | VÁLVULA BORBOLETA FLANGEADA COM VOLANTE E MECANISMO DE REDUÇÃO TIPO PORCA VIAJANTE COM A POSSIBILIDADE DE MOTORIZAÇÃO FUTURA COM ACIONAMENTO VERTICAL VOLTADO PARA CIMA PN10 DN200 FD | VÁLVULA BORBOLETA FLANGEADA COM VOLANTE E MECANISMO DE REDUÇÃO TIPO PORCA VIAJANTE COM A POSSIBILIDADE DE MOTORIZAÇÃO FUTURA COM ACIONAMENTO VERTICAL VOLTADO PARA CIMA PN10 DN200 FD | UN | 6214.9881 |  | 4030.995
5 - C475 | 5 | C475 | VÁLVULA BORBOLETA FLANGEADA COM VOLANTE E MECANISMO DE REDUÇÃO TIPO PORCA VIAJANTE COM A POSSIBILIDADE DE MOTORIZAÇÃO FUTURA COM ACIONAMENTO VERTICAL VOLTADO PARA CIMA PN10 DN250 FD | VÁLVULA BORBOLETA FLANGEADA COM VOLANTE E MECANISMO DE REDUÇÃO TIPO PORCA VIAJANTE COM A POSSIBILIDADE DE MOTORIZAÇÃO FUTURA COM ACIONAMENTO VERTICAL VOLTADO PARA CIMA PN10 DN250 FD | UN | 9219.4012 |  | 5979.635
5 - C499 | 5 | C499 | VÁLVULA BORBOLETA FLANGEADA COM VOLANTE E MECANISMO DE REDUÇÃO TIPO PORCA VIAJANTE COM A POSSIBILIDADE DE MOTORIZAÇÃO FUTURA COM ACIONAMENTO VERTICAL VOLTADO PARA CIMA PN10 DN300 FD | VÁLVULA BORBOLETA FLANGEADA COM VOLANTE E MECANISMO DE REDUÇÃO TIPO PORCA VIAJANTE COM A POSSIBILIDADE DE MOTORIZAÇÃO FUTURA COM ACIONAMENTO VERTICAL VOLTADO PARA CIMA PN10 DN300 FD | UN | 10379.9604 |  | 6732.365
5 - C365 | 5 | C365 | VÁLVULA BORBOLETA FLANGEADA COM VOLANTE E MECANISMO DE REDUÇÃO TIPO PORCA VIAJANTE COM A POSSIBILIDADE DE MOTORIZAÇÃO FUTURA COM ACIONAMENTO VERTICAL VOLTADO PARA CIMA PN10 DN400 FD | VÁLVULA BORBOLETA FLANGEADA COM VOLANTE E MECANISMO DE REDUÇÃO TIPO PORCA VIAJANTE COM A POSSIBILIDADE DE MOTORIZAÇÃO FUTURA COM ACIONAMENTO VERTICAL VOLTADO PARA CIMA PN10 DN400 FD | UN | 17752.609 |  | 11514.21
5 - C369 | 5 | C369 | VÁLVULA BORBOLETA FLANGEADA COM VOLANTE E MECANISMO DE REDUÇÃO TIPO PORCA VIAJANTE COM A POSSIBILIDADE DE MOTORIZAÇÃO FUTURA COM ACIONAMENTO VERTICAL VOLTADO PARA CIMA PN10 DN500 FD | VÁLVULA BORBOLETA FLANGEADA COM VOLANTE E MECANISMO DE REDUÇÃO TIPO PORCA VIAJANTE COM A POSSIBILIDADE DE MOTORIZAÇÃO FUTURA COM ACIONAMENTO VERTICAL VOLTADO PARA CIMA PN10 DN500 FD | UN | 24776.726 |  | 16070
5 - C329 | 5 | C329 | VÁLVULA BORBOLETA FLANGEADA COM VOLANTE E MECANISMO DE REDUÇÃO TIPO PORCA VIAJANTE COM A POSSIBILIDADE DE MOTORIZAÇÃO FUTURA COM ACIONAMENTO VERTICAL VOLTADO PARA CIMA PN10 DN600 FD | VÁLVULA BORBOLETA FLANGEADA COM VOLANTE E MECANISMO DE REDUÇÃO TIPO PORCA VIAJANTE COM A POSSIBILIDADE DE MOTORIZAÇÃO FUTURA COM ACIONAMENTO VERTICAL VOLTADO PARA CIMA PN10 DN600 FD | UN | 29336.5995 |  | 19027.5
5 - C315 | 5 | C315 | VÁLVULA BORBOLETA FLANGEADA COM VOLANTE E MECANISMO DE REDUÇÃO TIPO PORCA VIAJANTE COM A POSSIBILIDADE DE MOTORIZAÇÃO FUTURA COM ACIONAMENTO VERTICAL VOLTADO PARA CIMA PN10 DN800 FD | VÁLVULA BORBOLETA FLANGEADA COM VOLANTE E MECANISMO DE REDUÇÃO TIPO PORCA VIAJANTE COM A POSSIBILIDADE DE MOTORIZAÇÃO FUTURA COM ACIONAMENTO VERTICAL VOLTADO PARA CIMA PN10 DN800 FD | UN | 59205.12 |  | 38400
5 - C400 | 5 | C400 | VÁLVULA CONTROLADORA DE NÍVEL COM PILOTO DE ALTITUDE BIDIRECIONAL DN300 | VÁLVULA CONTROLADORA DE NÍVEL COM PILOTO DE ALTITUDE BIDIRECIONAL DN300 | UN | 46385.6697 |  | 30085.4
5 - C288 | 5 | C288 | VÁLVULA DE CONTROLE - FUNÇÃO REDUTORA DE PRESSÃO PN10 DN200 | VÁLVULA DE CONTROLE - FUNÇÃO REDUTORA DE PRESSÃO PN10 DN200 | UN | 18597.1916 |  | 12062
5 - C264 | 5 | C264 | VÁLVULA DE CONTROLE - FUNÇÃO REDUTORA DE PRESSÃO PN16 DN300 | VÁLVULA DE CONTROLE - FUNÇÃO REDUTORA DE PRESSÃO PN16 DN300 | UN | 47801.7359 |  | 31003.85
5 - C468 | 5 | C468 | VÁLVULA DE GAVETA COM BOLSAS E CUNHA DE BORRACHA CORPO CURTO COM CABEÇOTE DN200 FD | VÁLVULA DE GAVETA COM BOLSAS E CUNHA DE BORRACHA CORPO CURTO COM CABEÇOTE DN200 FD | UN | 2214.6415 |  | 1436.4
5 - C265 | 5 | C265 | VÁLVULA DE GAVETA COM BOLSAS E CUNHA DE BORRACHA PARA TUBOS DE PVC/PBA COM CABEÇOTE DN75 FD | VÁLVULA DE GAVETA COM BOLSAS E CUNHA DE BORRACHA PARA TUBOS DE PVC/PBA COM CABEÇOTE DN75 FD | UN | 722.4875 |  | 468.6
5 - C266 | 5 | C266 | VÁLVULA DE GAVETA COM FLANGES E CUNHA DE BORRACHA CORPO CURTO COM CABEÇOTE PN10 DN100 FD | VÁLVULA DE GAVETA COM FLANGES E CUNHA DE BORRACHA CORPO CURTO COM CABEÇOTE PN10 DN100 FD | UN | 1088.8192 |  | 706.2
5 - C267 | 5 | C267 | VÁLVULA DE GAVETA COM FLANGES E CUNHA DE BORRACHA CORPO CURTO COM CABEÇOTE PN10 DN150 FD | VÁLVULA DE GAVETA COM FLANGES E CUNHA DE BORRACHA CORPO CURTO COM CABEÇOTE PN10 DN150 FD | UN | 1679.0202 |  | 1089
5 - C385 | 5 | C385 | VÁLVULA DE GAVETA COM FLANGES E CUNHA DE BORRACHA CORPO CURTO COM CABEÇOTE PN10 DN200 FD | VÁLVULA DE GAVETA COM FLANGES E CUNHA DE BORRACHA CORPO CURTO COM CABEÇOTE PN10 DN200 FD | UN | 2488.2725 |  | 1613.875
5 - C411 | 5 | C411 | VÁLVULA DE GAVETA COM FLANGES E CUNHA DE BORRACHA CORPO CURTO COM CABEÇOTE PN10 DN250 FD | VÁLVULA DE GAVETA COM FLANGES E CUNHA DE BORRACHA CORPO CURTO COM CABEÇOTE PN10 DN250 FD | UN | 2856.7704 |  | 1852.88
5 - C268 | 5 | C268 | VÁLVULA DE GAVETA COM FLANGES E CUNHA DE BORRACHA CORPO CURTO COM CABEÇOTE PN10 DN50 FD | VÁLVULA DE GAVETA COM FLANGES E CUNHA DE BORRACHA CORPO CURTO COM CABEÇOTE PN10 DN50 FD | UN | 661.4322 |  | 429
5 - C269 | 5 | C269 | VÁLVULA DE GAVETA COM FLANGES E CUNHA DE BORRACHA CORPO CURTO COM CABEÇOTE PN16 DN150 FD | VÁLVULA DE GAVETA COM FLANGES E CUNHA DE BORRACHA CORPO CURTO COM CABEÇOTE PN16 DN150 FD | UN | 1679.0202 |  | 1089
5 - C452 | 5 | C452 | VÁLVULA DE GAVETA COM FLANGES E CUNHA DE BORRACHA CORPO CURTO COM CABEÇOTE PN16 DN200 FD | VÁLVULA DE GAVETA COM FLANGES E CUNHA DE BORRACHA CORPO CURTO COM CABEÇOTE PN16 DN200 FD | UN | 2340.252 |  | 1517.87
5 - C464 | 5 | C464 | VÁLVULA DE GAVETA COM FLANGES E CUNHA DE BORRACHA CORPO CURTO COM CABEÇOTE PN16 DN250 FD | VÁLVULA DE GAVETA COM FLANGES E CUNHA DE BORRACHA CORPO CURTO COM CABEÇOTE PN16 DN250 FD | UN | 2920.2155 |  | 1894.03
5 - C270 | 5 | C270 | VÁLVULA DE GAVETA COM FLANGES E CUNHA DE BORRACHA CORPO CURTO COM VOLANTE PN10 DN100 FD | VÁLVULA DE GAVETA COM FLANGES E CUNHA DE BORRACHA CORPO CURTO COM VOLANTE PN10 DN100 FD | UN | 1088.8192 |  | 706.2
5 - C271 | 5 | C271 | VÁLVULA DE GAVETA COM FLANGES E CUNHA DE BORRACHA CORPO CURTO COM VOLANTE PN10 DN150 FD | VÁLVULA DE GAVETA COM FLANGES E CUNHA DE BORRACHA CORPO CURTO COM VOLANTE PN10 DN150 FD | UN | 1679.0202 |  | 1089
5 - C284 | 5 | C284 | VÁLVULA DE GAVETA COM FLANGES E CUNHA DE BORRACHA CORPO CURTO COM VOLANTE PN10 DN200 FD | VÁLVULA DE GAVETA COM FLANGES E CUNHA DE BORRACHA CORPO CURTO COM VOLANTE PN10 DN200 FD | UN | 2625.377 |  | 1702.8
5 - C421 | 5 | C421 | VÁLVULA DE GAVETA COM FLANGES E CUNHA DE BORRACHA CORPO CURTO COM VOLANTE PN10 DN250 FD | VÁLVULA DE GAVETA COM FLANGES E CUNHA DE BORRACHA CORPO CURTO COM VOLANTE PN10 DN250 FD | UN | 3029.7603 |  | 1965.08
5 - C398 | 5 | C398 | VÁLVULA DE GAVETA COM FLANGES E CUNHA DE BORRACHA CORPO CURTO COM VOLANTE PN10 DN300 FD | VÁLVULA DE GAVETA COM FLANGES E CUNHA DE BORRACHA CORPO CURTO COM VOLANTE PN10 DN300 FD | UN | 5286.3697 |  | 3428.7
5 - C272 | 5 | C272 | VÁLVULA DE GAVETA COM FLANGES E CUNHA DE BORRACHA CORPO CURTO COM VOLANTE PN10 DN50 FD | VÁLVULA DE GAVETA COM FLANGES E CUNHA DE BORRACHA CORPO CURTO COM VOLANTE PN10 DN50 FD | UN | 661.4322 |  | 429
5 - C273 | 5 | C273 | VÁLVULA DE GAVETA COM FLANGES E CUNHA DE BORRACHA CORPO CURTO COM VOLANTE PN16 DN100 FD | VÁLVULA DE GAVETA COM FLANGES E CUNHA DE BORRACHA CORPO CURTO COM VOLANTE PN16 DN100 FD | UN | 1088.8192 |  | 706.2
5 - C274 | 5 | C274 | VÁLVULA DE GAVETA COM FLANGES E CUNHA DE BORRACHA CORPO CURTO COM VOLANTE PN16 DN150 FD | VÁLVULA DE GAVETA COM FLANGES E CUNHA DE BORRACHA CORPO CURTO COM VOLANTE PN16 DN150 FD | UN | 1679.0202 |  | 1089
5 - C435 | 5 | C435 | VÁLVULA DE GAVETA COM FLANGES E CUNHA DE BORRACHA CORPO CURTO COM VOLANTE PN16 DN50 FD | VÁLVULA DE GAVETA COM FLANGES E CUNHA DE BORRACHA CORPO CURTO COM VOLANTE PN16 DN50 FD | UN | 577.0957 |  | 374.3
5 - C465 | 5 | C465 | VÁLVULA DE RETENÇÃO DE FECHAMENTO RÁPIDO COM DESLOCAMENTO AXIAL TIPO WAFER COM TIRANTES PN10 DN200 | VÁLVULA DE RETENÇÃO DE FECHAMENTO RÁPIDO COM DESLOCAMENTO AXIAL TIPO WAFER COM TIRANTES PN10 DN200 | UN | 2585.6988 |  | 1677.065
5 - C427 | 5 | C427 | VÁLVULA DE RETENÇÃO DE FECHAMENTO RÁPIDO COM DESLOCAMENTO AXIAL TIPO WAFER COM TIRANTES PN16 DN150 | VÁLVULA DE RETENÇÃO DE FECHAMENTO RÁPIDO COM DESLOCAMENTO AXIAL TIPO WAFER COM TIRANTES PN16 DN150 | UN | 1783.4849 |  | 1156.755
5 - C512 | 5 | C512 | VÁLVULA DE RETENÇÃO DE FECHAMENTO RÁPIDO COM DESLOCAMENTO AXIAL TIPO WAFER COM TIRANTES PN16 DN200 | VÁLVULA DE RETENÇÃO DE FECHAMENTO RÁPIDO COM DESLOCAMENTO AXIAL TIPO WAFER COM TIRANTES PN16 DN200 | UN | 2767.5002 |  | 1794.98
5 - C275 | 5 | C275 | VENTOSA TRÍPLICE FUNÇÃO COM FLANGES PN10 DN100 FD | VENTOSA TRÍPLICE FUNÇÃO COM FLANGES PN10 DN100 FD | UN | 1850.16 |  | 1200
5 - C326 | 5 | C326 | VENTOSA TRÍPLICE FUNÇÃO COM FLANGES PN10 DN200 FD | VENTOSA TRÍPLICE FUNÇÃO COM FLANGES PN10 DN200 FD | UN | 5357.4312 |  | 3474.79
5 - C276 | 5 | C276 | VENTOSA TRÍPLICE FUNÇÃO COM FLANGES PN10 DN50 FD | VENTOSA TRÍPLICE FUNÇÃO COM FLANGES PN10 DN50 FD | UN | 1264.276 |  | 820
5 - C277 | 5 | C277 | VENTOSA TRÍPLICE FUNÇÃO COM FLANGES PN16 DN100 FD | VENTOSA TRÍPLICE FUNÇÃO COM FLANGES PN16 DN100 FD | UN | 1850.16 |  | 1200
5 - C436 | 5 | C436 | VENTOSA TRÍPLICE FUNÇÃO COM FLANGES PN16 DN50 FD | VENTOSA TRÍPLICE FUNÇÃO COM FLANGES PN16 DN50 FD | UN | 1825.815 |  | 1184.21
5 - C278 | 5 | C278 | VENTOSA TRÍPLICE FUNÇÃO ROSCÁVEL DN3/4" PVC | VENTOSA TRÍPLICE FUNÇÃO ROSCÁVEL DN3/4" PVC | UN | 57.725 |  | 37.44
5 - IM0001 | 5 | IM0001 | TUBO C/ PONTA E BOLSA PVC-O PN 12,5 JE DN 300 | TUBO C/ PONTA E BOLSA PVC-O PN 12,5 JE DN 300 | M | 257.5983 |  | 0
5 - IM0002 | 5 | IM0002 | TUBO C/ PONTA E BOLSA PVC-O PN 12,5 JE DN 150 | TUBO C/ PONTA E BOLSA PVC-O PN 12,5 JE DN 150 | M | 113.2888 |  | 0
5 - IM0003 | 5 | IM0003 | TUBO C/ PONTA E BOLSA PVC-O PN 12,5 JE DN 100 | TUBO C/ PONTA E BOLSA PVC-O PN 12,5 JE DN 100 | M | 82.1733 |  | 0
5 - IM0004 | 5 | IM0004 | TUBO C/ PONTA E BOLSA PVC-O PN 12,5 JE DN 200 | TUBO C/ PONTA E BOLSA PVC-O PN 12,5 JE DN 200 | M | 34.0323 |  | 0
5 - 0 | 5 | 0 | 0 | 0 | M | 0 |  | 0
5 - 0 | 5 | 0 | 0 | 0 | 0 | 0 |  | 0
5 - 0 | 5 | 0 | 0 | 0 | 0 | 0 |  | 0
5 - 0 | 5 | 0 | 0 | 0 | 0 | 0 |  | 0
7 - 100 | 7 | 100 | ADMINISTRAÇÃO LOCAL | ADMINISTRAÇÃO LOCAL | VB | 27456.5535
COTAÇÕES | [7 empty] | FORNECEDOR 1 |  |  |  |  | FORNECEDOR 2 |  |  |  |  | FORNECEDOR 3 |  |  |  |  | FORNECEDOR 4 |  |  |  |  | FORNECEDOR 5 |  |  |  |  | FORNECEDOR 6
ITEM | CÓDIGO | DESCRIÇÃO DO INSUMO / SERVIÇO ESPECIALIZADO | UN | QUANTIDADE | Valor SINAPI MG 05/2025 | Valor SINAPI SP 05/2025 | Valor últimas compras Benner 2025 | EMPRESA | DATA | CONTATO | TELEFONE / E-MAIL / SITE | R$ UNITÁRIO | EMPRESA | DATA | CONTATO | TELEFONE / E-MAIL / SITE | R$ UNITÁRIO | EMPRESA | DATA | CONTATO | TELEFONE / E-MAIL / SITE | R$ UNITÁRIO | EMPRESA | DATA | CONTATO | TELEFONE / E-MAIL / SITE | R$ UNITÁRIO | EMPRESA | DATA | CONTATO | TELEFONE / E-MAIL / SITE | R$ UNITÁRIO | EMPRESA | DATA | CONTATO | TELEFONE / E-MAIL / SITE | R$ UNITÁRIO | MÉDIA PREÇO R$ | TIPO | QUANT. COT | DESVIO MIN | DESVIO MÁX | MAIOR DESVIO |  | MEDIANA PREÇO R$
COT018 | 01732000001 | TUBO C/ PONTA E BOLSA PVC-O PN 12,5 JE DN 150 | M | 24 |  |  | 60.876 | AMANCO WAVIN | 2025-07-01 | JAIR | jair.santos@orbia.com / (31) 9 9147-8684 | 84.3867 | TIGRE | 2025-07-10 | Nivea Rossini | nivea.souza@tigre.com / licitacoes@tigre.com / (47) 99784-8965 | 79.96 | [20 empty] | 82.17 | MAT | 2 | 2.69% | 2.698% | 2.698% | TRUE | 82.17

## DADOS BÁSICOS
PARÂMETROS BÁSICOS
TABELA 1 - Escavação |  |  |  |  | TABELA 2 - Rebaixamento de Lençol Freático
Manual - 1ª Categoria |  |  |  |  | Profundidade do Lençol Freático
0,00m - 1,50m | 1,50m - 3,00m | 3,00m - 4,50m | 4,50m - 6,00m |  | Interferência | Lençol Freático
(%) | (%) | (%) | (%) |  |  | (m)
10% | 10% | 0% | 0% |  | 1 | 2.707
Mecânica - 1ª Categoria |  |  |  |  | 2 | 3
0,00m - 1,50m | 1,50m - 3,00m | 3,00m - 4,50m | 4,50m - 6,00m
(%) | (%) | (%) | (%)
88% | 88% | 98% | 98%
Mecânica - 2ª Categoria
0,00m - 1,50m | 1,50m - 3,00m | 3,00m - 4,50m | 4,50m - 6,00m |  | TABELA 3 - Reaterro de solo
(%) | (%) | (%) | (%) |  | Reaproveitamento | Compra de
2% | 2% | 2% | 2% |  | Solo | Jazida
Mecânica - 3ª Categoria |  |  |  |  | (%) | (%)
0,00m - 1,50m | 1,50m - 3,00m | 3,00m - 4,50m | 4,50m - 6,00m |  | 100% | 0%
(%) | (%) | (%) | (%)
0% | 0% | 0% | 0%
100% | 100% | 100% | 100%
TABELA 4 - Distâncias de Transporte |  |  |  |  | TABELA 5 - Lastro e Envoltória
Distâncias Bota-Fora |  |  | Tubulação |  | Envoltória | Lastro
Categorias 1 e 2 | Categoria 3 | Pavimentos |  |  | Areia | Brita
(Km) | (Km) | (Km) | (Km) |  | (m) | (m)
17.4 | 17.4 | 17.4 | 2.3244 |  | 0.2 | 0
TABELA 6 - Largura da vala |  |  | Tabela 7 - Escoramento |  |  |  | TABELA 8 - Empolamento
| Largura Vala |  | Profundidade (m) | NA | TIPO DE ESCORAMENTO |  | Empolamento
DN Tubulação | (m) |  | Até 1,25 m | Sem lençol | Sem escoramento |  | Categorias 1 e 2 | Categoria 3 | Pavimentos
75 | 0.425 |  | De 1,26 a 2,00 m | Sem lençol | Pontalete |  | (%) | (%) | (%)
100 | 0.45 |  | De 2,01 a 3,00 m | Sem lençol | Descontínuo |  | 25% | 30% | 30%
150 | 0.5 |  | De 3,01 a 4,00 m | Sem lençol | Contínuo
200 | 0.55 |  | De 4,01 a 6,00 m | Sem lençol | Especial
250 | 0.6 |  | Acima de 6,01 m | Sem lençol | Metálico-madeira
300 | 0.65 |  | Até 4,00 m | Com lençol | Contínuo
400 | 0.75 |  | De 4,01 a 6,00 m | Com lençol | Especial
800 | 1.15 |  | Acima de 6,01 m | Com lençol | Metálico-madeira
TABELA 9 - MatrizPavimento
Pavimentação | Espessura Total | Sobrelargura | Base | Sub-base | Pavimento
| (m) | (m) | (m) | (m) | (m)
Terra | 0 | 0 | 0 | 0 | 0
Asfalto | 0.4 | 0.1 | 0.15 | 0.2 | 0.05
Grama | 0.1 | 0.1 | 0 | 0 | 0.1
Sextavado | 0.38 | 0.1 | 0.1 | 0.2 | 0.08
Paralelo | 0.38 | 0.1 | 0.1 | 0.2 | 0.08
Calçada | 0.16 | 0.1 | 0.1 | 0 | 0.06
TABELA 10 - Blocos de ancoragem Curva 11°15'
| L | H | E | Concreto | Forma | Lastro | Brita | Solo-cimento | Armadura
| (m) | (m) | (m) | (m³) | (m²) | (m³) | (m³) | (m³) | (kg)
75
100 | 0.45 | 0.45 | 0.3 | 0.06975 | 0.675 | 0.00975 | 0.0195 | 0.039 | 4.9825
150 | 0.45 | 0.45 | 0.3 | 0.06975 | 0.675 | 0.00975 | 0.0195 | 0.039 | 4.9825
200 | 0.5 | 0.5 | 0.4 | 0.11125 | 0.9 | 0.01375 | 0.0275 | 0.055 | 7.4675
250
300 | 0.5 | 0.6 | 0.5 | 0.1725 | 1.2 | 0.02 | 0.04 | 0.08 | 10.7525
TABELA 11 - Blocos de ancoragem Curva 22°30'
| L | H | E | Concreto | Forma | Lastro | Brita | Solo-cimento | Armadura
| (m) | (m) | (m) | (m³) | (m²) | (m³) | (m³) | (m³) | (kg)
75
100 | 0.45 | 0.45 | 0.3 | 0.06975 | 0.675 | 0.00975 | 0.0195 | 0.039 | 4.9825
150 | 0.45 | 0.45 | 0.3 | 0.06975 | 0.675 | 0.00975 | 0.0195 | 0.039 | 4.9825
200 | 0.5 | 0.5 | 0.4 | 0.11125 | 0.9 | 0.01375 | 0.0275 | 0.055 | 7.4675
250
300 | 0.5 | 0.6 | 0.5 | 0.1725 | 1.2 | 0.02 | 0.04 | 0.08 | 10.7525
TABELA 12 - Blocos de ancoragem Curva 45°
| L | H | E | Concreto | Forma | Lastro | Brita | Solo-cimento | Armadura
| (m) | (m) | (m) | (m³) | (m²) | (m³) | (m³) | (m³) | (kg)
75
100 | 0.45 | 0.45 | 0.3 | 0.06975 | 0.675 | 0.00975 | 0.0195 | 0.039 | 4.9825
150 | 0.45 | 0.45 | 0.3 | 0.06975 | 0.675 | 0.00975 | 0.0195 | 0.039 | 4.9825
200 | 0.5 | 0.5 | 0.4 | 0.11125 | 0.9 | 0.01375 | 0.0275 | 0.055 | 7.4675
250
300 | 0.5 | 0.6 | 0.7 | 0.2325 | 1.44 | 0.025 | 0.05 | 0.1 | 12.7575
TABELA 13 - Blocos de ancoragem Curva 90°
| L | H | E | Concreto | Forma | Lastro | Brita | Solo-cimento | Armadura
| (m) | (m) | (m) | (m³) | (m²) | (m³) | (m³) | (m³) | (kg)
75
100 | 0.45 | 0.45 | 0.3 | 0.06975 | 0.675 | 0.00975 | 0.0195 | 0.039 | 4.9825
150 | 0.45 | 0.45 | 0.3 | 0.06975 | 0.675 | 0.00975 | 0.0195 | 0.039 | 4.9825
200 | 0.6 | 0.5 | 0.5 | 0.165 | 1.1 | 0.02 | 0.04 | 0.08 | 10
250
300 | 0.6 | 0.6 | 1.2 | 0.459 | 2.16 | 0.045 | 0.09 | 0.18 | 20.025
TABELA 14 - Blocos de ancoragem Tê/CAP
| L | H | E | Concreto | Forma | Concreto Magro | Brita | Solo-cimento | Armadura
| (m) | (m) | (m) | (m³) | (m²) | (m³) | (m³) | (m³) | (kg)
75
100 | 0.45 | 0.45 | 0.3 | 0.06975 | 0.675 | 0.00975 | 0.0195 | 0.039 | 4.9825
150 | 0.45 | 0.45 | 0.3 | 0.06975 | 0.675 | 0.00975 | 0.0195 | 0.039 | 4.9825
200 | 0.8 | 0.5 | 0.4 | 0.175 | 1.2 | 0.021 | 0.042 | 0.084 | 10.3525
250
300 | 1.1 | 0.6 | 0.5 | 0.357 | 1.92 | 0.0365 | 0.073 | 0.146 | 17.32
TABELA 15 - Descarga
| Dimensão 1 | Dimensão 2 | Espessura | Tampa | Concreto | Forma | Concreto Magro | Rachão | Perímetro
| (m) | (m) | (m) | (m) | (m³) | (m²) | (m³) | (m³) | (m)
75 | 0.8 | 0.8 | 0.15 | 0.6 | 0.10838 | 0.75398 | 0.025133 | 0.10053
100 | 1.9 | 1.9 | 0.2 | 0.6 | 1.85 | 10.1852 | 0.2645 | 1.058 | 6.8
150 | 1.9 | 1.9 | 0.2 | 0.6 | 1.85 | 10.1852 | 0.2645 | 1.058 | 6.8
200 | 1.9 | 1.9 | 0.2 | 0.6 | 1.85 | 10.1852 | 0.2645 | 1.058 | 6.8
250 | 1.9 | 1.9 | 0.2 | 0.6 | 1.85 | 10.1852 | 0.2645 | 1.058 | 6.8
300 | 1.9 | 1.9 | 0.2 | 0.6 | 1.85 | 10.1852 | 0.2645 | 1.058 | 6.8
400 | 1.9 | 1.9 | 0.2 | 0.6 | 1.85 | 10.1852 | 0.2645 | 1.058 | 6.8
TABELA 16 - Descarga Massa de Armadura (kg)
Bitola (mm)
| 10 | 8 | 6.3 | 5
75
100 | 21 | 73 | 115 | 19
150 | 21 | 73 | 115 | 19
200 | 21 | 73 | 115 | 19
250 | 21 | 73 | 115 | 19
300 | 21 | 73 | 115 | 19
400 | 21 | 73 | 115 | 19
TABELA 17 - Hidrante
| Dimensão 1 | Dimensão 2 | Espessura | Tampa | Concreto | Forma | Concreto Magro | Rachão | Perímetro
| (m) | (m) | (m) | (m) | (m³) | (m²) | (m³) | (m³) | (m)
75
100 | 1.4 | 2.1 | 0.2 | 0.6 | 1.4986 | 7.7445 | 0.225 |  | 6.2
150 | 1.4 | 2.1 | 0.2 | 0.6 | 1.4986 | 7.7445 | 0.225 |  | 6.2
200 | 1.4 | 2.1 | 0.2 | 0.6 | 1.4986 | 7.7445 | 0.225 |  | 6.2
250 | 1.4 | 2.1 | 0.2 | 0.6 | 1.4986 | 7.7445 | 0.225 |  | 6.2
300 | 1.4 | 2.1 | 0.2 | 0.6 | 1.4986 | 7.7445 | 0.225 |  | 6.2
400 | 1.4 | 2.1 | 0.2 | 0.6 | 1.4986 | 7.7445 | 0.225 |  | 6.2
TABELA 18 - Hidrante Massa de Armadura (kg)
Bitola (mm)
| 10 | 8 | 6.3 | 5
75
100 | 10 | 79 | 97 | 15
150 | 10 | 79 | 97 | 15
200 | 10 | 79 | 97 | 15
250 | 10 | 79 | 97 | 15
300 | 10 | 79 | 97 | 15
400 | 10 | 79 | 97 | 15
TABELA 19 - Registro
| Dimensão 1 | Dimensão 2 | Espessura | Tampa | Concreto | Forma | Concreto Magro | Rachão | Perímetro
| (m) | (m) | (m) | (m) | (m³) | (m²) | (m³) | (m³) | (m)
75
100 | 1.4 | 1.4 | 0.2 | 0.6 | 1.115 | 7.0352 | 0.162 | 0.648 | 4.8
150 | 1.4 | 1.4 | 0.2 | 0.6 | 1.115 | 7.0352 | 0.162 | 0.648 | 4.8
200 | 1.9 | 1.9 | 0.2 | 0.6 | 1.85 | 10.1852 | 0.2645 | 1.058 | 6.8
250 | 1.9 | 1.9 | 0.2 | 0.6 | 1.85 | 10.1852 | 0.2645 | 1.058 | 6.8
300 | 1.9 | 1.9 | 0.2 | 0.6 | 1.85 | 10.1852 | 0.2645 | 1.058 | 6.8
400 | 1.9 | 1.9 | 0.2 | 0.6 | 1.85 | 10.1852 | 0.2645 | 1.058 | 6.8
TABELA 20 - Registro Massa de Armadura (kg)
Bitola (mm)
| 10 | 8 | 6.3 | 5
75
100 | 18 | 48 | 101 | 14
150 | 18 | 48 | 101 | 14
200 | 21 | 73 | 115 | 19
250 | 21 | 73 | 115 | 19
300 | 21 | 73 | 115 | 19
400 | 21 | 73 | 115 | 19
TABELA 21 - Ventosa
| Dimensão 1 | Dimensão 2 | Espessura | Tampa | Concreto | Forma | Concreto Magro | Rachão | Perímetro
| (m) | (m) | (m) | (m) | (m³) | (m²) | (m³) | (m³) | (m)
75 | 1.4 | 1.4 | 0.2 | 0.6 | 1.115 | 7.0352 | 0.162 | 0.648 | 4.8
100 | 1.4 | 1.4 | 0.2 | 0.6 | 1.115 | 7.0352 | 0.162 | 0.648 | 4.8
150 | 1.9 | 1.9 | 0.2 | 0.6 | 1.85 | 10.1852 | 0.2645 | 1.058 | 6.8
200 | 1.9 | 1.9 | 0.2 | 0.6 | 1.85 | 10.1852 | 0.2645 | 1.058 | 6.8
250 | 1.9 | 1.9 | 0.2 | 0.6 | 1.85 | 10.1852 | 0.2645 | 1.058 | 6.8
300 | 1.9 | 1.9 | 0.2 | 0.6 | 1.85 | 10.1852 | 0.2645 | 1.058 | 6.8
400 | 1.9 | 1.9 | 0.2 | 0.6 | 1.85 | 10.1852 | 0.2645 | 1.058 | 6.8
TABELA 22 - Ventosa Massa de Armadura (kg)
Bitola (mm)
| 10 | 8 | 6.3 | 5
75 | 18 | 48 | 101 | 14
100 | 18 | 48 | 101 | 14
150 | 21 | 73 | 115 | 19
200 | 21 | 73 | 115 | 19
250 | 21 | 73 | 115 | 19
300 | 21 | 73 | 115 | 19
400 | 21 | 73 | 115 | 19
TABELA 23 - VRP
| Dimensão 1 | Dimensão 2 | Espessura | Tampa | Concreto | Forma | Concreto Magro | Rachão | Perímetro
| (m) | (m) | (m) | (m) | (m³) | (m²) | (m³) | (m³) | (m)
75
100
150
200
250
300 | 1.5 | 2.9 | 0.2 | 0.6 | 2.2871 | 11.368 | 0.3675 |  | 8
400
TABELA 24 - VRP Massa de Armadura (kg)
Bitola (mm)
| 10 | 8 | 6.3 | 5
75
100
150
200
250
300 | 20 | 106 | 120 | 14
400
TABELA 23 - Produtividade Método Convencional (m/dia)
| Sem Lençol | Com Lençol
75 | 100 | 50
100 | 100 | 50
150 | 100 | 50
200 | 70 | 35
250 | 70 | 35
300 | 70 | 35
400 | 70 | 35
800 | 50 | 25

## COTAÇÕES
QUADRO DE COTAÇÕES
ITEM | DESCRIÇÃO | UNIDADE | QUANTIDADE | PESO | MEDIANA | FORNECEDOR 1 | PREÇO 1 | FORNECEDOR 2 | PREÇO 2 | FORNECEDOR 3 | PREÇO 3 | FORNECEDOR 4 | PREÇO 4 | FORNECEDOR 5 | PREÇO 5 | FORNECEDOR 6 | PREÇO 6 |  |  | 0
E130 | ABRAÇADEIRA DE AÇO TIPO D P/ POSTE CIRCULAR, DIMENSÕES APROPRIADAS COM PARAFUOS E PORCAS | UN | 3 |  | 23.91 |  | 23.91 | [10 empty] | FORNECEDOR 7 | PREÇO 7 | COTAÇÕES
E158 | ABRAÇADEIRA TIPO D - PARA ELETRODUTO 3/4" | UN | 4 |  | 0.44 |  | 0.44 | [12 empty] | 1
C353 | ADAPTADOR DEFOFO PARA PBA TIPO KLIKSO DN80x75 FD | UN | 2 | 2.9 | 83.375 | DUCASS | 70.79 | PAMCORE | 95.96 | [10 empty] | 2
E157 | ADAPTADOR EM ALUMINIO PARA CONDULETE 3/4" | UN | 8 |  | 1.6 |  | 1.6 | [12 empty] | 1
E119 | ALÇA PREFORMADA DE DISTRIBUIÇÃO | UN | 4 |  | 7.52 |  | 7.52 | [12 empty] | 1
E135 | ARAME DE AÇO GAÇLVANIZADO Nº 12BWG | KG | 2 |  | 9.48 |  | 9.48 | [12 empty] | 1
E163 | ARANDELA TARTARUGA RECEPTACULO E27 | UN | 1 |  | 57.62 |  | 57.62 | [12 empty] | 1
C509 | ARRUELA DE BORRACHA PARA JUNTA FLANGEADA 300 LIBRAS DN100 EPDM | UN | 2 |  | 19.62 | DUCASS | 19.62 | [12 empty] | 1
C443 | ARRUELA DE BORRACHA PARA JUNTA FLANGEADA 300 LIBRAS DN65 EPDM | UN | 2 |  | 19.62 | DUCASS | 19.62 | [12 empty] | 1
C103 | ARRUELA DE BORRACHA PARA JUNTA FLANGEADA PN10 DN100 EPDM | UN | 85 |  | 2.42 | DUCASS | 2.42 | ITA | 2 | PAMCORE | 16.58 | [8 empty] | 3
C104 | ARRUELA DE BORRACHA PARA JUNTA FLANGEADA PN10 DN150 EPDM | UN | 25 |  | 35.54 | DUCASS | 3.3 | ITA | 280 | PAMCORE | 35.54 | [8 empty] | 3
C105 | ARRUELA DE BORRACHA PARA JUNTA FLANGEADA PN10 DN200 EPDM | UN | 18 |  | 4.79 | DUCASS | 4.79 | ITA | 3.9 | PAMCORE | 65.88 | [8 empty] | 3
C106 | ARRUELA DE BORRACHA PARA JUNTA FLANGEADA PN10 DN250 EPDM | UN | 6 |  | 6.01 | DUCASS | 6.01 | ITA | 5.35 | PAMCORE | 58.53 | [8 empty] | 3
C107 | ARRUELA DE BORRACHA PARA JUNTA FLANGEADA PN10 DN300 EPDM | UN | 25 |  | 9.81 | DUCASS | 9.81 | ITA | 7.15 | PAMCORE | 92.17 | [8 empty] | 3
C108 | ARRUELA DE BORRACHA PARA JUNTA FLANGEADA PN10 DN400 EPDM | UN | 6 |  | 12.95 | DUCASS | 12.95 | ITA | 8.5 | PAMCORE | 117.32 | [8 empty] | 3
C109 | ARRUELA DE BORRACHA PARA JUNTA FLANGEADA PN10 DN50 EPDM | UN | 18 |  | 1.8 | DUCASS | 1.64 | ITA | 1.8 | PAMCORE | 11.59 | [8 empty] | 3
C372 | ARRUELA DE BORRACHA PARA JUNTA FLANGEADA PN10 DN500 EPDM | UN | 3 |  | 63.15 | DUCASS | 37.28 | PAMCORE | 89.02 | [10 empty] | 2
C335 | ARRUELA DE BORRACHA PARA JUNTA FLANGEADA PN10 DN600 EPDM | UN | 7 |  | 61.97 | DUCASS | 61.97 | ITA | 38 | PAMCORE | 73.74 | [8 empty] | 3
C336 | ARRUELA DE BORRACHA PARA JUNTA FLANGEADA PN10 DN700 EPDM | UN | 1 |  | 139.62 | DUCASS | 28.15 | ITA | 190 | PAMCORE | 139.62 | [8 empty] | 3
C323 | ARRUELA DE BORRACHA PARA JUNTA FLANGEADA PN10 DN800 EPDM | UN | 6 |  | 169.14 | DUCASS | 46.46 | ITA | 210 | PAMCORE | 169.14 | [8 empty] | 3
C110 | ARRUELA DE BORRACHA PARA JUNTA FLANGEADA PN16 DN100 EPDM | UN | 4 |  | 2.42 | DUCASS | 2.42 | ITA | 2 | PAMCORE | 16.58 | [8 empty] | 3
C111 | ARRUELA DE BORRACHA PARA JUNTA FLANGEADA PN16 DN150 EPDM | UN | 6 |  | 3.3 | DUCASS | 3.3 | ITA | 2.8 | PAMCORE | 35.54 | [8 empty] | 3
C112 | ARRUELA DE BORRACHA PARA JUNTA FLANGEADA PN16 DN200 EPDM | UN | 2 |  | 4.79 | DUCASS | 4.79 | ITA | 3.9 | PAMCORE | 65.88 | [8 empty] | 3
C445 | ARRUELA DE BORRACHA PARA JUNTA FLANGEADA PN16 DN250 EPDM | UN | 5 |  | 23.205 | DUCASS | 12.01 | PAMCORE | 34.4 | [10 empty] | 2
C113 | ARRUELA DE BORRACHA PARA JUNTA FLANGEADA PN16 DN300 EPDM | UN | 18 |  | 50.99 | DUCASS | 9.81 | ITA | 7.15 | PAMCORE | 92.17 | CASA DAS VÁLVULAS | 10833 | [6 empty] | 4
C444 | ARRUELA DE BORRACHA PARA JUNTA FLANGEADA PN16 DN50 EPDM | UN | 1 |  | 6.005 | DUCASS | 3.27 | PAMCORE | 8.74 | [10 empty] | 2
E120 | ARRUELA QUADRADA DE 38MM | UN | 10 |  | 0.736 |  | 0.736 | [12 empty] | 1
E137 | BRAÇO SUPORTE TIPO "J" | UN | 1 |  | 5659.13 |  | 485.26 |  |  |  |  | CASA DAS VÁLVULAS | 10833 | [6 empty] | 2
E113 | CABO 4 X 2,50 MM² - 70ºC, PVC/PVC - CONDUTOR ENCORDOADO FORMADO POR FIOS DE COBRE ELETROLÍTICO NU, TÊMPERA MOLE, ENCORDOAMENTO CLASSE 5 CONFORME NBR NM 280, ISOLAÇÃO EM COMPOSTO TERMOPLÁSTICO À BASE DE CLORETO DE POLIVINILA (PVC/A), VEIAS PRETAS OU BRANCAS NUMERADAS SEQUENCIALMENTE, COM 1 VIA VERDE (CONDUTOR TERRA DE PROTEÇÃO), CONDUTORES TORCIDOS EM CAMADAS, SEPARADOR EM FITA DE POLIÉSTER, CAPA INTERMEDIARIA EM COMPOSTO ESPECIAL, MALHA DE COBRE ELETROLÍTICO NU COM COBERTURA DE 90%, COBERTURA EM COMPOSTO TERMOPLÁSTICO À BASE DE CLORETO DE POLIVINILA (PVC/ ST1), NA COR PRETA. | M | 30 |  | 13.85 |  | 13.85 | [12 empty] | 1
E187 | CABO DE BAIXA TENSÃO UNIPOLAR, FORMADO POR FIOS DE COBRE NÚ, TÊMPERA MOLE, ENCORDOAMENTO CLASSE 5 (NBR NM-280), CLASSE DE TENSÃO 0,6/1KV, ISOLAÇÃO EM EPR (90ºC), ENCHIMENTO EM PVC, COBERTURA EM PVC (NBR 7286), IDENTIFICADO NA COR PRETO, FORMAÇÃO 1x#35 | M | 70 |  | 25.42 |  | 25.42 | [12 empty] | 1
E186 | CABO DE BAIXA TENSÃO UNIPOLAR, FORMADO POR FIOS DE COBRE NÚ, TÊMPERA MOLE, ENCORDOAMENTO CLASSE 5 (NBR NM-280), CLASSE DE TENSÃO 0,6/1KV, ISOLAÇÃO EM EPR (90ºC), ENCHIMENTO EM PVC, COBERTURA EM PVC (NBR 7286), IDENTIFICADO NA COR PRETO, FORMAÇÃO 1x#70 | M | 45 |  | 29.4 |  | 29.4 | [12 empty] | 1
E188 | CABO DE BAIXA TENSÃO UNIPOLAR, FORMADO POR FIOS DE COBRE NÚ, TÊMPERA MOLE, ENCORDOAMENTO CLASSE 5 (NBR NM-280), CLASSE DE TENSÃO 0,6/1KV, ISOLAÇÃO EM EPR (90ºC), ENCHIMENTO EM PVC, COBERTURA EM PVC (NBR 7286), IDENTIFICADO NA COR VERDE/AMARELO, FORMAÇÃO 1x#16 | M | 20 |  | 16.19 |  | 16.19 | [12 empty] | 1
E101 | CABO DE COBRE NU 25MM² | M | 50 |  | 7.05 |  | 7.05 | [12 empty] | 1
E102 | CABO DE COBRE NU 50MM² | M | 130 |  | 30.33 |  | 30.33 | [12 empty] | 1
E149 | CABO FLEXIVEL AZUL DE 1,5MM², CLASSE DE TENSÃO 750V, FIOS DE COBRE ELETROLITICO, SECAO CIRCULAR, TEMPERA MOLE, CLASSE 5 DE ENCORDOAMENTO (NBR NM 280), ISOLAMENTO A BASE DE COMPOSTO DE PVC, SEM CHUMBO, ANTICHAMA, CLASSE TERMICA 70°C. | M | 25 |  | 0.58 |  | 0.58 | [12 empty] | 1
E145 | CABO FLEXIVEL AZUL DE 2,5MM², CLASSE DE TENSÃO 750V, FIOS DE COBRE ELETROLITICO, SECAO CIRCULAR, TEMPERA MOLE, CLASSE 5 DE ENCORDOAMENTO (NBR NM 280), ISOLAMENTO A BASE DE COMPOSTO DE PVC, SEM CHUMBO, ANTICHAMA, CLASSE TERMICA 70°C. | M | 25 |  | 0.94 |  | 0.94 | [12 empty] | 1
E184 | CABO FLEXIVEL AZUL DE 4,0MM², CLASSE DE TENSÃO 750V, FIOS DE COBRE ELETROLITICO, SECAO CIRCULAR, TEMPERA MOLE, CLASSE 5 DE ENCORDOAMENTO (NBR NM 280), ISOLAMENTO A BASE DE COMPOSTO DE PVC, SEM CHUMBO, ANTICHAMA, CLASSE TERMICA 70°C. | M | 10 |  | 1.63 |  | 1.63 | [12 empty] | 1
E150 | CABO FLEXIVEL CINZA DE 1,5MM², CLASSE DE TENSÃO 750V, FIOS DE COBRE ELETROLITICO, SECAO CIRCULAR, TEMPERA MOLE, CLASSE 5 DE ENCORDOAMENTO (NBR NM 280), ISOLAMENTO A BASE DE COMPOSTO DE PVC, SEM CHUMBO, ANTICHAMA, CLASSE TERMICA 70°C. | M | 6 |  | 0.58 |  | 0.58 | [12 empty] | 1
E147 | CABO FLEXIVEL PRETO DE 1,5MM², CLASSE DE TENSÃO 750V, FIOS DE COBRE ELETROLITICO, SECAO CIRCULAR, TEMPERA MOLE, CLASSE 5 DE ENCORDOAMENTO (NBR NM 280), ISOLAMENTO A BASE DE COMPOSTO DE PVC, SEM CHUMBO, ANTICHAMA, CLASSE TERMICA 70°C. | M | 25 |  | 0.58 |  | 0.58 | [12 empty] | 1
E111 | CABO FLEXIVEL PRETO DE 2,5MM², CLASSE DE TENSÃO 750V, FIOS DE COBRE ELETROLITICO, SECAO CIRCULAR, TEMPERA MOLE, CLASSE 5 DE ENCORDOAMENTO (NBR NM 280), ISOLAMENTO A BASE DE COMPOSTO DE PVC, SEM CHUMBO, ANTICHAMA, CLASSE TERMICA 70°C. | M | 50 |  | 0.95 |  | 0.95 | [12 empty] | 1
E183 | CABO FLEXIVEL PRETO DE 4,0MM², CLASSE DE TENSÃO 750V, FIOS DE COBRE ELETROLITICO, SECAO CIRCULAR, TEMPERA MOLE, CLASSE 5 DE ENCORDOAMENTO (NBR NM 280), ISOLAMENTO A BASE DE COMPOSTO DE PVC, SEM CHUMBO, ANTICHAMA, CLASSE TERMICA 70°C. | M | 30 |  | 1.63 |  | 1.63 | [12 empty] | 1
E112 | CABO FLEXIVEL VERDE /AMARELO DE 2,5MM², CLASSE DE TENSÃO 750V, FIOS DE COBRE ELETROLITICO, SECAO CIRCULAR, TEMPERA MOLE, CLASSE 5 DE ENCORDOAMENTO (NBR NM 280), ISOLAMENTO A BASE DE COMPOSTO DE PVC, SEM CHUMBO, ANTICHAMA, CLASSE TERMICA 70°C. | M | 25 |  | 0.95 |  | 0.95 | [12 empty] | 1
E151 | CABO FLEXIVEL VERDE/AMARELO DE 1,5MM², CLASSE DE TENSÃO 750V, FIOS DE COBRE ELETROLITICO, SECAO CIRCULAR, TEMPERA MOLE, CLASSE 5 DE ENCORDOAMENTO (NBR NM 280), ISOLAMENTO A BASE DE COMPOSTO DE PVC, SEM CHUMBO, ANTICHAMA, CLASSE TERMICA 70°C. | M | 25 |  | 0.58 |  | 0.58 | [12 empty] | 1
E146 | CABO FLEXIVEL VERDE/AMARELO DE 2,5MM², CLASSE DE TENSÃO 750V, FIOS DE COBRE ELETROLITICO, SECAO CIRCULAR, TEMPERA MOLE, CLASSE 5 DE ENCORDOAMENTO (NBR NM 280), ISOLAMENTO A BASE DE COMPOSTO DE PVC, SEM CHUMBO, ANTICHAMA, CLASSE TERMICA 70°C. | M | 25 |  | 0.94 |  | 0.94 | [12 empty] | 1
E185 | CABO FLEXIVEL VERDE/AMARELO DE 4,0MM², CLASSE DE TENSÃO 750V, FIOS DE COBRE ELETROLITICO, SECAO CIRCULAR, TEMPERA MOLE, CLASSE 5 DE ENCORDOAMENTO (NBR NM 280), ISOLAMENTO A BASE DE COMPOSTO DE PVC, SEM CHUMBO, ANTICHAMA, CLASSE TERMICA 70°C. | M | 10 |  | 1.63 |  | 1.63 | [12 empty] | 1
E136 | CABO MULTIPLEXADO 3X1X50 + 3/8P - AL. ISOLADO EPR/XLPE 8,7/15kV | M | 20 |  | 127.76 |  | 127.76 | [12 empty] | 1
E106 | CAIXA DE INSPEÇÃO REDONDA 300mm EM CONCRETO COM TAMPA DE FERRO FUNDIDO | UN | 3 |  | 137.05 |  | 137.05 | [12 empty] | 1
E108 | CAIXA DE PASSAGEM DE FORÇA COM TAMPA DE FERRO FUNDIDO - 115X95CM | UN | 3 |  | 650 |  | 650 | [12 empty] | 1
E109 | CAIXA DE PASSAGEM DE FORÇA COM TAMPA DE FERRO FUNDIDO - TIPO ZA - 28X28CM | UN | 5 |  | 200 |  | 200 | [12 empty] | 1
C114 | CAP COM BOLSA JUNTA ELÁSTICA JGS DN100 FD | UN | 8 |  | 88.08 | DUCASS | 79.2 | ITA | 98 | PAMCORE | 88.08 | [8 empty] | 3
C115 | CAP COM BOLSA JUNTA ELÁSTICA JGS DN150 FD | UN | 3 |  | 121.89 | DUCASS | 93.56 | ITA | 194 | PAMCORE | 121.89 | [8 empty] | 3
C290 | CAP COM BOLSA JUNTA ELÁSTICA JGS DN200 FD | UN | 2 |  | 179.51 | DUCASS | 171 | ITA | 320 | PAMCORE | 179.51 | [8 empty] | 3
C116 | CAP COM BOLSA JUNTA ELÁSTICA JGS DN300 FD | UN | 1 |  | 572.46 | DUCASS | 351.95 | ITA | 630 | PAMCORE | 572.46 | [8 empty] | 3
C117 | CAP COM BOLSA JUNTA TRAVADA INTERNA JTI DN300 FD | UN | 1 |  | 975.2 | DUCASS | 703.89 |  |  | PAMCORE | 1246.51 | [8 empty] | 2
E105 | CARTUCHO SOLDA EXOTÉRMICA 115G | UN | 37 |  | 7.4 |  | 7.4 | [12 empty] | 1
E168 | CENTRO DE CONTROLE DE MOTORES, PERFIL DE AÇO COM ESPESSURA MÍNIMA DE 14MSG, COR MUNSELL N6.5, COM BARRAMENTO DE 10 KA COM 1 DISJUNTOR DE ENTRADA TRIFÁSICO DE 160A, DPS CLASSE 1/2, 1 DISJUNTOR TRIFÁSICO DE 20A, 1 DISJUNTOR MONOFÁSICO DE 16A, 2 CHAVES SECCIONADORAS COM FUSIVEIS - FNH00-250kA (aR) - 2 INVERSORES DE 160A, 20% DE ESPAÇO RESERVA. CIRCUITOS AUXILIARES AO SEU FUNCIONAMENTOS COMO TOMADA AUXILIAR, ILUMINAÇÃO INTERNA, CALEFATOR, EXAUSTOR, TERMOSTATOS. LÓGICA INCLUSA COM SOFTWARE GRATUÍTO OU INCLUSO. MAIS ESPECIFICAÇÕES, VER MEMORIAL DESCRITIVO. | UN | 1 |  | 0 | [14 empty] | 0
E195 | CENTRO DE CONTROLE DE MOTORES, PERFIL DE AÇO COM ESPESSURA MÍNIMA DE 14MSG, COR MUNSELL N6.5, COM BARRAMENTO DE 10 KA COM 1 DISJUNTOR DE ENTRADA TRIFÁSICO DE 400A, DPS CLASSE 1/2, 3 DISJUNTOR TRIFÁSICO DE 16A, 2 CHAVES SECCIONADORAS 400A COM FUSIVEIS - FNH00-630kA (aR) - 2 INVERSORES DE 400A, 20% DE ESPAÇO RESERVA. CIRCUITOS AUXILIARES AO SEU FUNCIONAMENTOS COMO TOMADA AUXILIAR, ILUMINAÇÃO INTERNA, CALEFATOR, EXAUSTOR, TERMOSTATOS. LÓGICA INCLUSA COM SOFTWARE GRATUÍTO OU INCLUSO. MAIS ESPECIFICAÇÕES, VER MEMORIAL DESCRITIVO. | UN | 1 |  | 0 | [14 empty] | 0
E117 | CHAVE FUSÍVEL TIPO C 15kV 100kA ICC=10kVA - ELO FUSIVEL - 6K , COM SUPORTE | UN | 3 |  | 272.28 |  | 272.28 | [12 empty] | 1
C390 | CHAVE T | UN | 1 |  | 150 | DUCASS | 150 | [12 empty] | 1
C388 | COLAR DE TOMADA DN200x1/2" FG | UN | 1 |  | 190.15 | MECALTEC | 315 | SANECON | 65.3 | [10 empty] | 2
C469 | COLAR DE TOMADA DN250x1/2" FG | UN | 1 |  | 209.45 | MECALTEC | 340 | SANECON | 78.9 | [10 empty] | 2
C118 | COLAR DE TOMADA DN75x3/4" PVC | UN | 1 |  | 16.05 | HIDROMAR | 16.05 | FERREIRA COSTA - TIGRE | 14.3 | FERREIRA COSTA - AMANCO | 16.9 | [8 empty] | 3
E172 | CONDULETE EM ALUMINIO MULTIPLO 1" TIPO X | UN | 15 |  | 11.032 |  | 11.032 | [12 empty] | 1
E156 | CONDULETE EM ALUMINIO MULTIPLO 3/4" TIPO X | UN | 4 |  | 4.12 |  | 4.12 | [12 empty] | 1
C522 | CONJUNTO MOTOBOMBA, CENTRÍFUGA, HORIZONTAL, VAZÃO= 102,6m³/h, HMT=124mca | UN | 1 |  | 39814.86 | CO MULLER | 39756 | ATENAS | 39873.72 | [10 empty] | 2
C521 | CONJUNTO MOTOBOMBA, CENTRÍFUGA, HORIZONTAL, VAZÃO= 407,7m³/h, HMT=95mca | UN | 1 |  | 108999.42 | CO MULLER | 107247 | ATENAS | 110751.84 | [10 empty] | 2
C432 | CRUZETA COM FLANGES PN16 DN200 AÇO | UN | 1 |  | 0 | [14 empty] | 0
E121 | CRUZETA DE 2400MM | UN | 2 |  | 197.06 |  | 197.06 | [12 empty] | 1
C354 | CURVA 11° PVC JE PBA DN75/DE85 PVC | UN | 7 |  | 0 | [14 empty] | 0
C119 | CURVA 11°15' COM BOLSAS JUNTA ELÁSTICA JGS DN100 FD | UN | 48 |  | 150.14 | DUCASS | 147.02 | ITA | 210 | PAMCORE | 150.14 | [8 empty] | 3
C120 | CURVA 11°15' COM BOLSAS JUNTA ELÁSTICA JGS DN150 FD | UN | 16 |  | 232.25 | DUCASS | 144.05 | ITA | 330 | PAMCORE | 232.25 | [8 empty] | 3
C121 | CURVA 11°15' COM BOLSAS JUNTA ELÁSTICA JGS DN200 FD | UN | 23 |  | 358.63 | DUCASS | 358.63 | ITA | 540 | PAMCORE | 300.43 | [8 empty] | 3
C122 | CURVA 11°15' COM BOLSAS JUNTA ELÁSTICA JGS DN300 FD | UN | 8 |  | 430.65 | DUCASS | 430.65 | ITA | 860 | PAMCORE | 399.18 | [8 empty] | 3
C123 | CURVA 11°15' COM BOLSAS JUNTA TRAVADA EXTERNA JTE DN800 FD | UN | 2 | 591.4 | 17372.17 | DUCASS | 13805.9 |  |  | PAMCORE | 20938.44 | [8 empty] | 2
C124 | CURVA 11°15' COM BOLSAS JUNTA TRAVADA INTERNA JTI DN300 FD | UN | 8 |  | 1304.29 | DUCASS | 861.3 |  |  | PAMCORE | 1747.28 | [8 empty] | 2
C357 | CURVA 11°15' COM BOLSAS JUNTA TRAVADA INTERNA JTI DN400 FD | UN | 3 |  | 1713.6 | DUCASS | 1713.6 | [12 empty] | 1
C381 | CURVA 11°15' COM FLANGES PN10 DN200 FD | UN | 1 | 36 | 860.53 | DUCASS | 1372 | PAMCORE | 349.06 | [10 empty] | 2
C405 | CURVA 11°15' COM FLANGES PN10 DN300 FD | UN | 1 | 62 | 1219.365 | DUCASS | 1737.74 | PAMCORE | 700.99 | [10 empty] | 2
C125 | CURVA 22°30' COM BOLSAS JUNTA ELÁSTICA JGS DN100 FD | UN | 8 |  | 149.36 | DUCASS | 130.68 | ITA | 230 | PAMCORE | 149.36 | [8 empty] | 3
C126 | CURVA 22°30' COM BOLSAS JUNTA ELÁSTICA JGS DN150 FD | UN | 8 |  | 166.41 | DUCASS | 163.35 | ITA | 345 | PAMCORE | 166.41 | [8 empty] | 3
C127 | CURVA 22°30' COM BOLSAS JUNTA ELÁSTICA JGS DN200 FD | UN | 9 |  | 283.98 | DUCASS | 252.45 | ITA | 520 | PAMCORE | 283.98 | [8 empty] | 3
C128 | CURVA 22°30' COM BOLSAS JUNTA ELÁSTICA JGS DN300 FD | UN | 2 |  | 475.2 | DUCASS | 475.2 | ITA | 880 | PAMCORE | 440.35 | [8 empty] | 3
C129 | CURVA 22°30' COM BOLSAS JUNTA TRAVADA EXTERNA JTE DN300 FD | UN | 2 | 119.4 | 5915.2 | DUCASS | 5915.2 | [12 empty] | 1
C130 | CURVA 22°30' COM BOLSAS JUNTA TRAVADA INTERNA JTI DN300 FD | UN | 2 |  | 1369.425 | DUCASS | 950.4 |  |  | PAMCORE | 1788.45 | [8 empty] | 2
C358 | CURVA 22°30' COM BOLSAS JUNTA TRAVADA INTERNA JTI DN400 FD | UN | 3 |  | 1836 | DUCASS | 1836 | [12 empty] | 1
C407 | CURVA 22°30' COM FLANGES PN10 DN250 FD | UN | 1 | 56 | 1423.36 | DUCASS | 1423.36 | [12 empty] | 1
C300 | CURVA 22°30' COM FLANGES PN10 DN300 FD | UN | 1 | 73 | 579.37 | DUCASS | 576 | ITA | 1554 | PAMCORE | 579.37 | [8 empty] | 3
C459 | CURVA 22°30' COM FLANGES PN16 DN200 FD | UN | 1 | 41 | 1101 | DUCASS | 1101 | [12 empty] | 1
C131 | CURVA 45° COM BOLSAS JUNTA ELÁSTICA JGS DN100 FD | UN | 4 |  | 148.79 | DUCASS | 126.23 | ITA | 250 | PAMCORE | 148.79 | [8 empty] | 3
C132 | CURVA 45° COM BOLSAS JUNTA ELÁSTICA JGS DN150 FD | UN | 8 |  | 185.79 | DUCASS | 178.2 | ITA | 364 | PAMCORE | 185.79 | [8 empty] | 3
C133 | CURVA 45° COM BOLSAS JUNTA ELÁSTICA JGS DN200 FD | UN | 19 |  | 295.01 | DUCASS | 289.58 | ITA | 560 | PAMCORE | 295.01 | [8 empty] | 3
C291 | CURVA 45° COM BOLSAS JUNTA ELÁSTICA JGS DN300 FD | UN | 3 |  | 684 | DUCASS | 684 | ITA | 1140 | PAMCORE | 610 | [8 empty] | 3
C363 | CURVA 45° COM BOLSAS JUNTA ELÁSTICA JGS DN400 FD | UN | 1 |  | 1429.94 | DUCASS | 1309.68 | PAMCORE | 1550.2 | [10 empty] | 2
C134 | CURVA 45° COM BOLSAS JUNTA TRAVADA EXTERNA JTE DN300 FD | UN | 1 | 127.6 | 6004.3 | DUCASS | 6004.3 | [12 empty] | 1
C310 | CURVA 45° COM BOLSAS JUNTA TRAVADA EXTERNA JTE DN800 FD | UN | 1 | 416 | 26230.415 | DUCASS | 28789.37 |  |  | PAMCORE | 23671.46 | [8 empty] | 2
C359 | CURVA 45° COM BOLSAS JUNTA TRAVADA INTERNA JTI DN400 FD | UN | 2 |  | 2978.64 | DUCASS | 2619.36 | PAMCORE | 3337.92 | [10 empty] | 2
C379 | CURVA 45° COM FLANGES PN10 DN200 FD | UN | 3 | 26 | 466.4 | DUCASS | 558 | PAMCORE | 374.8 | [10 empty] | 2
C414 | CURVA 45° COM FLANGES PN10 DN250 FD | UN | 1 | 1 | 1060.32 | DUCASS | 887.4 | PAMCORE | 1233.24 | [10 empty] | 2
C301 | CURVA 45° COM FLANGES PN10 DN300 FD | UN | 1 | 74 | 1520.07 | DUCASS | 1033.2 | ITA | 1640 | PAMCORE | 1520.07 | [8 empty] | 3
C441 | CURVA 45° COM FLANGES PN16 DN200 FD | UN | 2 | 26 | 473.5 | DUCASS | 558 | PAMCORE | 389 | [10 empty] | 2
C135 | CURVA 90° COM BOLSAS JUNTA ELÁSTICA JGS DN100 FD | UN | 1 |  | 162.65 | DUCASS | 148.5 | ITA | 269 | PAMCORE | 162.65 | [8 empty] | 3
C489 | CURVA 90° COM BOLSAS JUNTA ELÁSTICA JGS DN150 FD | UN | 1 |  | 264.855 | DUCASS | 270 | PAMCORE | 259.71 | [10 empty] | 2
C136 | CURVA 90° COM BOLSAS JUNTA ELÁSTICA JGS DN200 FD | UN | 2 |  | 386.1 | DUCASS | 386.1 | ITA | 650 | PAMCORE | 344.19 | [8 empty] | 3
C137 | CURVA 90° COM BOLSAS JUNTA ELÁSTICA JGS DN300 FD | UN | 1 |  | 967.73 | DUCASS | 967.73 | ITA | 1349 | PAMCORE | 879.97 | [8 empty] | 3
C138 | CURVA 90° COM BOLSAS JUNTA TRAVADA EXTERNA JTE DN300 FD | UN | 1 | 144.6 | 4429.52 | DUCASS | 6407.73 |  |  | PAMCORE | 2451.31 | [8 empty] | 2
C139 | CURVA 90° COM BOLSAS JUNTA TRAVADA INTERNA JTI DN300 FD | UN | 1 |  | 2081.765 | DUCASS | 1935.45 |  |  | PAMCORE | 2228.08 | [8 empty] | 2
C140 | CURVA 90° COM FLANGES E PÉ PN10 DN100 FD | UN | 5 | 17 | 344 | DUCASS | 365.33 | ITA | 344 | PAMCORE | 242.64 | [8 empty] | 3
C377 | CURVA 90° COM FLANGES E PÉ PN10 DN200 FD | UN | 1 | 43.5 | 666.05 | DUCASS | 762 | PAMCORE | 570.1 | [10 empty] | 2
C439 | CURVA 90° COM FLANGES E PÉ PN16 DN200 FD | UN | 1 | 43.5 | 666.6 | DUCASS | 762 | PAMCORE | 571.2 | [10 empty] | 2
C141 | CURVA 90° COM FLANGES PN10 DN100 FD | UN | 8 | 11 | 215.33 | DUCASS | 215.33 | ITA | 230 | PAMCORE | 180.12 | [8 empty] | 3
C142 | CURVA 90° COM FLANGES PN10 DN150 FD | UN | 4 | 18 | 348.98 | DUCASS | 348.98 | ITA | 420 | PAMCORE | 276.32 | [8 empty] | 3
C143 | CURVA 90° COM FLANGES PN10 DN200 FD | UN | 1 | 28 | 504.9 | DUCASS | 504.9 | ITA | 590 | PAMCORE | 382.77 | [8 empty] | 3
C496 | CURVA 90° COM FLANGES PN10 DN300 FD | UN | 1 | 66 | 1384.67 | DUCASS | 1672.8 | PAMCORE | 1096.54 | [10 empty] | 2
C504 | CURVA 90° COM FLANGES PN16 DN100 FD | UN | 1 | 11 | 225.8 | DUCASS | 261 | PAMCORE | 190.6 | [10 empty] | 2
C144 | CURVA 90° COM FLANGES PN16 DN150 FD | UN | 4 | 18 | 348.98 | DUCASS | 348.98 | ITA | 440 | PAMCORE | 276.32 | [8 empty] | 3
E133 | CURVA DE AÇO GALVANIZADO 90° - 100MM | UN | 2 |  | 131.31 |  | 131.31 | [12 empty] | 1
E155 | CURVA DE FERRO GALVANIZADO 90 ° - 3/4" | UN | 1 |  | 7.9 |  | 7.9 | [12 empty] | 1
E171 | CURVA DE FERRO GALVANIZADO 90° - 1" | UN | 1 |  | 7.15 |  | 7.15 | [12 empty] | 1
C518 | CURVA EM AÇO COM FLANGES PN16 E REDUÇÃO CONCÊNTRICA DN200x150 AÇO - VER DETALHE PEÇA 03 | UN | 1 |  | 0 | [14 empty] | 0
C519 | CURVA EM AÇO COM FLANGES PN16 E REDUÇÃO CONCÊNTRICA DN200x150 AÇO - VER DETALHE PEÇA 04 | UN | 1 |  | 0 | [10 empty] | PAMCORE | 36028.16 |  |  | 1
C516 | CURVA EM AÇO COM FLANGES PN16 E REDUÇÃO EXCÊNTRICA DN250x200 AÇO - VER DETALHE PEÇA 01 | UN | 1 |  | 7357.365 | [6 empty] | CASA DAS VÁLVULAS | 7044.73 | VCW | 7670 | PAMCORE | 8442.74 |  |  | 3
C517 | CURVA EM AÇO COM FLANGES PN16 E REDUÇÃO EXCÊNTRICA DN250x200 AÇO - VER DETALHE PEÇA 02 | UN | 1 |  | 0 | [14 empty] | 0
E132 | ELETRODUTO DE AÇO ZINCADO 100MM | M | 3 |  | 4081.99 |  | 346.73 |  |  |  |  | CASA DAS VÁLVULAS | 4081.99 | VCW | 4455 | PAMCORE | 6239.97 |  |  | 4
E154 | ELETRODUTO DE FERRO GALVANIZADO 3/4" | M | 8 |  | 6200 |  | 6.91 |  |  |  |  | CASA DAS VÁLVULAS | 6419.27 | VCW | 6200 | PAMCORE | 7754.54 |  |  | 4
E169 | ELETRODUTO DE FERRO GALVANIZADO Ø 1" - 3M | UN | 7 |  | 7044.73 |  | 16.89 |  |  |  |  | CASA DAS VÁLVULAS | 7044.73 | VCW | 7180 | PAMCORE | 7920.21 |  |  | 4
E110 | ELETRODUTO TIPO PEAD Ø 2" | M | 28 |  | 11390 |  | 7.3 |  |  |  |  | CASA DAS VÁLVULAS | 13167.74 | VCW | 11390 | PAMCORE | 11666.81 |  |  | 4
E153 | ELETRODUTO TIPO PEAD Ø 3" | M | 5 |  | 4.5 |  | 4.5 | [12 empty] | 1
E173 | EMENDA DE FERRO GALVANIZADO 1" | UN | 7 |  | 3.09 |  | 3.09 | [12 empty] | 1
E165 | EMENDA DE FERRO GALVANIZADO 3/4" | UN | 3 |  | 2.89 |  | 2.89 | [12 empty] | 1
C147 | EXTREMIDADE FLANGE E BOLSA JUNTA ELÁSTICA JGS DN100 FD | UN | 2 | 9.8 | 269.425 | DUCASS | 344.85 | ITA | 194 | [10 empty] | 2
C148 | EXTREMIDADE FLANGE E PONTA COM ABA DE VEDAÇÃO PN10 DN100x0,70m FD | UN | 5 | 21 | 420 | DUCASS | 516.45 | ITA | 420 | PAMCORE | 302.81 | [8 empty] | 3
C286 | EXTREMIDADE FLANGE E PONTA COM ABA DE VEDAÇÃO PN10 DN200x0,70m FD | UN | 2 | 46 | 871.2 | DUCASS | 871.2 | ITA | 1030 | PAMCORE | 611.48 | [8 empty] | 3
C149 | FILTRO Y COM FLANGES PN16 DN300 FD | UN | 1 |  | 8772 | BERMAD | 9463.41 | DUCASS | 8772 | ITA | 3200 | [8 empty] | 3
E141 | FIO DE COBRE , 4MM², ISOLADO , MINIMO 8 VOLTAS | M | 10 |  | 1.6 |  | 1.6 | [12 empty] | 1
C492 | FLANGE AVULSO PN10 Ø8" AÇO | UN | 1 |  | 0 | [14 empty] | 0
C417 | FLANGE CEGO PN10 DN250 FD | UN | 1 | 17 | 231.42 | DUCASS | 264.6 | PAMCORE | 198.24 | [10 empty] | 2
C430 | FLANGE CEGO PN16 DN200 FD | UN | 2 | 2 | 161 | DUCASS | 161 | [12 empty] | 1
E122 | GANCHO OLHAL | UN | 3 |  | 10 |  | 10 | [12 empty] | 1
E100 | HASTE COPERWELD 3/4" X 2400M COM CONECTOR | M | 11 |  | 68.9 |  | 68.9 | [12 empty] | 1
C466 | HASTE DE PROLONGAMENTO COM QUADRADO E BOCA DE CHAVA Ø1.1/8"x0,50m FD | UN | 1 |  | 150 | DUCASS | 150 | [12 empty] | 1
C467 | HASTE DE PROLONGAMENTO COM QUADRADO E BOCA DE CHAVA Ø1.1/8"x0,75m FD | UN | 1 |  | 389.38 | DUCASS | 150 | PAMCORE | 628.76 | [10 empty] | 2
C389 | HASTE DE PROLONGAMENTO COM QUADRADO E BOCA DE CHAVA Ø1.1/8"x1,08m FD | UN | 1 |  | 467.975 | DUCASS | 150 | PAMCORE | 785.95 | [10 empty] | 2
C419 | HASTE DE PROLONGAMENTO COM QUADRADO E BOCA DE CHAVA Ø1.1/8"x1,57m FD | UN | 1 |  | 486.975 | DUCASS | 188 | PAMCORE | 785.95 | [10 empty] | 2
C150 | HIDRANTE DE COLUNA SIMPLES PN10 DN100 FD | UN | 7 |  | 3911.0576 | METALCASTY | 3911.0576 | DUCASS | 5110.28 | ITA | 1900 | [8 empty] | 3
C151 | HIDRÔMETRO - A SER DEFINIDO PELA CESAMA DN100 FD | UN | 5 |  | 1859 | HIDRAUCONEX | 1859 | [12 empty] | 1
E159 | INTERRUPTOR 2 SIMPLES + TOMADA 2P+t 10A | UN | 1 |  | 18.9 |  | 18.9 | [12 empty] | 1
E177 | INTERRUPTOR DUAS TECLAS SIMPLES | UN | 1 |  | 5.44 |  | 5.44 | [12 empty] | 1
E123 | ISOLADOR DE DISCO GARFO OLHAL DE VIDRO | UN | 6 |  | 62.01 |  | 62.01 | [12 empty] | 1
C494 | JUNÇÃO 45° COM FLANGES PN10 DN200 FD | UN | 1 |  | 937.905 | DUCASS | 1081.24 | PAMCORE | 794.57 | [10 empty] | 2
C403 | JUNÇÃO 45° COM FLANGES PN10 DN300 FD | UN | 1 | 111 | 2655.65 | DUCASS | 2872.31 | PAMCORE | 2438.99 | [10 empty] | 2
C152 | JUNTA DE DESMONTAGEM TRAVADA AXIALMENTE PN10 DN100 FD | UN | 5 | 21 | 420 | DUCASS | 579.6 | ITA | 420 | PAMCORE | 404.91 | [8 empty] | 3
C287 | JUNTA DE DESMONTAGEM TRAVADA AXIALMENTE PN10 DN200 FD | UN | 1 | 49 | 1035 | DUCASS | 1108.8 | ITA | 1035 | PAMCORE | 830.04 | [8 empty] | 3
C422 | JUNTA DE DESMONTAGEM TRAVADA AXIALMENTE PN10 DN250 FD | UN | 2 | 65 | 1452.23 | DUCASS | 1574.6 | PAMCORE | 1329.86 | [10 empty] | 2
C153 | JUNTA DE DESMONTAGEM TRAVADA AXIALMENTE PN10 DN300 FD | UN | 3 | 92 | 1769 | DUCASS | 2062.22 | ITA | 1769 | PAMCORE | 1404.18 | [8 empty] | 3
C364 | JUNTA DE DESMONTAGEM TRAVADA AXIALMENTE PN10 DN400 FD | UN | 1 | 155 | 3260.185 | DUCASS | 3333.24 | PAMCORE | 3187.13 | [10 empty] | 2
C370 | JUNTA DE DESMONTAGEM TRAVADA AXIALMENTE PN10 DN500 FD | UN | 1 | 200 | 3952.225 | DUCASS | 3780.62 | PAMCORE | 4123.83 | [10 empty] | 2
C330 | JUNTA DE DESMONTAGEM TRAVADA AXIALMENTE PN10 DN600 FD | UN | 2 | 259 | 4956.08 | DUCASS | 4956.08 | ITA | 5469 | PAMCORE | 4060.15 | [8 empty] | 3
C314 | JUNTA DE DESMONTAGEM TRAVADA AXIALMENTE PN10 DN800 FD | UN | 1 | 443 | 13951.88 | DUCASS | 15073.42 | ITA | 9355 | PAMCORE | 13951.88 | [8 empty] | 3
C425 | JUNTA DE DESMONTAGEM TRAVADA AXIALMENTE PN16 DN150 FD | UN | 2 | 36 | 862.635 | DUCASS | 920.7 | PAMCORE | 804.57 | [10 empty] | 2
C438 | JUNTA DE DESMONTAGEM TRAVADA AXIALMENTE PN16 DN200 FD | UN | 1 | 53 | 1033.585 | DUCASS | 1018.8 | PAMCORE | 1048.37 | [10 empty] | 2
C154 | JUNTA DE DESMONTAGEM TRAVADA AXIALMENTE PN16 DN300 FD | UN | 5 | 117 | 2062.22 | DUCASS | 2062.22 | ITA | 2244 | PAMCORE | 1732.68 | [8 empty] | 3
C378 | JUNTA DE EXPANSÃO DE BORRACHA PN10 DN200 FD | UN | 1 |  | 4.79 | DUCASS | 4.79 | [12 empty] | 1
C412 | JUNTA DE EXPANSÃO DE BORRACHA PN10 DN250 FD | UN | 1 |  | 6.01 | DUCASS | 6.01 | [12 empty] | 1
C399 | JUNTA DE EXPANSÃO DE BORRACHA PN10 DN300 FD | UN | 1 |  | 9.81 | DUCASS | 9.81 | [12 empty] | 1
E164 | LAMPADA LED BULBO - 9W | UN | 1 |  | 6.99 |  | 6.99 | [12 empty] | 1
E166 | LAMPADA TUBULAR 10W - LED | UN | 2 |  | 8.38 |  | 8.38 | [12 empty] | 1
E162 | LUMINARIA HERMETICA IP 65 - 1X10W | UN | 1 |  | 56 |  | 56 | [12 empty] | 1
E115 | LUMINARIA PUBLICA LED 75W LUZ BRANCA 6500K, FLUXO LUMINOSO 11250 LUMENS, ABERTURA DE FACHO 120°, TENSÃO BIVOLT AUTOMATICO, GRAL DE PROTEÇÃO IP 66, CORPO EM ALUMINIO NA COR PRETA. | UN | 5 |  | 372 |  | 372 | [12 empty] | 1
C155 | LUVA COM BOLSAS JUNTA ELÁSTICA JGS DN100 FD | UN | 15 |  | 147.66 | DUCASS | 133.65 | ITA | 230 | PAMCORE | 147.66 | [8 empty] | 3
C156 | LUVA COM BOLSAS JUNTA ELÁSTICA JGS DN150 FD | UN | 8 |  | 218.3 | DUCASS | 203.45 | ITA | 330 | PAMCORE | 218.3 | [8 empty] | 3
C157 | LUVA COM BOLSAS JUNTA ELÁSTICA JGS DN200 FD | UN | 11 |  | 284.45 | DUCASS | 274.73 | ITA | 480 | PAMCORE | 284.45 | [8 empty] | 3
C158 | LUVA COM BOLSAS JUNTA ELÁSTICA JGS DN300 FD | UN | 2 |  | 586.35 | DUCASS | 490.05 | ITA | 744 | PAMCORE | 586.35 | [8 empty] | 3
C311 | LUVA COM BOLSAS JUNTA ELÁSTICA JGS DN800 FD | UN | 3 |  | 6840 | DUCASS | 4436.57 | ITA | 6840 | PAMCORE | 9796.04 | [8 empty] | 3
E134 | LUVA DE AÇO GAVANIZADO 100MM | UN | 4 |  | 29.15 |  | 29.15 | [12 empty] | 1
C159 | LUVA DE CORRER COM BOLSAS JUNTA MECÂNICA JM DN100 FD | UN | 20 | 19.14 | 384 | DUCASS | 409.87 | ITA | 384 | PAMCORE | 266.09 | [8 empty] | 3
C160 | LUVA DE CORRER COM BOLSAS JUNTA MECÂNICA JM DN150 FD | UN | 16 | 27.56 | 522.41 | DUCASS | 522.41 | ITA | 534 | PAMCORE | 388.43 | [8 empty] | 3
C161 | LUVA DE CORRER COM BOLSAS JUNTA MECÂNICA JM DN200 FD | UN | 15 | 41.36 | 799 | DUCASS | 690.8 | ITA | 799 | PAMCORE | 519.62 | CASA DAS VÁLVULAS | 7044.73 | VCW | 7260 | PAMCORE | 8080.41 |  |  | 6
C162 | LUVA DE CORRER COM BOLSAS JUNTA MECÂNICA JM DN250 FD | UN | 6 | 64.48 | 923.78 | DUCASS | 923.78 | ITA | 1245 | PAMCORE | 755.36 | [8 empty] | 3
C163 | LUVA DE CORRER COM BOLSAS JUNTA MECÂNICA JM DN300 FD | UN | 27 | 76.68 | 1115 | DUCASS | 1115 | ITA | 1469 | PAMCORE | 964.96 | [8 empty] | 3
C164 | LUVA DE CORRER COM BOLSAS JUNTA MECÂNICA JM DN400 FD | UN | 6 | 133.5 | 1761.52 | DUCASS | 1761.52 | ITA | 2550 | PAMCORE | 1752.62 | [8 empty] | 3
C367 | LUVA DE CORRER COM BOLSAS JUNTA MECÂNICA JM DN500 FD | UN | 2 | 194 | 2403.395 | DUCASS | 2402.95 | PAMCORE | 2403.84 | [10 empty] | 2
C334 | LUVA DE CORRER COM BOLSAS JUNTA MECÂNICA JM DN600 FD | UN | 2 | 242.4 | 5104 | DUCASS | 3515.6 | ITA | 5104 | PAMCORE | 7202.01 | [8 empty] | 3
C312 | LUVA DE CORRER COM BOLSAS JUNTA MECÂNICA JM DN800 FD | UN | 2 | 419.84 | 8840 | DUCASS | 6942.78 | ITA | 8840 | PAMCORE | 12479.79 | [8 empty] | 3
C470 | LUVA DE TRANSIÇÃO FÊMEA ELETROFUSÃO/BRONZE DE20mm 1/2" PEAD | UN | 1 |  | 0 | [14 empty] | 0
C490 | LUVA ULTRALINK - TIPO H DN200 AÇO | UN | 1 |  | 1680 | DUCASS | 1680 | [12 empty] | 1
E124 | MÃO FRANCESA PERFILADA NORMAL | UN | 2 |  | 25.39 |  | 25.39 | [12 empty] | 1
E170 | MÃO FRANCESA SIMPLES PARA PERFILADO 50MM | UN | 8 |  | 15 |  | 15 | [12 empty] | 1
E140 | MASSA DE CALAFETAR | CX | 1 |  | 2280 |  | 24.31 |  |  |  |  | FACTUM | 2280 | PAMCORE | 3401.61 |  |  |  |  | 3
E191 | MEDIDOR DE VAZÃO - MEDIDOR TRANSMISSOR DE VAZÃO ELETROMAGNÉTICO | UN | 1 |  | 12740 |  | 12740 | [12 empty] | 1
C386 | MEDIDOR DE VAZÃO ELETROMAGNÉTICO COM FLANGES PN10 DN200 FD | UN | 1 |  | 15205 | GENERAL TECH | 13100 | CONAUT | 17310 | [10 empty] | 2
C457 | MEDIDOR DE VAZÃO ELETROMAGNÉTICO COM FLANGES SEM NECESSIDADE DE TRECHOS RETOS (0D:0D) PN10 DN200 FD | UN | 1 |  | 17220 | GENERAL TECH | 15600 | INTERVÁLVULAS | 17020 | DIGITROL | 27441 | CONAUT | 17420 | [6 empty] | 4
C455 | MEDIDOR DE VAZÃO ELETROMAGNÉTICO COM FLANGES SEM NECESSIDADE DE TRECHOS RETOS (0D:0D) PN16 DN200 FD | UN | 1 |  | 17437.5 | GENERAL TECH | 15600 | INTERVÁLVULAS | 17020 | DIGITROL | 28280 | CONAUT | 17855 | [6 empty] | 4
E103 | MOLDE DE GRAFITE PARA CONEXÃO CABO PASSANTE HORIZONTAL 50 MM² À HASTE DE ATERRAMENTO | UN | 1 |  | 4327.455 |  | 154.91 |  |  |  |  | AVK | 8500 | [6 empty] | 2
E104 | MOLDE DE GRAFITE PARA CONEXÃO CABO/CABO - 50/25MM² | UN | 1 |  | 154.1 |  | 154.1 | [12 empty] | 1
C514 | MONOVIA E TROLLEY MANUAL CAPACIDADE 1,2T, INCLUSIVE TRANSPORTE E INSTALAÇÃO | UN | 1 |  | 35700 | CROÁCIA | 41910.88 | STAHL | 8200 | CSM | 35700 | [8 empty] | 3
E142 | MONTAGEM DA ESTRUTURA E COLOCAÇÃO DO POSTE | GL | 1 |  | 4220 |  | 4220 | [12 empty] | 1
E139 | MUFLAS DO RAMAL DE ENTRADA - CLIENTE | UN | 3 |  | 98.29 |  | 98.29 | [12 empty] | 1
E138 | MUFLAS DO RAMAL DE LIGAÇÃO - CEMIG | UN | 3 |  | 0 | [14 empty] | 0
E125 | OLHAL | UN | 4 |  | 16.64 |  | 16.64 | [12 empty] | 1
C546 | OPERACIONALIZAÇÃO DE ATERRO DE RESÍDUOS SÓLIDOS DA CONSTRUÇÃO CIVIL | M3 | 1 |  | 16.01 | ATERRO DO GRAMA | 16.01 | [12 empty] | 1
E194 | PAINEL DE AUTOMAÇÃO (INCLUSO NO CCM) | UN | 1 |  | 0 |  | 0 | [12 empty] | 1
E126 | PARAFUSO CABEÇA QUADRADA M16X 150MM | UN | 2 |  | 4.31 |  | 4.31 | [12 empty] | 1
E127 | PARAFUSO CABEÇA QUADRADA M16X TA | UN | 5 |  | 17539.005 |  | 10.94 |  |  |  |  | BERMAD | 35067.07 | [6 empty] | 2
C166 | PARAFUSOS COM PORCAS SEXTAVADAS E ARRUELAS METÁLICAS PN10 Ø16mmx80mm DN100 AÇO | UN | 614 |  | 6 | DUCASS | 3 | ITA | 6 | PAMCORE | 8.97 | [8 empty] | 3
C167 | PARAFUSOS COM PORCAS SEXTAVADAS E ARRUELAS METÁLICAS PN10 Ø16mmx80mm DN50 AÇO | UN | 72 |  | 6 | DUCASS | 3 | ITA | 6 | PAMCORE | 8.97 | [8 empty] | 3
C446 | PARAFUSOS COM PORCAS SEXTAVADAS E ARRUELAS METÁLICAS PN10 Ø16mmx80mm DN65 AÇO | UN | 8 |  | 7.255 | DUCASS | 5.4 | PAMCORE | 9.11 | [10 empty] | 2
C168 | PARAFUSOS COM PORCAS SEXTAVADAS E ARRUELAS METÁLICAS PN10 Ø20mmx100mm DN300 AÇO | UN | 252 |  | 14 | DUCASS | 7.1 | ITA | 14 | PAMCORE | 15.91 | [8 empty] | 3
C169 | PARAFUSOS COM PORCAS SEXTAVADAS E ARRUELAS METÁLICAS PN10 Ø20mmx90mm DN150 AÇO | UN | 208 |  | 8 | DUCASS | 5.4 | ITA | 8 | PAMCORE | 11.56 | [8 empty] | 3
C170 | PARAFUSOS COM PORCAS SEXTAVADAS E ARRUELAS METÁLICAS PN10 Ø20mmx90mm DN200 AÇO | UN | 144 |  | 8 | DUCASS | 5.4 | ITA | 8 | PAMCORE | 11.56 | [8 empty] | 3
C171 | PARAFUSOS COM PORCAS SEXTAVADAS E ARRUELAS METÁLICAS PN10 Ø20mmx90mm DN250 AÇO | UN | 84 |  | 8 | DUCASS | 5.4 | ITA | 8 | PAMCORE | 11.56 | [8 empty] | 3
C172 | PARAFUSOS COM PORCAS SEXTAVADAS E ARRUELAS METÁLICAS PN10 Ø24mmx110mm DN400 AÇO | UN | 96 |  | 14 | DUCASS | 15.5 | ITA | 14 | PAMCORE | 11.39 | [8 empty] | 3
C373 | PARAFUSOS COM PORCAS SEXTAVADAS E ARRUELAS METÁLICAS PN10 Ø24mmx110mm DN500 AÇO | UN | 40 |  | 15.795 | DUCASS | 20.4 | PAMCORE | 11.19 | [10 empty] | 2
C338 | PARAFUSOS COM PORCAS SEXTAVADAS E ARRUELAS METÁLICAS PN10 Ø27mmx120mm DN600 AÇO | UN | 60 |  | 21.64 | DUCASS | 25 | ITA | 20 | PAMCORE | 21.64 | [8 empty] | 3
C337 | PARAFUSOS COM PORCAS SEXTAVADAS E ARRUELAS METÁLICAS PN10 Ø27mmx130mm DN700 AÇO | UN | 24 |  | 24.02 | DUCASS | 27 | ITA | 21 | PAMCORE | 24.02 | [8 empty] | 3
C324 | PARAFUSOS COM PORCAS SEXTAVADAS E ARRUELAS METÁLICAS PN10 Ø30mmx140mm DN800 AÇO | UN | 96 |  | 29.18 | DUCASS | 33 | ITA | 28 | PAMCORE | 29.18 | [8 empty] | 3
C173 | PARAFUSOS COM PORCAS SEXTAVADAS E ARRUELAS METÁLICAS PN16 Ø16mmx80mm DN100 AÇO | UN | 32 |  | 6 | DUCASS | 3 | ITA | 6 | PAMCORE | 8.97 | [8 empty] | 3
C448 | PARAFUSOS COM PORCAS SEXTAVADAS E ARRUELAS METÁLICAS PN16 Ø16mmx80mm DN50 AÇO | UN | 4 |  | 7.255 | DUCASS | 5.4 | PAMCORE | 9.11 | [10 empty] | 2
C174 | PARAFUSOS COM PORCAS SEXTAVADAS E ARRUELAS METÁLICAS PN16 Ø20mmx90mm DN150 AÇO | UN | 64 |  | 8 | DUCASS | 5.4 | ITA | 8 | PAMCORE | 11.56 | [8 empty] | 3
C175 | PARAFUSOS COM PORCAS SEXTAVADAS E ARRUELAS METÁLICAS PN16 Ø20mmx90mm DN200 AÇO | UN | 16 |  | 8 | DUCASS | 5.4 | ITA | 8 | PAMCORE | 11.56 | [8 empty] | 3
C449 | PARAFUSOS COM PORCAS SEXTAVADAS E ARRUELAS METÁLICAS PN16 Ø24mmx100mm DN250 AÇO | UN | 36 |  | 20.775 | DUCASS | 17.9 | PAMCORE | 23.65 | [10 empty] | 2
C176 | PARAFUSOS COM PORCAS SEXTAVADAS E ARRUELAS METÁLICAS PN16 Ø24mmx100mm DN300 AÇO | UN | 120 |  | 15.5 | DUCASS | 15.5 | ITA | 14 | PAMCORE | 21.48 | [8 empty] | 3
C447 | PARAFUSOS COM PORCAS SEXTAVADAS E ARRUELAS METÁLICAS PN16 Ø3/4"mmx3.1/2"mm DN65 AÇO | UN | 8 |  | 5.4 | DUCASS | 5.4 | [12 empty] | 1
C510 | PARAFUSOS COM PORCAS SEXTAVADAS E ARRUELAS METÁLICAS PN16 Ø3/4"mmx4"mm DN100 AÇO | UN | 16 |  | 5.4 | DUCASS | 5.4 | [12 empty] | 1
C392 | PEÇA ESPECIAL Ø12" AÇO | UN | 1 |  | 0 | [14 empty] | 0
C472 | PEÇA ESPECIAL Ø16" AÇO | UN | 1 |  | 0 | [14 empty] | 0
C491 | PEÇA ESPECIAL Ø8" AÇO | UN | 1 |  | 0 | [14 empty] | 0
C434 | PLACA DE REDUÇÃO PN16 DN100x50 FD | UN | 1 |  | 126.245 | DUCASS | 108 | PAMCORE | 144.49 | [10 empty] | 2
C433 | PLACA DE REDUÇÃO PN16 DN200x100 FD | UN | 1 |  | 347.78 | DUCASS | 347.78 | [12 empty] | 1
E128 | PORCA QUADRADA DE AÇO M16 | UN | 4 |  | 0.76 |  | 0.76 | [12 empty] | 1
E114 | POSTE CONICO METALICO PARA DUAS PETALAS, FLANGEADO. | UN | 1 |  | 597.7 |  | 597.7 | [12 empty] | 1
E116 | POSTE DE CONCRETO CIRCULAR - 11M/600dAN | UN | 1 |  | 1064.44 |  | 1064.44 | [12 empty] | 1
E180 | PROJETOR DE LED - 50W | UN | 2 |  | 512 |  | 512 | [12 empty] | 1
E181 | PROJETOR DE LED -30W | UN | 4 |  | 512 |  | 512 | [12 empty] | 1
E167 | QUADRO DE FORÇA DE SOBREPOR PERFIL DE AÇO COM ESPESSURA MÍNIMA DE 14MSG, COR MUNSELL N6.5 COM BARRAMENTO ICC 6kA - 63A, COM 1 DISJUNTOR DE ENTRADA TRIPOLAR DE 63A ,SAIDAS 4 DISJUNTORES MONOPOLAR DE 16A , 4 DUSJUNTORES BIPOLARES DE 16A, 1 DISJUNTOR TRIPOLAR DE 16A, 1 DISJUNTOR TRIPOLAR DE 25A, MAIS 20% DE ESPAÇO RESERVA - MAIS ESPECIFICAÇÕES, VER MEMORIAL DESCRITIVO. | UN | 1 |  | 1600 |  | 1600 | [12 empty] | 1
C177 | REDUÇÃO COM FLANGES PN10 DN200x150 FD | UN | 3 | 22 | 351.95 | DUCASS | 351.95 | ITA | 420 | PAMCORE | 305.27 | [8 empty] | 3
C299 | REDUÇÃO COM FLANGES PN10 DN300x200 FD | UN | 1 | 58 | 1175.64 | DUCASS | 795.6 | ITA | 1244 | PAMCORE | 1175.64 | [8 empty] | 3
C328 | REDUÇÃO COM FLANGES PN10 DN700x600 FD | UN | 1 | 195 | 5320 | DUCASS | 5004.31 | ITA | 5320 | PAMCORE | 10818.54 | [8 empty] | 3
C327 | REDUÇÃO COM FLANGES PN10 DN800x700 FD | UN | 1 | 250 | 6430 | DUCASS | 6027.91 | ITA | 6430 | PAMCORE | 11714.77 | [8 empty] | 3
C178 | REDUÇÃO COM FLANGES PN16 DN200x150 FD | UN | 4 | 22 | 351.95 | DUCASS | 351.95 | ITA | 438 | PAMCORE | 307.28 | [8 empty] | 3
C179 | REDUÇÃO COM PONTA E BOLSA JUNTA ELÁSTICA JGS DN150x100 FD | UN | 2 |  | 180.56 | DUCASS | 148.5 | ITA | 248 | PAMCORE | 180.56 | [8 empty] | 3
C351 | REDUÇÃO COM PONTA E BOLSA JUNTA ELÁSTICA JGS DN150x80 FD | UN | 1 |  | 178.995 | DUCASS | 171 | PAMCORE | 186.99 | [10 empty] | 2
C180 | REDUÇÃO COM PONTA E BOLSA JUNTA ELÁSTICA JGS DN200x150 FD | UN | 1 |  | 243.23 | DUCASS | 198.99 | ITA | 330 | PAMCORE | 243.23 | [8 empty] | 3
C181 | REDUÇÃO COM PONTA E BOLSA JUNTA ELÁSTICA JGS DN300x150 FD | UN | 2 |  | 400.3 | DUCASS | 371.25 | ITA | 560 | PAMCORE | 400.3 | [8 empty] | 3
C306 | REDUÇÃO COM PONTA E BOLSA JUNTA ELÁSTICA JGS DN300x200 FD | UN | 1 |  | 486 | DUCASS | 486 | ITA | 620 | PAMCORE | 414.5 | [8 empty] | 3
C424 | REDUÇÃO CONCÊNTRICA COM FLANGES PN16 DN150x65 AÇO | UN | 2 |  | 0 | [14 empty] | 0
C508 | REDUÇÃO EXCÊNTRICA COM FLANGES PN10 CLASSE 300 DN250x100 AÇO | UN | 2 |  | 0 | [14 empty] | 0
C423 | REDUÇÃO EXCÊNTRICA COM FLANGES PN10 DN250x100 FD | UN | 2 | 39 | 549 | DUCASS | 549 | [12 empty] | 1
C476 | REDUÇÃO EXCÊNTRICA COM FLANGES PN10 DN300x250 FD | UN | 1 | 40 | 948.61 | DUCASS | 999.6 | PAMCORE | 897.62 | [10 empty] | 2
C100 | REGISTRO PROFISSIONAL (EXECUÇÃO DA OBRA) | UN | 1 |  | 83.8 | CREA MG 01/2019 | 83.8 | [12 empty] | 1
C101 | REGISTRO PROFISSIONAL (RESPONSÁVEL TÉCNICO DO CONTRATO) | UN | 1 |  | 257.46 | CREA MG 01/2019 | 257.46 | [12 empty] | 1
C397 | RESERVATÓRIO 1.000m³ | UN | 1 |  | 433718 | DIPAWA | 454830 | VALLEO | 412606 | [10 empty] | 2
C396 | RESERVATÓRIO 400m³ | UN | 1 |  | 296784.5 | DIPAWA | 318570 | VALLEO | 274999 | [10 empty] | 2
E129 | SAPATILHA | UN | 1 |  | 4361.225 |  | 2.94 |  |  |  |  | BERMAD | 8719.51 | [6 empty] | 2
E182 | SENSOR CREPUSCULAR - 1000W | UN | 1 |  | 41.78 |  | 41.78 | [12 empty] | 1
E148 | SERVIÇO DE INSTALAÇÃO ELETRICA E INFRAESTRUTURA: TOMADAS , INTERRUPTORES, ELETRODUTOS E ILUMINAÇÃO. | GL | 1 |  | 1200 |  | 1200 | [12 empty] | 1
E193 | SERVIÇOS DE AUTOMAÇÃO( PROGRAMAÇÃO) | GL | 1 |  | 1400 |  | 1400 | [12 empty] | 1
E192 | SERVIÇOS DE CAMPO(INSTALAÇÃO DO PAINEL) | GL | 1 |  | 10527.44 |  | 8500 |  |  |  |  | BERMAD | 12554.88 | [6 empty] | 2
E143 | SUBESTAÇÃO COMPOSTA POR, TRASFORMADOR DE 112,5kVA - 440/254V, CHAVE FUSÍVEL DE ABERTURA TRIPLOALR SOB CARAGA - 15 kV, TC DE 15kV, TP DE 15 kV, ELETRODUTO DE PVC REGIDO ANTI CHAMA Ø75MM, CAIXA CM - 4, GRADE DE PROTEÇÃO, OLHAL DE Ø13MM PARA ANCAORAGEM, ELETRODUTO EM AÇO DE 50MM, PALATAFORMA BASCULATANTE DE MADEIRA OU MATEAL - 500X500MM - PARA ATÉ 20daN - CONFORME DESENHO N°14 DA NORMA DA CEMIG ND5-3 - SUBESTAÇÃO Nº5. COM MÃO DE OBRA. | UN | 1 |  | 56220 |  | 56220 | [12 empty] | 1
E118 | SUPORTE L P/CRUZETA | UN | 1 |  | 29.44 |  | 29.44 | [12 empty] | 1
E131 | SUPORTE TIPO Z | UN | 1 |  | 17.87 |  | 17.87 | [12 empty] | 1
E176 | TAMPA EM ALUMINIO PARA CONDULETE 1" - 1 MODULOS | UN | 2 |  | 3.87 |  | 3.87 | [12 empty] | 1
E175 | TAMPA EM ALUMINIO PARA CONDULETE 1" - 2 MODULOS | UN | 1 |  | 3.87 |  | 3.87 | [12 empty] | 1
E174 | TAMPA EM ALUMINIO PARA CONDULETE 1" - CEGA | UN | 11 |  | 2.72 |  | 2.72 | [12 empty] | 1
E161 | TAMPA EM ALUMINIO PARA CONDULETE 3/4" - 3 MODULOS | UN | 1 |  | 3.59 |  | 3.59 | [12 empty] | 1
E160 | TAMPA EM ALUMINIO PARA CONDULETE 3/4" - CEGA | UN | 3 |  | 3.28 |  | 3.28 | [12 empty] | 1
C394 | TAMPA PULTRUDADA 1,46x1,46m FIBRA DE VIDRO | UN | 1 |  | 1830.0612 | ENMAC | 1701.0525 | TECH COMPOSITES | 1959.07 | [10 empty] | 2
C515 | TAMPA PULTRUDADA 1,60x1,90m FIBRA DE VIDRO | UN | 1 |  | 2433.3027 | ENMAC | 2367.8655 | TECH COMPOSITES | 2498.74 | [10 empty] | 2
C395 | TAMPA PULTRUDADA BIPARTIDA 1,46x1,26m FIBRA DE VIDRO | UN | 1 |  | 2763.2365 | ENMAC | 1500.303 | TECH COMPOSITES | 4026.17 | [10 empty] | 2
C322 | TAMPÃO 3 SEÇÕES CL400 - SIMPLES ABERTURA 144x85cm FD | UN | 2 |  | 420 | DUCASS | 420 | [12 empty] | 1
C183 | TAMPÃO FD VENTILADO, ARTICULADO CLASSE D-400 ABERTURA MÍNIMA 600mm FD | UN | 20 |  | 421.54 | DUCASS | 420 |  |  | PAMCORE | 423.08 | [8 empty] | 2
C184 | TAMPÃO PARA ACESSO AO REGISTRO, ABERTURA MÍNIMA 100mm FD | UN | 1 |  | 101.535 | DUCASS | 125 |  |  | PAMCORE | 78.07 | [8 empty] | 2
C185 | TAMPÃO PARA TRÁFEGO INTENSO, COM ABERTURA ARTICULADA DUPLA E POR RÓTULA ÚNICA, TRAVA DE SEGURANÇA E ANEL DE APOIO INTEGRADO AO TELAR CONFORME NBR10160, CLASSE D400 PARA VÃO Ø60cm FD | UN | 25 |  | 421.54 | DUCASS | 420 |  |  | PAMCORE | 423.08 | [8 empty] | 2
C186 | TAMPÃO PARA TRÁFEGO INTENSO, COM ABERTURA ARTICULADA DUPLA E POR RÓTULA ÚNICA, TRAVA DE SEGURANÇA E ANEL DE APOIO INTEGRADO AO TELAR CONFORME NBR10160, CLASSE D400 PARA VÃO Ø80cm FD | UN | 9 |  | 1289.73 | DUCASS | 900 |  |  | PAMCORE | 1679.46 | [8 empty] | 2
C187 | TÊ COM BOLSAS JUNTA ELÁSTICA JGS DN100 FD | UN | 2 |  | 198.22 | DUCASS | 185.63 | ITA | 364 | PAMCORE | 198.22 | [8 empty] | 3
C188 | TÊ COM BOLSAS JUNTA ELÁSTICA JGS DN150 FD | UN | 1 |  | 288.9 | DUCASS | 282.15 | ITA | 570 | PAMCORE | 288.9 | [8 empty] | 3
C282 | TÊ COM BOLSAS JUNTA ELÁSTICA JGS DN200 FD | UN | 1 |  | 576 | DUCASS | 576 | ITA | 969 | PAMCORE | 399.86 | [8 empty] | 3
C189 | TÊ COM BOLSAS JUNTA ELÁSTICA JGS DN300 FD | UN | 2 |  | 962.31 | DUCASS | 861.3 | ITA | 1580 | PAMCORE | 962.31 | [8 empty] | 3
C190 | TÊ COM BOLSAS JUNTA TRAVADA INTERNA JTI DN300 FD | UN | 1 |  | 2353.54 | DUCASS | 1722.6 |  |  | PAMCORE | 2984.48 | [8 empty] | 2
C192 | TÊ COM FLANGES PN10 DN100 FD | UN | 3 | 18.5 | 317.05 | DUCASS | 317.05 | ITA | 330 | PAMCORE | 271.78 | [8 empty] | 3
C297 | TÊ COM FLANGES PN10 DN200 FD | UN | 1 | 47 | 936 | DUCASS | 936 | ITA | 1064 | PAMCORE | 566.63 | [8 empty] | 3
C416 | TÊ COM FLANGES PN10 DN250 FD | UN | 3 | 80 | 1441.06 | DUCASS | 1815.6 | PAMCORE | 1066.52 | [10 empty] | 2
C331 | TÊ COM FLANGES PN10 DN600 FD | UN | 1 | 352 | 8594 | DUCASS | 8420.04 | ITA | 8594 | PAMCORE | 15400.51 | [8 empty] | 3
C316 | TÊ COM FLANGES PN10 DN800 FD | UN | 1 | 658 | 14410 | DUCASS | 13996.74 | ITA | 14410 | PAMCORE | 27033.83 | [8 empty] | 3
C451 | TÊ COM FLANGES PN16 DN200 FD | UN | 1 | 47 | 762.73 | DUCASS | 936 | PAMCORE | 589.46 | [10 empty] | 2
C463 | TÊ COM FLANGES PN16 DN250 FD | UN | 1 | 80 | 1444.245 | DUCASS | 1815.6 | PAMCORE | 1072.89 | [10 empty] | 2
C193 | TÊ DE REDUÇÃO COM BOLSAS JUNTA ELÁSTICA JGS DN150x100 FD | UN | 3 |  | 262.57 | DUCASS | 222.75 | ITA | 480 | PAMCORE | 262.57 | [8 empty] | 3
C352 | TÊ DE REDUÇÃO COM BOLSAS JUNTA ELÁSTICA JGS DN150x80 FD | UN | 1 |  | 271.905 | DUCASS | 275.4 | PAMCORE | 268.41 | [10 empty] | 2
C194 | TÊ DE REDUÇÃO COM BOLSAS JUNTA ELÁSTICA JGS DN200x100 FD | UN | 3 |  | 414.42 | DUCASS | 386.1 | ITA | 530 | PAMCORE | 414.42 | [8 empty] | 3
C195 | TÊ DE REDUÇÃO COM BOLSAS JUNTA ELÁSTICA JGS DN200x150 FD | UN | 1 |  | 531.64 | DUCASS | 415.8 | ITA | 744 | PAMCORE | 531.64 | [8 empty] | 3
C196 | TÊ DE REDUÇÃO COM BOLSAS JUNTA ELÁSTICA JGS DN250x100 FD | UN | 1 |  | 586.39 | DUCASS | 445.5 | ITA | 1121 | PAMCORE | 586.39 | [8 empty] | 3
C197 | TÊ DE REDUÇÃO COM BOLSAS JUNTA ELÁSTICA JGS DN300x100 FD | UN | 2 |  | 805.91 | DUCASS | 623.7 | ITA | 1050 | PAMCORE | 805.91 | [8 empty] | 3
C198 | TÊ DE REDUÇÃO COM BOLSAS JUNTA ELÁSTICA JGS DN300x150 FD | UN | 1 |  | 847.65 | DUCASS | 668.25 | ITA | 1110 | PAMCORE | 847.65 | [8 empty] | 3
C344 | TÊ DE REDUÇÃO COM BOLSAS JUNTA ELÁSTICA JGS DN300x200 FD | UN | 1 |  | 975.58 | DUCASS | 918 | ITA | 1430 | PAMCORE | 975.58 | [8 empty] | 3
C481 | TÊ DE REDUÇÃO COM BOLSAS JUNTA ELÁSTICA JGS DN400x100 FD | UN | 1 |  | 1340.385 | DUCASS | 1040.4 | PAMCORE | 1640.37 | [10 empty] | 2
C361 | TÊ DE REDUÇÃO COM BOLSAS JUNTA ELÁSTICA JGS DN600x400 FD | UN | 1 |  | 6693.195 | DUCASS | 8722 | PAMCORE | 10036.04 |  |  | VCW | 3525 | PAMCORE | 4664.39 | CASA DAS VÁLVULAS | 7044.73 |  |  | 5
C345 | TÊ DE REDUÇÃO COM BOLSAS JUNTA ELÁSTICA JGS E FLANGE PN10 DN800x200 FD | UN | 1 | 317 | 11312.45 | DUCASS | 15647.58 | ITA | 7020 | PAMCORE | 11312.45 | [8 empty] | 3
C199 | TÊ DE REDUÇÃO COM BOLSAS JUNTA TRAVADA INTERNA JTI DN300x150 FD | UN | 2 |  | 1872.415 | DUCASS | 1336.5 |  |  | PAMCORE | 2408.33 | [8 empty] | 2
C200 | TÊ DE REDUÇÃO COM FLANGES PN10 DN100X50 FD | UN | 1 | 16 | 294.03 | DUCASS | 294.03 | ITA | 320 | PAMCORE | 249.04 | [8 empty] | 3
C201 | TÊ DE REDUÇÃO COM FLANGES PN10 DN150x100 FD | UN | 3 | 28.5 | 412.83 | DUCASS | 412.83 | ITA | 560 | PAMCORE | 342.13 | [8 empty] | 3
C202 | TÊ DE REDUÇÃO COM FLANGES PN10 DN150X50 FD | UN | 1 | 26 | 430.47 | DUCASS | 421 | ITA | 520 | PAMCORE | 430.47 | [8 empty] | 3
C203 | TÊ DE REDUÇÃO COM FLANGES PN10 DN200x100 FD | UN | 2 | 41 | 626.67 | DUCASS | 626.67 | ITA | 740 | PAMCORE | 504.19 | [8 empty] | 3
C204 | TÊ DE REDUÇÃO COM FLANGES PN10 DN200x50 FD | UN | 1 | 48 | 580 | DUCASS | 608.85 | ITA | 580 | PAMCORE | 514.56 | [8 empty] | 3
C205 | TÊ DE REDUÇÃO COM FLANGES PN10 DN250x150 FD | UN | 1 | 71 | 1425 | DUCASS | 1522.72 | ITA | 1425 | PAMCORE | 952.13 | [8 empty] | 3
C513 | TÊ DE REDUÇÃO COM FLANGES PN10 DN250x200 FD | UN | 1 | 73 | 1541.52 | DUCASS | 1541.52 | [12 empty] | 1
C206 | TÊ DE REDUÇÃO COM FLANGES PN10 DN250x50 FD | UN | 1 | 67 | 1351.1 | DUCASS | 1503.92 | ITA | 1274 | PAMCORE | 1351.1 | [8 empty] | 3
C207 | TÊ DE REDUÇÃO COM FLANGES PN10 DN300x100 FD | UN | 3 | 92 | 1694 | DUCASS | 1851.3 | ITA | 1694 | PAMCORE | 1671.4 | [8 empty] | 3
C208 | TÊ DE REDUÇÃO COM FLANGES PN10 DN300x200 FD | UN | 3 | 100 | 2009.29 | DUCASS | 2009.29 | ITA | 2015 | PAMCORE | 1821.27 | [8 empty] | 3
C209 | TÊ DE REDUÇÃO COM FLANGES PN10 DN400x100 FD | UN | 1 | 138 | 2574.99 | DUCASS | 2574.99 | ITA | 2510 | PAMCORE | 7532.43 | [8 empty] | 3
C374 | TÊ DE REDUÇÃO COM FLANGES PN10 DN400x150 FD | UN | 1 | 207 | 5901.16 | DUCASS | 2856.14 | PAMCORE | 8946.18 | [10 empty] | 2
C210 | TÊ DE REDUÇÃO COM FLANGES PN10 DN400x200 FD | UN | 1 | 142 | 2856.14 | DUCASS | 2856.14 | ITA | 2604 | PAMCORE | 7577.48 | [8 empty] | 3
C371 | TÊ DE REDUÇÃO COM FLANGES PN10 DN500x400 FD | UN | 1 | 234 | 9125.305 | DUCASS | 6767.66 | PAMCORE | 11482.95 | [10 empty] | 2
C317 | TÊ DE REDUÇÃO COM FLANGES PN10 DN800x200 FD | UN | 1 | 350 | 8647.58 | DUCASS | 8647.58 | ITA | 8134 | PAMCORE | 16433.72 | [8 empty] | 3
C503 | TÊ DE REDUÇÃO COM FLANGES PN16 DN200x100 FD | UN | 1 | 41 | 759.6 | DUCASS | 759.6 | [12 empty] | 1
C428 | TÊ DE REDUÇÃO COM FLANGES PN16 DN200x150 FD | UN | 2 | 44 | 855 | DUCASS | 855 | [12 empty] | 1
C502 | TÊ DE REDUÇÃO COM FLANGES PN16 DN200x50 FD | UN | 1 | 48 | 738 | DUCASS | 738 | [12 empty] | 1
C211 | TÊ DE REDUÇÃO COM FLANGES PN16 DN300x100 FD | UN | 4 | 92 | 1694 | DUCASS | 1851.3 | ITA | 1694 | PAMCORE | 1671.4 | [8 empty] | 3
C212 | TÊ DE REDUÇÃO COM FLANGES PN16 DN300x200 FD | UN | 4 | 100 | 2009.29 | DUCASS | 2009.29 | ITA | 2015 | PAMCORE | 1816.37 | [8 empty] | 3
C480 | TÊ TRIPARTIDO COM SAÍDA EM FLANGE PN10 DN400x300 FD | UN | 1 |  | 7993.0515 | MACCAFER | 8202.2 | STARLUX | 7993.0515 | DUCASS | 6258.66 | [8 empty] | 3
E107 | TERMINAL DE PRESSÃO EM LATÃO PARA CABO #25mm² | UN | 24 |  | 3.82 |  | 3.82 | [12 empty] | 1
C375 | TOCO COM FLANGES PN10 DN150x0,25m FD | UN | 1 | 24 | 433.47 | DUCASS | 572.55 | PAMCORE | 294.39 | [10 empty] | 2
C321 | TOCO COM FLANGES PN10 DN200x0,50m FD | UN | 1 | 43 | 739.2 | DUCASS | 739.2 | ITA | 920 | PAMCORE | 452.43 | [8 empty] | 3
C213 | TOCO COM FLANGES PN16 DN300x0,25m FD | UN | 1 | 56 | 1078 | DUCASS | 1150.05 | ITA | 1078 | PAMCORE | 789.16 | [8 empty] | 3
C511 | TOCO COM FLANGES PN16/10 DN200x0,50m FD | UN | 1 | 43 | 739.2 | DUCASS | 739.2 | [12 empty] | 1
E178 | TOMADA 2P+t 10A | UN | 2 |  | 6.76 |  | 6.76 | [12 empty] | 1
E179 | TOMADA INDUSTRIAL DE SOBREPOR 3P +T - 16A | UN | 1 |  | 26.75 |  | 26.75 | [12 empty] | 1
E190 | TRANSMISSOR DE NIVEL | UN | 1 |  | 1580 |  | 1580 | [12 empty] | 1
E189 | TRANSMISSOR DE PRESSÃO | UN | 1 |  | 2980 |  | 2980 | [12 empty] | 1
C320 | TUBO CILINDRICO K7 COM PONTAS PARA JUNTA TRAVADA EXTERNA JTE DN800x1,25m FD | UN | 1 | 398.625 | 11732 | DUCASS | 18165 | ITA | 5299 | [10 empty] | 2
C215 | TUBO COM FLANGE E PONTA PN10 DN100x0,90m FD | UN | 4 | 19.98 | 724.59 | DUCASS | 344.85 | ITA | 1960 | PAMCORE | 724.59 | [8 empty] | 3
C216 | TUBO COM FLANGE E PONTA PN10 DN100x1,00m FD | UN | 4 | 21.7 | 532 | DUCASS | 344.85 | ITA | 532 | PAMCORE | 724.59 | [8 empty] | 3
C217 | TUBO COM FLANGE E PONTA PN10 DN100x1,15m FD | UN | 9 | 24.28 | 590 | DUCASS | 472.73 | ITA | 590 | PAMCORE | 880.94 | [8 empty] | 3
C218 | TUBO COM FLANGE E PONTA PN10 DN100x1,50m FD | UN | 2 | 26.86 | 740 | DUCASS | 472.73 | ITA | 740 | PAMCORE | 880.94 | [8 empty] | 3
C219 | TUBO COM FLANGE E PONTA PN10 DN100x5,80m FD | UN | 5 | 107.7 | 2153.74 | DUCASS | 1623.6 | ITA | 2496 | PAMCORE | 2153.74 | [8 empty] | 3
C220 | TUBO COM FLANGE E PONTA PN10 DN150x1,00m FD | UN | 5 | 34 | 769 | DUCASS | 438.9 | ITA | 769 | PAMCORE | 898.55 | [8 empty] | 3
C279 | TUBO COM FLANGE E PONTA PN10 DN150x1,10m FD | UN | 2 | 36.6 | 820 | DUCASS | 591.53 | ITA | 820 | PAMCORE | 1097.76 | [8 empty] | 3
C221 | TUBO COM FLANGE E PONTA PN10 DN150x1,15m FD | UN | 14 | 37.9 | 864 | DUCASS | 591.53 | ITA | 864 | PAMCORE | 1097.76 | [8 empty] | 3
C222 | TUBO COM FLANGE E PONTA PN10 DN150x1,50m FD | UN | 1 | 47 | 1050 | DUCASS | 591.53 | ITA | 1050 | PAMCORE | 1097.76 | [8 empty] | 3
C525 | TUBO COM FLANGE E PONTA PN10 DN150x3,00m FD | UN | 1 | 86 | 2100 | ESTIMATIVA | 2100
C283 | TUBO COM FLANGE E PONTA PN10 DN200x0,75m FD | UN | 1 | 36.1 | 860 | DUCASS | 561 | ITA | 860 | PAMCORE | 1110.43 | [8 empty] | 3
C285 | TUBO COM FLANGE E PONTA PN10 DN200x1,00m FD | UN | 1 | 44.8 | 1054 | DUCASS | 561 | ITA | 1054 | PAMCORE | 1110.43 | [8 empty] | 3
C223 | TUBO COM FLANGE E PONTA PN10 DN200x1,10m FD | UN | 4 | 48.28 | 1251.995 | DUCASS | 752.4 | ITA | 1130 | PAMCORE | 1373.99 | CONAUT | 17855 | [6 empty] | 4
C224 | TUBO COM FLANGE E PONTA PN10 DN200x1,15m FD | UN | 5 | 50.02 | 1169 | DUCASS | 752.4 | ITA | 1169 | PAMCORE | 1373.99 | [8 empty] | 3
C289 | TUBO COM FLANGE E PONTA PN10 DN200x1,20m FD | UN | 2 | 51.76 | 1291.995 | DUCASS | 752.4 | ITA | 1210 | PAMCORE | 1373.99 | CONAUT | 17420 | [6 empty] | 4
C225 | TUBO COM FLANGE E PONTA PN10 DN200x1,35m FD | UN | 2 | 56.98 | 1330 | DUCASS | 752.4 | ITA | 1330 | PAMCORE | 1373.99 | [8 empty] | 3
C307 | TUBO COM FLANGE E PONTA PN10 DN200x1,50m FD | UN | 2 | 62.2 | 1373.99 | DUCASS | 752.4 | ITA | 1440 | PAMCORE | 1373.99 | [8 empty] | 3
C382 | TUBO COM FLANGE E PONTA PN10 DN200x2,00m FD | UN | 1 | 79.6 | 1304.825 | DUCASS | 943.8 | PAMCORE | 1665.85 | [10 empty] | 2
C541 | TUBO COM FLANGE E PONTA PN10 DN200x3,20m FD | UN | 1 | 121.36 | 2417.79 | ESTIMATIVA | 2417.79
C298 | TUBO COM FLANGE E PONTA PN10 DN200x3,40m FD | UN | 1 | 128.32 | 2417.79 | DUCASS | 1518 | ITA | 2920 | PAMCORE | 2417.79 | [8 empty] | 3
C528 | TUBO COM FLANGE E PONTA PN10 DN200x3,75m FD | UN | 1 | 140.5 | 0
C526 | TUBO COM FLANGE E PONTA PN10 DN200x5,30m FD | UN | 1 | 194.44 | 3527.07 | ESTIMATIVA | 3527.07
C347 | TUBO COM FLANGE E PONTA PN10 DN200x5,80m FD | UN | 1 | 211.84 | 3527.07 | DUCASS | 2398.44 | ITA | 4780 | PAMCORE | 3527.07 | [8 empty] | 3
C474 | TUBO COM FLANGE E PONTA PN10 DN250x0,25m FD | UN | 1 | 18.125 | 1036.015 | DUCASS | 719.4 | PAMCORE | 1352.63 | [10 empty] | 2
C226 | TUBO COM FLANGE E PONTA PN10 DN250x1,00m FD | UN | 2 | 29 | 1373.99 | DUCASS | 719.4 | ITA | 1390 | PAMCORE | 1373.99 | [8 empty] | 3
C227 | TUBO COM FLANGE E PONTA PN10 DN250x1,10m FD | UN | 2 | 30.45 | 1488 | DUCASS | 952.88 | ITA | 1488 | PAMCORE | 1656.24 | [8 empty] | 3
C228 | TUBO COM FLANGE E PONTA PN10 DN250x1,25m FD | UN | 2 | 32.625 | 1644 | DUCASS | 952.88 | ITA | 1644 | PAMCORE | 1656.24 | [8 empty] | 3
C418 | TUBO COM FLANGE E PONTA PN10 DN250x2,40m FD | UN | 1 | 49.3 | 1898.115 | DUCASS | 1419.83 | PAMCORE | 2376.4 | [10 empty] | 2
C408 | TUBO COM FLANGE E PONTA PN10 DN250x3,98m FD | UN | 1 | 72.21 | 0 | [14 empty] | 0
C485 | TUBO COM FLANGE E PONTA PN10 DN300x0,90m FD | UN | 1 | 69.39 | 1248.225 | DUCASS | 853.05 | PAMCORE | 1643.4 | [10 empty] | 2
C229 | TUBO COM FLANGE E PONTA PN10 DN300x1,00m FD | UN | 8 | 75.1 | 1610.31 | DUCASS | 853.05 | ITA | 1660 | PAMCORE | 1610.31 | [8 empty] | 3
C230 | TUBO COM FLANGE E PONTA PN10 DN300x1,15m FD | UN | 4 | 83.665 | 1854 | DUCASS | 1131.08 | ITA | 1854 | PAMCORE | 2011.96 |  |  |  |  | PAMCORE | 21117.18 |  |  | 4
C231 | TUBO COM FLANGE E PONTA PN10 DN300x1,25m FD | UN | 2 | 89.375 | 1997.98 | DUCASS | 1131.08 | ITA | 1984 | PAMCORE | 2011.96 | BERMAD | 4342.68 | [6 empty] | 4
C232 | TUBO COM FLANGE E PONTA PN10 DN300x1,50m FD | UN | 5 | 103.65 | 2011.96 | DUCASS | 1131.08 | ITA | 2310 | PAMCORE | 2011.96 | [8 empty] | 3
C305 | TUBO COM FLANGE E PONTA PN10 DN300x1,80m FD | UN | 2 | 120.78 | 2418.78 | DUCASS | 1409.1 | ITA | 2689 | PAMCORE | 2418.78 | [8 empty] | 3
C497 | TUBO COM FLANGE E PONTA PN10 DN300x2,35m FD | UN | 1 | 152.185 | 2282.76 | DUCASS | 1687.13 | PAMCORE | 2878.39 | [10 empty] | 2
C478 | TUBO COM FLANGE E PONTA PN10 DN300x2,70m FD | UN | 1 | 172.17 | 2626.665 | DUCASS | 1965.15 | PAMCORE | 3288.18 | [10 empty] | 2
C486 | TUBO COM FLANGE E PONTA PN10 DN300x2,81m FD | UN | 1 | 178.451 | 2626.665 | DUCASS | 1965.15 | PAMCORE | 3288.18 | [10 empty] | 2
C533 | TUBO COM FLANGE E PONTA PN10 DN300x3,10m FD | UN | 1 | 195.01 | 4539.6 | ESTIMADO | 4539.6
C536 | TUBO COM FLANGE E PONTA PN10 DN300x3,25m FD | UN | 1 | 203.575 | 4539.6 | ESTIMADO | 4539.6
C540 | TUBO COM FLANGE E PONTA PN10 DN300x3,35m FD | UN | 1 | 209.285 | 4539.6 | ESTIMADO | 4539.6
C302 | TUBO COM FLANGE E PONTA PN10 DN300x3,65m FD | UN | 1 | 226.415 | 4539.6 | DUCASS | 2521.2 | ITA | 5054 | PAMCORE | 4025.2 | CASA DAS VÁLVULAS | 7044.73 | [6 empty] | 4
C339 | TUBO COM FLANGE E PONTA PN10 DN300x3,85m FD | UN | 1 | 237.835 | 4026.2 | DUCASS | 2521.2 | ITA | 5310 | PAMCORE | 4026.2 | [8 empty] | 3
C537 | TUBO COM FLANGE E PONTA PN10 DN300x4,10m FD | UN | 1 | 252.11 | 5067.38 | ESTIMADO | 5067.38
C342 | TUBO COM FLANGE E PONTA PN10 DN300x4,55m FD | UN | 1 | 277.805 | 5067.38 | DUCASS | 3077.25 | ITA | 6210 | PAMCORE | 5067.38 | [8 empty] | 3
C293 | TUBO COM FLANGE E PONTA PN10 DN300x5,80m FD | UN | 1 | 349.18 | 5333.1 | DUCASS | 3522.09 | ITA | 7810 | PAMCORE | 5333.1 | [8 empty] | 3
C233 | TUBO COM FLANGE E PONTA PN10 DN400x1,00m FD | UN | 4 | 21.7 | 2111.46 | DUCASS | 1191.3 | ITA | 2584 | PAMCORE | 2111.46 | [8 empty] | 3
C234 | TUBO COM FLANGE E PONTA PN10 DN400x1,30m FD | UN | 2 | 26.86 | 2641.71 | DUCASS | 1579.05 | ITA | 3157 | PAMCORE | 2641.71 | [8 empty] | 3
C366 | TUBO COM FLANGE E PONTA PN10 DN400x1,50m FD | UN | 1 | 30.3 | 2137.515 | DUCASS | 1579.05 | PAMCORE | 2695.98 | [10 empty] | 2
C368 | TUBO COM FLANGE E PONTA PN10 DN500x1,00m FD | UN | 2 | 159.8 | 2243.44 | DUCASS | 1631.85 | PAMCORE | 2855.03 | [10 empty] | 2
C332 | TUBO COM FLANGE E PONTA PN10 DN600x1,50m PEÇA ESPECIAL COM ABA DE VEDAÇÃO A 0,52m DO FLANGE FD | UN | 1 | 349.3 | 5672.94 | DUCASS | 4248 | ITA | 7456 | PAMCORE | 5672.94 | [8 empty] | 3
C333 | TUBO COM FLANGE E PONTA PN10 DN600x1,50m PEÇA ESPECIAL COM ABA DE VEDAÇÃO A 0,58m DO FLANGE FD | UN | 1 | 349.3 | 5672.94 | DUCASS | 4248 | ITA | 7456 | PAMCORE | 5672.94 | [8 empty] | 3
C318 | TUBO COM FLANGE E PONTA PN10 DN800x1,50m PEÇA ESPECIAL COM ABA DE VEDAÇÃO A 0,45m DO FLANGE FD | UN | 1 | 674.35 | 12060 | DUCASS | 9079.7 | ITA | 12060 | PAMCORE | 13785.99 | [8 empty] | 3
C325 | TUBO COM FLANGE E PONTA PN10 DN800x1,50m PEÇA ESPECIAL COM ABA DE VEDAÇÃO A 0,49m DO FLANGE FD | UN | 1 | 674.35 | 12922.995 | DUCASS | 9079.7 | ITA | 12060 | PAMCORE | 13785.99 | AVK | 23000 | [6 empty] | 4
C313 | TUBO COM FLANGE E PONTA PN10 DN800x1,50m PEÇA ESPECIAL COM ABA DE VEDAÇÃO A 0,55m DO FLANGE FD | UN | 1 | 674.35 | 12060 | DUCASS | 9079.7 | ITA | 12060 | PAMCORE | 13785.99 | [8 empty] | 3
C319 | TUBO COM FLANGE E PONTA PN10 DN800x1,75m PEÇA ESPECIAL COM ABA DE VEDAÇÃO A 0,94m DO FLANGE FD | UN | 1 | 754.075 | 11229.85 | DUCASS | 9079.7 | ITA | 13380 | PAMCORE | 15673.82 | BERMAD | 4980.49 | [6 empty] | 4
C505 | TUBO COM FLANGE E PONTA PN16 DN100x1,15m FD | UN | 1 | 24.28 | 685.885 | DUCASS | 472.73 | PAMCORE | 899.04 | [10 empty] | 2
C235 | TUBO COM FLANGE E PONTA PN16 DN150x1,00m FD | UN | 4 | 34 | 769 | DUCASS | 438.9 | ITA | 769 | PAMCORE | 898.55 | [8 empty] | 3
C236 | TUBO COM FLANGE E PONTA PN16 DN150x1,15m FD | UN | 2 | 37.9 | 760 | DUCASS | 591.53 | ITA | 760 | PAMCORE | 1097.76 | [8 empty] | 3
C501 | TUBO COM FLANGE E PONTA PN16 DN200x1,10m FD | UN | 2 | 48.28 | 752.4 | DUCASS | 752.4 | [12 empty] | 1
C453 | TUBO COM FLANGE E PONTA PN16 DN200x1,32m FD | UN | 1 | 55.936 | 752.4 | DUCASS | 752.4 | [12 empty] | 1
C454 | TUBO COM FLANGE E PONTA PN16 DN200x1,60m FD | UN | 1 | 65.68 | 943.8 | DUCASS | 943.8 | [12 empty] | 1
C458 | TUBO COM FLANGE E PONTA PN16 DN200x5,80m FD | UN | 1 | 211.84 | 2475 | DUCASS | 2475 | [12 empty] | 1
C462 | TUBO COM FLANGE E PONTA PN16 DN250x1,00m FD | UN | 2 | 44.8 | 719.4 | DUCASS | 719.4 | [12 empty] | 1
C237 | TUBO COM FLANGE E PONTA PN16 DN300x0,95m FD | UN | 4 | 72.245 | 1596 | DUCASS | 853.05 | ITA | 1596 | PAMCORE | 1623.78 | [8 empty] | 3
C238 | TUBO COM FLANGE E PONTA PN16 DN300x1,00m FD | UN | 4 | 75.1 | 1623.78 | DUCASS | 853.05 | ITA | 1660 | PAMCORE | 1623.78 | [8 empty] | 3
C239 | TUBO COM FLANGE E PONTA PN16 DN300x1,15m FD | UN | 8 | 83.665 | 1884 | DUCASS | 1131.08 | ITA | 1884 | PAMCORE | 2025.43 | [8 empty] | 3
C240 | TUBO COM FLANGE E PONTA PN16 DN300x1,50m FD | UN | 6 | 103.65 | 2025.43 | DUCASS | 1131.08 | ITA | 2302 | PAMCORE | 2025.43 | [8 empty] | 3
C529 | TUBO COM FLANGE PN10 E BOLSA JGS DN200x5,80m FD | UN | 1 | 222.14 | 5458.64 | ESTIMATIVA | 5458.64
C292 | TUBO COM FLANGE PN10 E BOLSA JGS DN300x5,27m FD | UN | 1 | 337.517 | 5362.97 | DUCASS | 3522.09 | ITA | 7130 | PAMCORE | 5362.97 | [8 empty] | 3
C304 | TUBO COM FLANGE PN10 E BOLSA JGS DN300x5,80m FD | UN | 1 | 367.78 | 5458.64 | DUCASS | 3522.09 | ITA | 7810 | PAMCORE | 5458.64 | [8 empty] | 3
C241 | TUBO COM FLANGES PN10 DN100x0,65m FD | UN | 5 | 20.18 | 520 | DUCASS | 433.95 | ITA | 520 | PAMCORE | 1017.96 | [8 empty] | 3
C308 | TUBO COM FLANGES PN10 DN100x0,70m FD | UN | 1 | 21.04 | 589 | DUCASS | 433.95 | ITA | 589 | PAMCORE | 1017.96 | [8 empty] | 3
C294 | TUBO COM FLANGES PN10 DN100x0,75m FD | UN | 1 | 21.9 | 614 | DUCASS | 433.95 | ITA | 614 | PAMCORE | 1017.96 | [8 empty] | 3
C500 | TUBO COM FLANGES PN10 DN100x0,76m FD | UN | 1 | 22.072 | 736.415 | DUCASS | 433.95 | PAMCORE | 1038.88 | [10 empty] | 2
C506 | TUBO COM FLANGES PN10 DN100x0,85m FD | UN | 1 | 23.62 | 736.415 | DUCASS | 433.95 | PAMCORE | 1038.88 | [10 empty] | 2
C295 | TUBO COM FLANGES PN10 DN100x0,90m FD | UN | 2 | 24.48 | 689 | DUCASS | 433.95 | ITA | 689 | PAMCORE | 1017.96 | [8 empty] | 3
C242 | TUBO COM FLANGES PN10 DN100x1,00m FD | UN | 2 | 26.2 | 664 | DUCASS | 433.95 | ITA | 664 | PAMCORE | 1017.96 | [8 empty] | 3
C547 | TUBO COM FLANGES PN10 DN100x1,10m FD | UN | 1 | 27.92 | 690 | DUCASS | 561.83 | ITA | 690 | PAMCORE | 1174.3
C350 | TUBO COM FLANGES PN10 DN100x1,15m FD | UN | 1 | 28.78 | 690 | DUCASS | 561.83 | ITA | 690 | PAMCORE | 1174.3 | [8 empty] | 3
C482 | TUBO COM FLANGES PN10 DN100x1,20m FD | UN | 1 | 29.64 | 880.13 | DUCASS | 561.83 | PAMCORE | 1198.43 | [10 empty] | 2
C349 | TUBO COM FLANGES PN10 DN100x1,25m FD | UN | 1 | 30.5 | 769 | DUCASS | 561.83 | ITA | 769 | PAMCORE | 1174.3 | [8 empty] | 3
C348 | TUBO COM FLANGES PN10 DN100x1,30m FD | UN | 1 | 31.36 | 798 | DUCASS | 561.83 | ITA | 798 | PAMCORE | 1174.3 | [8 empty] | 3
C548 | TUBO COM FLANGES PN10 DN100x1,50m FD | UN | 1 | 34.8 | 798 | ESTIMATIVA | 798
C542 | TUBO COM FLANGES PN10 DN200x0,45m FD | UN | 1 | 35.66 | 1698 | ESTIMATIVA | 1698
C527 | TUBO COM FLANGES PN10 DN200x0,75m FD | UN | 1 | 46.1 | 1698 | ESTIMATIVA | 1698
C523 | TUBO COM FLANGES PN10 DN200x1,00m FD | UN | 1 | 54.8 | 1698 | ESTIMATIVA | 1698
C296 | TUBO COM FLANGES PN10 DN200x1,50m FD | UN | 1 | 72.2 | 1698 | DUCASS | 930.6 | ITA | 1698 | PAMCORE | 1814.04 | [8 empty] | 3
C380 | TUBO COM FLANGES PN10 DN200x2,00m FD | UN | 1 | 89.6 | 1621.16 | DUCASS | 1122 | PAMCORE | 2120.32 | [10 empty] | 2
C376 | TUBO COM FLANGES PN10 DN200x3,57m FD | UN | 1 | 144.236 | 2539.305 | DUCASS | 1887.6 | PAMCORE | 3191.01 | [10 empty] | 2
C532 | TUBO COM FLANGES PN10 DN200x3,75m FD | UN | 1 | 150.5 | 2539.305 | ESTIMATIVA | 2539.305
C543 | TUBO COM FLANGES PN10 DN200x4,45m FD | UN | 1 | 174.86 | 2539.305 | ESTIMATIVA | 2539.305
C507 | TUBO COM FLANGES PN10 DN250x1,00m FD | UN | 1 | 74.4 | 1420.875 | DUCASS | 971.85 | PAMCORE | 1869.9 | [10 empty] | 2
C420 | TUBO COM FLANGES PN10 DN250x1,15m FD | UN | 2 | 81.21 | 1709.14 | DUCASS | 1205.33 | PAMCORE | 2212.95 | [10 empty] | 2
C415 | TUBO COM FLANGES PN10 DN250x2,45m FD | UN | 1 | 140.23 | 2282.965 | DUCASS | 1672.28 | PAMCORE | 2893.65 | [10 empty] | 2
C413 | TUBO COM FLANGES PN10 DN250x3,10m FD | UN | 1 | 169.74 | 2742.775 | DUCASS | 1905.75 | PAMCORE | 3579.8 | [10 empty] | 2
C538 | TUBO COM FLANGES PN10 DN300x0,30m FD | UN | 2 | 53.13 | 1733.915 | ESTIMADO | 1733.915
C479 | TUBO COM FLANGES PN10 DN300x0,37m FD | UN | 1 | 57.127 | 1733.915 | DUCASS | 1150.05 | PAMCORE | 2317.78 | [10 empty] | 2
C404 | TUBO COM FLANGES PN10 DN300x0,38m FD | UN | 1 | 57.698 | 1733.915 | DUCASS | 1150.05 | PAMCORE | 2317.78 | [10 empty] | 2
C544 | TUBO COM FLANGES PN10 DN300x0,40m FD | UN | 2 | 58.84 | 1733.915 | DUCASS | 1150.05 | PAMCORE | 2317.78
C401 | TUBO COM FLANGES PN10 DN300x0,46m FD | UN | 1 | 62.266 | 1733.915 | DUCASS | 1150.05 | PAMCORE | 2317.78 | [10 empty] | 2
C534 | TUBO COM FLANGES PN10 DN300x0,50m FD | UN | 2 | 64.55 | 1733.915 | DUCASS | 1150.05 | PAMCORE | 2317.78
C477 | TUBO COM FLANGES PN10 DN300x0,60m FD | UN | 1 | 70.26 | 1733.915 | DUCASS | 1150.05 | PAMCORE | 2317.78 | [10 empty] | 2
C410 | TUBO COM FLANGES PN10 DN300x0,85m FD | UN | 1 | 49.58 | 1733.915 | DUCASS | 1150.05 | PAMCORE | 2317.78 | [10 empty] | 2
C346 | TUBO COM FLANGES PN10 DN300x1,00m FD | UN | 1 | 54.8 | 2040 | DUCASS | 1150.05 | ITA | 2040 | PAMCORE | 2271.12 | [8 empty] | 3
C539 | TUBO COM FLANGES PN10 DN300x1,50m FD | UN | 1 | 72.2 | 2421.775 | ESTIMADO | 2421.775
C495 | TUBO COM FLANGES PN10 DN300x2,00m FD | UN | 1 | 89.6 | 2421.775 | DUCASS | 1706.1 | PAMCORE | 3137.45 | [10 empty] | 2
C545 | TUBO COM FLANGES PN10 DN300x3,05m FD | UN | 1 | 126.14 | 3453.585 | ESTIMADO | 3453.585
C402 | TUBO COM FLANGES PN10 DN300x3,23m FD | UN | 1 | 220.433 | 3453.585 | DUCASS | 2540.18 | PAMCORE | 4366.99 | [10 empty] | 2
C341 | TUBO COM FLANGES PN10 DN300x3,60m FD | UN | 1 | 241.56 | 4680.72 | DUCASS | 2818.2 | ITA | 5369 | PAMCORE | 4680.72 | [8 empty] | 3
C535 | TUBO COM FLANGES PN10 DN300x4,25m FD | UN | 1 | 278.675 | 5988.89 | ESTIMADO | 5988.89
C340 | TUBO COM FLANGES PN10 DN300x5,80m FD | UN | 1 | 367.18 | 5988.89 | DUCASS | 3819.09 | ITA | 8194 | PAMCORE | 5988.89 | [8 empty] | 3
C426 | TUBO COM FLANGES PN16 DN150x0,30m FD | UN | 4 | 23.8 | 934.79 | DUCASS | 572.55 | PAMCORE | 1297.03 | [10 empty] | 2
C442 | TUBO COM FLANGES PN16 DN200x0,25m FD | UN | 1 | 28.7 | 1163.75 | DUCASS | 739.2 | PAMCORE | 1588.3 | [10 empty] | 2
C429 | TUBO COM FLANGES PN16 DN200x0,57m FD | UN | 1 | 39.836 | 1163.75 | DUCASS | 739.2 | PAMCORE | 1588.3 | [10 empty] | 2
C450 | TUBO COM FLANGES PN16 DN200x0,80m FD | UN | 1 | 47.84 | 1163.75 | DUCASS | 739.2 | PAMCORE | 1588.3 | [10 empty] | 2
C431 | TUBO COM FLANGES PN16 DN200x0,88m FD | UN | 1 | 50.624 | 1163.75 | DUCASS | 739.2 | PAMCORE | 1588.3 | [10 empty] | 2
C440 | TUBO COM FLANGES PN16 DN200x1,00m FD | UN | 1 | 54.8 | 1163.75 | DUCASS | 739.2 | PAMCORE | 1588.3 | [10 empty] | 2
C437 | TUBO COM FLANGES PN16 DN200x1,75m FD | UN | 1 | 80.9 | 1621.455 | DUCASS | 1122 | PAMCORE | 2120.91 | [10 empty] | 2
C456 | TUBO COM FLANGES PN16 DN200x1,90m FD | UN | 1 | 86.12 | 1621.455 | DUCASS | 1122 | PAMCORE | 2120.91 | [10 empty] | 2
C520 | TUBO COM FLANGES PN16 DN250x2,30m FD | UN | 1 | 133.42 | 2300.015 | DUCASS | 1672.28 | PAMCORE | 2927.75 | [10 empty] | 2
C243 | TUBO COM PONTA E BOLSA JUNTA ELÁSTICA JGS K7 DN150 FD | M | 555 |  | 303.12 | DUCASS | 259 | ITA | 574 | PAMCORE | 303.12
C244 | TUBO COM PONTA E BOLSA JUNTA ELÁSTICA JGS K7 DN200 FD | M | 1466 |  | 366.7 | DUCASS | 324.98 | ITA | 778 | PAMCORE | 366.7 | [8 empty] | 3
C245 | TUBO COM PONTA E BOLSA JUNTA ELÁSTICA JGS K7 DN300 FD | M | 3233 |  | 503.28 | DUCASS | 471.8 | ITA | 1284 | PAMCORE | 503.28 | [8 empty] | 3
C355 | TUBO COM PONTA E BOLSA JUNTA ELÁSTICA JGS K7 DN400 FD | M | 960 |  | 2638.585 | DUCASS | 4540.2 | PAMCORE | 736.97 | [10 empty] | 2
C309 | TUBO COM PONTA E BOLSA JUNTA ELÁSTICA JGS K7 DN800 FD | M | 1553 |  | 2110 | DUCASS | 2110 | ITA | 4794 | PAMCORE | 2016.88 | [8 empty] | 3
C524 | TUBO COM PONTA E BOLSA JUNTA ELÁSTICA JGS K9 DN100 FD | M | 253 |  | 303.12 | ESTITATIVA | 303.12 | [12 empty] | 1
C246 | TUBO COM PONTA E BOLSA JUNTA TRAVADA EXTERNA JTE K7 DN800 FD | M | 1000 | 216.3 | 3696.4367 | DUCASS | 4166.8333 |  |  | PAMCORE | 3226.04 | [8 empty] | 2
C247 | TUBO COM PONTA E BOLSA JUNTA TRAVADA EXTERNA JTE K9 DN800 FD | M | 800 | 264.1 | 3859.9867 | DUCASS | 4166.8333 |  |  | PAMCORE | 3553.14 | [8 empty] | 2
C248 | TUBO COM PONTA E BOLSA JUNTA TRAVADA INTERNA JTI K7 DN300 FD | M | 200 |  | 600.1 | DUCASS | 542.57 |  |  | PAMCORE | 657.63 | [8 empty] | 2
C356 | TUBO COM PONTA E BOLSA JUNTA TRAVADA INTERNA JTI K7 DN400 FD | M | 101 |  | 3304.83 | DUCASS | 5675.25 | PAMCORE | 934.41 | [10 empty] | 2
C249 | TUBO COM PONTA E BOLSA JUNTA TRAVADA INTERNA JTI K9 DN300 FD | M | 220 |  | 542.57 | DUCASS | 542.57 | [12 empty] | 1
C281 | TUBO COM PONTA E BOLSA MPVC JEI 1,6MPA DEFOFO DN150 | M | 1 |  | 118 | DUCASS | 118 | [12 empty] | 1
C255 | TUBO COM PONTAS DN100x5,80m FD | UN | 2 |  | 2369 | DUCASS | 1302 | ITA | 2369 | PAMCORE | 2593.49 | [8 empty] | 3
C531 | TUBO COM PONTAS DN150x5,80m FD | UN | 1 |  | 3076 | ESTIMATIVA | 3076
C384 | TUBO COM PONTAS DN200x2,00m FD | UN | 1 |  | 1140.695 | DUCASS | 649.6 | PAMCORE | 1631.79 | [10 empty] | 2
C387 | TUBO COM PONTAS DN200x2,20m FD | UN | 2 |  | 1568.93 | DUCASS | 812 | PAMCORE | 2325.86 | [10 empty] | 2
C460 | TUBO COM PONTAS DN200x2,94m FD | UN | 1 |  | 1657.105 | DUCASS | 974.4 | PAMCORE | 2339.81 | [10 empty] | 2
C383 | TUBO COM PONTAS DN200x3,20m FD | UN | 1 |  | 2085.69 | DUCASS | 1136.8 | PAMCORE | 3034.58 | [10 empty] | 2
C530 | TUBO COM PONTAS DN200x3,62m FD | UN | 1 |  | 3076 | ESTIMATIVA | 3076
C461 | TUBO COM PONTAS DN200x5,80m FD | UN | 1 |  | 3076 | DUCASS | 1948.8 | PAMCORE | 4203.2 | [10 empty] | 2
C498 | TUBO COM PONTAS DN300x0,50m FD | UN | 1 |  | 874.97 | DUCASS | 471.8 | PAMCORE | 1278.14 | [10 empty] | 2
C343 | TUBO COM PONTAS DN300x0,91m FD | UN | 1 |  | 1169 | DUCASS | 471.8 | ITA | 1169 | PAMCORE | 1251.78 | [8 empty] | 3
C487 | TUBO COM PONTAS DN300x1,07m FD | UN | 1 |  | 1405.73 | DUCASS | 471.8 | PAMCORE | 2339.66 | [10 empty] | 2
C406 | TUBO COM PONTAS DN300x1,28m FD | UN | 3 |  | 1526.075 | DUCASS | 707.7 | PAMCORE | 2344.45 | [10 empty] | 2
C483 | TUBO COM PONTAS DN300x1,72m FD | UN | 1 |  | 1650.435 | DUCASS | 943.6 | PAMCORE | 2357.27 | [10 empty] | 2
C303 | TUBO COM PONTAS DN300x3,90m FD | UN | 1 |  | 4366.09 | DUCASS | 1887.2 | ITA | 4996 | PAMCORE | 4366.09 | [8 empty] | 3
C488 | TUBO COM PONTAS DN300x4,33m FD | UN | 1 |  | 3987.195 | DUCASS | 2123.1 | PAMCORE | 5851.29 | [10 empty] | 2
C362 | TUBO COM PONTAS DN400x0,50m FD | UN | 1 |  | 1237.96 | DUCASS | 658 | PAMCORE | 1817.92 | [10 empty] | 2
C360 | TUBO COM PONTAS DN600x0,50m FD | UN | 2 |  | 2134.76 | DUCASS | 1136.8 | PAMCORE | 3132.72 | [10 empty] | 2
C393 | TUBO DE AÇO Ø12"x3,80m AÇO | UN | 1 |  | 0 | [14 empty] | 0
C473 | TUBO DE AÇO Ø16"x4,00m AÇO | UN | 3 |  | 0 | [14 empty] | 0
C471 | TUBO POLIETILENO PE100 DE20mm PEAD | M | 30 |  | 0 | [14 empty] | 0
C257 | VÁLVULA BORBOLETA FLANGEADA COM CABEÇOTE E MECANISMO DE REDUÇÃO TIPO PORCA VIAJANTE COM A POSSIBILIDADE DE MOTORIZAÇÃO FUTURA COM ACIONAMENTO VERTICAL VOLTADO PARA CIMA PN10 DN300 FD | UN | 1 | 110.75 | 5752.5 | BERMAD | 8792.68 | DUCASS | 5752.5 | ITA | 4950 | [8 empty] | 3
C258 | VÁLVULA BORBOLETA FLANGEADA COM CABEÇOTE E MECANISMO DE REDUÇÃO TIPO PORCA VIAJANTE COM A POSSIBILIDADE DE MOTORIZAÇÃO FUTURA COM ACIONAMENTO VERTICAL VOLTADO PARA CIMA PN16 DN300 FD | UN | 6 | 164 | 5752.5 | BERMAD | 6085.37 | DUCASS | 5752.5 | ITA | 5100 | [8 empty] | 3
C280 | VÁLVULA BORBOLETA FLANGEADA COM VOLANTE E MECANISMO DE REDUÇÃO TIPO COROA SEM FIM COM A POSSIBILIDADE DE MOTORIZAÇÃO FUTURA COM ACIONAMENTO VERTICAL VOLTADO PARA CIMA PN10 DN150 FD | UN | 1 | 60 | 3160 | BERMAD | 2615.85 | VCW | 3160 | PAMCORE | 4664.39 | [8 empty] | 3
C260 | VÁLVULA BORBOLETA FLANGEADA COM VOLANTE E MECANISMO DE REDUÇÃO TIPO COROA SEM FIM COM A POSSIBILIDADE DE MOTORIZAÇÃO FUTURA COM ACIONAMENTO VERTICAL VOLTADO PARA CIMA PN10 DN200 FD | UN | 1 | 77 | 3270 | BERMAD | 3000 | DUCASS | 3540 | ITA | 2690 | PAMCORE | 4988.88 | [6 empty] | 4
C261 | VÁLVULA BORBOLETA FLANGEADA COM VOLANTE E MECANISMO DE REDUÇÃO TIPO COROA SEM FIM COM A POSSIBILIDADE DE MOTORIZAÇÃO FUTURA COM ACIONAMENTO VERTICAL VOLTADO PARA CIMA PN10 DN250 FD | UN | 1 | 97 | 4740.025 | BERMAD | 4878.05 | DUCASS | 4602 | ITA | 3680 | PAMCORE | 6860.21 | [6 empty] | 4
C262 | VÁLVULA BORBOLETA FLANGEADA COM VOLANTE E MECANISMO DE REDUÇÃO TIPO COROA SEM FIM COM A POSSIBILIDADE DE MOTORIZAÇÃO FUTURA COM ACIONAMENTO VERTICAL VOLTADO PARA CIMA PN10 DN300 FD | UN | 1 | 111 | 5772.59 | BERMAD | 5792.68 | DUCASS | 5752.5 | ITA | 5100 | PAMCORE | 8305.17 | [6 empty] | 4
C263 | VÁLVULA BORBOLETA FLANGEADA COM VOLANTE E MECANISMO DE REDUÇÃO TIPO COROA SEM FIM COM A POSSIBILIDADE DE MOTORIZAÇÃO FUTURA COM ACIONAMENTO VERTICAL VOLTADO PARA CIMA PN10 DN400 FD | UN | 1 | 168 | 10123.17 | BERMAD | 9446.34 | DUCASS | 8850 | ITA | 10800 | PAMCORE | 12848.42 | [6 empty] | 4
C259 | VÁLVULA BORBOLETA FLANGEADA COM VOLANTE E MECANISMO DE REDUÇÃO TIPO COROA SEM FIM COM A POSSIBILIDADE DE MOTORIZAÇÃO FUTURA COM ACIONAMENTO VERTICAL VOLTADO PARA CIMA PN16 DN150 FD | UN | 1 | 60 | 2212.5 | DUCASS | 2212.5 | ITA | 1800 | CASA DAS VÁLVULAS | 2551.25 | [8 empty] | 3
C493 | VÁLVULA BORBOLETA FLANGEADA COM VOLANTE E MECANISMO DE REDUÇÃO TIPO PORCA VIAJANTE COM A POSSIBILIDADE DE MOTORIZAÇÃO FUTURA COM ACIONAMENTO VERTICAL VOLTADO PARA CIMA PN10 DN200 FD | UN | 1 | 77 | 4030.995 | CASA DAS VÁLVULAS | 4081.99 | VCW | 3980 | DUCASS | 3540 | PAMCORE | 4988.88 | [6 empty] | 4
C475 | VÁLVULA BORBOLETA FLANGEADA COM VOLANTE E MECANISMO DE REDUÇÃO TIPO PORCA VIAJANTE COM A POSSIBILIDADE DE MOTORIZAÇÃO FUTURA COM ACIONAMENTO VERTICAL VOLTADO PARA CIMA PN10 DN250 FD | UN | 1 | 97 | 5979.635 | CASA DAS VÁLVULAS | 6419.27 | VCW | 5540 | DUCASS | 4602 | PAMCORE | 6860.21 | [6 empty] | 4
C499 | VÁLVULA BORBOLETA FLANGEADA COM VOLANTE E MECANISMO DE REDUÇÃO TIPO PORCA VIAJANTE COM A POSSIBILIDADE DE MOTORIZAÇÃO FUTURA COM ACIONAMENTO VERTICAL VOLTADO PARA CIMA PN10 DN300 FD | UN | 1 | 111 | 6732.365 | CASA DAS VÁLVULAS | 7044.73 | VCW | 6420 | DUCASS | 5752.5 | PAMCORE | 8305.17 | [6 empty] | 4
C365 | VÁLVULA BORBOLETA FLANGEADA COM VOLANTE E MECANISMO DE REDUÇÃO TIPO PORCA VIAJANTE COM A POSSIBILIDADE DE MOTORIZAÇÃO FUTURA COM ACIONAMENTO VERTICAL VOLTADO PARA CIMA PN10 DN400 FD | UN | 1 | 168 | 11514.21 | CASA DAS VÁLVULAS | 13167.74 | VCW | 10180 | DUCASS | 8850 | PAMCORE | 12848.42 | [6 empty] | 4
C369 | VÁLVULA BORBOLETA FLANGEADA COM VOLANTE E MECANISMO DE REDUÇÃO TIPO PORCA VIAJANTE COM A POSSIBILIDADE DE MOTORIZAÇÃO FUTURA COM ACIONAMENTO VERTICAL VOLTADO PARA CIMA PN10 DN500 FD | UN | 1 | 308 | 16070 |  |  | VCW | 16070 | DUCASS | 12390 | PAMCORE | 18319.61 | [6 empty] | 3
C329 | VÁLVULA BORBOLETA FLANGEADA COM VOLANTE E MECANISMO DE REDUÇÃO TIPO PORCA VIAJANTE COM A POSSIBILIDADE DE MOTORIZAÇÃO FUTURA COM ACIONAMENTO VERTICAL VOLTADO PARA CIMA PN10 DN600 FD | UN | 2 | 458 | 19027.5 | BERMAD | 17628.05 | DUCASS | 19027.5 | ITA | 34800 | [8 empty] | 3
C315 | VÁLVULA BORBOLETA FLANGEADA COM VOLANTE E MECANISMO DE REDUÇÃO TIPO PORCA VIAJANTE COM A POSSIBILIDADE DE MOTORIZAÇÃO FUTURA COM ACIONAMENTO VERTICAL VOLTADO PARA CIMA PN10 DN800 FD | UN | 1 | 743 | 38400 | BERMAD | 34235.37 | DUCASS | 39825 | VCW | 38400 | [8 empty] | 3
C400 | VÁLVULA CONTROLADORA DE NÍVEL COM PILOTO DE ALTITUDE BIDIRECIONAL DN300 | UN | 1 |  | 30085.4 | BERMAD | 30085.4 | [12 empty] | 1
C288 | VÁLVULA DE CONTROLE - FUNÇÃO REDUTORA DE PRESSÃO PN10 DN200 | UN | 1 |  | 12062 | BERMAD | 12349.09 | DUCASS | 12062 | CASA DAS VÁLVULAS | 7114.07 | [8 empty] | 3
C264 | VÁLVULA DE CONTROLE - FUNÇÃO REDUTORA DE PRESSÃO PN16 DN300 | UN | 1 |  | 31003.85 | BERMAD | 39841.46 | DUCASS | 23369.9 | CASA DAS VÁLVULAS | 31003.85 | [8 empty] | 3
C468 | VÁLVULA DE GAVETA COM BOLSAS E CUNHA DE BORRACHA CORPO CURTO COM CABEÇOTE DN200 FD | UN | 1 | 65 | 1436.4 | DUCASS | 1702.8 | VCW | 1170 | [10 empty] | 2
C265 | VÁLVULA DE GAVETA COM BOLSAS E CUNHA DE BORRACHA PARA TUBOS DE PVC/PBA COM CABEÇOTE DN75 FD | UN | 1 | 13 | 468.6 | DUCASS | 468.6 | ITA | 660 | PAMCORE | 406.84 | [8 empty] | 3
C266 | VÁLVULA DE GAVETA COM FLANGES E CUNHA DE BORRACHA CORPO CURTO COM CABEÇOTE PN10 DN100 FD | UN | 2 | 20 | 706.2 | DUCASS | 706.2 | ITA | 820 | PAMCORE | 380.69 | [8 empty] | 3
C267 | VÁLVULA DE GAVETA COM FLANGES E CUNHA DE BORRACHA CORPO CURTO COM CABEÇOTE PN10 DN150 FD | UN | 1 | 33 | 1089 | DUCASS | 1089 | ITA | 1600 | PAMCORE | 596.01 | [8 empty] | 3
C385 | VÁLVULA DE GAVETA COM FLANGES E CUNHA DE BORRACHA CORPO CURTO COM CABEÇOTE PN10 DN200 FD | UN | 1 | 66 | 1613.875 | CASA DAS VÁLVULAS | 2505.33 | DUCASS | 1702.8 | VCW | 1200 | PAMCORE | 1524.95 | [6 empty] | 4
C411 | VÁLVULA DE GAVETA COM FLANGES E CUNHA DE BORRACHA CORPO CURTO COM CABEÇOTE PN10 DN250 FD | UN | 1 | 108 | 1852.88 | DUCASS | 2402.4 | VCW | 1740 | PAMCORE | 1852.88 | [8 empty] | 3
C268 | VÁLVULA DE GAVETA COM FLANGES E CUNHA DE BORRACHA CORPO CURTO COM CABEÇOTE PN10 DN50 FD | UN | 1 | 11 | 429 | DUCASS | 429 | ITA | 600 | PAMCORE | 216.89 | [8 empty] | 3
C269 | VÁLVULA DE GAVETA COM FLANGES E CUNHA DE BORRACHA CORPO CURTO COM CABEÇOTE PN16 DN150 FD | UN | 1 | 33 | 1089 | DUCASS | 1089 | ITA | 1600 | PAMCORE | 596.01 | [8 empty] | 3
C452 | VÁLVULA DE GAVETA COM FLANGES E CUNHA DE BORRACHA CORPO CURTO COM CABEÇOTE PN16 DN200 FD | UN | 1 | 66 | 1517.87 | DUCASS | 1702.8 | VCW | 1200 | PAMCORE | 1517.87 | [8 empty] | 3
C464 | VÁLVULA DE GAVETA COM FLANGES E CUNHA DE BORRACHA CORPO CURTO COM CABEÇOTE PN16 DN250 FD | UN | 1 | 108 | 1894.03 | DUCASS | 2402.4 | VCW | 1780 | PAMCORE | 1894.03 | [8 empty] | 3
C270 | VÁLVULA DE GAVETA COM FLANGES E CUNHA DE BORRACHA CORPO CURTO COM VOLANTE PN10 DN100 FD | UN | 18 | 20 | 706.2 | DUCASS | 706.2 | ITA | 820 | PAMCORE | 373.43 | [8 empty] | 3
C271 | VÁLVULA DE GAVETA COM FLANGES E CUNHA DE BORRACHA CORPO CURTO COM VOLANTE PN10 DN150 FD | UN | 5 | 33 | 1089 | DUCASS | 1089 | ITA | 1600 | PAMCORE | 634.75 | [8 empty] | 3
C284 | VÁLVULA DE GAVETA COM FLANGES E CUNHA DE BORRACHA CORPO CURTO COM VOLANTE PN10 DN200 FD | UN | 3 | 66 | 1702.8 | DUCASS | 1702.8 | ITA | 2400 | PAMCORE | 1024.6 | [8 empty] | 3
C421 | VÁLVULA DE GAVETA COM FLANGES E CUNHA DE BORRACHA CORPO CURTO COM VOLANTE PN10 DN250 FD | UN | 2 | 108 | 1965.08 | DUCASS | 2402.4 | VCW | 1855 | PAMCORE | 1965.08 | [8 empty] | 3
C398 | VÁLVULA DE GAVETA COM FLANGES E CUNHA DE BORRACHA CORPO CURTO COM VOLANTE PN10 DN300 FD | UN | 1 | 155 | 3428.7 | DUCASS | 3428.7 | VCW | 2795 | PAMCORE | 4299.64 | [8 empty] | 3
C272 | VÁLVULA DE GAVETA COM FLANGES E CUNHA DE BORRACHA CORPO CURTO COM VOLANTE PN10 DN50 FD | UN | 8 | 11 | 429 | DUCASS | 429 | ITA | 600 | PAMCORE | 254.13 | [8 empty] | 3
C273 | VÁLVULA DE GAVETA COM FLANGES E CUNHA DE BORRACHA CORPO CURTO COM VOLANTE PN16 DN100 FD | UN | 4 | 20 | 706.2 | DUCASS | 706.2 | ITA | 820 | PAMCORE | 373.43 | [8 empty] | 3
C274 | VÁLVULA DE GAVETA COM FLANGES E CUNHA DE BORRACHA CORPO CURTO COM VOLANTE PN16 DN150 FD | UN | 5 | 33 | 1089 | DUCASS | 1089 | ITA | 1600 | PAMCORE | 634.75 | [8 empty] | 3
C435 | VÁLVULA DE GAVETA COM FLANGES E CUNHA DE BORRACHA CORPO CURTO COM VOLANTE PN16 DN50 FD | UN | 1 | 11 | 374.3 | DUCASS | 429 | VCW | 320 | PAMCORE | 374.3 | [8 empty] | 3
C465 | VÁLVULA DE RETENÇÃO DE FECHAMENTO RÁPIDO COM DESLOCAMENTO AXIAL TIPO WAFER COM TIRANTES PN10 DN200 | UN | 1 |  | 1677.065 | VCW | 1920 | BERMAD | 1434.13 | [10 empty] | 2
C427 | VÁLVULA DE RETENÇÃO DE FECHAMENTO RÁPIDO COM DESLOCAMENTO AXIAL TIPO WAFER COM TIRANTES PN16 DN150 | UN | 2 |  | 1156.755 | VCW | 1250 | BERMAD | 1063.51 | [10 empty] | 2
C512 | VÁLVULA DE RETENÇÃO DE FECHAMENTO RÁPIDO COM DESLOCAMENTO AXIAL TIPO WAFER COM TIRANTES PN16 DN200 | UN | 1 |  | 1794.98 | VCW | 1920 | BERMAD | 1669.96 | [10 empty] | 2
C275 | VENTOSA TRÍPLICE FUNÇÃO COM FLANGES PN10 DN100 FD | UN | 6 | 52 | 1200 | DUCASS | 668.25 | ITA | 1200 | PAMCORE | 1940.15 | [8 empty] | 3
C326 | VENTOSA TRÍPLICE FUNÇÃO COM FLANGES PN10 DN200 FD | UN | 1 | 145 | 3474.79 | DUCASS | 1782 | BERMAD | 6551.93 | PAMCORE | 4849.58 | VCW | 2100 | [6 empty] | 4
C276 | VENTOSA TRÍPLICE FUNÇÃO COM FLANGES PN10 DN50 FD | UN | 9 | 21 | 820 | DUCASS | 338.25 | ITA | 600 | PAMCORE | 1305.02 | VCW | 1040 | [6 empty] | 4
C277 | VENTOSA TRÍPLICE FUNÇÃO COM FLANGES PN16 DN100 FD | UN | 4 | 52 | 1200 | DUCASS | 668.25 | ITA | 1200 | PAMCORE | 1940.15 | [8 empty] | 3
C436 | VENTOSA TRÍPLICE FUNÇÃO COM FLANGES PN16 DN50 FD | UN | 1 | 21 | 1184.21 | DUCASS | 338.25 | BERMAD | 2002.65 | VCW | 1040 | PAMCORE | 1328.42 | [6 empty] | 4
C278 | VENTOSA TRÍPLICE FUNÇÃO ROSCÁVEL DN3/4" PVC | UN | 1 |  | 37.44 | LEROY MERLIN | 37.9 | MERCADO LIVRE | 37.44 | AGROMETAL | 24.42 | [8 empty] | 3
ITEM | CÓDIGO | DESCRIÇÃO DO INSUMO / SERVIÇO ESPECIALIZADO | UN | QUANTIDADE | Valor SINAPI MG 05/2025 | Valor SINAPI SP 05/2025 | Valor últimas compras Benner 2025 | EMPRESA | DATA | CONTATO | TELEFONE / E-MAIL / SITE | R$ UNITÁRIO | EMPRESA | DATA | CONTATO | TELEFONE / E-MAIL / SITE | R$ UNITÁRIO | EMPRESA | DATA | CONTATO | TELEFONE / E-MAIL / SITE | R$ UNITÁRIO | EMPRESA | DATA | CONTATO | TELEFONE / E-MAIL / SITE | R$ UNITÁRIO | EMPRESA | DATA | CONTATO | TELEFONE / E-MAIL / SITE | R$ UNITÁRIO | EMPRESA | DATA | CONTATO | TELEFONE / E-MAIL / SITE | R$ UNITÁRIO | MÉDIA PREÇO R$ | TIPO | QUANT. COT | DESVIO MIN | DESVIO MÁX | MAIOR DESVIO |  | MEDIANA PREÇO R$
COT018 | 01732000001 | TUBO C/ PONTA E BOLSA PVC-O PN 12,5 JE DN 150 | M | 24 |  |  | 60.876 | AMANCO WAVIN | 2025-07-01 | JAIR | jair.santos@orbia.com / (31) 9 9147-8684 | 84.3867 | TIGRE | 2025-07-10 | Nivea Rossini | nivea.souza@tigre.com / licitacoes@tigre.com / (47) 99784-8965 | 79.96 | [20 empty] | 82.17 | MAT | 2 | 2.69% | 2.698% | 2.698% | TRUE | 82.17
|  | Planilha | SINAPI
| DEFOFO | 2019-08-01 | 2025-05-01 | Aumento
| DN 300 | 352.09 | 552.3 | 156.9% | 0.26144 | 0.46258 | 0.46259
| DN 200 | 162.87 | 255.49 | 156.9%
| DN150 | 96.1 | 150.75 | 156.9% |  |  | 0.37159
| DN 100 | 35.71 | 56.02 | 156.9%
| PVC-O | Preço Benner
| DN 300 | 208.1 | 318.4279 | 153% | cotação
| DN 200 | 91.52 | 34.0323 | 153% | reajuste médio com base nas cotações |  | 147.2986
| DN150 | 53.7 | 82.17 | 153% | cotação
| DN 100 | 22.24 | 34.0309 | 153% | reajuste médio com base nas cotações |  | 30.5337

## COTAÇÕES 2025
ITEM | CÓDIGO | DESCRIÇÃO DO INSUMO / SERVIÇO ESPECIALIZADO | UN | QUANTIDADE | Valor SINAPI MG 05/2025 | Valor SINAPI SP 05/2025 | Valor últimas compras Benner | EMPRESA | DATA | CONTATO | TELEFONE / E-MAIL / SITE | R$ UNITÁRIO | EMPRESA | DATA | CONTATO | TELEFONE / E-MAIL / SITE | R$ UNITÁRIO | EMPRESA | DATA | CONTATO | TELEFONE / E-MAIL / SITE | R$ UNITÁRIO | EMPRESA | DATA | CONTATO | TELEFONE / E-MAIL / SITE | R$ UNITÁRIO | EMPRESA | DATA | CONTATO | TELEFONE / E-MAIL / SITE | R$ UNITÁRIO | EMPRESA | DATA | CONTATO | TELEFONE / E-MAIL / SITE | R$ UNITÁRIO | MÉDIA PREÇO R$ | TIPO | QUANT. COT | DESVIO MIN | DESVIO MÁX | MAIOR DESVIO |  | MEDIANA PREÇO R$
1 | IM0002 | TUBO C/ PONTA E BOLSA PVC-O PN 12,5 JE DN 150 | M | 24 |  |  | 53.7 | AMANCO WAVIN | 2025-07-01 | JAIR | jair.santos@orbia.com / (31) 9 9147-8684 | 84.3867 | TIGRE | 2025-07-10 | Nivea Rossini | nivea.souza@tigre.com / licitacoes@tigre.com / (47) 99784-8965 | 79.96 | [20 empty] | 82.1733 | MAT | 2 | 2.69% | 2.698% | 2.698% | TRUE | 82.1733
2 | IM0001 | TUBO C/ PONTA E BOLSA PVC-O PN 12,5 JE DN 300 | M | 24 |  |  | 208.1 | AMANCO WAVIN | 2025-07-01 | JAIR | jair.santos@orbia.com / (31) 9 9147-8684 | 257.5983 | [25 empty] | 257.5983 | MAT | 2 | 2.69% | 2.698% | 2.698% | TRUE | 257.5983
|  | Planilha | SINAPI |  | Percentual sinapi
| DEFOFO | 2019-08-01 | 2025-05-01
| DN 300 | 352.09 | 552.3
| DN 200 | 162.87 | 255.49 |  | 46.26%
| DN150 | 96.1 | 150.75
| DN 100 | 35.71 | 56.02 |  | 37.16%
| PVC-O | Preço Benner (comparativo) | Vr. Mai/2025 | Percentual de representatividade
| DN 300 | 208.1 | 257.5983 |  | cotação
| DN 200 | 91.52 | 113.2888 | 43.98% | reajuste médio com base na cotação im0001
| DN150 | 53.7 | 82.1733 |  | cotação
| DN 100 | 22.24 | 34.0323 | 41.42% | reajuste médio com base na cotação im0002

## EMPRESAS
QUADRO DE REPRESENTANTES
Empresa | CNPJ | Contato | Telefone | E-mail
Aterro do Grama | 22.194.425/0001-11 | Nilton Laureano | (32) 99922-4725 | niltonlaureano@yahoo.com.br
Agrometal | 48.539.548/0001-30 |  | (17) 2139-5025 | https://lojaagrometal.com.br/
Atenas bombas | 051.482.776/0001-26 | David Fernando dos Santos | (42) 3028-9117 | vendas@atenasbombas.com.br
AVK - Válvulas do Brasil | 08.714.102/0001-80 | Gabriel Moraes | (19) 3936-5936 | gabmor@avkbr.com.br
Bermad - Soluções de Controle Hidráulico | 01.000.334/0003-90 | Fernando Luis Paulino Lameirinha | (11) 3074-1199 ramal 124 | Fernando.Br@bermad.com
Casa das válvulas | 23.361.254/0001-30 | Dalton Batista Coelho Junior | (31) 2565-2005 | vendas4@casadasvalvulasmg.com.br
C.O. Mueller - Comércio de Motores e Bombas Ltda. | 76.511.260/0006-06 | Lucas Costa Antunes | (41) 3133-2300 ramal 2316 | comercial.ksb@comueller.com.br
Croácia - Movimentação e Elevação de cargas | 77.964.484/0001-13 | Karen Sousa | (41) 3286-4000 | vendas10@croaciamc.com.br
Dipawa - Reservatórios Metálicos | 55.456.602/0001-40 | Mara Ruiz | (14) 3404-3844 | vendas4@dipawa.com.br
Grupo Ducass | 05.888.894/0001-11 | Luiz Felipe Rabello | (11) 94834-8361 | luizfelipe@ducass.com.br
Enmac - Materiais em Fibras de Vidros | 04.666.044/0001-06 | Anderson Campos Pereira | (11) 2489-5200 ramal 233 | anderson.pereira@enmac.com.br
Factum Brasil | 88.843.370/0001-31 | Guilherme | (19) 3541-7795 | vendas@factumbr.com.br
Ferreira Costa | 10.230.480/0019-60 |  | (71) 3505-1515 | https://www.ferreiracosta.com/
General Tech - Sistemas Industriais | 20.638.423/0001-49 | Mauricio Victorino | (11) 99713 6644 | sanemanento@generaltech.com.br
Hidrauconex | 21.951.873/0001-50 |  | (31) 3568-9125 | https://www.hidrauconexloja.com.br/
Hidromar | 01.501.125 /0002-49 |  | (16) 3713-2688 | https://www.lojashidromar.com.br/
Digitrol Indústria e Comércio LTDA | 53.153.649/0001-09 | José Otávio Mattiazzo | (41) 3016-2316 | mattiazzo@iec-aut.com.br
Interválvulas |  | Douglas Medeiros | (41) 3333-1979 | douglas@ldtec.com.br
ITA - Instituto Tecnológico Avançado | 18.545.585/0001-90 | Fabiana Batista | (31) 3408-9023 | fabianabvendas@gmail.com
Leroy Merlin | 01.438.784/0001-05 |  | 4007-1380 | https://www.leroymerlin.com.br/
Maccafer - Comércio de Máquinas e Equipamentos LTDA | 18.672.510/0001-70 | Victor Maccapani | (11) 3743-2084 | maccafer@bol.com.br
Mercado Livre | 03.499.243/0001-04 |  |  | https://www.mercadolivre.com.br/
Metal Casty | 05.005.513/0001-09 | Juliane Gilber | (11) 2701-2258 | juliane@metalcasty.com.br
PAMcore Ltda | 04.183.974/0001-09 | Nívia Vieira | (31) 3221-2299 | pamcore@terra.com.br
Starlux - Equipamentos Industriais Ltda | 54.171.723/0001-82 | Antônio Carlos | (11) 3742-2404 | starlux.comercial@uol.com.br
Tech Composites Indústria e Comércio Ltda | 02.758.940/0001-70 | Daniel Colaço | (41) 3131-1212 | comercial3@techcomposites.com.br
Valleo - Tecnologia e Consultoria Eireli | 02.773.883/0001-06 | Rafael Martins | (44) 3262-4155 | suprimentos@valleo.com.br
VCW - Tecnologia em retenção de fluxos | 08.739.643/0001-63 | Danilo Melo | (15) 3238-5300 | vendas2@vcwvalvulas.com.br

## PLANILHA CÁLCULO
[7 empty] | Tipo Escoramento | [15 empty] | DADOS GEOMÉTRICOS | [8 empty] | VALA SIMPLES | [6 empty] | PAVIMENTAÇÃO | [18 empty] | ESCAVAÇÃO | [55 empty] | ATERRO / REATERRO | [7 empty] | BOTA-FORA / CARGA/DESCARGA / TRANSPORTE | [11 empty] | ESCORAMENTO |  |  |  |  | BLOCOS DE ANCORAGEM | [35 empty] | PROTEÇÃO PARA DESCARGA, VENTOSA, HIDRANTE, REGISTRO E VRP | [53 empty] | SINALIZAÇÃO | ESGOTAMENTO
| Trecho |  |  |  | Profundidade |  |  | Caixas | [10 empty] | DN Tubulação |  |  | Pavimentação conforme legenda | Profundidade Tubulação |  |  | Profunidade Vala (m) |  | Extensão Rede (m) |  | DN (mm) | Largura (m) | Área Escavação Valas (m²) | Volume Vala Simples (m³) |  |  |  |  | Volume Total Escavação (m³) | Primária | Asfalto |  |  |  | Grama | Sextavado |  |  | Paralelo |  |  | Calçada |  |  | Volume Pavimento |  |  |  | Volume Tubulação (m³) | Volumes por Faixa de Escavação (m³) |  |  |  | Volumes por Categoria de Solo e Faixa de Escavação (m³) | [15 empty] | Volumes por Categoria de Solo (m³) |  |  | SEM LENÇOL | [15 empty] | COM LENÇOL | [17 empty] | Envoltória Areia (m³) | Volume Reaterro (m³) | Volume Reaproveitado (m³) | Volume de Solo de Jazida (m³) | Reaterro manual (m³) | Reaterro mecânico (m³) | Bota-Fora (m³) |  |  | Carga e Descarga (m³) |  |  |  | Transporte em Rodovia ou Rua (m³.km) |  |  |  |  | Escoramento (m²) |  |  |  |  | Forma de Madeira Comum (m²) | [5 empty] | Concreto fck=30MPa (m³) | [5 empty] | Lastro de concreto fck=10MPa (m³) | [5 empty] | Colchão de brita (m³) | [5 empty] | Colchão de solo-cimento (m³) | [5 empty] | Aço 6,3mm (Kg) | [5 empty] | DESCARGA | [11 empty] | HIDRANTE | [9 empty] | REGISTRO | [10 empty] | VENTOSA | [10 empty] | VRP | [10 empty] | Esgotamento com Motobomba (h) | Tempo Total de Obra (h)
| Região | Distância Trecho | Distância acumulada | Interligações | Montante | Jusante |  | Ventosa | Descarga | Hidrante | Resgistro | DN rede do registro | VRP | Curva 11°15' JGS | Curva 22°30' JGS | Curva 45° JGS | Curva 90° JGS | Tê / Cap JGS |  | Material Tubulação | Lençol freático |  | GI Montante (m) | GI Jusante (m) | GI Média (m) | Trecho com Lastro (m) | Média (m) | Trecho com Lastro | Enterrada Trecho |  |  | Vala Simples | 0,00m - 1,50m | 1,50m - 3,00m | 3,00m - 4,50m | 4,50m - 6,00m | Total |  | Área (m²) | Área (m²) | Base (m³) | Sub-base (m³) | Volume (m³) | Área (m²) | Área (m²) | Base (m³) | Sub-base (m³) | Área (m²) | Base (m³) | Sub-base (m³) | Área (m²) | Base (m³) | Sub-base (m³) | Espessura Pavimento (m) | Volume Retirada (m³) | Volume Base (m³) | Volume Sub-Base (m³) |  | 0,00m - 1,50m | 1,50m - 3,00m | 3,00m - 4,50m | 4,50m - 6,00m | Manual 1ª Categoria - 0,00m - 1,50m | Manual 1ª Categoria - 1,50m - 3,00m | Manual 1ª Categoria - 3,00m - 4,50m | Manual 1ª Categoria - 4,50m - 6,00m | Mecânica 1ª Categoria - 0,00m - 1,50m | Mecânica 1ª Categoria - 1,50m - 3,00m | Mecânica 1ª Categoria - 3,00m - 4,50m | Mecânica 1ª Categoria - 4,50m - 6,00m | Mecânica 2ª Categoria - 0,00m - 1,50m | Mecânica 2ª Categoria - 1,50m - 3,00m | Mecânica 2ª Categoria - 3,00m - 4,50m | Mecânica 2ª Categoria - 4,50m - 6,00m | Mecânica 3ª Categoria- 0,00m - 1,50m | Mecânica 3ª Categoria- 1,50m - 3,00m | Mecânica 3ª Categoria- 3,00m - 4,50m | Mecânica 3ª Categoria- 4,50m - 6,00m | Mecânica 1ª Categoria | Mecânica 2ª Categoria | Mecânica 3ª Categoria | Manual 1ª Categoria - 0,00m - 1,50m | Manual 1ª Categoria - 1,50m - 3,00m | Manual 1ª Categoria - 3,00m - 4,50m | Manual 1ª Categoria - 4,50m - 6,00m | Mecânica 1ª Categoria - 0,00m - 1,50m | Mecânica 1ª Categoria - 1,50m - 3,00m | Mecânica 1ª Categoria - 3,00m - 4,50m | Mecânica 1ª Categoria - 4,50m - 6,00m | Mecânica 2ª Categoria - 0,00m - 1,50m | Mecânica 2ª Categoria - 1,50m - 3,00m | Mecânica 2ª Categoria - 3,00m - 4,50m | Mecânica 2ª Categoria - 4,50m - 6,00m | Mecânica 3ª Categoria- 0,00m - 1,50m | Mecânica 3ª Categoria- 1,50m - 3,00m | Mecânica 3ª Categoria- 3,00m - 4,50m | Mecânica 3ª Categoria- 4,50m - 6,00m | Manual 1ª Categoria - 0,00m - 1,50m | Manual 1ª Categoria - 1,50m - 3,00m | Manual 1ª Categoria - 3,00m - 4,50m | Manual 1ª Categoria - 4,50m - 6,00m | Mecânica 1ª Categoria - 0,00m - 1,50m | Mecânica 1ª Categoria - 1,50m - 3,00m | Mecânica 1ª Categoria - 3,00m - 4,50m | Mecânica 1ª Categoria - 4,50m - 6,00m | Mecânica 2ª Categoria - 0,00m - 1,50m | Mecânica 2ª Categoria - 1,50m - 3,00m | Mecânica 2ª Categoria - 3,00m - 4,50m | Mecânica 2ª Categoria - 4,50m - 6,00m | Mecânica 3ª Categoria- 0,00m - 1,50m | Mecânica 3ª Categoria- 1,50m - 3,00m | Mecânica 3ª Categoria- 3,00m - 4,50m | Mecânica 3ª Categoria- 4,50m - 6,00m | Regularização de Fundo de Vala (m²) | Lastro Brita (m³) | [6 empty] | Solo (1ª e 2ª Categoria) | Rocha (3ª Categoria) | Pavimentos (Aterro de Resíduos da Construção Civil) | Solo (1ª e 2ª Categoria) | Rocha (3ª Categoria) | Pavimentos | Total | Solo (1ª e 2ª Categoria) | Jazida | Rocha (3ª Categoria) | Pavimentos | Total | Pontalete | Descontínuo | Contínuo | Especial | Metálico-Madeira | Curva 11°15' | Curva 22°30' | Curva 45° | Curva 90° | Tê / Cap | Total | Curva 11°15' | Curva 22°30' | Curva 45° | Curva 90° | Tê / Cap | Total | Curva 11°15' | Curva 22°30' | Curva 45° | Curva 90° | Tê / Cap | Total | Curva 11°15' | Curva 22°30' | Curva 45° | Curva 90° | Tê / Cap | Total | Curva 11°15' | Curva 22°30' | Curva 45° | Curva 90° | Tê / Cap | Total | Curva 11°15' | Curva 22°30' | Curva 45° | Curva 90° | Tê / Cap | Total | Descarga DN 800mm | Descarga 190x190cm | Anel de concreto DN 800mm (un) | Concreto fck 30MPa (m³) | Formas (m³) | Alvenaria (m²) | Lastro de concreto (m³) | Lastro de rachão (m³) | Aço Ø10 mm (kg) | Aço Ø8 mm (kg) | Aço Ø6,3 mm (kg) | Aço Ø5 mm (kg) | Hidrante | Concreto fck 30MPa (m³) | Formas (m³) | Alvenaria (m²) | Lastro de concreto (m³) | Lastro de rachão (m³) | Aço Ø10 mm (kg) | Aço Ø8 mm (kg) | Aço Ø6,3 mm (kg) | Aço Ø5,0 mm (kg) | Registro 100x100 | Registro 150x150 | Concreto fck 30MPa (m³) | Formas (m³) | Alvenaria (m²) | Lastro de concreto (m³) | Lastro de rachão (m³) | Aço Ø10 mm (kg) | Aço Ø8 mm (kg) | Aço Ø6,3 mm (kg) | Aço Ø5 mm (kg) | Ventosa 100x100 | Ventosa 150x150 | Concreto fck 30MPa (m³) | Formas (m³) | Alvenaria (m²) | Lastro de concreto (m³) | Lastro de rachão (m³) | Aço Ø10 mm (kg) | Aço Ø8 mm (kg) | Aço Ø6,3 mm (kg) | Aço Ø5 mm (kg) | VRP | Concreto fck 30MPa (m³) | Formas (m³) | Alvenaria (m²) | Lastro de concreto (m³) | Lastro de rachão (m³) | Aço Ø10 mm (kg) | Aço Ø8 mm (kg) | Aço Ø6,3 mm (kg) | Aço Ø5 mm (kg) | Fita plástica (m)
1 | ADUTORA | 6.83 | 6.83 |  | 1.36 | 1.41 | PONTALETE | [11 empty] | 300 | PVC DEFOFO | SEM LENÇOL | Asfalto | 1.36 | 1.41 | 1.385 | 1.485 | 1.485 | 6.83 | 6.83 | 300 | 0.65 | 4.4395 | 6.3707 | 0 | 0 | 0 | 6.3707 | 6.3707 | 0 | 5.8055 | 0.87082 | 1.1611 | 0.29028 | 0 | 0 | 0 | 0 | 0 | 0 | 0 | 0 | 0 | 0 | 0.05 | 0.29028 | 0.87082 | 1.1611 | 0.48278 | 6.3707 | 0 | 0 | 0 | 0.63707 | 0 | 0 | 0 | 5.6062 | 0 | 0 | 0 | 0.12741 | 0 | 0 | 0 | 0 | 0 | 0 | 0 | 5.6062 | 0.12741 | 0 | 0.63707 | 0 | 0 | 0 | 5.6062 | 0 | 0 | 0 | 0.12741 | 0 | 0 | 0 | 0 | 0 | 0 | 0 | 0 | 0 | 0 | 0 | 0 | 0 | 0 | 0 | 0 | 0 | 0 | 0 | 0 | 0 | 0 | 0 | 4.4395 | 0 | 1.737 | 2.119 | 2.119 | 0 | 1.737 | 2.119 | 4.2517 | 0 | 0.29028 | 5.3146 | 0 | 0.37736 | 5.692 | 92.4739 | 0 | 0 | 6.566 | 99.04 | 20.2851 | 0 | 0 | 0 | 0 | 0 | 0 | 0 | 0 | 0 | 0 | 0 | 0 | 0 | 0 | 0 | 0 | 0 | 0 | 0 | 0 | 0 | 0 | 0 | 0 | 0 | 0 | 0 | 0 | 0 | 0 | 0 | 0 | 0 | 0 | 0 | 0 | 0 | 0 | 0 | 0 | 0 | 0 | 0 | 0 | 0 | 0 | 0 | 0 | 0 | 0 | 0 | 0 | 0 | 0 | 0 | 0 | 0 | 0 | 0 | 0 | 0 | 0 | 0 | 0 | 0 | 0 | 0 | 0 | 0 | 0 | 0 | 0 | 0 | 0 | 0 | 0 | 0 | 0 | 0 | 0 | 0 | 0 | 0 | 0 | 0 | 0 | 0 | 0 | 0 | 0 | 0 | 0 | 0 | 0 | 13.66 | 0.78057 | 0.78057
1 | ADUTORA | 13.17 | 20 |  | 1.41 | 1.44 | PONTALETE | [11 empty] | 300 | PVC DEFOFO | SEM LENÇOL | Asfalto | 1.41 | 1.44 | 1.425 | 1.525 | 1.525 | 13.17 | 13.17 | 300 | 0.65 | 8.5605 | 12.4127 | 0.21401 | 0 | 0 | 12.6267 | 12.6267 | 0 | 11.1945 | 1.6792 | 2.2389 | 0.55972 | 0 | 0 | 0 | 0 | 0 | 0 | 0 | 0 | 0 | 0 | 0.05 | 0.55972 | 1.6792 | 2.2389 | 0.93093 | 12.4127 | 0.21401 | 0 | 0 | 1.2413 | 0.021401 | 0 | 0 | 10.9232 | 0.18833 | 0 | 0 | 0.24825 | 0.0042802 | 0 | 0 | 0 | 0 | 0 | 0 | 11.1115 | 0.25253 | 0 | 1.2413 | 0.021401 | 0 | 0 | 10.9232 | 0.18833 | 0 | 0 | 0.24825 | 0.0042802 | 0 | 0 | 0 | 0 | 0 | 0 | 0 | 0 | 0 | 0 | 0 | 0 | 0 | 0 | 0 | 0 | 0 | 0 | 0 | 0 | 0 | 0 | 8.5605 | 0 | 3.3493 | 4.4284 | 4.4284 | 0 | 3.3493 | 4.4284 | 8.1983 | 0 | 0.55972 | 10.2479 | 0 | 0.72764 | 10.9755 | 178.3136 | 0 | 0 | 12.661 | 190.9745 | 40.1685 | 0 | 0 | 0 | 0 | 0 | 0 | 0 | 0 | 0 | 0 | 0 | 0 | 0 | 0 | 0 | 0 | 0 | 0 | 0 | 0 | 0 | 0 | 0 | 0 | 0 | 0 | 0 | 0 | 0 | 0 | 0 | 0 | 0 | 0 | 0 | 0 | 0 | 0 | 0 | 0 | 0 | 0 | 0 | 0 | 0 | 0 | 0 | 0 | 0 | 0 | 0 | 0 | 0 | 0 | 0 | 0 | 0 | 0 | 0 | 0 | 0 | 0 | 0 | 0 | 0 | 0 | 0 | 0 | 0 | 0 | 0 | 0 | 0 | 0 | 0 | 0 | 0 | 0 | 0 | 0 | 0 | 0 | 0 | 0 | 0 | 0 | 0 | 0 | 0 | 0 | 0 | 0 | 0 | 0 | 26.34 | 1.5051 | 1.5051
1 | ADUTORA | 20 | 40 |  | 1.44 | 1.45 | PONTALETE | [11 empty] | 300 | PVC DEFOFO | SEM LENÇOL | Asfalto | 1.44 | 1.45 | 1.445 | 1.545 | 1.545 | 20 | 20 | 300 | 0.65 | 13 | 18.85 | 0.585 | 0 | 0 | 19.435 | 19.435 | 0 | 17 | 2.55 | 3.4 | 0.85 | 0 | 0 | 0 | 0 | 0 | 0 | 0 | 0 | 0 | 0 | 0.05 | 0.85 | 2.55 | 3.4 | 1.4137 | 18.85 | 0.585 | 0 | 0 | 1.885 | 0.0585 | 0 | 0 | 16.588 | 0.5148 | 0 | 0 | 0.377 | 0.0117 | 0 | 0 | 0 | 0 | 0 | 0 | 17.1028 | 0.3887 | 0 | 1.885 | 0.0585 | 0 | 0 | 16.588 | 0.5148 | 0 | 0 | 0.377 | 0.0117 | 0 | 0 | 0 | 0 | 0 | 0 | 0 | 0 | 0 | 0 | 0 | 0 | 0 | 0 | 0 | 0 | 0 | 0 | 0 | 0 | 0 | 0 | 13 | 0 | 5.0863 | 6.985 | 6.985 | 0 | 5.0863 | 6.985 | 12.45 | 0 | 0.85 | 15.5625 | 0 | 1.105 | 16.6675 | 270.7875 | 0 | 0 | 19.227 | 290.0145 | 61.8 | 0 | 0 | 0 | 0 | 0 | 0 | 0 | 0 | 0 | 0 | 0 | 0 | 0 | 0 | 0 | 0 | 0 | 0 | 0 | 0 | 0 | 0 | 0 | 0 | 0 | 0 | 0 | 0 | 0 | 0 | 0 | 0 | 0 | 0 | 0 | 0 | 0 | 0 | 0 | 0 | 0 | 0 | 0 | 0 | 0 | 0 | 0 | 0 | 0 | 0 | 0 | 0 | 0 | 0 | 0 | 0 | 0 | 0 | 0 | 0 | 0 | 0 | 0 | 0 | 0 | 0 | 0 | 0 | 0 | 0 | 0 | 0 | 0 | 0 | 0 | 0 | 0 | 0 | 0 | 0 | 0 | 0 | 0 | 0 | 0 | 0 | 0 | 0 | 0 | 0 | 0 | 0 | 0 | 0 | 40 | 2.2857 | 2.2857
1 | ADUTORA | 11.83 | 51.83 |  | 1.45 | 1.57 | PONTALETE | [11 empty] | 300 | PVC DEFOFO | SEM LENÇOL | Asfalto | 1.45 | 1.57 | 1.51 | 1.61 | 1.61 | 11.83 | 11.83 | 300 | 0.65 | 7.6895 | 11.1498 | 0.84585 | 0 | 0 | 11.9956 | 11.9956 | 0 | 10.0555 | 1.5083 | 2.0111 | 0.50277 | 0 | 0 | 0 | 0 | 0 | 0 | 0 | 0 | 0 | 0 | 0.05 | 0.50277 | 1.5083 | 2.0111 | 0.83621 | 11.1498 | 0.84585 | 0 | 0 | 1.115 | 0.084585 | 0 | 0 | 9.8118 | 0.74434 | 0 | 0 | 0.223 | 0.016917 | 0 | 0 | 0 | 0 | 0 | 0 | 10.5561 | 0.23991 | 0 | 1.115 | 0.084585 | 0 | 0 | 9.8118 | 0.74434 | 0 | 0 | 0.223 | 0.016917 | 0 | 0 | 0 | 0 | 0 | 0 | 0 | 0 | 0 | 0 | 0 | 0 | 0 | 0 | 0 | 0 | 0 | 0 | 0 | 0 | 0 | 0 | 7.6895 | 0 | 3.0085 | 4.6314 | 4.6314 | 0 | 3.0085 | 4.6314 | 7.3642 | 0 | 0.50277 | 9.2052 | 0 | 0.65361 | 9.8588 | 160.1708 | 0 | 0 | 11.3728 | 171.5436 | 38.0926 | 0 | 0 | 0 | 0 | 0 | 0 | 0 | 0 | 0 | 0 | 0 | 0 | 0 | 0 | 0 | 0 | 0 | 0 | 0 | 0 | 0 | 0 | 0 | 0 | 0 | 0 | 0 | 0 | 0 | 0 | 0 | 0 | 0 | 0 | 0 | 0 | 0 | 0 | 0 | 0 | 0 | 0 | 0 | 0 | 0 | 0 | 0 | 0 | 0 | 0 | 0 | 0 | 0 | 0 | 0 | 0 | 0 | 0 | 0 | 0 | 0 | 0 | 0 | 0 | 0 | 0 | 0 | 0 | 0 | 0 | 0 | 0 | 0 | 0 | 0 | 0 | 0 | 0 | 0 | 0 | 0 | 0 | 0 | 0 | 0 | 0 | 0 | 0 | 0 | 0 | 0 | 0 | 0 | 0 | 23.66 | 1.352 | 1.352
1 | ADUTORA | 8.17 | 60 |  | 1.57 | 1.62 | PONTALETE | [11 empty] | 300 | PVC DEFOFO | SEM LENÇOL | Asfalto | 1.57 | 1.62 | 1.595 | 1.695 | 1.695 | 8.17 | 8.17 | 300 | 0.65 | 5.3105 | 7.7002 | 1.0355 | 0 | 0 | 8.7358 | 8.7358 | 0 | 6.9445 | 1.0417 | 1.3889 | 0.34722 | 0 | 0 | 0 | 0 | 0 | 0 | 0 | 0 | 0 | 0 | 0.05 | 0.34722 | 1.0417 | 1.3889 | 0.5775 | 7.7002 | 1.0355 | 0 | 0 | 0.77002 | 0.10355 | 0 | 0 | 6.7762 | 0.91128 | 0 | 0 | 0.154 | 0.020711 | 0 | 0 | 0 | 0 | 0 | 0 | 7.6875 | 0.17472 | 0 | 0.77002 | 0.10355 | 0 | 0 | 6.7762 | 0.91128 | 0 | 0 | 0.154 | 0.020711 | 0 | 0 | 0 | 0 | 0 | 0 | 0 | 0 | 0 | 0 | 0 | 0 | 0 | 0 | 0 | 0 | 0 | 0 | 0 | 0 | 0 | 0 | 5.3105 | 0 | 2.0777 | 3.6499 | 3.6499 | 0 | 2.0777 | 3.6499 | 5.0858 | 0 | 0.34722 | 6.3573 | 0 | 0.45139 | 6.8087 | 110.6167 | 0 | 0 | 7.8542 | 118.4709 | 27.6963 | 0 | 0 | 0 | 0 | 0 | 0 | 0 | 0 | 0 | 0 | 0 | 0 | 0 | 0 | 0 | 0 | 0 | 0 | 0 | 0 | 0 | 0 | 0 | 0 | 0 | 0 | 0 | 0 | 0 | 0 | 0 | 0 | 0 | 0 | 0 | 0 | 0 | 0 | 0 | 0 | 0 | 0 | 0 | 0 | 0 | 0 | 0 | 0 | 0 | 0 | 0 | 0 | 0 | 0 | 0 | 0 | 0 | 0 | 0 | 0 | 0 | 0 | 0 | 0 | 0 | 0 | 0 | 0 | 0 | 0 | 0 | 0 | 0 | 0 | 0 | 0 | 0 | 0 | 0 | 0 | 0 | 0 | 0 | 0 | 0 | 0 | 0 | 0 | 0 | 0 | 0 | 0 | 0 | 0 | 16.34 | 0.93371 | 0.93371
1 | ADUTORA | 20 | 80 |  | 1.62 | 1.56 | PONTALETE |  | 1 | [9 empty] | 300 | PVC DEFOFO | SEM LENÇOL | Asfalto | 1.62 | 1.56 | 1.59 | 1.69 | 1.69 | 20 | 20 | 300 | 0.65 | 13 | 18.85 | 2.47 | 0 | 0 | 21.32 | 21.32 | 0 | 17 | 2.55 | 3.4 | 0.85 | 0 | 0 | 0 | 0 | 0 | 0 | 0 | 0 | 0 | 0 | 0.05 | 0.85 | 2.55 | 3.4 | 1.4137 | 18.85 | 2.47 | 0 | 0 | 1.885 | 0.247 | 0 | 0 | 16.588 | 2.1736 | 0 | 0 | 0.377 | 0.0494 | 0 | 0 | 0 | 0 | 0 | 0 | 18.7616 | 0.4264 | 0 | 1.885 | 0.247 | 0 | 0 | 16.588 | 2.1736 | 0 | 0 | 0.377 | 0.0494 | 0 | 0 | 0 | 0 | 0 | 0 | 0 | 0 | 0 | 0 | 0 | 0 | 0 | 0 | 0 | 0 | 0 | 0 | 0 | 0 | 0 | 0 | 13 | 0 | 5.0863 | 8.87 | 8.87 | 0 | 5.0863 | 8.87 | 12.45 | 0 | 0.85 | 15.5625 | 0 | 1.105 | 16.6675 | 270.7875 | 0 | 0 | 19.227 | 290.0145 | 67.6 | 0 | 0 | 0 | 0 | 0 | 0 | 0 | 0 | 0 | 0 | 0 | 0 | 0 | 0 | 0 | 0 | 0 | 0 | 0 | 0 | 0 | 0 | 0 | 0 | 0 | 0 | 0 | 0 | 0 | 0 | 0 | 0 | 0 | 0 | 0 | 0 | 0 | 0 | 0 | 0 | 0 | 1 | 0 | 1.85 | 10.1852 | 16.524 | 0.2645 | 1.058 | 21 | 73 | 115 | 19 | 0 | 0 | 0 | 0 | 0 | 0 | 0 | 0 | 0 | 0 | 0 | 0 | 0 | 0 | 0 | 0 | 0 | 0 | 0 | 0 | 0 | 0 | 0 | 0 | 0 | 0 | 0 | 0 | 0 | 0 | 0 | 0 | 0 | 0 | 0 | 0 | 0 | 0 | 0 | 0 | 0 | 0 | 40 | 2.2857 | 2.2857
1 | ADUTORA | 1.83 | 81.83 |  | 1.56 | 1.53 | PONTALETE | [11 empty] | 300 | PVC DEFOFO | SEM LENÇOL | Asfalto | 1.56 | 1.53 | 1.545 | 1.645 | 1.645 | 1.83 | 1.83 | 300 | 0.65 | 1.1895 | 1.7248 | 0.17248 | 0 | 0 | 1.8973 | 1.8973 | 0 | 1.5555 | 0.23332 | 0.3111 | 0.077775 | 0 | 0 | 0 | 0 | 0 | 0 | 0 | 0 | 0 | 0 | 0.05 | 0.077775 | 0.23332 | 0.3111 | 0.12936 | 1.7248 | 0.17248 | 0 | 0 | 0.17248 | 0.017248 | 0 | 0 | 1.5178 | 0.15178 | 0 | 0 | 0.034495 | 0.0034495 | 0 | 0 | 0 | 0 | 0 | 0 | 1.6696 | 0.037945 | 0 | 0.17248 | 0.017248 | 0 | 0 | 1.5178 | 0.15178 | 0 | 0 | 0.034495 | 0.0034495 | 0 | 0 | 0 | 0 | 0 | 0 | 0 | 0 | 0 | 0 | 0 | 0 | 0 | 0 | 0 | 0 | 0 | 0 | 0 | 0 | 0 | 0 | 1.1895 | 0 | 0.46539 | 0.75808 | 0.75808 | 0 | 0.46539 | 0.75808 | 1.1392 | 0 | 0.077775 | 1.424 | 0 | 0.10111 | 1.5251 | 24.7771 | 0 | 0 | 1.7593 | 26.5363 | 6.0207 | 0 | 0 | 0 | 0 | 0 | 0 | 0 | 0 | 0 | 0 | 0 | 0 | 0 | 0 | 0 | 0 | 0 | 0 | 0 | 0 | 0 | 0 | 0 | 0 | 0 | 0 | 0 | 0 | 0 | 0 | 0 | 0 | 0 | 0 | 0 | 0 | 0 | 0 | 0 | 0 | 0 | 0 | 0 | 0 | 0 | 0 | 0 | 0 | 0 | 0 | 0 | 0 | 0 | 0 | 0 | 0 | 0 | 0 | 0 | 0 | 0 | 0 | 0 | 0 | 0 | 0 | 0 | 0 | 0 | 0 | 0 | 0 | 0 | 0 | 0 | 0 | 0 | 0 | 0 | 0 | 0 | 0 | 0 | 0 | 0 | 0 | 0 | 0 | 0 | 0 | 0 | 0 | 0 | 0 | 3.66 | 0.20914 | 0.20914
1 | ADUTORA | 18.17 | 100 |  | 1.53 | 1.55 | PONTALETE | [11 empty] | 300 | PVC DEFOFO | SEM LENÇOL | Asfalto | 1.53 | 1.55 | 1.54 | 1.64 | 1.64 | 18.17 | 18.17 | 300 | 0.65 | 11.8105 | 17.1252 | 1.6535 | 0 | 0 | 18.7787 | 18.7787 | 0 | 15.4445 | 2.3167 | 3.0889 | 0.77223 | 0 | 0 | 0 | 0 | 0 | 0 | 0 | 0 | 0 | 0 | 0.05 | 0.77223 | 2.3167 | 3.0889 | 1.2844 | 17.1252 | 1.6535 | 0 | 0 | 1.7125 | 0.16535 | 0 | 0 | 15.0702 | 1.4551 | 0 | 0 | 0.3425 | 0.033069 | 0 | 0 | 0 | 0 | 0 | 0 | 16.5253 | 0.37557 | 0 | 1.7125 | 0.16535 | 0 | 0 | 15.0702 | 1.4551 | 0 | 0 | 0.3425 | 0.033069 | 0 | 0 | 0 | 0 | 0 | 0 | 0 | 0 | 0 | 0 | 0 | 0 | 0 | 0 | 0 | 0 | 0 | 0 | 0 | 0 | 0 | 0 | 11.8105 | 0 | 4.6209 | 7.4679 | 7.4679 | 0 | 4.6209 | 7.4679 | 11.3108 | 0 | 0.77223 | 14.1385 | 0 | 1.0039 | 15.1424 | 246.0104 | 0 | 0 | 17.4677 | 263.4782 | 59.5976 | 0 | 0 | 0 | 0 | 0 | 0 | 0 | 0 | 0 | 0 | 0 | 0 | 0 | 0 | 0 | 0 | 0 | 0 | 0 | 0 | 0 | 0 | 0 | 0 | 0 | 0 | 0 | 0 | 0 | 0 | 0 | 0 | 0 | 0 | 0 | 0 | 0 | 0 | 0 | 0 | 0 | 0 | 0 | 0 | 0 | 0 | 0 | 0 | 0 | 0 | 0 | 0 | 0 | 0 | 0 | 0 | 0 | 0 | 0 | 0 | 0 | 0 | 0 | 0 | 0 | 0 | 0 | 0 | 0 | 0 | 0 | 0 | 0 | 0 | 0 | 0 | 0 | 0 | 0 | 0 | 0 | 0 | 0 | 0 | 0 | 0 | 0 | 0 | 0 | 0 | 0 | 0 | 0 | 0 | 36.34 | 2.0766 | 2.0766
1 | ADUTORA | 1.83 | 101.83 |  | 1.55 | 1.56 | PONTALETE | [11 empty] | 300 | PVC DEFOFO | SEM LENÇOL | Asfalto | 1.55 | 1.56 | 1.555 | 1.655 | 1.655 | 1.83 | 1.83 | 300 | 0.65 | 1.1895 | 1.7248 | 0.18437 | 0 | 0 | 1.9091 | 1.9091 | 0 | 1.5555 | 0.23332 | 0.3111 | 0.077775 | 0 | 0 | 0 | 0 | 0 | 0 | 0 | 0 | 0 | 0 | 0.05 | 0.077775 | 0.23332 | 0.3111 | 0.12936 | 1.7248 | 0.18437 | 0 | 0 | 0.17248 | 0.018437 | 0 | 0 | 1.5178 | 0.16225 | 0 | 0 | 0.034495 | 0.0036875 | 0 | 0 | 0 | 0 | 0 | 0 | 1.68 | 0.038183 | 0 | 0.17248 | 0.018437 | 0 | 0 | 1.5178 | 0.16225 | 0 | 0 | 0.034495 | 0.0036875 | 0 | 0 | 0 | 0 | 0 | 0 | 0 | 0 | 0 | 0 | 0 | 0 | 0 | 0 | 0 | 0 | 0 | 0 | 0 | 0 | 0 | 0 | 1.1895 | 0 | 0.46539 | 0.76997 | 0.76997 | 0 | 0.46539 | 0.76997 | 1.1392 | 0 | 0.077775 | 1.424 | 0 | 0.10111 | 1.5251 | 24.7771 | 0 | 0 | 1.7593 | 26.5363 | 6.0573 | 0 | 0 | 0 | 0 | 0 | 0 | 0 | 0 | 0 | 0 | 0 | 0 | 0 | 0 | 0 | 0 | 0 | 0 | 0 | 0 | 0 | 0 | 0 | 0 | 0 | 0 | 0 | 0 | 0 | 0 | 0 | 0 | 0 | 0 | 0 | 0 | 0 | 0 | 0 | 0 | 0 | 0 | 0 | 0 | 0 | 0 | 0 | 0 | 0 | 0 | 0 | 0 | 0 | 0 | 0 | 0 | 0 | 0 | 0 | 0 | 0 | 0 | 0 | 0 | 0 | 0 | 0 | 0 | 0 | 0 | 0 | 0 | 0 | 0 | 0 | 0 | 0 | 0 | 0 | 0 | 0 | 0 | 0 | 0 | 0 | 0 | 0 | 0 | 0 | 0 | 0 | 0 | 0 | 0 | 3.66 | 0.20914 | 0.20914
1 | ADUTORA | 18.17 | 120 |  | 1.56 | 1.49 | PONTALETE | [11 empty] | 300 | PVC DEFOFO | SEM LENÇOL | Asfalto | 1.56 | 1.49 | 1.525 | 1.625 | 1.625 | 18.17 | 18.17 | 300 | 0.65 | 11.8105 | 17.1252 | 1.4763 | 0 | 0 | 18.6015 | 18.6015 | 0 | 15.4445 | 2.3167 | 3.0889 | 0.77223 | 0 | 0 | 0 | 0 | 0 | 0 | 0 | 0 | 0 | 0 | 0.05 | 0.77223 | 2.3167 | 3.0889 | 1.2844 | 17.1252 | 1.4763 | 0 | 0 | 1.7125 | 0.14763 | 0 | 0 | 15.0702 | 1.2992 | 0 | 0 | 0.3425 | 0.029526 | 0 | 0 | 0 | 0 | 0 | 0 | 16.3694 | 0.37203 | 0 | 1.7125 | 0.14763 | 0 | 0 | 15.0702 | 1.2992 | 0 | 0 | 0.3425 | 0.029526 | 0 | 0 | 0 | 0 | 0 | 0 | 0 | 0 | 0 | 0 | 0 | 0 | 0 | 0 | 0 | 0 | 0 | 0 | 0 | 0 | 0 | 0 | 11.8105 | 0 | 4.6209 | 7.2907 | 7.2907 | 0 | 4.6209 | 7.2907 | 11.3108 | 0 | 0.77223 | 14.1385 | 0 | 1.0039 | 15.1424 | 246.0104 | 0 | 0 | 17.4677 | 263.4782 | 59.0525 | 0 | 0 | 0 | 0 | 0 | 0 | 0 | 0 | 0 | 0 | 0 | 0 | 0 | 0 | 0 | 0 | 0 | 0 | 0 | 0 | 0 | 0 | 0 | 0 | 0 | 0 | 0 | 0 | 0 | 0 | 0 | 0 | 0 | 0 | 0 | 0 | 0 | 0 | 0 | 0 | 0 | 0 | 0 | 0 | 0 | 0 | 0 | 0 | 0 | 0 | 0 | 0 | 0 | 0 | 0 | 0 | 0 | 0 | 0 | 0 | 0 | 0 | 0 | 0 | 0 | 0 | 0 | 0 | 0 | 0 | 0 | 0 | 0 | 0 | 0 | 0 | 0 | 0 | 0 | 0 | 0 | 0 | 0 | 0 | 0 | 0 | 0 | 0 | 0 | 0 | 0 | 0 | 0 | 0 | 36.34 | 2.0766 | 2.0766
1 | ADUTORA | 3.83 | 123.83 |  | 1.49 | 1.46 | PONTALETE | [6 empty] | 1 |  |  |  |  | 300 | PVC DEFOFO | SEM LENÇOL | Asfalto | 1.49 | 1.46 | 1.475 | 1.575 | 1.575 | 3.83 | 3.83 | 300 | 0.65 | 2.4895 | 3.6098 | 0.18671 | 0 | 0 | 3.7965 | 3.7965 | 0 | 3.2555 | 0.48832 | 0.6511 | 0.16278 | 0 | 0 | 0 | 0 | 0 | 0 | 0 | 0 | 0 | 0 | 0.05 | 0.16278 | 0.48832 | 0.6511 | 0.27073 | 3.6098 | 0.18671 | 0 | 0 | 0.36098 | 0.018671 | 0 | 0 | 3.1766 | 0.16431 | 0 | 0 | 0.072195 | 0.0037343 | 0 | 0 | 0 | 0 | 0 | 0 | 3.3409 | 0.07593 | 0 | 0.36098 | 0.018671 | 0 | 0 | 3.1766 | 0.16431 | 0 | 0 | 0.072195 | 0.0037343 | 0 | 0 | 0 | 0 | 0 | 0 | 0 | 0 | 0 | 0 | 0 | 0 | 0 | 0 | 0 | 0 | 0 | 0 | 0 | 0 | 0 | 0 | 2.4895 | 0 | 0.97402 | 1.4123 | 1.4123 | 0 | 0.97402 | 1.4123 | 2.3842 | 0 | 0.16278 | 2.9802 | 0 | 0.21161 | 3.1918 | 51.8558 | 0 | 0 | 3.682 | 55.5378 | 12.0645 | 0 | 0 | 0 | 0 | 1.2 | 0 | 0 | 0 | 0 | 1.2 | 0.1725 | 0 | 0 | 0 | 0 | 0.1725 | 0.02 | 0 | 0 | 0 | 0 | 0.02 | 0.04 | 0 | 0 | 0 | 0 | 0.04 | 0.08 | 0 | 0 | 0 | 0 | 0.08 | 10.7525 | 0 | 0 | 0 | 0 | 10.7525 | 0 | 0 | 0 | 0 | 0 | 0 | 0 | 0 | 0 | 0 | 0 | 0 | 0 | 0 | 0 | 0 | 0 | 0 | 0 | 0 | 0 | 0 | 0 | 0 | 0 | 0 | 0 | 0 | 0 | 0 | 0 | 0 | 0 | 0 | 0 | 0 | 0 | 0 | 0 | 0 | 0 | 0 | 0 | 0 | 0 | 0 | 0 | 0 | 0 | 0 | 0 | 0 | 0 | 0 | 7.66 | 0.43771 | 0.43771
1 | ADUTORA | 16.17 | 140 |  | 1.46 | 1.43 | PONTALETE | [11 empty] | 300 | PVC DEFOFO | SEM LENÇOL | Asfalto | 1.46 | 1.43 | 1.445 | 1.545 | 1.545 | 16.17 | 16.17 | 300 | 0.65 | 10.5105 | 15.2402 | 0.47297 | 0 | 0 | 15.7132 | 15.7132 | 0 | 13.7445 | 2.0617 | 2.7489 | 0.68722 | 0 | 0 | 0 | 0 | 0 | 0 | 0 | 0 | 0 | 0 | 0.05 | 0.68722 | 2.0617 | 2.7489 | 1.143 | 15.2402 | 0.47297 | 0 | 0 | 1.524 | 0.047297 | 0 | 0 | 13.4114 | 0.41622 | 0 | 0 | 0.3048 | 0.0094594 | 0 | 0 | 0 | 0 | 0 | 0 | 13.8276 | 0.31426 | 0 | 1.524 | 0.047297 | 0 | 0 | 13.4114 | 0.41622 | 0 | 0 | 0.3048 | 0.0094594 | 0 | 0 | 0 | 0 | 0 | 0 | 0 | 0 | 0 | 0 | 0 | 0 | 0 | 0 | 0 | 0 | 0 | 0 | 0 | 0 | 0 | 0 | 10.5105 | 0 | 4.1123 | 5.6474 | 5.6474 | 0 | 4.1123 | 5.6474 | 10.0658 | 0 | 0.68722 | 12.5823 | 0 | 0.89339 | 13.4757 | 218.9317 | 0 | 0 | 15.545 | 234.4767 | 49.9653 | 0 | 0 | 0 | 0 | 0 | 0 | 0 | 0 | 0 | 0 | 0 | 0 | 0 | 0 | 0 | 0 | 0 | 0 | 0 | 0 | 0 | 0 | 0 | 0 | 0 | 0 | 0 | 0 | 0 | 0 | 0 | 0 | 0 | 0 | 0 | 0 | 0 | 0 | 0 | 0 | 0 | 0 | 0 | 0 | 0 | 0 | 0 | 0 | 0 | 0 | 0 | 0 | 0 | 0 | 0 | 0 | 0 | 0 | 0 | 0 | 0 | 0 | 0 | 0 | 0 | 0 | 0 | 0 | 0 | 0 | 0 | 0 | 0 | 0 | 0 | 0 | 0 | 0 | 0 | 0 | 0 | 0 | 0 | 0 | 0 | 0 | 0 | 0 | 0 | 0 | 0 | 0 | 0 | 0 | 32.34 | 1.848 | 1.848
1 | ADUTORA | 3.83 | 143.83 |  | 1.43 | 1.42 | PONTALETE | [6 empty] | 1 |  |  |  |  | 300 | PVC DEFOFO | SEM LENÇOL | Asfalto | 1.43 | 1.42 | 1.425 | 1.525 | 1.525 | 3.83 | 3.83 | 300 | 0.65 | 2.4895 | 3.6098 | 0.062237 | 0 | 0 | 3.672 | 3.672 | 0 | 3.2555 | 0.48832 | 0.6511 | 0.16278 | 0 | 0 | 0 | 0 | 0 | 0 | 0 | 0 | 0 | 0 | 0.05 | 0.16278 | 0.48832 | 0.6511 | 0.27073 | 3.6098 | 0.062237 | 0 | 0 | 0.36098 | 0.0062237 | 0 | 0 | 3.1766 | 0.054769 | 0 | 0 | 0.072195 | 0.0012447 | 0 | 0 | 0 | 0 | 0 | 0 | 3.2314 | 0.07344 | 0 | 0.36098 | 0.0062237 | 0 | 0 | 3.1766 | 0.054769 | 0 | 0 | 0.072195 | 0.0012447 | 0 | 0 | 0 | 0 | 0 | 0 | 0 | 0 | 0 | 0 | 0 | 0 | 0 | 0 | 0 | 0 | 0 | 0 | 0 | 0 | 0 | 0 | 2.4895 | 0 | 0.97402 | 1.2878 | 1.2878 | 0 | 0.97402 | 1.2878 | 2.3842 | 0 | 0.16278 | 2.9802 | 0 | 0.21161 | 3.1918 | 51.8558 | 0 | 0 | 3.682 | 55.5378 | 11.6815 | 0 | 0 | 0 | 0 | 1.2 | 0 | 0 | 0 | 0 | 1.2 | 0.1725 | 0 | 0 | 0 | 0 | 0.1725 | 0.02 | 0 | 0 | 0 | 0 | 0.02 | 0.04 | 0 | 0 | 0 | 0 | 0.04 | 0.08 | 0 | 0 | 0 | 0 | 0.08 | 10.7525 | 0 | 0 | 0 | 0 | 10.7525 | 0 | 0 | 0 | 0 | 0 | 0 | 0 | 0 | 0 | 0 | 0 | 0 | 0 | 0 | 0 | 0 | 0 | 0 | 0 | 0 | 0 | 0 | 0 | 0 | 0 | 0 | 0 | 0 | 0 | 0 | 0 | 0 | 0 | 0 | 0 | 0 | 0 | 0 | 0 | 0 | 0 | 0 | 0 | 0 | 0 | 0 | 0 | 0 | 0 | 0 | 0 | 0 | 0 | 0 | 7.66 | 0.43771 | 0.43771
1 | ADUTORA | 16.17 | 160 |  | 1.42 | 1.38 | PONTALETE | [11 empty] | 300 | PVC DEFOFO | SEM LENÇOL | Asfalto | 1.42 | 1.38 | 1.4 | 1.5 | 1.5 | 16.17 | 16.17 | 300 | 0.65 | 10.5105 | 15.2402 | 0 | 0 | 0 | 15.2402 | 15.2402 | 0 | 13.7445 | 2.0617 | 2.7489 | 0.68722 | 0 | 0 | 0 | 0 | 0 | 0 | 0 | 0 | 0 | 0 | 0.05 | 0.68722 | 2.0617 | 2.7489 | 1.143 | 15.2402 | 0 | 0 | 0 | 1.524 | 0 | 0 | 0 | 13.4114 | 0 | 0 | 0 | 0.3048 | 0 | 0 | 0 | 0 | 0 | 0 | 0 | 13.4114 | 0.3048 | 0 | 1.524 | 0 | 0 | 0 | 13.4114 | 0 | 0 | 0 | 0.3048 | 0 | 0 | 0 | 0 | 0 | 0 | 0 | 0 | 0 | 0 | 0 | 0 | 0 | 0 | 0 | 0 | 0 | 0 | 0 | 0 | 0 | 0 | 0 | 10.5105 | 0 | 4.1123 | 5.1744 | 5.1744 | 0 | 4.1123 | 5.1744 | 10.0658 | 0 | 0.68722 | 12.5823 | 0 | 0.89339 | 13.4757 | 218.9317 | 0 | 0 | 15.545 | 234.4767 | 48.51 | 0 | 0 | 0 | 0 | 0 | 0 | 0 | 0 | 0 | 0 | 0 | 0 | 0 | 0 | 0 | 0 | 0 | 0 | 0 | 0 | 0 | 0 | 0 | 0 | 0 | 0 | 0 | 0 | 0 | 0 | 0 | 0 | 0 | 0 | 0 | 0 | 0 | 0 | 0 | 0 | 0 | 0 | 0 | 0 | 0 | 0 | 0 | 0 | 0 | 0 | 0 | 0 | 0 | 0 | 0 | 0 | 0 | 0 | 0 | 0 | 0 | 0 | 0 | 0 | 0 | 0 | 0 | 0 | 0 | 0 | 0 | 0 | 0 | 0 | 0 | 0 | 0 | 0 | 0 | 0 | 0 | 0 | 0 | 0 | 0 | 0 | 0 | 0 | 0 | 0 | 0 | 0 | 0 | 0 | 32.34 | 1.848 | 1.848
1 | ADUTORA | 20 | 180 |  | 1.38 | 1.37 | PONTALETE | [11 empty] | 300 | PVC DEFOFO | SEM LENÇOL | Asfalto | 1.38 | 1.37 | 1.375 | 1.475 | 1.475 | 20 | 20 | 300 | 0.65 | 13 | 18.525 | 0 | 0 | 0 | 18.525 | 18.525 | 0 | 17 | 2.55 | 3.4 | 0.85 | 0 | 0 | 0 | 0 | 0 | 0 | 0 | 0 | 0 | 0 | 0.05 | 0.85 | 2.55 | 3.4 | 1.4137 | 18.525 | 0 | 0 | 0 | 1.8525 | 0 | 0 | 0 | 16.302 | 0 | 0 | 0 | 0.3705 | 0 | 0 | 0 | 0 | 0 | 0 | 0 | 16.302 | 0.3705 | 0 | 1.8525 | 0 | 0 | 0 | 16.302 | 0 | 0 | 0 | 0.3705 | 0 | 0 | 0 | 0 | 0 | 0 | 0 | 0 | 0 | 0 | 0 | 0 | 0 | 0 | 0 | 0 | 0 | 0 | 0 | 0 | 0 | 0 | 0 | 13 | 0 | 5.0863 | 6.075 | 6.075 | 0 | 5.0863 | 6.075 | 12.45 | 0 | 0.85 | 15.5625 | 0 | 1.105 | 16.6675 | 270.7875 | 0 | 0 | 19.227 | 290.0145 | 59 | 0 | 0 | 0 | 0 | 0 | 0 | 0 | 0 | 0 | 0 | 0 | 0 | 0 | 0 | 0 | 0 | 0 | 0 | 0 | 0 | 0 | 0 | 0 | 0 | 0 | 0 | 0 | 0 | 0 | 0 | 0 | 0 | 0 | 0 | 0 | 0 | 0 | 0 | 0 | 0 | 0 | 0 | 0 | 0 | 0 | 0 | 0 | 0 | 0 | 0 | 0 | 0 | 0 | 0 | 0 | 0 | 0 | 0 | 0 | 0 | 0 | 0 | 0 | 0 | 0 | 0 | 0 | 0 | 0 | 0 | 0 | 0 | 0 | 0 | 0 | 0 | 0 | 0 | 0 | 0 | 0 | 0 | 0 | 0 | 0 | 0 | 0 | 0 | 0 | 0 | 0 | 0 | 0 | 0 | 40 | 2.2857 | 2.2857
1 | ADUTORA | 20 | 200 |  | 1.37 | 1.55 | PONTALETE | [11 empty] | 300 | PVC DEFOFO | SEM LENÇOL | Asfalto | 1.37 | 1.55 | 1.46 | 1.56 | 1.56 | 20 | 20 | 300 | 0.65 | 13 | 18.85 | 0.78 | 0 | 0 | 19.63 | 19.63 | 0 | 17 | 2.55 | 3.4 | 0.85 | 0 | 0 | 0 | 0 | 0 | 0 | 0 | 0 | 0 | 0 | 0.05 | 0.85 | 2.55 | 3.4 | 1.4137 | 18.85 | 0.78 | 0 | 0 | 1.885 | 0.078 | 0 | 0 | 16.588 | 0.6864 | 0 | 0 | 0.377 | 0.0156 | 0 | 0 | 0 | 0 | 0 | 0 | 17.2744 | 0.3926 | 0 | 1.885 | 0.078 | 0 | 0 | 16.588 | 0.6864 | 0 | 0 | 0.377 | 0.0156 | 0 | 0 | 0 | 0 | 0 | 0 | 0 | 0 | 0 | 0 | 0 | 0 | 0 | 0 | 0 | 0 | 0 | 0 | 0 | 0 | 0 | 0 | 13 | 0 | 5.0863 | 7.18 | 7.18 | 0 | 5.0863 | 7.18 | 12.45 | 0 | 0.85 | 15.5625 | 0 | 1.105 | 16.6675 | 270.7875 | 0 | 0 | 19.227 | 290.0145 | 62.4 | 0 | 0 | 0 | 0 | 0 | 0 | 0 | 0 | 0 | 0 | 0 | 0 | 0 | 0 | 0 | 0 | 0 | 0 | 0 | 0 | 0 | 0 | 0 | 0 | 0 | 0 | 0 | 0 | 0 | 0 | 0 | 0 | 0 | 0 | 0 | 0 | 0 | 0 | 0 | 0 | 0 | 0 | 0 | 0 | 0 | 0 | 0 | 0 | 0 | 0 | 0 | 0 | 0 | 0 | 0 | 0 | 0 | 0 | 0 | 0 | 0 | 0 | 0 | 0 | 0 | 0 | 0 | 0 | 0 | 0 | 0 | 0 | 0 | 0 | 0 | 0 | 0 | 0 | 0 | 0 | 0 | 0 | 0 | 0 | 0 | 0 | 0 | 0 | 0 | 0 | 0 | 0 | 0 | 0 | 40 | 2.2857 | 2.2857
1 | ADUTORA | 8.3 | 208.3 | 01 | 1.55 | 1.52 | PONTALETE |  |  |  | 1 | 150 | [5 empty] | 1 | 300 | PVC DEFOFO | SEM LENÇOL | Asfalto | 1.55 | 1.52 | 1.535 | 1.635 | 1.635 | 8.3 | 8.3 | 300 | 0.65 | 5.395 | 7.8227 | 0.72833 | 0 | 0 | 8.5511 | 8.5511 | 0 | 7.055 | 1.0582 | 1.411 | 0.35275 | 0 | 0 | 0 | 0 | 0 | 0 | 0 | 0 | 0 | 0 | 0.05 | 0.35275 | 1.0582 | 1.411 | 0.58669 | 7.8227 | 0.72833 | 0 | 0 | 0.78227 | 0.072833 | 0 | 0 | 6.884 | 0.64093 | 0 | 0 | 0.15645 | 0.014567 | 0 | 0 | 0 | 0 | 0 | 0 | 7.5249 | 0.17102 | 0 | 0.78227 | 0.072833 | 0 | 0 | 6.884 | 0.64093 | 0 | 0 | 0.15645 | 0.014567 | 0 | 0 | 0 | 0 | 0 | 0 | 0 | 0 | 0 | 0 | 0 | 0 | 0 | 0 | 0 | 0 | 0 | 0 | 0 | 0 | 0 | 0 | 5.395 | 0 | 2.1108 | 3.3843 | 3.3843 | 0 | 2.1108 | 3.3843 | 5.1668 | 0 | 0.35275 | 6.4584 | 0 | 0.45858 | 6.917 | 112.3768 | 0 | 0 | 7.9792 | 120.356 | 27.141 | 0 | 0 | 0 | 0 | 0 | 0 | 0 | 0 | 1.92 | 1.92 | 0 | 0 | 0 | 0 | 0.357 | 0.357 | 0 | 0 | 0 | 0 | 0.0365 | 0.0365 | 0 | 0 | 0 | 0 | 0.073 | 0.073 | 0 | 0 | 0 | 0 | 0.146 | 0.146 | 0 | 0 | 0 | 0 | 17.32 | 17.32 | 0 | 0 | 0 | 0 | 0 | 0 | 0 | 0 | 0 | 0 | 0 | 0 | 0 | 0 | 0 | 0 | 0 | 0 | 0 | 0 | 0 | 0 | 1 | 0 | 1.115 | 7.0352 | 7.608 | 0.162 | 0.648 | 18 | 48 | 101 | 14 | 0 | 0 | 0 | 0 | 0 | 0 | 0 | 0 | 0 | 0 | 0 | 0 | 0 | 0 | 0 | 0 | 0 | 0 | 0 | 0 | 0 | 16.6 | 0.94857 | 0.94857
1 | ADUTORA | 5.13 | 213.43 |  | 1.52 | 1.39 | PONTALETE | [6 empty] | 1 |  |  |  |  | 300 | PVC DEFOFO | SEM LENÇOL | Asfalto | 1.52 | 1.39 | 1.455 | 1.555 | 1.555 | 5.13 | 5.13 | 300 | 0.65 | 3.3345 | 4.835 | 0.1834 | 0 | 0 | 5.0184 | 5.0184 | 0 | 4.3605 | 0.65407 | 0.8721 | 0.21802 | 0 | 0 | 0 | 0 | 0 | 0 | 0 | 0 | 0 | 0 | 0.05 | 0.21802 | 0.65407 | 0.8721 | 0.36262 | 4.835 | 0.1834 | 0 | 0 | 0.4835 | 0.01834 | 0 | 0 | 4.2548 | 0.16139 | 0 | 0 | 0.0967 | 0.003668 | 0 | 0 | 0 | 0 | 0 | 0 | 4.4162 | 0.10037 | 0 | 0.4835 | 0.01834 | 0 | 0 | 4.2548 | 0.16139 | 0 | 0 | 0.0967 | 0.003668 | 0 | 0 | 0 | 0 | 0 | 0 | 0 | 0 | 0 | 0 | 0 | 0 | 0 | 0 | 0 | 0 | 0 | 0 | 0 | 0 | 0 | 0 | 3.3345 | 0 | 1.3046 | 1.825 | 1.825 | 0 | 1.3046 | 1.825 | 3.1934 | 0 | 0.21802 | 3.9918 | 0 | 0.28343 | 4.2752 | 69.457 | 0 | 0 | 4.9317 | 74.3887 | 15.9543 | 0 | 0 | 0 | 0 | 1.2 | 0 | 0 | 0 | 0 | 1.2 | 0.1725 | 0 | 0 | 0 | 0 | 0.1725 | 0.02 | 0 | 0 | 0 | 0 | 0.02 | 0.04 | 0 | 0 | 0 | 0 | 0.04 | 0.08 | 0 | 0 | 0 | 0 | 0.08 | 10.7525 | 0 | 0 | 0 | 0 | 10.7525 | 0 | 0 | 0 | 0 | 0 | 0 | 0 | 0 | 0 | 0 | 0 | 0 | 0 | 0 | 0 | 0 | 0 | 0 | 0 | 0 | 0 | 0 | 0 | 0 | 0 | 0 | 0 | 0 | 0 | 0 | 0 | 0 | 0 | 0 | 0 | 0 | 0 | 0 | 0 | 0 | 0 | 0 | 0 | 0 | 0 | 0 | 0 | 0 | 0 | 0 | 0 | 0 | 0 | 0 | 10.26 | 0.58629 | 0.58629
1 | ADUTORA | 6.57 | 220 |  | 1.39 | 1.27 | PONTALETE | [11 empty] | 300 | PVC DEFOFO | SEM LENÇOL | Asfalto | 1.39 | 1.27 | 1.33 | 1.43 | 1.43 | 6.57 | 6.57 | 300 | 0.65 | 4.2705 | 5.8933 | 0 | 0 | 0 | 5.8933 | 5.8933 | 0 | 5.5845 | 0.83767 | 1.1169 | 0.27923 | 0 | 0 | 0 | 0 | 0 | 0 | 0 | 0 | 0 | 0 | 0.05 | 0.27923 | 0.83767 | 1.1169 | 0.46441 | 5.8933 | 0 | 0 | 0 | 0.58933 | 0 | 0 | 0 | 5.1861 | 0 | 0 | 0 | 0.11787 | 0 | 0 | 0 | 0 | 0 | 0 | 0 | 5.1861 | 0.11787 | 0 | 0.58933 | 0 | 0 | 0 | 5.1861 | 0 | 0 | 0 | 0.11787 | 0 | 0 | 0 | 0 | 0 | 0 | 0 | 0 | 0 | 0 | 0 | 0 | 0 | 0 | 0 | 0 | 0 | 0 | 0 | 0 | 0 | 0 | 0 | 4.2705 | 0 | 1.6708 | 1.8035 | 1.8035 | 0 | 1.6708 | 1.8035 | 4.0898 | 0 | 0.27923 | 5.1123 | 0 | 0.36299 | 5.4753 | 88.9537 | 0 | 0 | 6.3161 | 95.2698 | 18.7902 | 0 | 0 | 0 | 0 | 0 | 0 | 0 | 0 | 0 | 0 | 0 | 0 | 0 | 0 | 0 | 0 | 0 | 0 | 0 | 0 | 0 | 0 | 0 | 0 | 0 | 0 | 0 | 0 | 0 | 0 | 0 | 0 | 0 | 0 | 0 | 0 | 0 | 0 | 0 | 0 | 0 | 0 | 0 | 0 | 0 | 0 | 0 | 0 | 0 | 0 | 0 | 0 | 0 | 0 | 0 | 0 | 0 | 0 | 0 | 0 | 0 | 0 | 0 | 0 | 0 | 0 | 0 | 0 | 0 | 0 | 0 | 0 | 0 | 0 | 0 | 0 | 0 | 0 | 0 | 0 | 0 | 0 | 0 | 0 | 0 | 0 | 0 | 0 | 0 | 0 | 0 | 0 | 0 | 0 | 13.14 | 0.75086 | 0.75086
1 | ADUTORA | 1.29 | 221.29 |  | 1.27 | 1.18 | PONTALETE | [7 empty] | 1 |  |  |  | 300 | PVC DEFOFO | SEM LENÇOL | Asfalto | 1.27 | 1.18 | 1.225 | 1.325 | 1.325 | 1.29 | 1.29 | 300 | 0.65 | 0.8385 | 1.0691 | 0 | 0 | 0 | 1.0691 | 1.0691 | 0 | 1.0965 | 0.16447 | 0.2193 | 0.054825 | 0 | 0 | 0 | 0 | 0 | 0 | 0 | 0 | 0 | 0 | 0.05 | 0.054825 | 0.16447 | 0.2193 | 0.091185 | 1.0691 | 0 | 0 | 0 | 0.10691 | 0 | 0 | 0 | 0.9408 | 0 | 0 | 0 | 0.021382 | 0 | 0 | 0 | 0 | 0 | 0 | 0 | 0.9408 | 0.021382 | 0 | 0.10691 | 0 | 0 | 0 | 0.9408 | 0 | 0 | 0 | 0.021382 | 0 | 0 | 0 | 0 | 0 | 0 | 0 | 0 | 0 | 0 | 0 | 0 | 0 | 0 | 0 | 0 | 0 | 0 | 0 | 0 | 0 | 0 | 0 | 0.8385 | 0 | 0.32807 | 0.26606 | 0.26606 | 0 | 0.32807 | 0.26606 | 0.80302 | 0 | 0.054825 | 1.0038 | 0 | 0.071272 | 1.0751 | 17.4658 | 0 | 0 | 1.2401 | 18.7059 | 3.4185 | 0 | 0 | 0 | 0 | 0 | 1.2 | 0 | 0 | 0 | 1.2 | 0 | 0.1725 | 0 | 0 | 0 | 0.1725 | 0 | 0.02 | 0 | 0 | 0 | 0.02 | 0 | 0.04 | 0 | 0 | 0 | 0.04 | 0 | 0.08 | 0 | 0 | 0 | 0.08 | 0 | 10.7525 | 0 | 0 | 0 | 10.7525 | 0 | 0 | 0 | 0 | 0 | 0 | 0 | 0 | 0 | 0 | 0 | 0 | 0 | 0 | 0 | 0 | 0 | 0 | 0 | 0 | 0 | 0 | 0 | 0 | 0 | 0 | 0 | 0 | 0 | 0 | 0 | 0 | 0 | 0 | 0 | 0 | 0 | 0 | 0 | 0 | 0 | 0 | 0 | 0 | 0 | 0 | 0 | 0 | 0 | 0 | 0 | 0 | 0 | 0 | 2.58 | 0.14743 | 0.14743
1 | ADUTORA | 4.34 | 225.63 |  | 1.18 | 1.27 | PONTALETE | [8 empty] | 1 |  |  | 300 | FD | SEM LENÇOL | Asfalto | 1.18 | 1.27 | 1.225 | 1.325 | 1.325 | 4.34 | 4.34 | 300 | 0.65 | 2.821 | 3.5968 | 0 | 0 | 0 | 3.5968 | 3.5968 | 0 | 3.689 | 0.55335 | 0.7378 | 0.18445 | 0 | 0 | 0 | 0 | 0 | 0 | 0 | 0 | 0 | 0 | 0.05 | 0.18445 | 0.55335 | 0.7378 | 0.30678 | 3.5968 | 0 | 0 | 0 | 0.35968 | 0 | 0 | 0 | 3.1652 | 0 | 0 | 0 | 0.071935 | 0 | 0 | 0 | 0 | 0 | 0 | 0 | 3.1652 | 0.071935 | 0 | 0.35968 | 0 | 0 | 0 | 3.1652 | 0 | 0 | 0 | 0.071935 | 0 | 0 | 0 | 0 | 0 | 0 | 0 | 0 | 0 | 0 | 0 | 0 | 0 | 0 | 0 | 0 | 0 | 0 | 0 | 0 | 0 | 0 | 0 | 2.821 | 0 | 0 | 1.9988 | 1.9988 | 0 | 0 | 1.9988 | 1.5979 | 0 | 0.18445 | 1.9974 | 0 | 0.23978 | 2.2372 | 34.7549 | 0 | 0 | 4.1723 | 38.9272 | 11.501 | 0 | 0 | 0 | 0 | 0 | 0 | 1.44 | 0 | 0 | 1.44 | 0 | 0 | 0.2325 | 0 | 0 | 0.2325 | 0 | 0 | 0.025 | 0 | 0 | 0.025 | 0 | 0 | 0.05 | 0 | 0 | 0.05 | 0 | 0 | 0.1 | 0 | 0 | 0.1 | 0 | 0 | 12.7575 | 0 | 0 | 12.7575 | 0 | 0 | 0 | 0 | 0 | 0 | 0 | 0 | 0 | 0 | 0 | 0 | 0 | 0 | 0 | 0 | 0 | 0 | 0 | 0 | 0 | 0 | 0 | 0 | 0 | 0 | 0 | 0 | 0 | 0 | 0 | 0 | 0 | 0 | 0 | 0 | 0 | 0 | 0 | 0 | 0 | 0 | 0 | 0 | 0 | 0 | 0 | 0 | 0 | 0 | 0 | 0 | 0 | 0 | 8.68 | 0.496 | 0.496
1 | ADUTORA | 11 | 236.63 |  | 1.27 | 1.2 | PONTALETE | [8 empty] | 1 |  |  | 300 | FD | SEM LENÇOL | Asfalto | 1.27 | 1.2 | 1.235 | 1.335 | 1.335 | 11 | 11 | 300 | 0.65 | 7.15 | 9.1877 | 0 | 0 | 0 | 9.1877 | 9.1877 | 0 | 9.35 | 1.4025 | 1.87 | 0.4675 | 0 | 0 | 0 | 0 | 0 | 0 | 0 | 0 | 0 | 0 | 0.05 | 0.4675 | 1.4025 | 1.87 | 0.77754 | 9.1877 | 0 | 0 | 0 | 0.91877 | 0 | 0 | 0 | 8.0852 | 0 | 0 | 0 | 0.18375 | 0 | 0 | 0 | 0 | 0 | 0 | 0 | 8.0852 | 0.18375 | 0 | 0.91877 | 0 | 0 | 0 | 8.0852 | 0 | 0 | 0 | 0.18375 | 0 | 0 | 0 | 0 | 0 | 0 | 0 | 0 | 0 | 0 | 0 | 0 | 0 | 0 | 0 | 0 | 0 | 0 | 0 | 0 | 0 | 0 | 0 | 7.15 | 0 | 0 | 5.1377 | 5.1377 | 0 | 0 | 5.1377 | 4.05 | 0 | 0.4675 | 5.0626 | 0 | 0.60775 | 5.6703 | 88.0885 | 0 | 0 | 10.5748 | 98.6633 | 29.37 | 0 | 0 | 0 | 0 | 0 | 0 | 1.44 | 0 | 0 | 1.44 | 0 | 0 | 0.2325 | 0 | 0 | 0.2325 | 0 | 0 | 0.025 | 0 | 0 | 0.025 | 0 | 0 | 0.05 | 0 | 0 | 0.05 | 0 | 0 | 0.1 | 0 | 0 | 0.1 | 0 | 0 | 12.7575 | 0 | 0 | 12.7575 | 0 | 0 | 0 | 0 | 0 | 0 | 0 | 0 | 0 | 0 | 0 | 0 | 0 | 0 | 0 | 0 | 0 | 0 | 0 | 0 | 0 | 0 | 0 | 0 | 0 | 0 | 0 | 0 | 0 | 0 | 0 | 0 | 0 | 0 | 0 | 0 | 0 | 0 | 0 | 0 | 0 | 0 | 0 | 0 | 0 | 0 | 0 | 0 | 0 | 0 | 0 | 0 | 0 | 0 | 22 | 1.2571 | 1.2571
1 | ADUTORA | 3.37 | 240 |  | 1.2 | 0.68 | SEM ESCORAMENTO | [11 empty] | 300 | FD | SEM LENÇOL | Asfalto | 1.2 | 0.68 | 0.94 | 1.04 | 1.04 | 3.37 | 3.37 | 300 | 0.65 | 2.1905 | 2.1686 | 0 | 0 | 0 | 2.1686 | 2.1686 | 0 | 2.8645 | 0.42967 | 0.5729 | 0.14322 | 0 | 0 | 0 | 0 | 0 | 0 | 0 | 0 | 0 | 0 | 0.05 | 0.14322 | 0.42967 | 0.5729 | 0.23821 | 2.1686 | 0 | 0 | 0 | 0.21686 | 0 | 0 | 0 | 1.9084 | 0 | 0 | 0 | 0.043372 | 0 | 0 | 0 | 0 | 0 | 0 | 0 | 1.9084 | 0.043372 | 0 | 0.21686 | 0 | 0 | 0 | 1.9084 | 0 | 0 | 0 | 0.043372 | 0 | 0 | 0 | 0 | 0 | 0 | 0 | 0 | 0 | 0 | 0 | 0 | 0 | 0 | 0 | 0 | 0 | 0 | 0 | 0 | 0 | 0 | 0 | 2.1905 | 0 | 0 | 0.92781 | 0.92781 | 0 | 0 | 0.92781 | 1.2408 | 0 | 0.14322 | 1.551 | 0 | 0.18619 | 1.7372 | 26.9871 | 0 | 0 | 3.2397 | 30.2269 | 0 | 0 | 0 | 0 | 0 | 0 | 0 | 0 | 0 | 0 | 0 | 0 | 0 | 0 | 0 | 0 | 0 | 0 | 0 | 0 | 0 | 0 | 0 | 0 | 0 | 0 | 0 | 0 | 0 | 0 | 0 | 0 | 0 | 0 | 0 | 0 | 0 | 0 | 0 | 0 | 0 | 0 | 0 | 0 | 0 | 0 | 0 | 0 | 0 | 0 | 0 | 0 | 0 | 0 | 0 | 0 | 0 | 0 | 0 | 0 | 0 | 0 | 0 | 0 | 0 | 0 | 0 | 0 | 0 | 0 | 0 | 0 | 0 | 0 | 0 | 0 | 0 | 0 | 0 | 0 | 0 | 0 | 0 | 0 | 0 | 0 | 0 | 0 | 0 | 0 | 0 | 0 | 0 | 0 | 0 | 6.74 | 0.38514 | 0.38514
1 | ADUTORA | 1.63 | 241.63 |  | 0.68 | 1.39 | SEM ESCORAMENTO | [7 empty] | 1 |  |  |  | 300 | FD | SEM LENÇOL | Asfalto | 0.68 | 1.39 | 1.035 | 1.135 | 1.135 | 1.63 | 1.63 | 300 | 0.65 | 1.0595 | 1.1496 | 0 | 0 | 0 | 1.1496 | 1.1496 | 0 | 1.3855 | 0.20782 | 0.2771 | 0.069275 | 0 | 0 | 0 | 0 | 0 | 0 | 0 | 0 | 0 | 0 | 0.05 | 0.069275 | 0.20782 | 0.2771 | 0.11522 | 1.1496 | 0 | 0 | 0 | 0.11496 | 0 | 0 | 0 | 1.0116 | 0 | 0 | 0 | 0.022991 | 0 | 0 | 0 | 0 | 0 | 0 | 0 | 1.0116 | 0.022991 | 0 | 0.11496 | 0 | 0 | 0 | 1.0116 | 0 | 0 | 0 | 0.022991 | 0 | 0 | 0 | 0 | 0 | 0 | 0 | 0 | 0 | 0 | 0 | 0 | 0 | 0 | 0 | 0 | 0 | 0 | 0 | 0 | 0 | 0 | 0 | 1.0595 | 0 | 0 | 0.54941 | 0.54941 | 0 | 0 | 0.54941 | 0.60014 | 0 | 0.069275 | 0.75018 | 0 | 0.090057 | 0.84024 | 13.0531 | 0 | 0 | 1.567 | 14.6201 | 0 | 0 | 0 | 0 | 0 | 0 | 1.2 | 0 | 0 | 0 | 1.2 | 0 | 0.1725 | 0 | 0 | 0 | 0.1725 | 0 | 0.02 | 0 | 0 | 0 | 0.02 | 0 | 0.04 | 0 | 0 | 0 | 0.04 | 0 | 0.08 | 0 | 0 | 0 | 0.08 | 0 | 10.7525 | 0 | 0 | 0 | 10.7525 | 0 | 0 | 0 | 0 | 0 | 0 | 0 | 0 | 0 | 0 | 0 | 0 | 0 | 0 | 0 | 0 | 0 | 0 | 0 | 0 | 0 | 0 | 0 | 0 | 0 | 0 | 0 | 0 | 0 | 0 | 0 | 0 | 0 | 0 | 0 | 0 | 0 | 0 | 0 | 0 | 0 | 0 | 0 | 0 | 0 | 0 | 0 | 0 | 0 | 0 | 0 | 0 | 0 | 0 | 3.26 | 0.18629 | 0.18629
1 | ADUTORA | 6 | 247.63 |  | 1.39 | 1.29 | PONTALETE | [11 empty] | 300 | PVC DEFOFO | SEM LENÇOL | Asfalto | 1.39 | 1.29 | 1.34 | 1.44 | 1.44 | 6 | 6 | 300 | 0.65 | 3.9 | 5.421 | 0 | 0 | 0 | 5.421 | 5.421 | 0 | 5.1 | 0.765 | 1.02 | 0.255 | 0 | 0 | 0 | 0 | 0 | 0 | 0 | 0 | 0 | 0 | 0.05 | 0.255 | 0.765 | 1.02 | 0.42412 | 5.421 | 0 | 0 | 0 | 0.5421 | 0 | 0 | 0 | 4.7705 | 0 | 0 | 0 | 0.10842 | 0 | 0 | 0 | 0 | 0 | 0 | 0 | 4.7705 | 0.10842 | 0 | 0.5421 | 0 | 0 | 0 | 4.7705 | 0 | 0 | 0 | 0.10842 | 0 | 0 | 0 | 0 | 0 | 0 | 0 | 0 | 0 | 0 | 0 | 0 | 0 | 0 | 0 | 0 | 0 | 0 | 0 | 0 | 0 | 0 | 0 | 3.9 | 0 | 1.5259 | 1.686 | 1.686 | 0 | 1.5259 | 1.686 | 3.735 | 0 | 0.255 | 4.6688 | 0 | 0.3315 | 5.0003 | 81.2362 | 0 | 0 | 5.7681 | 87.0044 | 17.28 | 0 | 0 | 0 | 0 | 0 | 0 | 0 | 0 | 0 | 0 | 0 | 0 | 0 | 0 | 0 | 0 | 0 | 0 | 0 | 0 | 0 | 0 | 0 | 0 | 0 | 0 | 0 | 0 | 0 | 0 | 0 | 0 | 0 | 0 | 0 | 0 | 0 | 0 | 0 | 0 | 0 | 0 | 0 | 0 | 0 | 0 | 0 | 0 | 0 | 0 | 0 | 0 | 0 | 0 | 0 | 0 | 0 | 0 | 0 | 0 | 0 | 0 | 0 | 0 | 0 | 0 | 0 | 0 | 0 | 0 | 0 | 0 | 0 | 0 | 0 | 0 | 0 | 0 | 0 | 0 | 0 | 0 | 0 | 0 | 0 | 0 | 0 | 0 | 0 | 0 | 0 | 0 | 0 | 0 | 12 | 0.68571 | 0.68571
1 | ADUTORA | 6 | 253.63 |  | 1.29 | 1.4 | PONTALETE | [11 empty] | 300 | PVC DEFOFO | SEM LENÇOL | Asfalto | 1.29 | 1.4 | 1.345 | 1.445 | 1.445 | 6 | 6 | 300 | 0.65 | 3.9 | 5.4405 | 0 | 0 | 0 | 5.4405 | 5.4405 | 0 | 5.1 | 0.765 | 1.02 | 0.255 | 0 | 0 | 0 | 0 | 0 | 0 | 0 | 0 | 0 | 0 | 0.05 | 0.255 | 0.765 | 1.02 | 0.42412 | 5.4405 | 0 | 0 | 0 | 0.54405 | 0 | 0 | 0 | 4.7876 | 0 | 0 | 0 | 0.10881 | 0 | 0 | 0 | 0 | 0 | 0 | 0 | 4.7876 | 0.10881 | 0 | 0.54405 | 0 | 0 | 0 | 4.7876 | 0 | 0 | 0 | 0.10881 | 0 | 0 | 0 | 0 | 0 | 0 | 0 | 0 | 0 | 0 | 0 | 0 | 0 | 0 | 0 | 0 | 0 | 0 | 0 | 0 | 0 | 0 | 0 | 3.9 | 0 | 1.5259 | 1.7055 | 1.7055 | 0 | 1.5259 | 1.7055 | 3.735 | 0 | 0.255 | 4.6688 | 0 | 0.3315 | 5.0003 | 81.2362 | 0 | 0 | 5.7681 | 87.0044 | 17.34 | 0 | 0 | 0 | 0 | 0 | 0 | 0 | 0 | 0 | 0 | 0 | 0 | 0 | 0 | 0 | 0 | 0 | 0 | 0 | 0 | 0 | 0 | 0 | 0 | 0 | 0 | 0 | 0 | 0 | 0 | 0 | 0 | 0 | 0 | 0 | 0 | 0 | 0 | 0 | 0 | 0 | 0 | 0 | 0 | 0 | 0 | 0 | 0 | 0 | 0 | 0 | 0 | 0 | 0 | 0 | 0 | 0 | 0 | 0 | 0 | 0 | 0 | 0 | 0 | 0 | 0 | 0 | 0 | 0 | 0 | 0 | 0 | 0 | 0 | 0 | 0 | 0 | 0 | 0 | 0 | 0 | 0 | 0 | 0 | 0 | 0 | 0 | 0 | 0 | 0 | 0 | 0 | 0 | 0 | 12 | 0.68571 | 0.68571
1 | ADUTORA | 6.37 | 260 |  | 1.4 | 1.36 | PONTALETE | [11 empty] | 300 | PVC DEFOFO | SEM LENÇOL | Asfalto | 1.4 | 1.36 | 1.38 | 1.48 | 1.48 | 6.37 | 6.37 | 300 | 0.65 | 4.1405 | 5.9209 | 0 | 0 | 0 | 5.9209 | 5.9209 | 0 | 5.4145 | 0.81217 | 1.0829 | 0.27072 | 0 | 0 | 0 | 0 | 0 | 0 | 0 | 0 | 0 | 0 | 0.05 | 0.27072 | 0.81217 | 1.0829 | 0.45027 | 5.9209 | 0 | 0 | 0 | 0.59209 | 0 | 0 | 0 | 5.2104 | 0 | 0 | 0 | 0.11842 | 0 | 0 | 0 | 0 | 0 | 0 | 0 | 5.2104 | 0.11842 | 0 | 0.59209 | 0 | 0 | 0 | 5.2104 | 0 | 0 | 0 | 0.11842 | 0 | 0 | 0 | 0 | 0 | 0 | 0 | 0 | 0 | 0 | 0 | 0 | 0 | 0 | 0 | 0 | 0 | 0 | 0 | 0 | 0 | 0 | 0 | 4.1405 | 0 | 1.62 | 1.9556 | 1.9556 | 0 | 1.62 | 1.9556 | 3.9653 | 0 | 0.27072 | 4.9567 | 0 | 0.35194 | 5.3086 | 86.2458 | 0 | 0 | 6.1238 | 92.3696 | 18.8552 | 0 | 0 | 0 | 0 | 0 | 0 | 0 | 0 | 0 | 0 | 0 | 0 | 0 | 0 | 0 | 0 | 0 | 0 | 0 | 0 | 0 | 0 | 0 | 0 | 0 | 0 | 0 | 0 | 0 | 0 | 0 | 0 | 0 | 0 | 0 | 0 | 0 | 0 | 0 | 0 | 0 | 0 | 0 | 0 | 0 | 0 | 0 | 0 | 0 | 0 | 0 | 0 | 0 | 0 | 0 | 0 | 0 | 0 | 0 | 0 | 0 | 0 | 0 | 0 | 0 | 0 | 0 | 0 | 0 | 0 | 0 | 0 | 0 | 0 | 0 | 0 | 0 | 0 | 0 | 0 | 0 | 0 | 0 | 0 | 0 | 0 | 0 | 0 | 0 | 0 | 0 | 0 | 0 | 0 | 12.74 | 0.728 | 0.728
1 | ADUTORA | 5.05 | 265.05 |  | 1.36 | 1.33 | PONTALETE |  | 1 | [9 empty] | 300 | PVC DEFOFO | SEM LENÇOL | Asfalto | 1.36 | 1.33 | 1.345 | 1.445 | 1.445 | 5.05 | 5.05 | 300 | 0.65 | 3.2825 | 4.5791 | 0 | 0 | 0 | 4.5791 | 4.5791 | 0 | 4.2925 | 0.64387 | 0.8585 | 0.21462 | 0 | 0 | 0 | 0 | 0 | 0 | 0 | 0 | 0 | 0 | 0.05 | 0.21462 | 0.64387 | 0.8585 | 0.35696 | 4.5791 | 0 | 0 | 0 | 0.45791 | 0 | 0 | 0 | 4.0296 | 0 | 0 | 0 | 0.091582 | 0 | 0 | 0 | 0 | 0 | 0 | 0 | 4.0296 | 0.091582 | 0 | 0.45791 | 0 | 0 | 0 | 4.0296 | 0 | 0 | 0 | 0.091582 | 0 | 0 | 0 | 0 | 0 | 0 | 0 | 0 | 0 | 0 | 0 | 0 | 0 | 0 | 0 | 0 | 0 | 0 | 0 | 0 | 0 | 0 | 0 | 3.2825 | 0 | 1.2843 | 1.4355 | 1.4355 | 0 | 1.2843 | 1.4355 | 3.1436 | 0 | 0.21462 | 3.9295 | 0 | 0.27901 | 4.2085 | 68.3738 | 0 | 0 | 4.8548 | 73.2287 | 14.5945 | 0 | 0 | 0 | 0 | 0 | 0 | 0 | 0 | 0 | 0 | 0 | 0 | 0 | 0 | 0 | 0 | 0 | 0 | 0 | 0 | 0 | 0 | 0 | 0 | 0 | 0 | 0 | 0 | 0 | 0 | 0 | 0 | 0 | 0 | 0 | 0 | 0 | 0 | 0 | 0 | 0 | 1 | 0 | 1.85 | 10.1852 | 14.858 | 0.2645 | 1.058 | 21 | 73 | 115 | 19 | 0 | 0 | 0 | 0 | 0 | 0 | 0 | 0 | 0 | 0 | 0 | 0 | 0 | 0 | 0 | 0 | 0 | 0 | 0 | 0 | 0 | 0 | 0 | 0 | 0 | 0 | 0 | 0 | 0 | 0 | 0 | 0 | 0 | 0 | 0 | 0 | 0 | 0 | 0 | 0 | 0 | 0 | 10.1 | 0.57714 | 0.57714
1 | ADUTORA | 14.95 | 280 |  | 1.33 | 1.73 | PONTALETE | [11 empty] | 300 | PVC DEFOFO | SEM LENÇOL | Asfalto | 1.33 | 1.73 | 1.53 | 1.63 | 1.63 | 14.95 | 14.95 | 300 | 0.65 | 9.7175 | 14.0904 | 1.2633 | 0 | 0 | 15.3536 | 15.3536 | 0 | 12.7075 | 1.9061 | 2.5415 | 0.63537 | 0 | 0 | 0 | 0 | 0 | 0 | 0 | 0 | 0 | 0 | 0.05 | 0.63537 | 1.9061 | 2.5415 | 1.0568 | 14.0904 | 1.2633 | 0 | 0 | 1.409 | 0.12633 | 0 | 0 | 12.3995 | 1.1117 | 0 | 0 | 0.28181 | 0.025266 | 0 | 0 | 0 | 0 | 0 | 0 | 13.5112 | 0.30707 | 0 | 1.409 | 0.12633 | 0 | 0 | 12.3995 | 1.1117 | 0 | 0 | 0.28181 | 0.025266 | 0 | 0 | 0 | 0 | 0 | 0 | 0 | 0 | 0 | 0 | 0 | 0 | 0 | 0 | 0 | 0 | 0 | 0 | 0 | 0 | 0 | 0 | 9.7175 | 0 | 3.802 | 6.0473 | 6.0473 | 0 | 3.802 | 6.0473 | 9.3064 | 0 | 0.63537 | 11.633 | 0 | 0.82599 | 12.459 | 202.4137 | 0 | 0 | 14.3722 | 216.7858 | 48.737 | 0 | 0 | 0 | 0 | 0 | 0 | 0 | 0 | 0 | 0 | 0 | 0 | 0 | 0 | 0 | 0 | 0 | 0 | 0 | 0 | 0 | 0 | 0 | 0 | 0 | 0 | 0 | 0 | 0 | 0 | 0 | 0 | 0 | 0 | 0 | 0 | 0 | 0 | 0 | 0 | 0 | 0 | 0 | 0 | 0 | 0 | 0 | 0 | 0 | 0 | 0 | 0 | 0 | 0 | 0 | 0 | 0 | 0 | 0 | 0 | 0 | 0 | 0 | 0 | 0 | 0 | 0 | 0 | 0 | 0 | 0 | 0 | 0 | 0 | 0 | 0 | 0 | 0 | 0 | 0 | 0 | 0 | 0 | 0 | 0 | 0 | 0 | 0 | 0 | 0 | 0 | 0 | 0 | 0 | 29.9 | 1.7086 | 1.7086
1 | ADUTORA | 20 | 300 | 02 | 1.73 | 1.44 | PONTALETE |  |  |  | 1 | 150 | [5 empty] | 1 | 300 | PVC DEFOFO | SEM LENÇOL | Asfalto | 1.73 | 1.44 | 1.585 | 1.685 | 1.685 | 20 | 20 | 300 | 0.65 | 13 | 18.85 | 2.405 | 0 | 0 | 21.255 | 21.255 | 0 | 17 | 2.55 | 3.4 | 0.85 | 0 | 0 | 0 | 0 | 0 | 0 | 0 | 0 | 0 | 0 | 0.05 | 0.85 | 2.55 | 3.4 | 1.4137 | 18.85 | 2.405 | 0 | 0 | 1.885 | 0.2405 | 0 | 0 | 16.588 | 2.1164 | 0 | 0 | 0.377 | 0.0481 | 0 | 0 | 0 | 0 | 0 | 0 | 18.7044 | 0.4251 | 0 | 1.885 | 0.2405 | 0 | 0 | 16.588 | 2.1164 | 0 | 0 | 0.377 | 0.0481 | 0 | 0 | 0 | 0 | 0 | 0 | 0 | 0 | 0 | 0 | 0 | 0 | 0 | 0 | 0 | 0 | 0 | 0 | 0 | 0 | 0 | 0 | 13 | 0 | 5.0863 | 8.805 | 8.805 | 0 | 5.0863 | 8.805 | 12.45 | 0 | 0.85 | 15.5625 | 0 | 1.105 | 16.6675 | 270.7875 | 0 | 0 | 19.227 | 290.0145 | 67.4 | 0 | 0 | 0 | 0 | 0 | 0 | 0 | 0 | 1.92 | 1.92 | 0 | 0 | 0 | 0 | 0.357 | 0.357 | 0 | 0 | 0 | 0 | 0.0365 | 0.0365 | 0 | 0 | 0 | 0 | 0.073 | 0.073 | 0 | 0 | 0 | 0 | 0.146 | 0.146 | 0 | 0 | 0 | 0 | 17.32 | 17.32 | 0 | 0 | 0 | 0 | 0 | 0 | 0 | 0 | 0 | 0 | 0 | 0 | 0 | 0 | 0 | 0 | 0 | 0 | 0 | 0 | 0 | 0 | 1 | 0 | 1.115 | 7.0352 | 7.848 | 0.162 | 0.648 | 18 | 48 | 101 | 14 | 0 | 0 | 0 | 0 | 0 | 0 | 0 | 0 | 0 | 0 | 0 | 0 | 0 | 0 | 0 | 0 | 0 | 0 | 0 | 0 | 0 | 40 | 2.2857 | 2.2857
1 | ADUTORA | 1.63 | 301.63 |  | 1.44 | 1.51 | PONTALETE | [8 empty] | 1 |  |  | 300 | PVC DEFOFO | SEM LENÇOL | Asfalto | 1.44 | 1.51 | 1.475 | 1.575 | 1.575 | 1.63 | 1.63 | 300 | 0.65 | 1.0595 | 1.5363 | 0.079463 | 0 | 0 | 1.6157 | 1.6157 | 0 | 1.3855 | 0.20782 | 0.2771 | 0.069275 | 0 | 0 | 0 | 0 | 0 | 0 | 0 | 0 | 0 | 0 | 0.05 | 0.069275 | 0.20782 | 0.2771 | 0.11522 | 1.5363 | 0.079463 | 0 | 0 | 0.15363 | 0.0079463 | 0 | 0 | 1.3519 | 0.069927 | 0 | 0 | 0.030725 | 0.0015893 | 0 | 0 | 0 | 0 | 0 | 0 | 1.4218 | 0.032315 | 0 | 0.15363 | 0.0079463 | 0 | 0 | 1.3519 | 0.069927 | 0 | 0 | 0.030725 | 0.0015893 | 0 | 0 | 0 | 0 | 0 | 0 | 0 | 0 | 0 | 0 | 0 | 0 | 0 | 0 | 0 | 0 | 0 | 0 | 0 | 0 | 0 | 0 | 1.0595 | 0 | 0.41453 | 0.60106 | 0.60106 | 0 | 0.41453 | 0.60106 | 1.0147 | 0 | 0.069275 | 1.2683 | 0 | 0.090057 | 1.3584 | 22.0692 | 0 | 0 | 1.567 | 23.6362 | 5.1345 | 0 | 0 | 0 | 0 | 0 | 0 | 1.44 | 0 | 0 | 1.44 | 0 | 0 | 0.2325 | 0 | 0 | 0.2325 | 0 | 0 | 0.025 | 0 | 0 | 0.025 | 0 | 0 | 0.05 | 0 | 0 | 0.05 | 0 | 0 | 0.1 | 0 | 0 | 0.1 | 0 | 0 | 12.7575 | 0 | 0 | 12.7575 | 0 | 0 | 0 | 0 | 0 | 0 | 0 | 0 | 0 | 0 | 0 | 0 | 0 | 0 | 0 | 0 | 0 | 0 | 0 | 0 | 0 | 0 | 0 | 0 | 0 | 0 | 0 | 0 | 0 | 0 | 0 | 0 | 0 | 0 | 0 | 0 | 0 | 0 | 0 | 0 | 0 | 0 | 0 | 0 | 0 | 0 | 0 | 0 | 0 | 0 | 0 | 0 | 0 | 0 | 3.26 | 0.18629 | 0.18629
1 | ADUTORA | 7 | 308.63 |  | 1.51 | 1.62 | PONTALETE | [8 empty] | 1 |  |  | 300 | PVC DEFOFO | SEM LENÇOL | Asfalto | 1.51 | 1.62 | 1.565 | 1.665 | 1.665 | 7 | 7 | 300 | 0.65 | 4.55 | 6.5975 | 0.75075 | 0 | 0 | 7.3482 | 7.3482 | 0 | 5.95 | 0.8925 | 1.19 | 0.2975 | 0 | 0 | 0 | 0 | 0 | 0 | 0 | 0 | 0 | 0 | 0.05 | 0.2975 | 0.8925 | 1.19 | 0.4948 | 6.5975 | 0.75075 | 0 | 0 | 0.65975 | 0.075075 | 0 | 0 | 5.8058 | 0.66066 | 0 | 0 | 0.13195 | 0.015015 | 0 | 0 | 0 | 0 | 0 | 0 | 6.4665 | 0.14696 | 0 | 0.65975 | 0.075075 | 0 | 0 | 5.8058 | 0.66066 | 0 | 0 | 0.13195 | 0.015015 | 0 | 0 | 0 | 0 | 0 | 0 | 0 | 0 | 0 | 0 | 0 | 0 | 0 | 0 | 0 | 0 | 0 | 0 | 0 | 0 | 0 | 0 | 4.55 | 0 | 1.7802 | 2.9907 | 2.9907 | 0 | 1.7802 | 2.9907 | 4.3575 | 0 | 0.2975 | 5.4469 | 0 | 0.38675 | 5.8336 | 94.7756 | 0 | 0 | 6.7294 | 101.5051 | 23.31 | 0 | 0 | 0 | 0 | 0 | 0 | 1.44 | 0 | 0 | 1.44 | 0 | 0 | 0.2325 | 0 | 0 | 0.2325 | 0 | 0 | 0.025 | 0 | 0 | 0.025 | 0 | 0 | 0.05 | 0 | 0 | 0.05 | 0 | 0 | 0.1 | 0 | 0 | 0.1 | 0 | 0 | 12.7575 | 0 | 0 | 12.7575 | 0 | 0 | 0 | 0 | 0 | 0 | 0 | 0 | 0 | 0 | 0 | 0 | 0 | 0 | 0 | 0 | 0 | 0 | 0 | 0 | 0 | 0 | 0 | 0 | 0 | 0 | 0 | 0 | 0 | 0 | 0 | 0 | 0 | 0 | 0 | 0 | 0 | 0 | 0 | 0 | 0 | 0 | 0 | 0 | 0 | 0 | 0 | 0 | 0 | 0 | 0 | 0 | 0 | 0 | 14 | 0.8 | 0.8
1 | ADUTORA | 11.37 | 320 |  | 1.62 | 1.46 | PONTALETE | [11 empty] | 300 | PVC DEFOFO | SEM LENÇOL | Asfalto | 1.62 | 1.46 | 1.54 | 1.64 | 1.64 | 11.37 | 11.37 | 300 | 0.65 | 7.3905 | 10.7162 | 1.0347 | 0 | 0 | 11.7509 | 11.7509 | 0 | 9.6645 | 1.4497 | 1.9329 | 0.48322 | 0 | 0 | 0 | 0 | 0 | 0 | 0 | 0 | 0 | 0 | 0.05 | 0.48322 | 1.4497 | 1.9329 | 0.8037 | 10.7162 | 1.0347 | 0 | 0 | 1.0716 | 0.10347 | 0 | 0 | 9.4303 | 0.91051 | 0 | 0 | 0.21432 | 0.020693 | 0 | 0 | 0 | 0 | 0 | 0 | 10.3408 | 0.23502 | 0 | 1.0716 | 0.10347 | 0 | 0 | 9.4303 | 0.91051 | 0 | 0 | 0.21432 | 0.020693 | 0 | 0 | 0 | 0 | 0 | 0 | 0 | 0 | 0 | 0 | 0 | 0 | 0 | 0 | 0 | 0 | 0 | 0 | 0 | 0 | 0 | 0 | 7.3905 | 0 | 2.8916 | 4.6731 | 4.6731 | 0 | 2.8916 | 4.6731 | 7.0778 | 0 | 0.48322 | 8.8473 | 0 | 0.62819 | 9.4755 | 153.9427 | 0 | 0 | 10.9305 | 164.8732 | 37.2936 | 0 | 0 | 0 | 0 | 0 | 0 | 0 | 0 | 0 | 0 | 0 | 0 | 0 | 0 | 0 | 0 | 0 | 0 | 0 | 0 | 0 | 0 | 0 | 0 | 0 | 0 | 0 | 0 | 0 | 0 | 0 | 0 | 0 | 0 | 0 | 0 | 0 | 0 | 0 | 0 | 0 | 0 | 0 | 0 | 0 | 0 | 0 | 0 | 0 | 0 | 0 | 0 | 0 | 0 | 0 | 0 | 0 | 0 | 0 | 0 | 0 | 0 | 0 | 0 | 0 | 0 | 0 | 0 | 0 | 0 | 0 | 0 | 0 | 0 | 0 | 0 | 0 | 0 | 0 | 0 | 0 | 0 | 0 | 0 | 0 | 0 | 0 | 0 | 0 | 0 | 0 | 0 | 0 | 0 | 22.74 | 1.2994 | 1.2994
1 | ADUTORA | 20 | 340 |  | 1.46 | 1.44 | PONTALETE | [11 empty] | 300 | PVC DEFOFO | SEM LENÇOL | Asfalto | 1.46 | 1.44 | 1.45 | 1.55 | 1.55 | 20 | 20 | 300 | 0.65 | 13 | 18.85 | 0.65 | 0 | 0 | 19.5 | 19.5 | 0 | 17 | 2.55 | 3.4 | 0.85 | 0 | 0 | 0 | 0 | 0 | 0 | 0 | 0 | 0 | 0 | 0.05 | 0.85 | 2.55 | 3.4 | 1.4137 | 18.85 | 0.65 | 0 | 0 | 1.885 | 0.065 | 0 | 0 | 16.588 | 0.572 | 0 | 0 | 0.377 | 0.013 | 0 | 0 | 0 | 0 | 0 | 0 | 17.16 | 0.39 | 0 | 1.885 | 0.065 | 0 | 0 | 16.588 | 0.572 | 0 | 0 | 0.377 | 0.013 | 0 | 0 | 0 | 0 | 0 | 0 | 0 | 0 | 0 | 0 | 0 | 0 | 0 | 0 | 0 | 0 | 0 | 0 | 0 | 0 | 0 | 0 | 13 | 0 | 5.0863 | 7.05 | 7.05 | 0 | 5.0863 | 7.05 | 12.45 | 0 | 0.85 | 15.5625 | 0 | 1.105 | 16.6675 | 270.7875 | 0 | 0 | 19.227 | 290.0145 | 62 | 0 | 0 | 0 | 0 | 0 | 0 | 0 | 0 | 0 | 0 | 0 | 0 | 0 | 0 | 0 | 0 | 0 | 0 | 0 | 0 | 0 | 0 | 0 | 0 | 0 | 0 | 0 | 0 | 0 | 0 | 0 | 0 | 0 | 0 | 0 | 0 | 0 | 0 | 0 | 0 | 0 | 0 | 0 | 0 | 0 | 0 | 0 | 0 | 0 | 0 | 0 | 0 | 0 | 0 | 0 | 0 | 0 | 0 | 0 | 0 | 0 | 0 | 0 | 0 | 0 | 0 | 0 | 0 | 0 | 0 | 0 | 0 | 0 | 0 | 0 | 0 | 0 | 0 | 0 | 0 | 0 | 0 | 0 | 0 | 0 | 0 | 0 | 0 | 0 | 0 | 0 | 0 | 0 | 0 | 40 | 2.2857 | 2.2857
1 | ADUTORA | 4.63 | 344.63 |  | 1.44 | 1.46 | PONTALETE | [11 empty] | 300 | PVC DEFOFO | SEM LENÇOL | Asfalto | 1.44 | 1.46 | 1.45 | 1.55 | 1.55 | 4.63 | 4.63 | 300 | 0.65 | 3.0095 | 4.3638 | 0.15048 | 0 | 0 | 4.5142 | 4.5142 | 0 | 3.9355 | 0.59032 | 0.7871 | 0.19677 | 0 | 0 | 0 | 0 | 0 | 0 | 0 | 0 | 0 | 0 | 0.05 | 0.19677 | 0.59032 | 0.7871 | 0.32728 | 4.3638 | 0.15048 | 0 | 0 | 0.43638 | 0.015048 | 0 | 0 | 3.8401 | 0.13242 | 0 | 0 | 0.087275 | 0.0030095 | 0 | 0 | 0 | 0 | 0 | 0 | 3.9725 | 0.090285 | 0 | 0.43638 | 0.015048 | 0 | 0 | 3.8401 | 0.13242 | 0 | 0 | 0.087275 | 0.0030095 | 0 | 0 | 0 | 0 | 0 | 0 | 0 | 0 | 0 | 0 | 0 | 0 | 0 | 0 | 0 | 0 | 0 | 0 | 0 | 0 | 0 | 0 | 3.0095 | 0 | 1.1775 | 1.6321 | 1.6321 | 0 | 1.1775 | 1.6321 | 2.8822 | 0 | 0.19677 | 3.6027 | 0 | 0.25581 | 3.8585 | 62.6873 | 0 | 0 | 4.4511 | 67.1384 | 14.353 | 0 | 0 | 0 | 0 | 0 | 0 | 0 | 0 | 0 | 0 | 0 | 0 | 0 | 0 | 0 | 0 | 0 | 0 | 0 | 0 | 0 | 0 | 0 | 0 | 0 | 0 | 0 | 0 | 0 | 0 | 0 | 0 | 0 | 0 | 0 | 0 | 0 | 0 | 0 | 0 | 0 | 0 | 0 | 0 | 0 | 0 | 0 | 0 | 0 | 0 | 0 | 0 | 0 | 0 | 0 | 0 | 0 | 0 | 0 | 0 | 0 | 0 | 0 | 0 | 0 | 0 | 0 | 0 | 0 | 0 | 0 | 0 | 0 | 0 | 0 | 0 | 0 | 0 | 0 | 0 | 0 | 0 | 0 | 0 | 0 | 0 | 0 | 0 | 0 | 0 | 0 | 0 | 0 | 0 | 9.26 | 0.52914 | 0.52914
1 | ADUTORA | 6 | 350.63 |  | 1.46 | 1.45 | PONTALETE | [11 empty] | 300 | PVC DEFOFO | SEM LENÇOL | Asfalto | 1.46 | 1.45 | 1.455 | 1.555 | 1.555 | 6 | 6 | 300 | 0.65 | 3.9 | 5.655 | 0.2145 | 0 | 0 | 5.8695 | 5.8695 | 0 | 5.1 | 0.765 | 1.02 | 0.255 | 0 | 0 | 0 | 0 | 0 | 0 | 0 | 0 | 0 | 0 | 0.05 | 0.255 | 0.765 | 1.02 | 0.42412 | 5.655 | 0.2145 | 0 | 0 | 0.5655 | 0.02145 | 0 | 0 | 4.9764 | 0.18876 | 0 | 0 | 0.1131 | 0.00429 | 0 | 0 | 0 | 0 | 0 | 0 | 5.1652 | 0.11739 | 0 | 0.5655 | 0.02145 | 0 | 0 | 4.9764 | 0.18876 | 0 | 0 | 0.1131 | 0.00429 | 0 | 0 | 0 | 0 | 0 | 0 | 0 | 0 | 0 | 0 | 0 | 0 | 0 | 0 | 0 | 0 | 0 | 0 | 0 | 0 | 0 | 0 | 3.9 | 0 | 1.5259 | 2.1345 | 2.1345 | 0 | 1.5259 | 2.1345 | 3.735 | 0 | 0.255 | 4.6688 | 0 | 0.3315 | 5.0003 | 81.2362 | 0 | 0 | 5.7681 | 87.0044 | 18.66 | 0 | 0 | 0 | 0 | 0 | 0 | 0 | 0 | 0 | 0 | 0 | 0 | 0 | 0 | 0 | 0 | 0 | 0 | 0 | 0 | 0 | 0 | 0 | 0 | 0 | 0 | 0 | 0 | 0 | 0 | 0 | 0 | 0 | 0 | 0 | 0 | 0 | 0 | 0 | 0 | 0 | 0 | 0 | 0 | 0 | 0 | 0 | 0 | 0 | 0 | 0 | 0 | 0 | 0 | 0 | 0 | 0 | 0 | 0 | 0 | 0 | 0 | 0 | 0 | 0 | 0 | 0 | 0 | 0 | 0 | 0 | 0 | 0 | 0 | 0 | 0 | 0 | 0 | 0 | 0 | 0 | 0 | 0 | 0 | 0 | 0 | 0 | 0 | 0 | 0 | 0 | 0 | 0 | 0 | 12 | 0.68571 | 0.68571
1 | ADUTORA | 6 | 356.63 |  | 1.45 | 1.4 | PONTALETE | [11 empty] | 300 | PVC DEFOFO | SEM LENÇOL | Asfalto | 1.45 | 1.4 | 1.425 | 1.525 | 1.525 | 6 | 6 | 300 | 0.65 | 3.9 | 5.655 | 0.0975 | 0 | 0 | 5.7525 | 5.7525 | 0 | 5.1 | 0.765 | 1.02 | 0.255 | 0 | 0 | 0 | 0 | 0 | 0 | 0 | 0 | 0 | 0 | 0.05 | 0.255 | 0.765 | 1.02 | 0.42412 | 5.655 | 0.0975 | 0 | 0 | 0.5655 | 0.00975 | 0 | 0 | 4.9764 | 0.0858 | 0 | 0 | 0.1131 | 0.00195 | 0 | 0 | 0 | 0 | 0 | 0 | 5.0622 | 0.11505 | 0 | 0.5655 | 0.00975 | 0 | 0 | 4.9764 | 0.0858 | 0 | 0 | 0.1131 | 0.00195 | 0 | 0 | 0 | 0 | 0 | 0 | 0 | 0 | 0 | 0 | 0 | 0 | 0 | 0 | 0 | 0 | 0 | 0 | 0 | 0 | 0 | 0 | 3.9 | 0 | 1.5259 | 2.0175 | 2.0175 | 0 | 1.5259 | 2.0175 | 3.735 | 0 | 0.255 | 4.6688 | 0 | 0.3315 | 5.0003 | 81.2362 | 0 | 0 | 5.7681 | 87.0044 | 18.3 | 0 | 0 | 0 | 0 | 0 | 0 | 0 | 0 | 0 | 0 | 0 | 0 | 0 | 0 | 0 | 0 | 0 | 0 | 0 | 0 | 0 | 0 | 0 | 0 | 0 | 0 | 0 | 0 | 0 | 0 | 0 | 0 | 0 | 0 | 0 | 0 | 0 | 0 | 0 | 0 | 0 | 0 | 0 | 0 | 0 | 0 | 0 | 0 | 0 | 0 | 0 | 0 | 0 | 0 | 0 | 0 | 0 | 0 | 0 | 0 | 0 | 0 | 0 | 0 | 0 | 0 | 0 | 0 | 0 | 0 | 0 | 0 | 0 | 0 | 0 | 0 | 0 | 0 | 0 | 0 | 0 | 0 | 0 | 0 | 0 | 0 | 0 | 0 | 0 | 0 | 0 | 0 | 0 | 0 | 12 | 0.68571 | 0.68571
1 | ADUTORA | 3.37 | 360 |  | 1.4 | 1.41 | PONTALETE | [11 empty] | 300 | PVC DEFOFO | SEM LENÇOL | Asfalto | 1.4 | 1.41 | 1.405 | 1.505 | 1.505 | 3.37 | 3.37 | 300 | 0.65 | 2.1905 | 3.1762 | 0.010952 | 0 | 0 | 3.1872 | 3.1872 | 0 | 2.8645 | 0.42967 | 0.5729 | 0.14322 | 0 | 0 | 0 | 0 | 0 | 0 | 0 | 0 | 0 | 0 | 0.05 | 0.14322 | 0.42967 | 0.5729 | 0.23821 | 3.1762 | 0.010952 | 0 | 0 | 0.31762 | 0.0010952 | 0 | 0 | 2.7951 | 0.0096382 | 0 | 0 | 0.063524 | 0.00021905 | 0 | 0 | 0 | 0 | 0 | 0 | 2.8047 | 0.063744 | 0 | 0.31762 | 0.0010952 | 0 | 0 | 2.7951 | 0.0096382 | 0 | 0 | 0.063524 | 0.00021905 | 0 | 0 | 0 | 0 | 0 | 0 | 0 | 0 | 0 | 0 | 0 | 0 | 0 | 0 | 0 | 0 | 0 | 0 | 0 | 0 | 0 | 0 | 2.1905 | 0 | 0.85704 | 1.0894 | 1.0894 | 0 | 0.85704 | 1.0894 | 2.0978 | 0 | 0.14322 | 2.6223 | 0 | 0.18619 | 2.8085 | 45.6277 | 0 | 0 | 3.2397 | 48.8674 | 10.1437 | 0 | 0 | 0 | 0 | 0 | 0 | 0 | 0 | 0 | 0 | 0 | 0 | 0 | 0 | 0 | 0 | 0 | 0 | 0 | 0 | 0 | 0 | 0 | 0 | 0 | 0 | 0 | 0 | 0 | 0 | 0 | 0 | 0 | 0 | 0 | 0 | 0 | 0 | 0 | 0 | 0 | 0 | 0 | 0 | 0 | 0 | 0 | 0 | 0 | 0 | 0 | 0 | 0 | 0 | 0 | 0 | 0 | 0 | 0 | 0 | 0 | 0 | 0 | 0 | 0 | 0 | 0 | 0 | 0 | 0 | 0 | 0 | 0 | 0 | 0 | 0 | 0 | 0 | 0 | 0 | 0 | 0 | 0 | 0 | 0 | 0 | 0 | 0 | 0 | 0 | 0 | 0 | 0 | 0 | 6.74 | 0.38514 | 0.38514
1 | ADUTORA | 2.63 | 362.63 |  | 1.41 | 1.43 | PONTALETE | [11 empty] | 300 | PVC DEFOFO | SEM LENÇOL | Asfalto | 1.41 | 1.43 | 1.42 | 1.52 | 1.52 | 2.63 | 2.63 | 300 | 0.65 | 1.7095 | 2.4788 | 0.03419 | 0 | 0 | 2.513 | 2.513 | 0 | 2.2355 | 0.33532 | 0.4471 | 0.11177 | 0 | 0 | 0 | 0 | 0 | 0 | 0 | 0 | 0 | 0 | 0.05 | 0.11177 | 0.33532 | 0.4471 | 0.1859 | 2.4788 | 0.03419 | 0 | 0 | 0.24788 | 0.003419 | 0 | 0 | 2.1813 | 0.030087 | 0 | 0 | 0.049575 | 0.0006838 | 0 | 0 | 0 | 0 | 0 | 0 | 2.2114 | 0.050259 | 0 | 0.24788 | 0.003419 | 0 | 0 | 2.1813 | 0.030087 | 0 | 0 | 0.049575 | 0.0006838 | 0 | 0 | 0 | 0 | 0 | 0 | 0 | 0 | 0 | 0 | 0 | 0 | 0 | 0 | 0 | 0 | 0 | 0 | 0 | 0 | 0 | 0 | 1.7095 | 0 | 0.66885 | 0.87579 | 0.87579 | 0 | 0.66885 | 0.87579 | 1.6372 | 0 | 0.11177 | 2.0465 | 0 | 0.14531 | 2.1918 | 35.6086 | 0 | 0 | 2.5284 | 38.1369 | 7.9952 | 0 | 0 | 0 | 0 | 0 | 0 | 0 | 0 | 0 | 0 | 0 | 0 | 0 | 0 | 0 | 0 | 0 | 0 | 0 | 0 | 0 | 0 | 0 | 0 | 0 | 0 | 0 | 0 | 0 | 0 | 0 | 0 | 0 | 0 | 0 | 0 | 0 | 0 | 0 | 0 | 0 | 0 | 0 | 0 | 0 | 0 | 0 | 0 | 0 | 0 | 0 | 0 | 0 | 0 | 0 | 0 | 0 | 0 | 0 | 0 | 0 | 0 | 0 | 0 | 0 | 0 | 0 | 0 | 0 | 0 | 0 | 0 | 0 | 0 | 0 | 0 | 0 | 0 | 0 | 0 | 0 | 0 | 0 | 0 | 0 | 0 | 0 | 0 | 0 | 0 | 0 | 0 | 0 | 0 | 5.26 | 0.30057 | 0.30057
1 | ADUTORA | 6 | 368.63 |  | 1.43 | 1.37 | PONTALETE | [11 empty] | 300 | PVC DEFOFO | SEM LENÇOL | Asfalto | 1.43 | 1.37 | 1.4 | 1.5 | 1.5 | 6 | 6 | 300 | 0.65 | 3.9 | 5.655 | 0 | 0 | 0 | 5.655 | 5.655 | 0 | 5.1 | 0.765 | 1.02 | 0.255 | 0 | 0 | 0 | 0 | 0 | 0 | 0 | 0 | 0 | 0 | 0.05 | 0.255 | 0.765 | 1.02 | 0.42412 | 5.655 | 0 | 0 | 0 | 0.5655 | 0 | 0 | 0 | 4.9764 | 0 | 0 | 0 | 0.1131 | 0 | 0 | 0 | 0 | 0 | 0 | 0 | 4.9764 | 0.1131 | 0 | 0.5655 | 0 | 0 | 0 | 4.9764 | 0 | 0 | 0 | 0.1131 | 0 | 0 | 0 | 0 | 0 | 0 | 0 | 0 | 0 | 0 | 0 | 0 | 0 | 0 | 0 | 0 | 0 | 0 | 0 | 0 | 0 | 0 | 0 | 3.9 | 0 | 1.5259 | 1.92 | 1.92 | 0 | 1.5259 | 1.92 | 3.735 | 0 | 0.255 | 4.6688 | 0 | 0.3315 | 5.0003 | 81.2362 | 0 | 0 | 5.7681 | 87.0044 | 18 | 0 | 0 | 0 | 0 | 0 | 0 | 0 | 0 | 0 | 0 | 0 | 0 | 0 | 0 | 0 | 0 | 0 | 0 | 0 | 0 | 0 | 0 | 0 | 0 | 0 | 0 | 0 | 0 | 0 | 0 | 0 | 0 | 0 | 0 | 0 | 0 | 0 | 0 | 0 | 0 | 0 | 0 | 0 | 0 | 0 | 0 | 0 | 0 | 0 | 0 | 0 | 0 | 0 | 0 | 0 | 0 | 0 | 0 | 0 | 0 | 0 | 0 | 0 | 0 | 0 | 0 | 0 | 0 | 0 | 0 | 0 | 0 | 0 | 0 | 0 | 0 | 0 | 0 | 0 | 0 | 0 | 0 | 0 | 0 | 0 | 0 | 0 | 0 | 0 | 0 | 0 | 0 | 0 | 0 | 12 | 0.68571 | 0.68571
1 | ADUTORA | 6 | 374.63 |  | 1.37 | 1.41 | PONTALETE | [11 empty] | 300 | PVC DEFOFO | SEM LENÇOL | Asfalto | 1.37 | 1.41 | 1.39 | 1.49 | 1.49 | 6 | 6 | 300 | 0.65 | 3.9 | 5.616 | 0 | 0 | 0 | 5.616 | 5.616 | 0 | 5.1 | 0.765 | 1.02 | 0.255 | 0 | 0 | 0 | 0 | 0 | 0 | 0 | 0 | 0 | 0 | 0.05 | 0.255 | 0.765 | 1.02 | 0.42412 | 5.616 | 0 | 0 | 0 | 0.5616 | 0 | 0 | 0 | 4.9421 | 0 | 0 | 0 | 0.11232 | 0 | 0 | 0 | 0 | 0 | 0 | 0 | 4.9421 | 0.11232 | 0 | 0.5616 | 0 | 0 | 0 | 4.9421 | 0 | 0 | 0 | 0.11232 | 0 | 0 | 0 | 0 | 0 | 0 | 0 | 0 | 0 | 0 | 0 | 0 | 0 | 0 | 0 | 0 | 0 | 0 | 0 | 0 | 0 | 0 | 0 | 3.9 | 0 | 1.5259 | 1.881 | 1.881 | 0 | 1.5259 | 1.881 | 3.735 | 0 | 0.255 | 4.6688 | 0 | 0.3315 | 5.0003 | 81.2362 | 0 | 0 | 5.7681 | 87.0044 | 17.88 | 0 | 0 | 0 | 0 | 0 | 0 | 0 | 0 | 0 | 0 | 0 | 0 | 0 | 0 | 0 | 0 | 0 | 0 | 0 | 0 | 0 | 0 | 0 | 0 | 0 | 0 | 0 | 0 | 0 | 0 | 0 | 0 | 0 | 0 | 0 | 0 | 0 | 0 | 0 | 0 | 0 | 0 | 0 | 0 | 0 | 0 | 0 | 0 | 0 | 0 | 0 | 0 | 0 | 0 | 0 | 0 | 0 | 0 | 0 | 0 | 0 | 0 | 0 | 0 | 0 | 0 | 0 | 0 | 0 | 0 | 0 | 0 | 0 | 0 | 0 | 0 | 0 | 0 | 0 | 0 | 0 | 0 | 0 | 0 | 0 | 0 | 0 | 0 | 0 | 0 | 0 | 0 | 0 | 0 | 12 | 0.68571 | 0.68571
1 | ADUTORA | 5.37 | 380 |  | 1.41 | 1.44 | PONTALETE | [11 empty] | 300 | PVC DEFOFO | SEM LENÇOL | Asfalto | 1.41 | 1.44 | 1.425 | 1.525 | 1.525 | 5.37 | 5.37 | 300 | 0.65 | 3.4905 | 5.0612 | 0.087262 | 0 | 0 | 5.1485 | 5.1485 | 0 | 4.5645 | 0.68467 | 0.9129 | 0.22823 | 0 | 0 | 0 | 0 | 0 | 0 | 0 | 0 | 0 | 0 | 0.05 | 0.22823 | 0.68467 | 0.9129 | 0.37958 | 5.0612 | 0.087262 | 0 | 0 | 0.50612 | 0.0087262 | 0 | 0 | 4.4539 | 0.076791 | 0 | 0 | 0.10122 | 0.0017452 | 0 | 0 | 0 | 0 | 0 | 0 | 4.5307 | 0.10297 | 0 | 0.50612 | 0.0087262 | 0 | 0 | 4.4539 | 0.076791 | 0 | 0 | 0.10122 | 0.0017452 | 0 | 0 | 0 | 0 | 0 | 0 | 0 | 0 | 0 | 0 | 0 | 0 | 0 | 0 | 0 | 0 | 0 | 0 | 0 | 0 | 0 | 0 | 3.4905 | 0 | 1.3657 | 1.8057 | 1.8057 | 0 | 1.3657 | 1.8057 | 3.3428 | 0 | 0.22823 | 4.1785 | 0 | 0.29669 | 4.4752 | 72.7064 | 0 | 0 | 5.1624 | 77.8689 | 16.3785 | 0 | 0 | 0 | 0 | 0 | 0 | 0 | 0 | 0 | 0 | 0 | 0 | 0 | 0 | 0 | 0 | 0 | 0 | 0 | 0 | 0 | 0 | 0 | 0 | 0 | 0 | 0 | 0 | 0 | 0 | 0 | 0 | 0 | 0 | 0 | 0 | 0 | 0 | 0 | 0 | 0 | 0 | 0 | 0 | 0 | 0 | 0 | 0 | 0 | 0 | 0 | 0 | 0 | 0 | 0 | 0 | 0 | 0 | 0 | 0 | 0 | 0 | 0 | 0 | 0 | 0 | 0 | 0 | 0 | 0 | 0 | 0 | 0 | 0 | 0 | 0 | 0 | 0 | 0 | 0 | 0 | 0 | 0 | 0 | 0 | 0 | 0 | 0 | 0 | 0 | 0 | 0 | 0 | 0 | 10.74 | 0.61371 | 0.61371
1 | ADUTORA | 0.63 | 380.63 |  | 1.44 | 1.44 | PONTALETE | [11 empty] | 300 | PVC DEFOFO | SEM LENÇOL | Asfalto | 1.44 | 1.44 | 1.44 | 1.54 | 1.54 | 0.63 | 0.63 | 300 | 0.65 | 0.4095 | 0.59377 | 0.01638 | 0 | 0 | 0.61015 | 0.61015 | 0 | 0.5355 | 0.080325 | 0.1071 | 0.026775 | 0 | 0 | 0 | 0 | 0 | 0 | 0 | 0 | 0 | 0 | 0.05 | 0.026775 | 0.080325 | 0.1071 | 0.044532 | 0.59377 | 0.01638 | 0 | 0 | 0.059377 | 0.001638 | 0 | 0 | 0.52252 | 0.014414 | 0 | 0 | 0.011875 | 0.0003276 | 0 | 0 | 0 | 0 | 0 | 0 | 0.53694 | 0.012203 | 0 | 0.059377 | 0.001638 | 0 | 0 | 0.52252 | 0.014414 | 0 | 0 | 0.011875 | 0.0003276 | 0 | 0 | 0 | 0 | 0 | 0 | 0 | 0 | 0 | 0 | 0 | 0 | 0 | 0 | 0 | 0 | 0 | 0 | 0 | 0 | 0 | 0 | 0.4095 | 0 | 0.16022 | 0.21798 | 0.21798 | 0 | 0.16022 | 0.21798 | 0.39217 | 0 | 0.026775 | 0.49022 | 0 | 0.034807 | 0.52503 | 8.5298 | 0 | 0 | 0.60565 | 9.1355 | 1.9404 | 0 | 0 | 0 | 0 | 0 | 0 | 0 | 0 | 0 | 0 | 0 | 0 | 0 | 0 | 0 | 0 | 0 | 0 | 0 | 0 | 0 | 0 | 0 | 0 | 0 | 0 | 0 | 0 | 0 | 0 | 0 | 0 | 0 | 0 | 0 | 0 | 0 | 0 | 0 | 0 | 0 | 0 | 0 | 0 | 0 | 0 | 0 | 0 | 0 | 0 | 0 | 0 | 0 | 0 | 0 | 0 | 0 | 0 | 0 | 0 | 0 | 0 | 0 | 0 | 0 | 0 | 0 | 0 | 0 | 0 | 0 | 0 | 0 | 0 | 0 | 0 | 0 | 0 | 0 | 0 | 0 | 0 | 0 | 0 | 0 | 0 | 0 | 0 | 0 | 0 | 0 | 0 | 0 | 0 | 1.26 | 0.072 | 0.072
1 | ADUTORA | 19.37 | 400 |  | 1.44 | 1.41 | PONTALETE | [11 empty] | 300 | PVC DEFOFO | SEM LENÇOL | Asfalto | 1.44 | 1.41 | 1.425 | 1.525 | 1.525 | 19.37 | 19.37 | 300 | 0.65 | 12.5905 | 18.2562 | 0.31476 | 0 | 0 | 18.571 | 18.571 | 0 | 16.4645 | 2.4697 | 3.2929 | 0.82322 | 0 | 0 | 0 | 0 | 0 | 0 | 0 | 0 | 0 | 0 | 0.05 | 0.82322 | 2.4697 | 3.2929 | 1.3692 | 18.2562 | 0.31476 | 0 | 0 | 1.8256 | 0.031476 | 0 | 0 | 16.0655 | 0.27699 | 0 | 0 | 0.36512 | 0.0062952 | 0 | 0 | 0 | 0 | 0 | 0 | 16.3425 | 0.37142 | 0 | 1.8256 | 0.031476 | 0 | 0 | 16.0655 | 0.27699 | 0 | 0 | 0.36512 | 0.0062952 | 0 | 0 | 0 | 0 | 0 | 0 | 0 | 0 | 0 | 0 | 0 | 0 | 0 | 0 | 0 | 0 | 0 | 0 | 0 | 0 | 0 | 0 | 12.5905 | 0 | 4.9261 | 6.5132 | 6.5132 | 0 | 4.9261 | 6.5132 | 12.0578 | 0 | 0.82322 | 15.0723 | 0 | 1.0702 | 16.1425 | 262.2577 | 0 | 0 | 18.6213 | 280.879 | 59.0785 | 0 | 0 | 0 | 0 | 0 | 0 | 0 | 0 | 0 | 0 | 0 | 0 | 0 | 0 | 0 | 0 | 0 | 0 | 0 | 0 | 0 | 0 | 0 | 0 | 0 | 0 | 0 | 0 | 0 | 0 | 0 | 0 | 0 | 0 | 0 | 0 | 0 | 0 | 0 | 0 | 0 | 0 | 0 | 0 | 0 | 0 | 0 | 0 | 0 | 0 | 0 | 0 | 0 | 0 | 0 | 0 | 0 | 0 | 0 | 0 | 0 | 0 | 0 | 0 | 0 | 0 | 0 | 0 | 0 | 0 | 0 | 0 | 0 | 0 | 0 | 0 | 0 | 0 | 0 | 0 | 0 | 0 | 0 | 0 | 0 | 0 | 0 | 0 | 0 | 0 | 0 | 0 | 0 | 0 | 38.74 | 2.2137 | 2.2137
1 | ADUTORA | 20 | 420 |  | 1.41 | 1.54 | PONTALETE | [11 empty] | 300 | PVC DEFOFO | SEM LENÇOL | Asfalto | 1.41 | 1.54 | 1.475 | 1.575 | 1.575 | 20 | 20 | 300 | 0.65 | 13 | 18.85 | 0.975 | 0 | 0 | 19.825 | 19.825 | 0 | 17 | 2.55 | 3.4 | 0.85 | 0 | 0 | 0 | 0 | 0 | 0 | 0 | 0 | 0 | 0 | 0.05 | 0.85 | 2.55 | 3.4 | 1.4137 | 18.85 | 0.975 | 0 | 0 | 1.885 | 0.0975 | 0 | 0 | 16.588 | 0.858 | 0 | 0 | 0.377 | 0.0195 | 0 | 0 | 0 | 0 | 0 | 0 | 17.446 | 0.3965 | 0 | 1.885 | 0.0975 | 0 | 0 | 16.588 | 0.858 | 0 | 0 | 0.377 | 0.0195 | 0 | 0 | 0 | 0 | 0 | 0 | 0 | 0 | 0 | 0 | 0 | 0 | 0 | 0 | 0 | 0 | 0 | 0 | 0 | 0 | 0 | 0 | 13 | 0 | 5.0863 | 7.375 | 7.375 | 0 | 5.0863 | 7.375 | 12.45 | 0 | 0.85 | 15.5625 | 0 | 1.105 | 16.6675 | 270.7875 | 0 | 0 | 19.227 | 290.0145 | 63 | 0 | 0 | 0 | 0 | 0 | 0 | 0 | 0 | 0 | 0 | 0 | 0 | 0 | 0 | 0 | 0 | 0 | 0 | 0 | 0 | 0 | 0 | 0 | 0 | 0 | 0 | 0 | 0 | 0 | 0 | 0 | 0 | 0 | 0 | 0 | 0 | 0 | 0 | 0 | 0 | 0 | 0 | 0 | 0 | 0 | 0 | 0 | 0 | 0 | 0 | 0 | 0 | 0 | 0 | 0 | 0 | 0 | 0 | 0 | 0 | 0 | 0 | 0 | 0 | 0 | 0 | 0 | 0 | 0 | 0 | 0 | 0 | 0 | 0 | 0 | 0 | 0 | 0 | 0 | 0 | 0 | 0 | 0 | 0 | 0 | 0 | 0 | 0 | 0 | 0 | 0 | 0 | 0 | 0 | 40 | 2.2857 | 2.2857
1 | ADUTORA | 20 | 440 |  | 1.54 | 1.42 | PONTALETE | [11 empty] | 300 | PVC DEFOFO | SEM LENÇOL | Asfalto | 1.54 | 1.42 | 1.48 | 1.58 | 1.58 | 20 | 20 | 300 | 0.65 | 13 | 18.85 | 1.04 | 0 | 0 | 19.89 | 19.89 | 0 | 17 | 2.55 | 3.4 | 0.85 | 0 | 0 | 0 | 0 | 0 | 0 | 0 | 0 | 0 | 0 | 0.05 | 0.85 | 2.55 | 3.4 | 1.4137 | 18.85 | 1.04 | 0 | 0 | 1.885 | 0.104 | 0 | 0 | 16.588 | 0.9152 | 0 | 0 | 0.377 | 0.0208 | 0 | 0 | 0 | 0 | 0 | 0 | 17.5032 | 0.3978 | 0 | 1.885 | 0.104 | 0 | 0 | 16.588 | 0.9152 | 0 | 0 | 0.377 | 0.0208 | 0 | 0 | 0 | 0 | 0 | 0 | 0 | 0 | 0 | 0 | 0 | 0 | 0 | 0 | 0 | 0 | 0 | 0 | 0 | 0 | 0 | 0 | 13 | 0 | 5.0863 | 7.44 | 7.44 | 0 | 5.0863 | 7.44 | 12.45 | 0 | 0.85 | 15.5625 | 0 | 1.105 | 16.6675 | 270.7875 | 0 | 0 | 19.227 | 290.0145 | 63.2 | 0 | 0 | 0 | 0 | 0 | 0 | 0 | 0 | 0 | 0 | 0 | 0 | 0 | 0 | 0 | 0 | 0 | 0 | 0 | 0 | 0 | 0 | 0 | 0 | 0 | 0 | 0 | 0 | 0 | 0 | 0 | 0 | 0 | 0 | 0 | 0 | 0 | 0 | 0 | 0 | 0 | 0 | 0 | 0 | 0 | 0 | 0 | 0 | 0 | 0 | 0 | 0 | 0 | 0 | 0 | 0 | 0 | 0 | 0 | 0 | 0 | 0 | 0 | 0 | 0 | 0 | 0 | 0 | 0 | 0 | 0 | 0 | 0 | 0 | 0 | 0 | 0 | 0 | 0 | 0 | 0 | 0 | 0 | 0 | 0 | 0 | 0 | 0 | 0 | 0 | 0 | 0 | 0 | 0 | 40 | 2.2857 | 2.2857
1 | ADUTORA | 20 | 460 |  | 1.42 | 1.44 | PONTALETE | [11 empty] | 300 | PVC DEFOFO | SEM LENÇOL | Asfalto | 1.42 | 1.44 | 1.43 | 1.53 | 1.53 | 20 | 20 | 300 | 0.65 | 13 | 18.85 | 0.39 | 0 | 0 | 19.24 | 19.24 | 0 | 17 | 2.55 | 3.4 | 0.85 | 0 | 0 | 0 | 0 | 0 | 0 | 0 | 0 | 0 | 0 | 0.05 | 0.85 | 2.55 | 3.4 | 1.4137 | 18.85 | 0.39 | 0 | 0 | 1.885 | 0.039 | 0 | 0 | 16.588 | 0.3432 | 0 | 0 | 0.377 | 0.0078 | 0 | 0 | 0 | 0 | 0 | 0 | 16.9312 | 0.3848 | 0 | 1.885 | 0.039 | 0 | 0 | 16.588 | 0.3432 | 0 | 0 | 0.377 | 0.0078 | 0 | 0 | 0 | 0 | 0 | 0 | 0 | 0 | 0 | 0 | 0 | 0 | 0 | 0 | 0 | 0 | 0 | 0 | 0 | 0 | 0 | 0 | 13 | 0 | 5.0863 | 6.79 | 6.79 | 0 | 5.0863 | 6.79 | 12.45 | 0 | 0.85 | 15.5625 | 0 | 1.105 | 16.6675 | 270.7875 | 0 | 0 | 19.227 | 290.0145 | 61.2 | 0 | 0 | 0 | 0 | 0 | 0 | 0 | 0 | 0 | 0 | 0 | 0 | 0 | 0 | 0 | 0 | 0 | 0 | 0 | 0 | 0 | 0 | 0 | 0 | 0 | 0 | 0 | 0 | 0 | 0 | 0 | 0 | 0 | 0 | 0 | 0 | 0 | 0 | 0 | 0 | 0 | 0 | 0 | 0 | 0 | 0 | 0 | 0 | 0 | 0 | 0 | 0 | 0 | 0 | 0 | 0 | 0 | 0 | 0 | 0 | 0 | 0 | 0 | 0 | 0 | 0 | 0 | 0 | 0 | 0 | 0 | 0 | 0 | 0 | 0 | 0 | 0 | 0 | 0 | 0 | 0 | 0 | 0 | 0 | 0 | 0 | 0 | 0 | 0 | 0 | 0 | 0 | 0 | 0 | 40 | 2.2857 | 2.2857
1 | ADUTORA | 20 | 480 |  | 1.44 | 1.45 | PONTALETE | [11 empty] | 300 | PVC DEFOFO | SEM LENÇOL | Asfalto | 1.44 | 1.45 | 1.445 | 1.545 | 1.545 | 20 | 20 | 300 | 0.65 | 13 | 18.85 | 0.585 | 0 | 0 | 19.435 | 19.435 | 0 | 17 | 2.55 | 3.4 | 0.85 | 0 | 0 | 0 | 0 | 0 | 0 | 0 | 0 | 0 | 0 | 0.05 | 0.85 | 2.55 | 3.4 | 1.4137 | 18.85 | 0.585 | 0 | 0 | 1.885 | 0.0585 | 0 | 0 | 16.588 | 0.5148 | 0 | 0 | 0.377 | 0.0117 | 0 | 0 | 0 | 0 | 0 | 0 | 17.1028 | 0.3887 | 0 | 1.885 | 0.0585 | 0 | 0 | 16.588 | 0.5148 | 0 | 0 | 0.377 | 0.0117 | 0 | 0 | 0 | 0 | 0 | 0 | 0 | 0 | 0 | 0 | 0 | 0 | 0 | 0 | 0 | 0 | 0 | 0 | 0 | 0 | 0 | 0 | 13 | 0 | 5.0863 | 6.985 | 6.985 | 0 | 5.0863 | 6.985 | 12.45 | 0 | 0.85 | 15.5625 | 0 | 1.105 | 16.6675 | 270.7875 | 0 | 0 | 19.227 | 290.0145 | 61.8 | 0 | 0 | 0 | 0 | 0 | 0 | 0 | 0 | 0 | 0 | 0 | 0 | 0 | 0 | 0 | 0 | 0 | 0 | 0 | 0 | 0 | 0 | 0 | 0 | 0 | 0 | 0 | 0 | 0 | 0 | 0 | 0 | 0 | 0 | 0 | 0 | 0 | 0 | 0 | 0 | 0 | 0 | 0 | 0 | 0 | 0 | 0 | 0 | 0 | 0 | 0 | 0 | 0 | 0 | 0 | 0 | 0 | 0 | 0 | 0 | 0 | 0 | 0 | 0 | 0 | 0 | 0 | 0 | 0 | 0 | 0 | 0 | 0 | 0 | 0 | 0 | 0 | 0 | 0 | 0 | 0 | 0 | 0 | 0 | 0 | 0 | 0 | 0 | 0 | 0 | 0 | 0 | 0 | 0 | 40 | 2.2857 | 2.2857
1 | ADUTORA | 5.3 | 485.3 | 03 | 1.45 | 1.43 | PONTALETE |  |  |  | 1 | 150 | [5 empty] | 1 | 300 | PVC DEFOFO | SEM LENÇOL | Asfalto | 1.45 | 1.43 | 1.44 | 1.54 | 1.54 | 5.3 | 5.3 | 300 | 0.65 | 3.445 | 4.9952 | 0.1378 | 0 | 0 | 5.133 | 5.133 | 0 | 4.505 | 0.67575 | 0.901 | 0.22525 | 0 | 0 | 0 | 0 | 0 | 0 | 0 | 0 | 0 | 0 | 0.05 | 0.22525 | 0.67575 | 0.901 | 0.37463 | 4.9952 | 0.1378 | 0 | 0 | 0.49952 | 0.01378 | 0 | 0 | 4.3958 | 0.12126 | 0 | 0 | 0.099905 | 0.002756 | 0 | 0 | 0 | 0 | 0 | 0 | 4.5171 | 0.10266 | 0 | 0.49952 | 0.01378 | 0 | 0 | 4.3958 | 0.12126 | 0 | 0 | 0.099905 | 0.002756 | 0 | 0 | 0 | 0 | 0 | 0 | 0 | 0 | 0 | 0 | 0 | 0 | 0 | 0 | 0 | 0 | 0 | 0 | 0 | 0 | 0 | 0 | 3.445 | 0 | 1.3479 | 1.8338 | 1.8338 | 0 | 1.3479 | 1.8338 | 3.2992 | 0 | 0.22525 | 4.1241 | 0 | 0.29282 | 4.4169 | 71.7587 | 0 | 0 | 5.0952 | 76.8538 | 16.324 | 0 | 0 | 0 | 0 | 0 | 0 | 0 | 0 | 1.92 | 1.92 | 0 | 0 | 0 | 0 | 0.357 | 0.357 | 0 | 0 | 0 | 0 | 0.0365 | 0.0365 | 0 | 0 | 0 | 0 | 0.073 | 0.073 | 0 | 0 | 0 | 0 | 0.146 | 0.146 | 0 | 0 | 0 | 0 | 17.32 | 17.32 | 0 | 0 | 0 | 0 | 0 | 0 | 0 | 0 | 0 | 0 | 0 | 0 | 0 | 0 | 0 | 0 | 0 | 0 | 0 | 0 | 0 | 0 | 1 | 0 | 1.115 | 7.0352 | 7.152 | 0.162 | 0.648 | 18 | 48 | 101 | 14 | 0 | 0 | 0 | 0 | 0 | 0 | 0 | 0 | 0 | 0 | 0 | 0 | 0 | 0 | 0 | 0 | 0 | 0 | 0 | 0 | 0 | 10.6 | 0.60571 | 0.60571
1 | ADUTORA | 14.7 | 500 |  | 1.43 | 1.39 | PONTALETE | [11 empty] | 300 | PVC DEFOFO | SEM LENÇOL | Asfalto | 1.43 | 1.39 | 1.41 | 1.51 | 1.51 | 14.7 | 14.7 | 300 | 0.65 | 9.555 | 13.8547 | 0.09555 | 0 | 0 | 13.9503 | 13.9503 | 0 | 12.495 | 1.8742 | 2.499 | 0.62475 | 0 | 0 | 0 | 0 | 0 | 0 | 0 | 0 | 0 | 0 | 0.05 | 0.62475 | 1.8742 | 2.499 | 1.0391 | 13.8547 | 0.09555 | 0 | 0 | 1.3855 | 0.009555 | 0 | 0 | 12.1922 | 0.084084 | 0 | 0 | 0.27709 | 0.001911 | 0 | 0 | 0 | 0 | 0 | 0 | 12.2763 | 0.27901 | 0 | 1.3855 | 0.009555 | 0 | 0 | 12.1922 | 0.084084 | 0 | 0 | 0.27709 | 0.001911 | 0 | 0 | 0 | 0 | 0 | 0 | 0 | 0 | 0 | 0 | 0 | 0 | 0 | 0 | 0 | 0 | 0 | 0 | 0 | 0 | 0 | 0 | 9.555 | 0 | 3.7384 | 4.7995 | 4.7995 | 0 | 3.7384 | 4.7995 | 9.1507 | 0 | 0.62475 | 11.4384 | 0 | 0.81217 | 12.2506 | 199.0288 | 0 | 0 | 14.1318 | 213.1607 | 44.394 | 0 | 0 | 0 | 0 | 0 | 0 | 0 | 0 | 0 | 0 | 0 | 0 | 0 | 0 | 0 | 0 | 0 | 0 | 0 | 0 | 0 | 0 | 0 | 0 | 0 | 0 | 0 | 0 | 0 | 0 | 0 | 0 | 0 | 0 | 0 | 0 | 0 | 0 | 0 | 0 | 0 | 0 | 0 | 0 | 0 | 0 | 0 | 0 | 0 | 0 | 0 | 0 | 0 | 0 | 0 | 0 | 0 | 0 | 0 | 0 | 0 | 0 | 0 | 0 | 0 | 0 | 0 | 0 | 0 | 0 | 0 | 0 | 0 | 0 | 0 | 0 | 0 | 0 | 0 | 0 | 0 | 0 | 0 | 0 | 0 | 0 | 0 | 0 | 0 | 0 | 0 | 0 | 0 | 0 | 29.4 | 1.68 | 1.68
1 | ADUTORA | 20 | 520 |  | 1.39 | 1.58 | PONTALETE | [11 empty] | 300 | PVC DEFOFO | SEM LENÇOL | Asfalto | 1.39 | 1.58 | 1.485 | 1.585 | 1.585 | 20 | 20 | 300 | 0.65 | 13 | 18.85 | 1.105 | 0 | 0 | 19.955 | 19.955 | 0 | 17 | 2.55 | 3.4 | 0.85 | 0 | 0 | 0 | 0 | 0 | 0 | 0 | 0 | 0 | 0 | 0.05 | 0.85 | 2.55 | 3.4 | 1.4137 | 18.85 | 1.105 | 0 | 0 | 1.885 | 0.1105 | 0 | 0 | 16.588 | 0.9724 | 0 | 0 | 0.377 | 0.0221 | 0 | 0 | 0 | 0 | 0 | 0 | 17.5604 | 0.3991 | 0 | 1.885 | 0.1105 | 0 | 0 | 16.588 | 0.9724 | 0 | 0 | 0.377 | 0.0221 | 0 | 0 | 0 | 0 | 0 | 0 | 0 | 0 | 0 | 0 | 0 | 0 | 0 | 0 | 0 | 0 | 0 | 0 | 0 | 0 | 0 | 0 | 13 | 0 | 5.0863 | 7.505 | 7.505 | 0 | 5.0863 | 7.505 | 12.45 | 0 | 0.85 | 15.5625 | 0 | 1.105 | 16.6675 | 270.7875 | 0 | 0 | 19.227 | 290.0145 | 63.4 | 0 | 0 | 0 | 0 | 0 | 0 | 0 | 0 | 0 | 0 | 0 | 0 | 0 | 0 | 0 | 0 | 0 | 0 | 0 | 0 | 0 | 0 | 0 | 0 | 0 | 0 | 0 | 0 | 0 | 0 | 0 | 0 | 0 | 0 | 0 | 0 | 0 | 0 | 0 | 0 | 0 | 0 | 0 | 0 | 0 | 0 | 0 | 0 | 0 | 0 | 0 | 0 | 0 | 0 | 0 | 0 | 0 | 0 | 0 | 0 | 0 | 0 | 0 | 0 | 0 | 0 | 0 | 0 | 0 | 0 | 0 | 0 | 0 | 0 | 0 | 0 | 0 | 0 | 0 | 0 | 0 | 0 | 0 | 0 | 0 | 0 | 0 | 0 | 0 | 0 | 0 | 0 | 0 | 0 | 40 | 2.2857 | 2.2857
1 | ADUTORA | 20 | 540 |  | 1.58 | 1.56 | PONTALETE | 1 | [10 empty] | 300 | PVC DEFOFO | SEM LENÇOL | Asfalto | 1.58 | 1.56 | 1.57 | 1.67 | 1.67 | 20 | 20 | 300 | 0.65 | 13 | 18.85 | 2.21 | 0 | 0 | 21.06 | 21.06 | 0 | 17 | 2.55 | 3.4 | 0.85 | 0 | 0 | 0 | 0 | 0 | 0 | 0 | 0 | 0 | 0 | 0.05 | 0.85 | 2.55 | 3.4 | 1.4137 | 18.85 | 2.21 | 0 | 0 | 1.885 | 0.221 | 0 | 0 | 16.588 | 1.9448 | 0 | 0 | 0.377 | 0.0442 | 0 | 0 | 0 | 0 | 0 | 0 | 18.5328 | 0.4212 | 0 | 1.885 | 0.221 | 0 | 0 | 16.588 | 1.9448 | 0 | 0 | 0.377 | 0.0442 | 0 | 0 | 0 | 0 | 0 | 0 | 0 | 0 | 0 | 0 | 0 | 0 | 0 | 0 | 0 | 0 | 0 | 0 | 0 | 0 | 0 | 0 | 13 | 0 | 5.0863 | 8.61 | 8.61 | 0 | 5.0863 | 8.61 | 12.45 | 0 | 0.85 | 15.5625 | 0 | 1.105 | 16.6675 | 270.7875 | 0 | 0 | 19.227 | 290.0145 | 66.8 | 0 | 0 | 0 | 0 | 0 | 0 | 0 | 0 | 0 | 0 | 0 | 0 | 0 | 0 | 0 | 0 | 0 | 0 | 0 | 0 | 0 | 0 | 0 | 0 | 0 | 0 | 0 | 0 | 0 | 0 | 0 | 0 | 0 | 0 | 0 | 0 | 0 | 0 | 0 | 0 | 0 | 0 | 0 | 0 | 0 | 0 | 0 | 0 | 0 | 0 | 0 | 0 | 0 | 0 | 0 | 0 | 0 | 0 | 0 | 0 | 0 | 0 | 0 | 0 | 0 | 0 | 0 | 0 | 0 | 0 | 0 | 0 | 0 | 0 | 1 | 1.85 | 10.1852 | 11.016 | 0.2645 | 1.058 | 21 | 73 | 115 | 19 | 0 | 0 | 0 | 0 | 0 | 0 | 0 | 0 | 0 | 0 | 40 | 2.2857 | 2.2857
1 | ADUTORA | 20 | 560 |  | 1.56 | 1.5 | PONTALETE | [11 empty] | 300 | PVC DEFOFO | SEM LENÇOL | Asfalto | 1.56 | 1.5 | 1.53 | 1.63 | 1.63 | 20 | 20 | 300 | 0.65 | 13 | 18.85 | 1.69 | 0 | 0 | 20.54 | 20.54 | 0 | 17 | 2.55 | 3.4 | 0.85 | 0 | 0 | 0 | 0 | 0 | 0 | 0 | 0 | 0 | 0 | 0.05 | 0.85 | 2.55 | 3.4 | 1.4137 | 18.85 | 1.69 | 0 | 0 | 1.885 | 0.169 | 0 | 0 | 16.588 | 1.4872 | 0 | 0 | 0.377 | 0.0338 | 0 | 0 | 0 | 0 | 0 | 0 | 18.0752 | 0.4108 | 0 | 1.885 | 0.169 | 0 | 0 | 16.588 | 1.4872 | 0 | 0 | 0.377 | 0.0338 | 0 | 0 | 0 | 0 | 0 | 0 | 0 | 0 | 0 | 0 | 0 | 0 | 0 | 0 | 0 | 0 | 0 | 0 | 0 | 0 | 0 | 0 | 13 | 0 | 5.0863 | 8.09 | 8.09 | 0 | 5.0863 | 8.09 | 12.45 | 0 | 0.85 | 15.5625 | 0 | 1.105 | 16.6675 | 270.7875 | 0 | 0 | 19.227 | 290.0145 | 65.2 | 0 | 0 | 0 | 0 | 0 | 0 | 0 | 0 | 0 | 0 | 0 | 0 | 0 | 0 | 0 | 0 | 0 | 0 | 0 | 0 | 0 | 0 | 0 | 0 | 0 | 0 | 0 | 0 | 0 | 0 | 0 | 0 | 0 | 0 | 0 | 0 | 0 | 0 | 0 | 0 | 0 | 0 | 0 | 0 | 0 | 0 | 0 | 0 | 0 | 0 | 0 | 0 | 0 | 0 | 0 | 0 | 0 | 0 | 0 | 0 | 0 | 0 | 0 | 0 | 0 | 0 | 0 | 0 | 0 | 0 | 0 | 0 | 0 | 0 | 0 | 0 | 0 | 0 | 0 | 0 | 0 | 0 | 0 | 0 | 0 | 0 | 0 | 0 | 0 | 0 | 0 | 0 | 0 | 0 | 40 | 2.2857 | 2.2857
1 | ADUTORA | 20 | 580 |  | 1.5 | 1.53 | PONTALETE | [11 empty] | 300 | PVC DEFOFO | SEM LENÇOL | Asfalto | 1.5 | 1.53 | 1.515 | 1.615 | 1.615 | 20 | 20 | 300 | 0.65 | 13 | 18.85 | 1.495 | 0 | 0 | 20.345 | 20.345 | 0 | 17 | 2.55 | 3.4 | 0.85 | 0 | 0 | 0 | 0 | 0 | 0 | 0 | 0 | 0 | 0 | 0.05 | 0.85 | 2.55 | 3.4 | 1.4137 | 18.85 | 1.495 | 0 | 0 | 1.885 | 0.1495 | 0 | 0 | 16.588 | 1.3156 | 0 | 0 | 0.377 | 0.0299 | 0 | 0 | 0 | 0 | 0 | 0 | 17.9036 | 0.4069 | 0 | 1.885 | 0.1495 | 0 | 0 | 16.588 | 1.3156 | 0 | 0 | 0.377 | 0.0299 | 0 | 0 | 0 | 0 | 0 | 0 | 0 | 0 | 0 | 0 | 0 | 0 | 0 | 0 | 0 | 0 | 0 | 0 | 0 | 0 | 0 | 0 | 13 | 0 | 5.0863 | 7.895 | 7.895 | 0 | 5.0863 | 7.895 | 12.45 | 0 | 0.85 | 15.5625 | 0 | 1.105 | 16.6675 | 270.7875 | 0 | 0 | 19.227 | 290.0145 | 64.6 | 0 | 0 | 0 | 0 | 0 | 0 | 0 | 0 | 0 | 0 | 0 | 0 | 0 | 0 | 0 | 0 | 0 | 0 | 0 | 0 | 0 | 0 | 0 | 0 | 0 | 0 | 0 | 0 | 0 | 0 | 0 | 0 | 0 | 0 | 0 | 0 | 0 | 0 | 0 | 0 | 0 | 0 | 0 | 0 | 0 | 0 | 0 | 0 | 0 | 0 | 0 | 0 | 0 | 0 | 0 | 0 | 0 | 0 | 0 | 0 | 0 | 0 | 0 | 0 | 0 | 0 | 0 | 0 | 0 | 0 | 0 | 0 | 0 | 0 | 0 | 0 | 0 | 0 | 0 | 0 | 0 | 0 | 0 | 0 | 0 | 0 | 0 | 0 | 0 | 0 | 0 | 0 | 0 | 0 | 40 | 2.2857 | 2.2857
1 | ADUTORA | 0.63 | 580.63 |  | 1.53 | 1.53 | PONTALETE | [11 empty] | 300 | PVC DEFOFO | SEM LENÇOL | Asfalto | 1.53 | 1.53 | 1.53 | 1.63 | 1.63 | 0.63 | 0.63 | 300 | 0.65 | 0.4095 | 0.59377 | 0.053235 | 0 | 0 | 0.64701 | 0.64701 | 0 | 0.5355 | 0.080325 | 0.1071 | 0.026775 | 0 | 0 | 0 | 0 | 0 | 0 | 0 | 0 | 0 | 0 | 0.05 | 0.026775 | 0.080325 | 0.1071 | 0.044532 | 0.59377 | 0.053235 | 0 | 0 | 0.059377 | 0.0053235 | 0 | 0 | 0.52252 | 0.046847 | 0 | 0 | 0.011875 | 0.0010647 | 0 | 0 | 0 | 0 | 0 | 0 | 0.56937 | 0.01294 | 0 | 0.059377 | 0.0053235 | 0 | 0 | 0.52252 | 0.046847 | 0 | 0 | 0.011875 | 0.0010647 | 0 | 0 | 0 | 0 | 0 | 0 | 0 | 0 | 0 | 0 | 0 | 0 | 0 | 0 | 0 | 0 | 0 | 0 | 0 | 0 | 0 | 0 | 0.4095 | 0 | 0.16022 | 0.25483 | 0.25483 | 0 | 0.16022 | 0.25483 | 0.39217 | 0 | 0.026775 | 0.49022 | 0 | 0.034807 | 0.52503 | 8.5298 | 0 | 0 | 0.60565 | 9.1355 | 2.0538 | 0 | 0 | 0 | 0 | 0 | 0 | 0 | 0 | 0 | 0 | 0 | 0 | 0 | 0 | 0 | 0 | 0 | 0 | 0 | 0 | 0 | 0 | 0 | 0 | 0 | 0 | 0 | 0 | 0 | 0 | 0 | 0 | 0 | 0 | 0 | 0 | 0 | 0 | 0 | 0 | 0 | 0 | 0 | 0 | 0 | 0 | 0 | 0 | 0 | 0 | 0 | 0 | 0 | 0 | 0 | 0 | 0 | 0 | 0 | 0 | 0 | 0 | 0 | 0 | 0 | 0 | 0 | 0 | 0 | 0 | 0 | 0 | 0 | 0 | 0 | 0 | 0 | 0 | 0 | 0 | 0 | 0 | 0 | 0 | 0 | 0 | 0 | 0 | 0 | 0 | 0 | 0 | 0 | 0 | 1.26 | 0.072 | 0.072
1 | ADUTORA | 19.37 | 600 |  | 1.53 | 1.41 | PONTALETE | [11 empty] | 300 | PVC DEFOFO | SEM LENÇOL | Asfalto | 1.53 | 1.41 | 1.47 | 1.57 | 1.57 | 19.37 | 19.37 | 300 | 0.65 | 12.5905 | 18.2562 | 0.88134 | 0 | 0 | 19.1376 | 19.1376 | 0 | 16.4645 | 2.4697 | 3.2929 | 0.82322 | 0 | 0 | 0 | 0 | 0 | 0 | 0 | 0 | 0 | 0 | 0.05 | 0.82322 | 2.4697 | 3.2929 | 1.3692 | 18.2562 | 0.88134 | 0 | 0 | 1.8256 | 0.088134 | 0 | 0 | 16.0655 | 0.77557 | 0 | 0 | 0.36512 | 0.017627 | 0 | 0 | 0 | 0 | 0 | 0 | 16.8411 | 0.38275 | 0 | 1.8256 | 0.088134 | 0 | 0 | 16.0655 | 0.77557 | 0 | 0 | 0.36512 | 0.017627 | 0 | 0 | 0 | 0 | 0 | 0 | 0 | 0 | 0 | 0 | 0 | 0 | 0 | 0 | 0 | 0 | 0 | 0 | 0 | 0 | 0 | 0 | 12.5905 | 0 | 4.9261 | 7.0797 | 7.0797 | 0 | 4.9261 | 7.0797 | 12.0578 | 0 | 0.82322 | 15.0723 | 0 | 1.0702 | 16.1425 | 262.2577 | 0 | 0 | 18.6213 | 280.879 | 60.8218 | 0 | 0 | 0 | 0 | 0 | 0 | 0 | 0 | 0 | 0 | 0 | 0 | 0 | 0 | 0 | 0 | 0 | 0 | 0 | 0 | 0 | 0 | 0 | 0 | 0 | 0 | 0 | 0 | 0 | 0 | 0 | 0 | 0 | 0 | 0 | 0 | 0 | 0 | 0 | 0 | 0 | 0 | 0 | 0 | 0 | 0 | 0 | 0 | 0 | 0 | 0 | 0 | 0 | 0 | 0 | 0 | 0 | 0 | 0 | 0 | 0 | 0 | 0 | 0 | 0 | 0 | 0 | 0 | 0 | 0 | 0 | 0 | 0 | 0 | 0 | 0 | 0 | 0 | 0 | 0 | 0 | 0 | 0 | 0 | 0 | 0 | 0 | 0 | 0 | 0 | 0 | 0 | 0 | 0 | 38.74 | 2.2137 | 2.2137
1 | ADUTORA | 0.63 | 600.63 |  | 1.41 | 1.41 | PONTALETE | [11 empty] | 300 | PVC DEFOFO | SEM LENÇOL | Asfalto | 1.41 | 1.41 | 1.41 | 1.51 | 1.51 | 0.63 | 0.63 | 300 | 0.65 | 0.4095 | 0.59377 | 0.004095 | 0 | 0 | 0.59787 | 0.59787 | 0 | 0.5355 | 0.080325 | 0.1071 | 0.026775 | 0 | 0 | 0 | 0 | 0 | 0 | 0 | 0 | 0 | 0 | 0.05 | 0.026775 | 0.080325 | 0.1071 | 0.044532 | 0.59377 | 0.004095 | 0 | 0 | 0.059377 | 0.0004095 | 0 | 0 | 0.52252 | 0.0036036 | 0 | 0 | 0.011875 | 8.19e-05 | 0 | 0 | 0 | 0 | 0 | 0 | 0.52613 | 0.011957 | 0 | 0.059377 | 0.0004095 | 0 | 0 | 0.52252 | 0.0036036 | 0 | 0 | 0.011875 | 8.19e-05 | 0 | 0 | 0 | 0 | 0 | 0 | 0 | 0 | 0 | 0 | 0 | 0 | 0 | 0 | 0 | 0 | 0 | 0 | 0 | 0 | 0 | 0 | 0.4095 | 0 | 0.16022 | 0.2057 | 0.2057 | 0 | 0.16022 | 0.2057 | 0.39217 | 0 | 0.026775 | 0.49022 | 0 | 0.034807 | 0.52503 | 8.5298 | 0 | 0 | 0.60565 | 9.1355 | 1.9026 | 0 | 0 | 0 | 0 | 0 | 0 | 0 | 0 | 0 | 0 | 0 | 0 | 0 | 0 | 0 | 0 | 0 | 0 | 0 | 0 | 0 | 0 | 0 | 0 | 0 | 0 | 0 | 0 | 0 | 0 | 0 | 0 | 0 | 0 | 0 | 0 | 0 | 0 | 0 | 0 | 0 | 0 | 0 | 0 | 0 | 0 | 0 | 0 | 0 | 0 | 0 | 0 | 0 | 0 | 0 | 0 | 0 | 0 | 0 | 0 | 0 | 0 | 0 | 0 | 0 | 0 | 0 | 0 | 0 | 0 | 0 | 0 | 0 | 0 | 0 | 0 | 0 | 0 | 0 | 0 | 0 | 0 | 0 | 0 | 0 | 0 | 0 | 0 | 0 | 0 | 0 | 0 | 0 | 0 | 1.26 | 0.072 | 0.072
1 | ADUTORA | 12 | 612.63 |  | 1.41 | 1.37 | PONTALETE | [6 empty] | 1 |  |  |  |  | 300 | PVC DEFOFO | SEM LENÇOL | Asfalto | 1.41 | 1.37 | 1.39 | 1.49 | 1.49 | 12 | 12 | 300 | 0.65 | 7.8 | 11.232 | 0 | 0 | 0 | 11.232 | 11.232 | 0 | 10.2 | 1.53 | 2.04 | 0.51 | 0 | 0 | 0 | 0 | 0 | 0 | 0 | 0 | 0 | 0 | 0.05 | 0.51 | 1.53 | 2.04 | 0.84823 | 11.232 | 0 | 0 | 0 | 1.1232 | 0 | 0 | 0 | 9.8842 | 0 | 0 | 0 | 0.22464 | 0 | 0 | 0 | 0 | 0 | 0 | 0 | 9.8842 | 0.22464 | 0 | 1.1232 | 0 | 0 | 0 | 9.8842 | 0 | 0 | 0 | 0.22464 | 0 | 0 | 0 | 0 | 0 | 0 | 0 | 0 | 0 | 0 | 0 | 0 | 0 | 0 | 0 | 0 | 0 | 0 | 0 | 0 | 0 | 0 | 0 | 7.8 | 0 | 3.0518 | 3.762 | 3.762 | 0 | 3.0518 | 3.762 | 7.47 | 0 | 0.51 | 9.3375 | 0 | 0.663 | 10.0005 | 162.4725 | 0 | 0 | 11.5362 | 174.0087 | 35.76 | 0 | 0 | 0 | 0 | 1.2 | 0 | 0 | 0 | 0 | 1.2 | 0.1725 | 0 | 0 | 0 | 0 | 0.1725 | 0.02 | 0 | 0 | 0 | 0 | 0.02 | 0.04 | 0 | 0 | 0 | 0 | 0.04 | 0.08 | 0 | 0 | 0 | 0 | 0.08 | 10.7525 | 0 | 0 | 0 | 0 | 10.7525 | 0 | 0 | 0 | 0 | 0 | 0 | 0 | 0 | 0 | 0 | 0 | 0 | 0 | 0 | 0 | 0 | 0 | 0 | 0 | 0 | 0 | 0 | 0 | 0 | 0 | 0 | 0 | 0 | 0 | 0 | 0 | 0 | 0 | 0 | 0 | 0 | 0 | 0 | 0 | 0 | 0 | 0 | 0 | 0 | 0 | 0 | 0 | 0 | 0 | 0 | 0 | 0 | 0 | 0 | 24 | 1.3714 | 1.3714
1 | ADUTORA | 7.37 | 620 |  | 1.37 | 1.4 | PONTALETE | [11 empty] | 300 | PVC DEFOFO | SEM LENÇOL | Asfalto | 1.37 | 1.4 | 1.385 | 1.485 | 1.485 | 7.37 | 7.37 | 300 | 0.65 | 4.7905 | 6.8744 | 0 | 0 | 0 | 6.8744 | 6.8744 | 0 | 6.2645 | 0.93967 | 1.2529 | 0.31322 | 0 | 0 | 0 | 0 | 0 | 0 | 0 | 0 | 0 | 0 | 0.05 | 0.31322 | 0.93967 | 1.2529 | 0.52095 | 6.8744 | 0 | 0 | 0 | 0.68744 | 0 | 0 | 0 | 6.0494 | 0 | 0 | 0 | 0.13749 | 0 | 0 | 0 | 0 | 0 | 0 | 0 | 6.0494 | 0.13749 | 0 | 0.68744 | 0 | 0 | 0 | 6.0494 | 0 | 0 | 0 | 0.13749 | 0 | 0 | 0 | 0 | 0 | 0 | 0 | 0 | 0 | 0 | 0 | 0 | 0 | 0 | 0 | 0 | 0 | 0 | 0 | 0 | 0 | 0 | 0 | 4.7905 | 0 | 1.8743 | 2.2865 | 2.2865 | 0 | 1.8743 | 2.2865 | 4.5878 | 0 | 0.31322 | 5.7348 | 0 | 0.40719 | 6.142 | 99.7852 | 0 | 0 | 7.0851 | 106.8703 | 21.8889 | 0 | 0 | 0 | 0 | 0 | 0 | 0 | 0 | 0 | 0 | 0 | 0 | 0 | 0 | 0 | 0 | 0 | 0 | 0 | 0 | 0 | 0 | 0 | 0 | 0 | 0 | 0 | 0 | 0 | 0 | 0 | 0 | 0 | 0 | 0 | 0 | 0 | 0 | 0 | 0 | 0 | 0 | 0 | 0 | 0 | 0 | 0 | 0 | 0 | 0 | 0 | 0 | 0 | 0 | 0 | 0 | 0 | 0 | 0 | 0 | 0 | 0 | 0 | 0 | 0 | 0 | 0 | 0 | 0 | 0 | 0 | 0 | 0 | 0 | 0 | 0 | 0 | 0 | 0 | 0 | 0 | 0 | 0 | 0 | 0 | 0 | 0 | 0 | 0 | 0 | 0 | 0 | 0 | 0 | 14.74 | 0.84229 | 0.84229
1 | ADUTORA | 4.63 | 624.63 |  | 1.4 | 1.4 | PONTALETE | [11 empty] | 300 | PVC DEFOFO | SEM LENÇOL | Asfalto | 1.4 | 1.4 | 1.4 | 1.5 | 1.5 | 4.63 | 4.63 | 300 | 0.65 | 3.0095 | 4.3638 | 0 | 0 | 0 | 4.3638 | 4.3638 | 0 | 3.9355 | 0.59032 | 0.7871 | 0.19677 | 0 | 0 | 0 | 0 | 0 | 0 | 0 | 0 | 0 | 0 | 0.05 | 0.19677 | 0.59032 | 0.7871 | 0.32728 | 4.3638 | 0 | 0 | 0 | 0.43638 | 0 | 0 | 0 | 3.8401 | 0 | 0 | 0 | 0.087275 | 0 | 0 | 0 | 0 | 0 | 0 | 0 | 3.8401 | 0.087275 | 0 | 0.43638 | 0 | 0 | 0 | 3.8401 | 0 | 0 | 0 | 0.087275 | 0 | 0 | 0 | 0 | 0 | 0 | 0 | 0 | 0 | 0 | 0 | 0 | 0 | 0 | 0 | 0 | 0 | 0 | 0 | 0 | 0 | 0 | 0 | 3.0095 | 0 | 1.1775 | 1.4816 | 1.4816 | 0 | 1.1775 | 1.4816 | 2.8822 | 0 | 0.19677 | 3.6027 | 0 | 0.25581 | 3.8585 | 62.6873 | 0 | 0 | 4.4511 | 67.1384 | 13.89 | 0 | 0 | 0 | 0 | 0 | 0 | 0 | 0 | 0 | 0 | 0 | 0 | 0 | 0 | 0 | 0 | 0 | 0 | 0 | 0 | 0 | 0 | 0 | 0 | 0 | 0 | 0 | 0 | 0 | 0 | 0 | 0 | 0 | 0 | 0 | 0 | 0 | 0 | 0 | 0 | 0 | 0 | 0 | 0 | 0 | 0 | 0 | 0 | 0 | 0 | 0 | 0 | 0 | 0 | 0 | 0 | 0 | 0 | 0 | 0 | 0 | 0 | 0 | 0 | 0 | 0 | 0 | 0 | 0 | 0 | 0 | 0 | 0 | 0 | 0 | 0 | 0 | 0 | 0 | 0 | 0 | 0 | 0 | 0 | 0 | 0 | 0 | 0 | 0 | 0 | 0 | 0 | 0 | 0 | 9.26 | 0.52914 | 0.52914
1 | ADUTORA | 6 | 630.63 |  | 1.4 | 1.43 | PONTALETE | [11 empty] | 300 | PVC DEFOFO | SEM LENÇOL | Asfalto | 1.4 | 1.43 | 1.415 | 1.515 | 1.515 | 6 | 6 | 300 | 0.65 | 3.9 | 5.655 | 0.0585 | 0 | 0 | 5.7135 | 5.7135 | 0 | 5.1 | 0.765 | 1.02 | 0.255 | 0 | 0 | 0 | 0 | 0 | 0 | 0 | 0 | 0 | 0 | 0.05 | 0.255 | 0.765 | 1.02 | 0.42412 | 5.655 | 0.0585 | 0 | 0 | 0.5655 | 0.00585 | 0 | 0 | 4.9764 | 0.05148 | 0 | 0 | 0.1131 | 0.00117 | 0 | 0 | 0 | 0 | 0 | 0 | 5.0279 | 0.11427 | 0 | 0.5655 | 0.00585 | 0 | 0 | 4.9764 | 0.05148 | 0 | 0 | 0.1131 | 0.00117 | 0 | 0 | 0 | 0 | 0 | 0 | 0 | 0 | 0 | 0 | 0 | 0 | 0 | 0 | 0 | 0 | 0 | 0 | 0 | 0 | 0 | 0 | 3.9 | 0 | 1.5259 | 1.9785 | 1.9785 | 0 | 1.5259 | 1.9785 | 3.735 | 0 | 0.255 | 4.6688 | 0 | 0.3315 | 5.0003 | 81.2362 | 0 | 0 | 5.7681 | 87.0044 | 18.18 | 0 | 0 | 0 | 0 | 0 | 0 | 0 | 0 | 0 | 0 | 0 | 0 | 0 | 0 | 0 | 0 | 0 | 0 | 0 | 0 | 0 | 0 | 0 | 0 | 0 | 0 | 0 | 0 | 0 | 0 | 0 | 0 | 0 | 0 | 0 | 0 | 0 | 0 | 0 | 0 | 0 | 0 | 0 | 0 | 0 | 0 | 0 | 0 | 0 | 0 | 0 | 0 | 0 | 0 | 0 | 0 | 0 | 0 | 0 | 0 | 0 | 0 | 0 | 0 | 0 | 0 | 0 | 0 | 0 | 0 | 0 | 0 | 0 | 0 | 0 | 0 | 0 | 0 | 0 | 0 | 0 | 0 | 0 | 0 | 0 | 0 | 0 | 0 | 0 | 0 | 0 | 0 | 0 | 0 | 12 | 0.68571 | 0.68571
1 | ADUTORA | 6 | 636.63 |  | 1.43 | 1.45 | PONTALETE | [11 empty] | 300 | PVC DEFOFO | SEM LENÇOL | Asfalto | 1.43 | 1.45 | 1.44 | 1.54 | 1.54 | 6 | 6 | 300 | 0.65 | 3.9 | 5.655 | 0.156 | 0 | 0 | 5.811 | 5.811 | 0 | 5.1 | 0.765 | 1.02 | 0.255 | 0 | 0 | 0 | 0 | 0 | 0 | 0 | 0 | 0 | 0 | 0.05 | 0.255 | 0.765 | 1.02 | 0.42412 | 5.655 | 0.156 | 0 | 0 | 0.5655 | 0.0156 | 0 | 0 | 4.9764 | 0.13728 | 0 | 0 | 0.1131 | 0.00312 | 0 | 0 | 0 | 0 | 0 | 0 | 5.1137 | 0.11622 | 0 | 0.5655 | 0.0156 | 0 | 0 | 4.9764 | 0.13728 | 0 | 0 | 0.1131 | 0.00312 | 0 | 0 | 0 | 0 | 0 | 0 | 0 | 0 | 0 | 0 | 0 | 0 | 0 | 0 | 0 | 0 | 0 | 0 | 0 | 0 | 0 | 0 | 3.9 | 0 | 1.5259 | 2.076 | 2.076 | 0 | 1.5259 | 2.076 | 3.735 | 0 | 0.255 | 4.6688 | 0 | 0.3315 | 5.0003 | 81.2362 | 0 | 0 | 5.7681 | 87.0044 | 18.48 | 0 | 0 | 0 | 0 | 0 | 0 | 0 | 0 | 0 | 0 | 0 | 0 | 0 | 0 | 0 | 0 | 0 | 0 | 0 | 0 | 0 | 0 | 0 | 0 | 0 | 0 | 0 | 0 | 0 | 0 | 0 | 0 | 0 | 0 | 0 | 0 | 0 | 0 | 0 | 0 | 0 | 0 | 0 | 0 | 0 | 0 | 0 | 0 | 0 | 0 | 0 | 0 | 0 | 0 | 0 | 0 | 0 | 0 | 0 | 0 | 0 | 0 | 0 | 0 | 0 | 0 | 0 | 0 | 0 | 0 | 0 | 0 | 0 | 0 | 0 | 0 | 0 | 0 | 0 | 0 | 0 | 0 | 0 | 0 | 0 | 0 | 0 | 0 | 0 | 0 | 0 | 0 | 0 | 0 | 12 | 0.68571 | 0.68571
1 | ADUTORA | 3.37 | 640 |  | 1.45 | 1.45 | PONTALETE | [11 empty] | 300 | PVC DEFOFO | SEM LENÇOL | Asfalto | 1.45 | 1.45 | 1.45 | 1.55 | 1.55 | 3.37 | 3.37 | 300 | 0.65 | 2.1905 | 3.1762 | 0.10953 | 0 | 0 | 3.2857 | 3.2857 | 0 | 2.8645 | 0.42967 | 0.5729 | 0.14322 | 0 | 0 | 0 | 0 | 0 | 0 | 0 | 0 | 0 | 0 | 0.05 | 0.14322 | 0.42967 | 0.5729 | 0.23821 | 3.1762 | 0.10953 | 0 | 0 | 0.31762 | 0.010953 | 0 | 0 | 2.7951 | 0.096382 | 0 | 0 | 0.063524 | 0.0021905 | 0 | 0 | 0 | 0 | 0 | 0 | 2.8915 | 0.065715 | 0 | 0.31762 | 0.010953 | 0 | 0 | 2.7951 | 0.096382 | 0 | 0 | 0.063524 | 0.0021905 | 0 | 0 | 0 | 0 | 0 | 0 | 0 | 0 | 0 | 0 | 0 | 0 | 0 | 0 | 0 | 0 | 0 | 0 | 0 | 0 | 0 | 0 | 2.1905 | 0 | 0.85704 | 1.1879 | 1.1879 | 0 | 0.85704 | 1.1879 | 2.0978 | 0 | 0.14322 | 2.6223 | 0 | 0.18619 | 2.8085 | 45.6277 | 0 | 0 | 3.2397 | 48.8674 | 10.447 | 0 | 0 | 0 | 0 | 0 | 0 | 0 | 0 | 0 | 0 | 0 | 0 | 0 | 0 | 0 | 0 | 0 | 0 | 0 | 0 | 0 | 0 | 0 | 0 | 0 | 0 | 0 | 0 | 0 | 0 | 0 | 0 | 0 | 0 | 0 | 0 | 0 | 0 | 0 | 0 | 0 | 0 | 0 | 0 | 0 | 0 | 0 | 0 | 0 | 0 | 0 | 0 | 0 | 0 | 0 | 0 | 0 | 0 | 0 | 0 | 0 | 0 | 0 | 0 | 0 | 0 | 0 | 0 | 0 | 0 | 0 | 0 | 0 | 0 | 0 | 0 | 0 | 0 | 0 | 0 | 0 | 0 | 0 | 0 | 0 | 0 | 0 | 0 | 0 | 0 | 0 | 0 | 0 | 0 | 6.74 | 0.38514 | 0.38514
1 | ADUTORA | 2.63 | 642.63 |  | 1.45 | 1.41 | PONTALETE | [11 empty] | 300 | PVC DEFOFO | SEM LENÇOL | Asfalto | 1.45 | 1.41 | 1.43 | 1.53 | 1.53 | 2.63 | 2.63 | 300 | 0.65 | 1.7095 | 2.4788 | 0.051285 | 0 | 0 | 2.5301 | 2.5301 | 0 | 2.2355 | 0.33532 | 0.4471 | 0.11177 | 0 | 0 | 0 | 0 | 0 | 0 | 0 | 0 | 0 | 0 | 0.05 | 0.11177 | 0.33532 | 0.4471 | 0.1859 | 2.4788 | 0.051285 | 0 | 0 | 0.24788 | 0.0051285 | 0 | 0 | 2.1813 | 0.045131 | 0 | 0 | 0.049575 | 0.0010257 | 0 | 0 | 0 | 0 | 0 | 0 | 2.2265 | 0.050601 | 0 | 0.24788 | 0.0051285 | 0 | 0 | 2.1813 | 0.045131 | 0 | 0 | 0.049575 | 0.0010257 | 0 | 0 | 0 | 0 | 0 | 0 | 0 | 0 | 0 | 0 | 0 | 0 | 0 | 0 | 0 | 0 | 0 | 0 | 0 | 0 | 0 | 0 | 1.7095 | 0 | 0.66885 | 0.89289 | 0.89289 | 0 | 0.66885 | 0.89289 | 1.6372 | 0 | 0.11177 | 2.0465 | 0 | 0.14531 | 2.1918 | 35.6086 | 0 | 0 | 2.5284 | 38.1369 | 8.0478 | 0 | 0 | 0 | 0 | 0 | 0 | 0 | 0 | 0 | 0 | 0 | 0 | 0 | 0 | 0 | 0 | 0 | 0 | 0 | 0 | 0 | 0 | 0 | 0 | 0 | 0 | 0 | 0 | 0 | 0 | 0 | 0 | 0 | 0 | 0 | 0 | 0 | 0 | 0 | 0 | 0 | 0 | 0 | 0 | 0 | 0 | 0 | 0 | 0 | 0 | 0 | 0 | 0 | 0 | 0 | 0 | 0 | 0 | 0 | 0 | 0 | 0 | 0 | 0 | 0 | 0 | 0 | 0 | 0 | 0 | 0 | 0 | 0 | 0 | 0 | 0 | 0 | 0 | 0 | 0 | 0 | 0 | 0 | 0 | 0 | 0 | 0 | 0 | 0 | 0 | 0 | 0 | 0 | 0 | 5.26 | 0.30057 | 0.30057
1 | ADUTORA | 17.37 | 660 |  | 1.41 | 1.37 | PONTALETE | [11 empty] | 300 | PVC DEFOFO | SEM LENÇOL | Asfalto | 1.41 | 1.37 | 1.39 | 1.49 | 1.49 | 17.37 | 17.37 | 300 | 0.65 | 11.2905 | 16.2583 | 0 | 0 | 0 | 16.2583 | 16.2583 | 0 | 14.7645 | 2.2147 | 2.9529 | 0.73822 | 0 | 0 | 0 | 0 | 0 | 0 | 0 | 0 | 0 | 0 | 0.05 | 0.73822 | 2.2147 | 2.9529 | 1.2278 | 16.2583 | 0 | 0 | 0 | 1.6258 | 0 | 0 | 0 | 14.3073 | 0 | 0 | 0 | 0.32517 | 0 | 0 | 0 | 0 | 0 | 0 | 0 | 14.3073 | 0.32517 | 0 | 1.6258 | 0 | 0 | 0 | 14.3073 | 0 | 0 | 0 | 0.32517 | 0 | 0 | 0 | 0 | 0 | 0 | 0 | 0 | 0 | 0 | 0 | 0 | 0 | 0 | 0 | 0 | 0 | 0 | 0 | 0 | 0 | 0 | 0 | 11.2905 | 0 | 4.4174 | 5.4455 | 5.4455 | 0 | 4.4174 | 5.4455 | 10.8128 | 0 | 0.73822 | 13.516 | 0 | 0.95969 | 14.4757 | 235.1789 | 0 | 0 | 16.6986 | 251.8776 | 51.7626 | 0 | 0 | 0 | 0 | 0 | 0 | 0 | 0 | 0 | 0 | 0 | 0 | 0 | 0 | 0 | 0 | 0 | 0 | 0 | 0 | 0 | 0 | 0 | 0 | 0 | 0 | 0 | 0 | 0 | 0 | 0 | 0 | 0 | 0 | 0 | 0 | 0 | 0 | 0 | 0 | 0 | 0 | 0 | 0 | 0 | 0 | 0 | 0 | 0 | 0 | 0 | 0 | 0 | 0 | 0 | 0 | 0 | 0 | 0 | 0 | 0 | 0 | 0 | 0 | 0 | 0 | 0 | 0 | 0 | 0 | 0 | 0 | 0 | 0 | 0 | 0 | 0 | 0 | 0 | 0 | 0 | 0 | 0 | 0 | 0 | 0 | 0 | 0 | 0 | 0 | 0 | 0 | 0 | 0 | 34.74 | 1.9851 | 1.9851
1 | ADUTORA | 1.87 | 661.87 |  | 1.37 | 1.38 | PONTALETE |  |  | 1 | [8 empty] | 300 | PVC DEFOFO | SEM LENÇOL | Asfalto | 1.37 | 1.38 | 1.375 | 1.475 | 1.475 | 1.87 | 1.87 | 300 | 0.65 | 1.2155 | 1.7321 | 0 | 0 | 0 | 1.7321 | 1.7321 | 0 | 1.5895 | 0.23842 | 0.3179 | 0.079475 | 0 | 0 | 0 | 0 | 0 | 0 | 0 | 0 | 0 | 0 | 0.05 | 0.079475 | 0.23842 | 0.3179 | 0.13218 | 1.7321 | 0 | 0 | 0 | 0.17321 | 0 | 0 | 0 | 1.5242 | 0 | 0 | 0 | 0.034642 | 0 | 0 | 0 | 0 | 0 | 0 | 0 | 1.5242 | 0.034642 | 0 | 0.17321 | 0 | 0 | 0 | 1.5242 | 0 | 0 | 0 | 0.034642 | 0 | 0 | 0 | 0 | 0 | 0 | 0 | 0 | 0 | 0 | 0 | 0 | 0 | 0 | 0 | 0 | 0 | 0 | 0 | 0 | 0 | 0 | 0 | 1.2155 | 0 | 0.47557 | 0.56801 | 0.56801 | 0 | 0.47557 | 0.56801 | 1.1641 | 0 | 0.079475 | 1.4551 | 0 | 0.10332 | 1.5584 | 25.3186 | 0 | 0 | 1.7977 | 27.1164 | 5.5165 | 0 | 0 | 0 | 0 | 0 | 0 | 0 | 0 | 0 | 0 | 0 | 0 | 0 | 0 | 0 | 0 | 0 | 0 | 0 | 0 | 0 | 0 | 0 | 0 | 0 | 0 | 0 | 0 | 0 | 0 | 0 | 0 | 0 | 0 | 0 | 0 | 0 | 0 | 0 | 0 | 0 | 0 | 0 | 0 | 0 | 0 | 0 | 0 | 0 | 0 | 0 | 0 | 1 | 1.4986 | 7.7445 | 7.44 | 0.225 | 0 | 10 | 79 | 97 | 15 | 0 | 0 | 0 | 0 | 0 | 0 | 0 | 0 | 0 | 0 | 0 | 0 | 0 | 0 | 0 | 0 | 0 | 0 | 0 | 0 | 0 | 0 | 0 | 0 | 0 | 0 | 0 | 0 | 0 | 0 | 0 | 0 | 3.74 | 0.21371 | 0.21371
1 | ADUTORA | 18.13 | 680 | 04 | 1.38 | 1.4 | PONTALETE |  |  |  | 1 | 150 | [5 empty] | 1 | 300 | PVC DEFOFO | SEM LENÇOL | Asfalto | 1.38 | 1.4 | 1.39 | 1.49 | 1.49 | 18.13 | 18.13 | 300 | 0.65 | 11.7845 | 16.9697 | 0 | 0 | 0 | 16.9697 | 16.9697 | 0 | 15.4105 | 2.3116 | 3.0821 | 0.77052 | 0 | 0 | 0 | 0 | 0 | 0 | 0 | 0 | 0 | 0 | 0.05 | 0.77052 | 2.3116 | 3.0821 | 1.2815 | 16.9697 | 0 | 0 | 0 | 1.697 | 0 | 0 | 0 | 14.9333 | 0 | 0 | 0 | 0.33939 | 0 | 0 | 0 | 0 | 0 | 0 | 0 | 14.9333 | 0.33939 | 0 | 1.697 | 0 | 0 | 0 | 14.9333 | 0 | 0 | 0 | 0.33939 | 0 | 0 | 0 | 0 | 0 | 0 | 0 | 0 | 0 | 0 | 0 | 0 | 0 | 0 | 0 | 0 | 0 | 0 | 0 | 0 | 0 | 0 | 0 | 11.7845 | 0 | 4.6107 | 5.6838 | 5.6838 | 0 | 4.6107 | 5.6838 | 11.2859 | 0 | 0.77052 | 14.1074 | 0 | 1.0017 | 15.1091 | 245.4689 | 0 | 0 | 17.4293 | 262.8981 | 54.0274 | 0 | 0 | 0 | 0 | 0 | 0 | 0 | 0 | 1.92 | 1.92 | 0 | 0 | 0 | 0 | 0.357 | 0.357 | 0 | 0 | 0 | 0 | 0.0365 | 0.0365 | 0 | 0 | 0 | 0 | 0.073 | 0.073 | 0 | 0 | 0 | 0 | 0.146 | 0.146 | 0 | 0 | 0 | 0 | 17.32 | 17.32 | 0 | 0 | 0 | 0 | 0 | 0 | 0 | 0 | 0 | 0 | 0 | 0 | 0 | 0 | 0 | 0 | 0 | 0 | 0 | 0 | 0 | 0 | 1 | 0 | 1.115 | 7.0352 | 6.912 | 0.162 | 0.648 | 18 | 48 | 101 | 14 | 0 | 0 | 0 | 0 | 0 | 0 | 0 | 0 | 0 | 0 | 0 | 0 | 0 | 0 | 0 | 0 | 0 | 0 | 0 | 0 | 0 | 36.26 | 2.072 | 2.072
1 | ADUTORA | 20 | 700 |  | 1.4 | 1.4 | PONTALETE | [11 empty] | 300 | PVC DEFOFO | SEM LENÇOL | Asfalto | 1.4 | 1.4 | 1.4 | 1.5 | 1.5 | 20 | 20 | 300 | 0.65 | 13 | 18.85 | 0 | 0 | 0 | 18.85 | 18.85 | 0 | 17 | 2.55 | 3.4 | 0.85 | 0 | 0 | 0 | 0 | 0 | 0 | 0 | 0 | 0 | 0 | 0.05 | 0.85 | 2.55 | 3.4 | 1.4137 | 18.85 | 0 | 0 | 0 | 1.885 | 0 | 0 | 0 | 16.588 | 0 | 0 | 0 | 0.377 | 0 | 0 | 0 | 0 | 0 | 0 | 0 | 16.588 | 0.377 | 0 | 1.885 | 0 | 0 | 0 | 16.588 | 0 | 0 | 0 | 0.377 | 0 | 0 | 0 | 0 | 0 | 0 | 0 | 0 | 0 | 0 | 0 | 0 | 0 | 0 | 0 | 0 | 0 | 0 | 0 | 0 | 0 | 0 | 0 | 13 | 0 | 5.0863 | 6.4 | 6.4 | 0 | 5.0863 | 6.4 | 12.45 | 0 | 0.85 | 15.5625 | 0 | 1.105 | 16.6675 | 270.7875 | 0 | 0 | 19.227 | 290.0145 | 60 | 0 | 0 | 0 | 0 | 0 | 0 | 0 | 0 | 0 | 0 | 0 | 0 | 0 | 0 | 0 | 0 | 0 | 0 | 0 | 0 | 0 | 0 | 0 | 0 | 0 | 0 | 0 | 0 | 0 | 0 | 0 | 0 | 0 | 0 | 0 | 0 | 0 | 0 | 0 | 0 | 0 | 0 | 0 | 0 | 0 | 0 | 0 | 0 | 0 | 0 | 0 | 0 | 0 | 0 | 0 | 0 | 0 | 0 | 0 | 0 | 0 | 0 | 0 | 0 | 0 | 0 | 0 | 0 | 0 | 0 | 0 | 0 | 0 | 0 | 0 | 0 | 0 | 0 | 0 | 0 | 0 | 0 | 0 | 0 | 0 | 0 | 0 | 0 | 0 | 0 | 0 | 0 | 0 | 0 | 40 | 2.2857 | 2.2857
1 | ADUTORA | 20 | 720 |  | 1.4 | 1.48 | PONTALETE | [11 empty] | 300 | PVC DEFOFO | SEM LENÇOL | Asfalto | 1.4 | 1.48 | 1.44 | 1.54 | 1.54 | 20 | 20 | 300 | 0.65 | 13 | 18.85 | 0.52 | 0 | 0 | 19.37 | 19.37 | 0 | 17 | 2.55 | 3.4 | 0.85 | 0 | 0 | 0 | 0 | 0 | 0 | 0 | 0 | 0 | 0 | 0.05 | 0.85 | 2.55 | 3.4 | 1.4137 | 18.85 | 0.52 | 0 | 0 | 1.885 | 0.052 | 0 | 0 | 16.588 | 0.4576 | 0 | 0 | 0.377 | 0.0104 | 0 | 0 | 0 | 0 | 0 | 0 | 17.0456 | 0.3874 | 0 | 1.885 | 0.052 | 0 | 0 | 16.588 | 0.4576 | 0 | 0 | 0.377 | 0.0104 | 0 | 0 | 0 | 0 | 0 | 0 | 0 | 0 | 0 | 0 | 0 | 0 | 0 | 0 | 0 | 0 | 0 | 0 | 0 | 0 | 0 | 0 | 13 | 0 | 5.0863 | 6.92 | 6.92 | 0 | 5.0863 | 6.92 | 12.45 | 0 | 0.85 | 15.5625 | 0 | 1.105 | 16.6675 | 270.7875 | 0 | 0 | 19.227 | 290.0145 | 61.6 | 0 | 0 | 0 | 0 | 0 | 0 | 0 | 0 | 0 | 0 | 0 | 0 | 0 | 0 | 0 | 0 | 0 | 0 | 0 | 0 | 0 | 0 | 0 | 0 | 0 | 0 | 0 | 0 | 0 | 0 | 0 | 0 | 0 | 0 | 0 | 0 | 0 | 0 | 0 | 0 | 0 | 0 | 0 | 0 | 0 | 0 | 0 | 0 | 0 | 0 | 0 | 0 | 0 | 0 | 0 | 0 | 0 | 0 | 0 | 0 | 0 | 0 | 0 | 0 | 0 | 0 | 0 | 0 | 0 | 0 | 0 | 0 | 0 | 0 | 0 | 0 | 0 | 0 | 0 | 0 | 0 | 0 | 0 | 0 | 0 | 0 | 0 | 0 | 0 | 0 | 0 | 0 | 0 | 0 | 40 | 2.2857 | 2.2857
1 | ADUTORA | 20 | 740 |  | 1.48 | 1.38 | PONTALETE | [11 empty] | 300 | PVC DEFOFO | SEM LENÇOL | Asfalto | 1.48 | 1.38 | 1.43 | 1.53 | 1.53 | 20 | 20 | 300 | 0.65 | 13 | 18.85 | 0.39 | 0 | 0 | 19.24 | 19.24 | 0 | 17 | 2.55 | 3.4 | 0.85 | 0 | 0 | 0 | 0 | 0 | 0 | 0 | 0 | 0 | 0 | 0.05 | 0.85 | 2.55 | 3.4 | 1.4137 | 18.85 | 0.39 | 0 | 0 | 1.885 | 0.039 | 0 | 0 | 16.588 | 0.3432 | 0 | 0 | 0.377 | 0.0078 | 0 | 0 | 0 | 0 | 0 | 0 | 16.9312 | 0.3848 | 0 | 1.885 | 0.039 | 0 | 0 | 16.588 | 0.3432 | 0 | 0 | 0.377 | 0.0078 | 0 | 0 | 0 | 0 | 0 | 0 | 0 | 0 | 0 | 0 | 0 | 0 | 0 | 0 | 0 | 0 | 0 | 0 | 0 | 0 | 0 | 0 | 13 | 0 | 5.0863 | 6.79 | 6.79 | 0 | 5.0863 | 6.79 | 12.45 | 0 | 0.85 | 15.5625 | 0 | 1.105 | 16.6675 | 270.7875 | 0 | 0 | 19.227 | 290.0145 | 61.2 | 0 | 0 | 0 | 0 | 0 | 0 | 0 | 0 | 0 | 0 | 0 | 0 | 0 | 0 | 0 | 0 | 0 | 0 | 0 | 0 | 0 | 0 | 0 | 0 | 0 | 0 | 0 | 0 | 0 | 0 | 0 | 0 | 0 | 0 | 0 | 0 | 0 | 0 | 0 | 0 | 0 | 0 | 0 | 0 | 0 | 0 | 0 | 0 | 0 | 0 | 0 | 0 | 0 | 0 | 0 | 0 | 0 | 0 | 0 | 0 | 0 | 0 | 0 | 0 | 0 | 0 | 0 | 0 | 0 | 0 | 0 | 0 | 0 | 0 | 0 | 0 | 0 | 0 | 0 | 0 | 0 | 0 | 0 | 0 | 0 | 0 | 0 | 0 | 0 | 0 | 0 | 0 | 0 | 0 | 40 | 2.2857 | 2.2857
1 | ADUTORA | 12.63 | 752.63 |  | 1.38 | 1.39 | PONTALETE | [11 empty] | 300 | PVC DEFOFO | SEM LENÇOL | Asfalto | 1.38 | 1.39 | 1.385 | 1.485 | 1.485 | 12.63 | 12.63 | 300 | 0.65 | 8.2095 | 11.7806 | 0 | 0 | 0 | 11.7806 | 11.7806 | 0 | 10.7355 | 1.6103 | 2.1471 | 0.53677 | 0 | 0 | 0 | 0 | 0 | 0 | 0 | 0 | 0 | 0 | 0.05 | 0.53677 | 1.6103 | 2.1471 | 0.89276 | 11.7806 | 0 | 0 | 0 | 1.1781 | 0 | 0 | 0 | 10.367 | 0 | 0 | 0 | 0.23561 | 0 | 0 | 0 | 0 | 0 | 0 | 0 | 10.367 | 0.23561 | 0 | 1.1781 | 0 | 0 | 0 | 10.367 | 0 | 0 | 0 | 0.23561 | 0 | 0 | 0 | 0 | 0 | 0 | 0 | 0 | 0 | 0 | 0 | 0 | 0 | 0 | 0 | 0 | 0 | 0 | 0 | 0 | 0 | 0 | 0 | 8.2095 | 0 | 3.212 | 3.9185 | 3.9185 | 0 | 3.212 | 3.9185 | 7.8622 | 0 | 0.53677 | 9.8277 | 0 | 0.69781 | 10.5255 | 171.0023 | 0 | 0 | 12.1419 | 183.1442 | 37.5111 | 0 | 0 | 0 | 0 | 0 | 0 | 0 | 0 | 0 | 0 | 0 | 0 | 0 | 0 | 0 | 0 | 0 | 0 | 0 | 0 | 0 | 0 | 0 | 0 | 0 | 0 | 0 | 0 | 0 | 0 | 0 | 0 | 0 | 0 | 0 | 0 | 0 | 0 | 0 | 0 | 0 | 0 | 0 | 0 | 0 | 0 | 0 | 0 | 0 | 0 | 0 | 0 | 0 | 0 | 0 | 0 | 0 | 0 | 0 | 0 | 0 | 0 | 0 | 0 | 0 | 0 | 0 | 0 | 0 | 0 | 0 | 0 | 0 | 0 | 0 | 0 | 0 | 0 | 0 | 0 | 0 | 0 | 0 | 0 | 0 | 0 | 0 | 0 | 0 | 0 | 0 | 0 | 0 | 0 | 25.26 | 1.4434 | 1.4434
1 | ADUTORA | 7.37 | 760 |  | 1.39 | 1.48 | PONTALETE | [11 empty] | 300 | PVC DEFOFO | SEM LENÇOL | Asfalto | 1.39 | 1.48 | 1.435 | 1.535 | 1.535 | 7.37 | 7.37 | 300 | 0.65 | 4.7905 | 6.9462 | 0.16767 | 0 | 0 | 7.1139 | 7.1139 | 0 | 6.2645 | 0.93967 | 1.2529 | 0.31322 | 0 | 0 | 0 | 0 | 0 | 0 | 0 | 0 | 0 | 0 | 0.05 | 0.31322 | 0.93967 | 1.2529 | 0.52095 | 6.9462 | 0.16767 | 0 | 0 | 0.69462 | 0.016767 | 0 | 0 | 6.1127 | 0.14755 | 0 | 0 | 0.13892 | 0.0033534 | 0 | 0 | 0 | 0 | 0 | 0 | 6.2602 | 0.14228 | 0 | 0.69462 | 0.016767 | 0 | 0 | 6.1127 | 0.14755 | 0 | 0 | 0.13892 | 0.0033534 | 0 | 0 | 0 | 0 | 0 | 0 | 0 | 0 | 0 | 0 | 0 | 0 | 0 | 0 | 0 | 0 | 0 | 0 | 0 | 0 | 0 | 0 | 4.7905 | 0 | 1.8743 | 2.5261 | 2.5261 | 0 | 1.8743 | 2.5261 | 4.5878 | 0 | 0.31322 | 5.7348 | 0 | 0.40719 | 6.142 | 99.7852 | 0 | 0 | 7.0851 | 106.8703 | 22.6259 | 0 | 0 | 0 | 0 | 0 | 0 | 0 | 0 | 0 | 0 | 0 | 0 | 0 | 0 | 0 | 0 | 0 | 0 | 0 | 0 | 0 | 0 | 0 | 0 | 0 | 0 | 0 | 0 | 0 | 0 | 0 | 0 | 0 | 0 | 0 | 0 | 0 | 0 | 0 | 0 | 0 | 0 | 0 | 0 | 0 | 0 | 0 | 0 | 0 | 0 | 0 | 0 | 0 | 0 | 0 | 0 | 0 | 0 | 0 | 0 | 0 | 0 | 0 | 0 | 0 | 0 | 0 | 0 | 0 | 0 | 0 | 0 | 0 | 0 | 0 | 0 | 0 | 0 | 0 | 0 | 0 | 0 | 0 | 0 | 0 | 0 | 0 | 0 | 0 | 0 | 0 | 0 | 0 | 0 | 14.74 | 0.84229 | 0.84229
1 | ADUTORA | 16.63 | 776.63 |  | 1.48 | 1.39 | PONTALETE | [11 empty] | 300 | PVC DEFOFO | SEM LENÇOL | Asfalto | 1.48 | 1.39 | 1.435 | 1.535 | 1.535 | 16.63 | 16.63 | 300 | 0.65 | 10.8095 | 15.6738 | 0.37833 | 0 | 0 | 16.0521 | 16.0521 | 0 | 14.1355 | 2.1203 | 2.8271 | 0.70677 | 0 | 0 | 0 | 0 | 0 | 0 | 0 | 0 | 0 | 0 | 0.05 | 0.70677 | 2.1203 | 2.8271 | 1.1755 | 15.6738 | 0.37833 | 0 | 0 | 1.5674 | 0.037833 | 0 | 0 | 13.7929 | 0.33293 | 0 | 0 | 0.31348 | 0.0075667 | 0 | 0 | 0 | 0 | 0 | 0 | 14.1259 | 0.32104 | 0 | 1.5674 | 0.037833 | 0 | 0 | 13.7929 | 0.33293 | 0 | 0 | 0.31348 | 0.0075667 | 0 | 0 | 0 | 0 | 0 | 0 | 0 | 0 | 0 | 0 | 0 | 0 | 0 | 0 | 0 | 0 | 0 | 0 | 0 | 0 | 0 | 0 | 10.8095 | 0 | 4.2292 | 5.6999 | 5.6999 | 0 | 4.2292 | 5.6999 | 10.3522 | 0 | 0.70677 | 12.9402 | 0 | 0.91881 | 13.859 | 225.1598 | 0 | 0 | 15.9873 | 241.1471 | 51.0541 | 0 | 0 | 0 | 0 | 0 | 0 | 0 | 0 | 0 | 0 | 0 | 0 | 0 | 0 | 0 | 0 | 0 | 0 | 0 | 0 | 0 | 0 | 0 | 0 | 0 | 0 | 0 | 0 | 0 | 0 | 0 | 0 | 0 | 0 | 0 | 0 | 0 | 0 | 0 | 0 | 0 | 0 | 0 | 0 | 0 | 0 | 0 | 0 | 0 | 0 | 0 | 0 | 0 | 0 | 0 | 0 | 0 | 0 | 0 | 0 | 0 | 0 | 0 | 0 | 0 | 0 | 0 | 0 | 0 | 0 | 0 | 0 | 0 | 0 | 0 | 0 | 0 | 0 | 0 | 0 | 0 | 0 | 0 | 0 | 0 | 0 | 0 | 0 | 0 | 0 | 0 | 0 | 0 | 0 | 33.26 | 1.9006 | 1.9006
1 | ADUTORA | 3.37 | 780 |  | 1.39 | 1.44 | PONTALETE | [11 empty] | 300 | PVC DEFOFO | SEM LENÇOL | Asfalto | 1.39 | 1.44 | 1.415 | 1.515 | 1.515 | 3.37 | 3.37 | 300 | 0.65 | 2.1905 | 3.1762 | 0.032858 | 0 | 0 | 3.2091 | 3.2091 | 0 | 2.8645 | 0.42967 | 0.5729 | 0.14322 | 0 | 0 | 0 | 0 | 0 | 0 | 0 | 0 | 0 | 0 | 0.05 | 0.14322 | 0.42967 | 0.5729 | 0.23821 | 3.1762 | 0.032858 | 0 | 0 | 0.31762 | 0.0032858 | 0 | 0 | 2.7951 | 0.028915 | 0 | 0 | 0.063524 | 0.00065715 | 0 | 0 | 0 | 0 | 0 | 0 | 2.824 | 0.064182 | 0 | 0.31762 | 0.0032858 | 0 | 0 | 2.7951 | 0.028915 | 0 | 0 | 0.063524 | 0.00065715 | 0 | 0 | 0 | 0 | 0 | 0 | 0 | 0 | 0 | 0 | 0 | 0 | 0 | 0 | 0 | 0 | 0 | 0 | 0 | 0 | 0 | 0 | 2.1905 | 0 | 0.85704 | 1.1113 | 1.1113 | 0 | 0.85704 | 1.1113 | 2.0978 | 0 | 0.14322 | 2.6223 | 0 | 0.18619 | 2.8085 | 45.6277 | 0 | 0 | 3.2397 | 48.8674 | 10.2111 | 0 | 0 | 0 | 0 | 0 | 0 | 0 | 0 | 0 | 0 | 0 | 0 | 0 | 0 | 0 | 0 | 0 | 0 | 0 | 0 | 0 | 0 | 0 | 0 | 0 | 0 | 0 | 0 | 0 | 0 | 0 | 0 | 0 | 0 | 0 | 0 | 0 | 0 | 0 | 0 | 0 | 0 | 0 | 0 | 0 | 0 | 0 | 0 | 0 | 0 | 0 | 0 | 0 | 0 | 0 | 0 | 0 | 0 | 0 | 0 | 0 | 0 | 0 | 0 | 0 | 0 | 0 | 0 | 0 | 0 | 0 | 0 | 0 | 0 | 0 | 0 | 0 | 0 | 0 | 0 | 0 | 0 | 0 | 0 | 0 | 0 | 0 | 0 | 0 | 0 | 0 | 0 | 0 | 0 | 6.74 | 0.38514 | 0.38514
1 | ADUTORA | 0.63 | 780.63 |  | 1.44 | 1.45 | PONTALETE | [11 empty] | 300 | PVC DEFOFO | SEM LENÇOL | Asfalto | 1.44 | 1.45 | 1.445 | 1.545 | 1.545 | 0.63 | 0.63 | 300 | 0.65 | 0.4095 | 0.59377 | 0.018427 | 0 | 0 | 0.6122 | 0.6122 | 0 | 0.5355 | 0.080325 | 0.1071 | 0.026775 | 0 | 0 | 0 | 0 | 0 | 0 | 0 | 0 | 0 | 0 | 0.05 | 0.026775 | 0.080325 | 0.1071 | 0.044532 | 0.59377 | 0.018427 | 0 | 0 | 0.059377 | 0.0018427 | 0 | 0 | 0.52252 | 0.016216 | 0 | 0 | 0.011875 | 0.00036855 | 0 | 0 | 0 | 0 | 0 | 0 | 0.53874 | 0.012244 | 0 | 0.059377 | 0.0018427 | 0 | 0 | 0.52252 | 0.016216 | 0 | 0 | 0.011875 | 0.00036855 | 0 | 0 | 0 | 0 | 0 | 0 | 0 | 0 | 0 | 0 | 0 | 0 | 0 | 0 | 0 | 0 | 0 | 0 | 0 | 0 | 0 | 0 | 0.4095 | 0 | 0.16022 | 0.22003 | 0.22003 | 0 | 0.16022 | 0.22003 | 0.39217 | 0 | 0.026775 | 0.49022 | 0 | 0.034807 | 0.52503 | 8.5298 | 0 | 0 | 0.60565 | 9.1355 | 1.9467 | 0 | 0 | 0 | 0 | 0 | 0 | 0 | 0 | 0 | 0 | 0 | 0 | 0 | 0 | 0 | 0 | 0 | 0 | 0 | 0 | 0 | 0 | 0 | 0 | 0 | 0 | 0 | 0 | 0 | 0 | 0 | 0 | 0 | 0 | 0 | 0 | 0 | 0 | 0 | 0 | 0 | 0 | 0 | 0 | 0 | 0 | 0 | 0 | 0 | 0 | 0 | 0 | 0 | 0 | 0 | 0 | 0 | 0 | 0 | 0 | 0 | 0 | 0 | 0 | 0 | 0 | 0 | 0 | 0 | 0 | 0 | 0 | 0 | 0 | 0 | 0 | 0 | 0 | 0 | 0 | 0 | 0 | 0 | 0 | 0 | 0 | 0 | 0 | 0 | 0 | 0 | 0 | 0 | 0 | 1.26 | 0.072 | 0.072
1 | ADUTORA | 4 | 784.63 |  | 1.45 | 1.54 | PONTALETE | [6 empty] | 1 |  |  |  |  | 300 | PVC DEFOFO | SEM LENÇOL | Asfalto | 1.45 | 1.54 | 1.495 | 1.595 | 1.595 | 4 | 4 | 300 | 0.65 | 2.6 | 3.77 | 0.247 | 0 | 0 | 4.017 | 4.017 | 0 | 3.4 | 0.51 | 0.68 | 0.17 | 0 | 0 | 0 | 0 | 0 | 0 | 0 | 0 | 0 | 0 | 0.05 | 0.17 | 0.51 | 0.68 | 0.28274 | 3.77 | 0.247 | 0 | 0 | 0.377 | 0.0247 | 0 | 0 | 3.3176 | 0.21736 | 0 | 0 | 0.0754 | 0.00494 | 0 | 0 | 0 | 0 | 0 | 0 | 3.535 | 0.08034 | 0 | 0.377 | 0.0247 | 0 | 0 | 3.3176 | 0.21736 | 0 | 0 | 0.0754 | 0.00494 | 0 | 0 | 0 | 0 | 0 | 0 | 0 | 0 | 0 | 0 | 0 | 0 | 0 | 0 | 0 | 0 | 0 | 0 | 0 | 0 | 0 | 0 | 2.6 | 0 | 1.0173 | 1.527 | 1.527 | 0 | 1.0173 | 1.527 | 2.49 | 0 | 0.17 | 3.1125 | 0 | 0.221 | 3.3335 | 54.1575 | 0 | 0 | 3.8454 | 58.0029 | 12.76 | 0 | 0 | 0 | 0 | 1.2 | 0 | 0 | 0 | 0 | 1.2 | 0.1725 | 0 | 0 | 0 | 0 | 0.1725 | 0.02 | 0 | 0 | 0 | 0 | 0.02 | 0.04 | 0 | 0 | 0 | 0 | 0.04 | 0.08 | 0 | 0 | 0 | 0 | 0.08 | 10.7525 | 0 | 0 | 0 | 0 | 10.7525 | 0 | 0 | 0 | 0 | 0 | 0 | 0 | 0 | 0 | 0 | 0 | 0 | 0 | 0 | 0 | 0 | 0 | 0 | 0 | 0 | 0 | 0 | 0 | 0 | 0 | 0 | 0 | 0 | 0 | 0 | 0 | 0 | 0 | 0 | 0 | 0 | 0 | 0 | 0 | 0 | 0 | 0 | 0 | 0 | 0 | 0 | 0 | 0 | 0 | 0 | 0 | 0 | 0 | 0 | 8 | 0.45714 | 0.45714
1 | ADUTORA | 12 | 796.63 |  | 1.54 | 1.43 | PONTALETE | [11 empty] | 300 | PVC DEFOFO | SEM LENÇOL | Asfalto | 1.54 | 1.43 | 1.485 | 1.585 | 1.585 | 12 | 12 | 300 | 0.65 | 7.8 | 11.31 | 0.663 | 0 | 0 | 11.973 | 11.973 | 0 | 10.2 | 1.53 | 2.04 | 0.51 | 0 | 0 | 0 | 0 | 0 | 0 | 0 | 0 | 0 | 0 | 0.05 | 0.51 | 1.53 | 2.04 | 0.84823 | 11.31 | 0.663 | 0 | 0 | 1.131 | 0.0663 | 0 | 0 | 9.9528 | 0.58344 | 0 | 0 | 0.2262 | 0.01326 | 0 | 0 | 0 | 0 | 0 | 0 | 10.5362 | 0.23946 | 0 | 1.131 | 0.0663 | 0 | 0 | 9.9528 | 0.58344 | 0 | 0 | 0.2262 | 0.01326 | 0 | 0 | 0 | 0 | 0 | 0 | 0 | 0 | 0 | 0 | 0 | 0 | 0 | 0 | 0 | 0 | 0 | 0 | 0 | 0 | 0 | 0 | 7.8 | 0 | 3.0518 | 4.503 | 4.503 | 0 | 3.0518 | 4.503 | 7.47 | 0 | 0.51 | 9.3375 | 0 | 0.663 | 10.0005 | 162.4725 | 0 | 0 | 11.5362 | 174.0087 | 38.04 | 0 | 0 | 0 | 0 | 0 | 0 | 0 | 0 | 0 | 0 | 0 | 0 | 0 | 0 | 0 | 0 | 0 | 0 | 0 | 0 | 0 | 0 | 0 | 0 | 0 | 0 | 0 | 0 | 0 | 0 | 0 | 0 | 0 | 0 | 0 | 0 | 0 | 0 | 0 | 0 | 0 | 0 | 0 | 0 | 0 | 0 | 0 | 0 | 0 | 0 | 0 | 0 | 0 | 0 | 0 | 0 | 0 | 0 | 0 | 0 | 0 | 0 | 0 | 0 | 0 | 0 | 0 | 0 | 0 | 0 | 0 | 0 | 0 | 0 | 0 | 0 | 0 | 0 | 0 | 0 | 0 | 0 | 0 | 0 | 0 | 0 | 0 | 0 | 0 | 0 | 0 | 0 | 0 | 0 | 24 | 1.3714 | 1.3714
1 | ADUTORA | 3.37 | 800 |  | 1.43 | 1.38 | PONTALETE | [11 empty] | 300 | PVC DEFOFO | SEM LENÇOL | Asfalto | 1.43 | 1.38 | 1.405 | 1.505 | 1.505 | 3.37 | 3.37 | 300 | 0.65 | 2.1905 | 3.1762 | 0.010952 | 0 | 0 | 3.1872 | 3.1872 | 0 | 2.8645 | 0.42967 | 0.5729 | 0.14322 | 0 | 0 | 0 | 0 | 0 | 0 | 0 | 0 | 0 | 0 | 0.05 | 0.14322 | 0.42967 | 0.5729 | 0.23821 | 3.1762 | 0.010952 | 0 | 0 | 0.31762 | 0.0010952 | 0 | 0 | 2.7951 | 0.0096382 | 0 | 0 | 0.063524 | 0.00021905 | 0 | 0 | 0 | 0 | 0 | 0 | 2.8047 | 0.063744 | 0 | 0.31762 | 0.0010952 | 0 | 0 | 2.7951 | 0.0096382 | 0 | 0 | 0.063524 | 0.00021905 | 0 | 0 | 0 | 0 | 0 | 0 | 0 | 0 | 0 | 0 | 0 | 0 | 0 | 0 | 0 | 0 | 0 | 0 | 0 | 0 | 0 | 0 | 2.1905 | 0 | 0.85704 | 1.0894 | 1.0894 | 0 | 0.85704 | 1.0894 | 2.0978 | 0 | 0.14322 | 2.6223 | 0 | 0.18619 | 2.8085 | 45.6277 | 0 | 0 | 3.2397 | 48.8674 | 10.1437 | 0 | 0 | 0 | 0 | 0 | 0 | 0 | 0 | 0 | 0 | 0 | 0 | 0 | 0 | 0 | 0 | 0 | 0 | 0 | 0 | 0 | 0 | 0 | 0 | 0 | 0 | 0 | 0 | 0 | 0 | 0 | 0 | 0 | 0 | 0 | 0 | 0 | 0 | 0 | 0 | 0 | 0 | 0 | 0 | 0 | 0 | 0 | 0 | 0 | 0 | 0 | 0 | 0 | 0 | 0 | 0 | 0 | 0 | 0 | 0 | 0 | 0 | 0 | 0 | 0 | 0 | 0 | 0 | 0 | 0 | 0 | 0 | 0 | 0 | 0 | 0 | 0 | 0 | 0 | 0 | 0 | 0 | 0 | 0 | 0 | 0 | 0 | 0 | 0 | 0 | 0 | 0 | 0 | 0 | 6.74 | 0.38514 | 0.38514
1 | ADUTORA | 20 | 820 |  | 1.38 | 1.43 | PONTALETE |  | 1 | [9 empty] | 300 | PVC DEFOFO | SEM LENÇOL | Asfalto | 1.38 | 1.43 | 1.405 | 1.505 | 1.505 | 20 | 20 | 300 | 0.65 | 13 | 18.85 | 0.065 | 0 | 0 | 18.915 | 18.915 | 0 | 17 | 2.55 | 3.4 | 0.85 | 0 | 0 | 0 | 0 | 0 | 0 | 0 | 0 | 0 | 0 | 0.05 | 0.85 | 2.55 | 3.4 | 1.4137 | 18.85 | 0.065 | 0 | 0 | 1.885 | 0.0065 | 0 | 0 | 16.588 | 0.0572 | 0 | 0 | 0.377 | 0.0013 | 0 | 0 | 0 | 0 | 0 | 0 | 16.6452 | 0.3783 | 0 | 1.885 | 0.0065 | 0 | 0 | 16.588 | 0.0572 | 0 | 0 | 0.377 | 0.0013 | 0 | 0 | 0 | 0 | 0 | 0 | 0 | 0 | 0 | 0 | 0 | 0 | 0 | 0 | 0 | 0 | 0 | 0 | 0 | 0 | 0 | 0 | 13 | 0 | 5.0863 | 6.465 | 6.465 | 0 | 5.0863 | 6.465 | 12.45 | 0 | 0.85 | 15.5625 | 0 | 1.105 | 16.6675 | 270.7875 | 0 | 0 | 19.227 | 290.0145 | 60.2 | 0 | 0 | 0 | 0 | 0 | 0 | 0 | 0 | 0 | 0 | 0 | 0 | 0 | 0 | 0 | 0 | 0 | 0 | 0 | 0 | 0 | 0 | 0 | 0 | 0 | 0 | 0 | 0 | 0 | 0 | 0 | 0 | 0 | 0 | 0 | 0 | 0 | 0 | 0 | 0 | 0 | 1 | 0 | 1.85 | 10.1852 | 15.266 | 0.2645 | 1.058 | 21 | 73 | 115 | 19 | 0 | 0 | 0 | 0 | 0 | 0 | 0 | 0 | 0 | 0 | 0 | 0 | 0 | 0 | 0 | 0 | 0 | 0 | 0 | 0 | 0 | 0 | 0 | 0 | 0 | 0 | 0 | 0 | 0 | 0 | 0 | 0 | 0 | 0 | 0 | 0 | 0 | 0 | 0 | 0 | 0 | 0 | 40 | 2.2857 | 2.2857
1 | ADUTORA | 20 | 840 |  | 1.43 | 1.44 | PONTALETE | [11 empty] | 300 | PVC DEFOFO | SEM LENÇOL | Asfalto | 1.43 | 1.44 | 1.435 | 1.535 | 1.535 | 20 | 20 | 300 | 0.65 | 13 | 18.85 | 0.455 | 0 | 0 | 19.305 | 19.305 | 0 | 17 | 2.55 | 3.4 | 0.85 | 0 | 0 | 0 | 0 | 0 | 0 | 0 | 0 | 0 | 0 | 0.05 | 0.85 | 2.55 | 3.4 | 1.4137 | 18.85 | 0.455 | 0 | 0 | 1.885 | 0.0455 | 0 | 0 | 16.588 | 0.4004 | 0 | 0 | 0.377 | 0.0091 | 0 | 0 | 0 | 0 | 0 | 0 | 16.9884 | 0.3861 | 0 | 1.885 | 0.0455 | 0 | 0 | 16.588 | 0.4004 | 0 | 0 | 0.377 | 0.0091 | 0 | 0 | 0 | 0 | 0 | 0 | 0 | 0 | 0 | 0 | 0 | 0 | 0 | 0 | 0 | 0 | 0 | 0 | 0 | 0 | 0 | 0 | 13 | 0 | 5.0863 | 6.855 | 6.855 | 0 | 5.0863 | 6.855 | 12.45 | 0 | 0.85 | 15.5625 | 0 | 1.105 | 16.6675 | 270.7875 | 0 | 0 | 19.227 | 290.0145 | 61.4 | 0 | 0 | 0 | 0 | 0 | 0 | 0 | 0 | 0 | 0 | 0 | 0 | 0 | 0 | 0 | 0 | 0 | 0 | 0 | 0 | 0 | 0 | 0 | 0 | 0 | 0 | 0 | 0 | 0 | 0 | 0 | 0 | 0 | 0 | 0 | 0 | 0 | 0 | 0 | 0 | 0 | 0 | 0 | 0 | 0 | 0 | 0 | 0 | 0 | 0 | 0 | 0 | 0 | 0 | 0 | 0 | 0 | 0 | 0 | 0 | 0 | 0 | 0 | 0 | 0 | 0 | 0 | 0 | 0 | 0 | 0 | 0 | 0 | 0 | 0 | 0 | 0 | 0 | 0 | 0 | 0 | 0 | 0 | 0 | 0 | 0 | 0 | 0 | 0 | 0 | 0 | 0 | 0 | 0 | 40 | 2.2857 | 2.2857
1 | ADUTORA | 6.63 | 846.63 |  | 1.44 | 1.44 | PONTALETE | [11 empty] | 300 | PVC DEFOFO | SEM LENÇOL | Asfalto | 1.44 | 1.44 | 1.44 | 1.54 | 1.54 | 6.63 | 6.63 | 300 | 0.65 | 4.3095 | 6.2488 | 0.17238 | 0 | 0 | 6.4212 | 6.4212 | 0 | 5.6355 | 0.84532 | 1.1271 | 0.28177 | 0 | 0 | 0 | 0 | 0 | 0 | 0 | 0 | 0 | 0 | 0.05 | 0.28177 | 0.84532 | 1.1271 | 0.46865 | 6.2488 | 0.17238 | 0 | 0 | 0.62488 | 0.017238 | 0 | 0 | 5.4989 | 0.15169 | 0 | 0 | 0.12498 | 0.0034476 | 0 | 0 | 0 | 0 | 0 | 0 | 5.6506 | 0.12842 | 0 | 0.62488 | 0.017238 | 0 | 0 | 5.4989 | 0.15169 | 0 | 0 | 0.12498 | 0.0034476 | 0 | 0 | 0 | 0 | 0 | 0 | 0 | 0 | 0 | 0 | 0 | 0 | 0 | 0 | 0 | 0 | 0 | 0 | 0 | 0 | 0 | 0 | 4.3095 | 0 | 1.6861 | 2.294 | 2.294 | 0 | 1.6861 | 2.294 | 4.1272 | 0 | 0.28177 | 5.159 | 0 | 0.36631 | 5.5253 | 89.7661 | 0 | 0 | 6.3738 | 96.1398 | 20.4204 | 0 | 0 | 0 | 0 | 0 | 0 | 0 | 0 | 0 | 0 | 0 | 0 | 0 | 0 | 0 | 0 | 0 | 0 | 0 | 0 | 0 | 0 | 0 | 0 | 0 | 0 | 0 | 0 | 0 | 0 | 0 | 0 | 0 | 0 | 0 | 0 | 0 | 0 | 0 | 0 | 0 | 0 | 0 | 0 | 0 | 0 | 0 | 0 | 0 | 0 | 0 | 0 | 0 | 0 | 0 | 0 | 0 | 0 | 0 | 0 | 0 | 0 | 0 | 0 | 0 | 0 | 0 | 0 | 0 | 0 | 0 | 0 | 0 | 0 | 0 | 0 | 0 | 0 | 0 | 0 | 0 | 0 | 0 | 0 | 0 | 0 | 0 | 0 | 0 | 0 | 0 | 0 | 0 | 0 | 13.26 | 0.75771 | 0.75771
1 | ADUTORA | 6 | 852.63 |  | 1.44 | 1.44 | PONTALETE | [11 empty] | 300 | PVC DEFOFO | SEM LENÇOL | Asfalto | 1.44 | 1.44 | 1.44 | 1.54 | 1.54 | 6 | 6 | 300 | 0.65 | 3.9 | 5.655 | 0.156 | 0 | 0 | 5.811 | 5.811 | 0 | 5.1 | 0.765 | 1.02 | 0.255 | 0 | 0 | 0 | 0 | 0 | 0 | 0 | 0 | 0 | 0 | 0.05 | 0.255 | 0.765 | 1.02 | 0.42412 | 5.655 | 0.156 | 0 | 0 | 0.5655 | 0.0156 | 0 | 0 | 4.9764 | 0.13728 | 0 | 0 | 0.1131 | 0.00312 | 0 | 0 | 0 | 0 | 0 | 0 | 5.1137 | 0.11622 | 0 | 0.5655 | 0.0156 | 0 | 0 | 4.9764 | 0.13728 | 0 | 0 | 0.1131 | 0.00312 | 0 | 0 | 0 | 0 | 0 | 0 | 0 | 0 | 0 | 0 | 0 | 0 | 0 | 0 | 0 | 0 | 0 | 0 | 0 | 0 | 0 | 0 | 3.9 | 0 | 1.5259 | 2.076 | 2.076 | 0 | 1.5259 | 2.076 | 3.735 | 0 | 0.255 | 4.6688 | 0 | 0.3315 | 5.0003 | 81.2362 | 0 | 0 | 5.7681 | 87.0044 | 18.48 | 0 | 0 | 0 | 0 | 0 | 0 | 0 | 0 | 0 | 0 | 0 | 0 | 0 | 0 | 0 | 0 | 0 | 0 | 0 | 0 | 0 | 0 | 0 | 0 | 0 | 0 | 0 | 0 | 0 | 0 | 0 | 0 | 0 | 0 | 0 | 0 | 0 | 0 | 0 | 0 | 0 | 0 | 0 | 0 | 0 | 0 | 0 | 0 | 0 | 0 | 0 | 0 | 0 | 0 | 0 | 0 | 0 | 0 | 0 | 0 | 0 | 0 | 0 | 0 | 0 | 0 | 0 | 0 | 0 | 0 | 0 | 0 | 0 | 0 | 0 | 0 | 0 | 0 | 0 | 0 | 0 | 0 | 0 | 0 | 0 | 0 | 0 | 0 | 0 | 0 | 0 | 0 | 0 | 0 | 12 | 0.68571 | 0.68571
1 | ADUTORA | 6 | 858.63 |  | 1.44 | 1.44 | PONTALETE | [11 empty] | 300 | PVC DEFOFO | SEM LENÇOL | Asfalto | 1.44 | 1.44 | 1.44 | 1.54 | 1.54 | 6 | 6 | 300 | 0.65 | 3.9 | 5.655 | 0.156 | 0 | 0 | 5.811 | 5.811 | 0 | 5.1 | 0.765 | 1.02 | 0.255 | 0 | 0 | 0 | 0 | 0 | 0 | 0 | 0 | 0 | 0 | 0.05 | 0.255 | 0.765 | 1.02 | 0.42412 | 5.655 | 0.156 | 0 | 0 | 0.5655 | 0.0156 | 0 | 0 | 4.9764 | 0.13728 | 0 | 0 | 0.1131 | 0.00312 | 0 | 0 | 0 | 0 | 0 | 0 | 5.1137 | 0.11622 | 0 | 0.5655 | 0.0156 | 0 | 0 | 4.9764 | 0.13728 | 0 | 0 | 0.1131 | 0.00312 | 0 | 0 | 0 | 0 | 0 | 0 | 0 | 0 | 0 | 0 | 0 | 0 | 0 | 0 | 0 | 0 | 0 | 0 | 0 | 0 | 0 | 0 | 3.9 | 0 | 1.5259 | 2.076 | 2.076 | 0 | 1.5259 | 2.076 | 3.735 | 0 | 0.255 | 4.6688 | 0 | 0.3315 | 5.0003 | 81.2362 | 0 | 0 | 5.7681 | 87.0044 | 18.48 | 0 | 0 | 0 | 0 | 0 | 0 | 0 | 0 | 0 | 0 | 0 | 0 | 0 | 0 | 0 | 0 | 0 | 0 | 0 | 0 | 0 | 0 | 0 | 0 | 0 | 0 | 0 | 0 | 0 | 0 | 0 | 0 | 0 | 0 | 0 | 0 | 0 | 0 | 0 | 0 | 0 | 0 | 0 | 0 | 0 | 0 | 0 | 0 | 0 | 0 | 0 | 0 | 0 | 0 | 0 | 0 | 0 | 0 | 0 | 0 | 0 | 0 | 0 | 0 | 0 | 0 | 0 | 0 | 0 | 0 | 0 | 0 | 0 | 0 | 0 | 0 | 0 | 0 | 0 | 0 | 0 | 0 | 0 | 0 | 0 | 0 | 0 | 0 | 0 | 0 | 0 | 0 | 0 | 0 | 12 | 0.68571 | 0.68571
1 | ADUTORA | 1.37 | 860 |  | 1.44 | 1.46 | PONTALETE | [11 empty] | 300 | PVC DEFOFO | SEM LENÇOL | Asfalto | 1.44 | 1.46 | 1.45 | 1.55 | 1.55 | 1.37 | 1.37 | 300 | 0.65 | 0.8905 | 1.2912 | 0.044525 | 0 | 0 | 1.3357 | 1.3357 | 0 | 1.1645 | 0.17467 | 0.2329 | 0.058225 | 0 | 0 | 0 | 0 | 0 | 0 | 0 | 0 | 0 | 0 | 0.05 | 0.058225 | 0.17467 | 0.2329 | 0.09684 | 1.2912 | 0.044525 | 0 | 0 | 0.12912 | 0.0044525 | 0 | 0 | 1.1363 | 0.039182 | 0 | 0 | 0.025824 | 0.0008905 | 0 | 0 | 0 | 0 | 0 | 0 | 1.1755 | 0.026715 | 0 | 0.12912 | 0.0044525 | 0 | 0 | 1.1363 | 0.039182 | 0 | 0 | 0.025824 | 0.0008905 | 0 | 0 | 0 | 0 | 0 | 0 | 0 | 0 | 0 | 0 | 0 | 0 | 0 | 0 | 0 | 0 | 0 | 0 | 0 | 0 | 0 | 0 | 0.8905 | 0 | 0.34841 | 0.48292 | 0.48292 | 0 | 0.34841 | 0.48292 | 0.85283 | 0 | 0.058225 | 1.066 | 0 | 0.075692 | 1.1417 | 18.5489 | 0 | 0 | 1.317 | 19.866 | 4.247 | 0 | 0 | 0 | 0 | 0 | 0 | 0 | 0 | 0 | 0 | 0 | 0 | 0 | 0 | 0 | 0 | 0 | 0 | 0 | 0 | 0 | 0 | 0 | 0 | 0 | 0 | 0 | 0 | 0 | 0 | 0 | 0 | 0 | 0 | 0 | 0 | 0 | 0 | 0 | 0 | 0 | 0 | 0 | 0 | 0 | 0 | 0 | 0 | 0 | 0 | 0 | 0 | 0 | 0 | 0 | 0 | 0 | 0 | 0 | 0 | 0 | 0 | 0 | 0 | 0 | 0 | 0 | 0 | 0 | 0 | 0 | 0 | 0 | 0 | 0 | 0 | 0 | 0 | 0 | 0 | 0 | 0 | 0 | 0 | 0 | 0 | 0 | 0 | 0 | 0 | 0 | 0 | 0 | 0 | 2.74 | 0.15657 | 0.15657
1 | ADUTORA | 4.63 | 864.63 |  | 1.46 | 1.53 | PONTALETE | [11 empty] | 300 | PVC DEFOFO | SEM LENÇOL | Asfalto | 1.46 | 1.53 | 1.495 | 1.595 | 1.595 | 4.63 | 4.63 | 300 | 0.65 | 3.0095 | 4.3638 | 0.2859 | 0 | 0 | 4.6497 | 4.6497 | 0 | 3.9355 | 0.59032 | 0.7871 | 0.19677 | 0 | 0 | 0 | 0 | 0 | 0 | 0 | 0 | 0 | 0 | 0.05 | 0.19677 | 0.59032 | 0.7871 | 0.32728 | 4.3638 | 0.2859 | 0 | 0 | 0.43638 | 0.02859 | 0 | 0 | 3.8401 | 0.25159 | 0 | 0 | 0.087275 | 0.0057181 | 0 | 0 | 0 | 0 | 0 | 0 | 4.0917 | 0.092994 | 0 | 0.43638 | 0.02859 | 0 | 0 | 3.8401 | 0.25159 | 0 | 0 | 0.087275 | 0.0057181 | 0 | 0 | 0 | 0 | 0 | 0 | 0 | 0 | 0 | 0 | 0 | 0 | 0 | 0 | 0 | 0 | 0 | 0 | 0 | 0 | 0 | 0 | 3.0095 | 0 | 1.1775 | 1.7675 | 1.7675 | 0 | 1.1775 | 1.7675 | 2.8822 | 0 | 0.19677 | 3.6027 | 0 | 0.25581 | 3.8585 | 62.6873 | 0 | 0 | 4.4511 | 67.1384 | 14.7697 | 0 | 0 | 0 | 0 | 0 | 0 | 0 | 0 | 0 | 0 | 0 | 0 | 0 | 0 | 0 | 0 | 0 | 0 | 0 | 0 | 0 | 0 | 0 | 0 | 0 | 0 | 0 | 0 | 0 | 0 | 0 | 0 | 0 | 0 | 0 | 0 | 0 | 0 | 0 | 0 | 0 | 0 | 0 | 0 | 0 | 0 | 0 | 0 | 0 | 0 | 0 | 0 | 0 | 0 | 0 | 0 | 0 | 0 | 0 | 0 | 0 | 0 | 0 | 0 | 0 | 0 | 0 | 0 | 0 | 0 | 0 | 0 | 0 | 0 | 0 | 0 | 0 | 0 | 0 | 0 | 0 | 0 | 0 | 0 | 0 | 0 | 0 | 0 | 0 | 0 | 0 | 0 | 0 | 0 | 9.26 | 0.52914 | 0.52914
1 | ADUTORA | 6 | 870.63 |  | 1.53 | 1.52 | PONTALETE | [11 empty] | 300 | PVC DEFOFO | SEM LENÇOL | Asfalto | 1.53 | 1.52 | 1.525 | 1.625 | 1.625 | 6 | 6 | 300 | 0.65 | 3.9 | 5.655 | 0.4875 | 0 | 0 | 6.1425 | 6.1425 | 0 | 5.1 | 0.765 | 1.02 | 0.255 | 0 | 0 | 0 | 0 | 0 | 0 | 0 | 0 | 0 | 0 | 0.05 | 0.255 | 0.765 | 1.02 | 0.42412 | 5.655 | 0.4875 | 0 | 0 | 0.5655 | 0.04875 | 0 | 0 | 4.9764 | 0.429 | 0 | 0 | 0.1131 | 0.00975 | 0 | 0 | 0 | 0 | 0 | 0 | 5.4054 | 0.12285 | 0 | 0.5655 | 0.04875 | 0 | 0 | 4.9764 | 0.429 | 0 | 0 | 0.1131 | 0.00975 | 0 | 0 | 0 | 0 | 0 | 0 | 0 | 0 | 0 | 0 | 0 | 0 | 0 | 0 | 0 | 0 | 0 | 0 | 0 | 0 | 0 | 0 | 3.9 | 0 | 1.5259 | 2.4075 | 2.4075 | 0 | 1.5259 | 2.4075 | 3.735 | 0 | 0.255 | 4.6688 | 0 | 0.3315 | 5.0003 | 81.2362 | 0 | 0 | 5.7681 | 87.0044 | 19.5 | 0 | 0 | 0 | 0 | 0 | 0 | 0 | 0 | 0 | 0 | 0 | 0 | 0 | 0 | 0 | 0 | 0 | 0 | 0 | 0 | 0 | 0 | 0 | 0 | 0 | 0 | 0 | 0 | 0 | 0 | 0 | 0 | 0 | 0 | 0 | 0 | 0 | 0 | 0 | 0 | 0 | 0 | 0 | 0 | 0 | 0 | 0 | 0 | 0 | 0 | 0 | 0 | 0 | 0 | 0 | 0 | 0 | 0 | 0 | 0 | 0 | 0 | 0 | 0 | 0 | 0 | 0 | 0 | 0 | 0 | 0 | 0 | 0 | 0 | 0 | 0 | 0 | 0 | 0 | 0 | 0 | 0 | 0 | 0 | 0 | 0 | 0 | 0 | 0 | 0 | 0 | 0 | 0 | 0 | 12 | 0.68571 | 0.68571
1 | ADUTORA | 9.37 | 880 |  | 1.52 | 1.48 | PONTALETE | [11 empty] | 300 | PVC DEFOFO | SEM LENÇOL | Asfalto | 1.52 | 1.48 | 1.5 | 1.6 | 1.6 | 9.37 | 9.37 | 300 | 0.65 | 6.0905 | 8.8312 | 0.60905 | 0 | 0 | 9.4403 | 9.4403 | 0 | 7.9645 | 1.1947 | 1.5929 | 0.39822 | 0 | 0 | 0 | 0 | 0 | 0 | 0 | 0 | 0 | 0 | 0.05 | 0.39822 | 1.1947 | 1.5929 | 0.66233 | 8.8312 | 0.60905 | 0 | 0 | 0.88312 | 0.060905 | 0 | 0 | 7.7715 | 0.53596 | 0 | 0 | 0.17662 | 0.012181 | 0 | 0 | 0 | 0 | 0 | 0 | 8.3074 | 0.18881 | 0 | 0.88312 | 0.060905 | 0 | 0 | 7.7715 | 0.53596 | 0 | 0 | 0.17662 | 0.012181 | 0 | 0 | 0 | 0 | 0 | 0 | 0 | 0 | 0 | 0 | 0 | 0 | 0 | 0 | 0 | 0 | 0 | 0 | 0 | 0 | 0 | 0 | 6.0905 | 0 | 2.3829 | 3.6074 | 3.6074 | 0 | 2.3829 | 3.6074 | 5.8328 | 0 | 0.39822 | 7.291 | 0 | 0.51769 | 7.8087 | 126.8639 | 0 | 0 | 9.0078 | 135.8718 | 29.984 | 0 | 0 | 0 | 0 | 0 | 0 | 0 | 0 | 0 | 0 | 0 | 0 | 0 | 0 | 0 | 0 | 0 | 0 | 0 | 0 | 0 | 0 | 0 | 0 | 0 | 0 | 0 | 0 | 0 | 0 | 0 | 0 | 0 | 0 | 0 | 0 | 0 | 0 | 0 | 0 | 0 | 0 | 0 | 0 | 0 | 0 | 0 | 0 | 0 | 0 | 0 | 0 | 0 | 0 | 0 | 0 | 0 | 0 | 0 | 0 | 0 | 0 | 0 | 0 | 0 | 0 | 0 | 0 | 0 | 0 | 0 | 0 | 0 | 0 | 0 | 0 | 0 | 0 | 0 | 0 | 0 | 0 | 0 | 0 | 0 | 0 | 0 | 0 | 0 | 0 | 0 | 0 | 0 | 0 | 18.74 | 1.0709 | 1.0709
1 | ADUTORA | 2.63 | 882.63 |  | 1.48 | 1.48 | PONTALETE | [11 empty] | 300 | PVC DEFOFO | SEM LENÇOL | Asfalto | 1.48 | 1.48 | 1.48 | 1.58 | 1.58 | 2.63 | 2.63 | 300 | 0.65 | 1.7095 | 2.4788 | 0.13676 | 0 | 0 | 2.6155 | 2.6155 | 0 | 2.2355 | 0.33532 | 0.4471 | 0.11177 | 0 | 0 | 0 | 0 | 0 | 0 | 0 | 0 | 0 | 0 | 0.05 | 0.11177 | 0.33532 | 0.4471 | 0.1859 | 2.4788 | 0.13676 | 0 | 0 | 0.24788 | 0.013676 | 0 | 0 | 2.1813 | 0.12035 | 0 | 0 | 0.049575 | 0.0027352 | 0 | 0 | 0 | 0 | 0 | 0 | 2.3017 | 0.052311 | 0 | 0.24788 | 0.013676 | 0 | 0 | 2.1813 | 0.12035 | 0 | 0 | 0.049575 | 0.0027352 | 0 | 0 | 0 | 0 | 0 | 0 | 0 | 0 | 0 | 0 | 0 | 0 | 0 | 0 | 0 | 0 | 0 | 0 | 0 | 0 | 0 | 0 | 1.7095 | 0 | 0.66885 | 0.97836 | 0.97836 | 0 | 0.66885 | 0.97836 | 1.6372 | 0 | 0.11177 | 2.0465 | 0 | 0.14531 | 2.1918 | 35.6086 | 0 | 0 | 2.5284 | 38.1369 | 8.3108 | 0 | 0 | 0 | 0 | 0 | 0 | 0 | 0 | 0 | 0 | 0 | 0 | 0 | 0 | 0 | 0 | 0 | 0 | 0 | 0 | 0 | 0 | 0 | 0 | 0 | 0 | 0 | 0 | 0 | 0 | 0 | 0 | 0 | 0 | 0 | 0 | 0 | 0 | 0 | 0 | 0 | 0 | 0 | 0 | 0 | 0 | 0 | 0 | 0 | 0 | 0 | 0 | 0 | 0 | 0 | 0 | 0 | 0 | 0 | 0 | 0 | 0 | 0 | 0 | 0 | 0 | 0 | 0 | 0 | 0 | 0 | 0 | 0 | 0 | 0 | 0 | 0 | 0 | 0 | 0 | 0 | 0 | 0 | 0 | 0 | 0 | 0 | 0 | 0 | 0 | 0 | 0 | 0 | 0 | 5.26 | 0.30057 | 0.30057
1 | ADUTORA | 12 | 894.63 |  | 1.48 | 1.54 | PONTALETE | [11 empty] | 300 | PVC DEFOFO | SEM LENÇOL | Asfalto | 1.48 | 1.54 | 1.51 | 1.61 | 1.61 | 12 | 12 | 300 | 0.65 | 7.8 | 11.31 | 0.858 | 0 | 0 | 12.168 | 12.168 | 0 | 10.2 | 1.53 | 2.04 | 0.51 | 0 | 0 | 0 | 0 | 0 | 0 | 0 | 0 | 0 | 0 | 0.05 | 0.51 | 1.53 | 2.04 | 0.84823 | 11.31 | 0.858 | 0 | 0 | 1.131 | 0.0858 | 0 | 0 | 9.9528 | 0.75504 | 0 | 0 | 0.2262 | 0.01716 | 0 | 0 | 0 | 0 | 0 | 0 | 10.7078 | 0.24336 | 0 | 1.131 | 0.0858 | 0 | 0 | 9.9528 | 0.75504 | 0 | 0 | 0.2262 | 0.01716 | 0 | 0 | 0 | 0 | 0 | 0 | 0 | 0 | 0 | 0 | 0 | 0 | 0 | 0 | 0 | 0 | 0 | 0 | 0 | 0 | 0 | 0 | 7.8 | 0 | 3.0518 | 4.698 | 4.698 | 0 | 3.0518 | 4.698 | 7.47 | 0 | 0.51 | 9.3375 | 0 | 0.663 | 10.0005 | 162.4725 | 0 | 0 | 11.5362 | 174.0087 | 38.64 | 0 | 0 | 0 | 0 | 0 | 0 | 0 | 0 | 0 | 0 | 0 | 0 | 0 | 0 | 0 | 0 | 0 | 0 | 0 | 0 | 0 | 0 | 0 | 0 | 0 | 0 | 0 | 0 | 0 | 0 | 0 | 0 | 0 | 0 | 0 | 0 | 0 | 0 | 0 | 0 | 0 | 0 | 0 | 0 | 0 | 0 | 0 | 0 | 0 | 0 | 0 | 0 | 0 | 0 | 0 | 0 | 0 | 0 | 0 | 0 | 0 | 0 | 0 | 0 | 0 | 0 | 0 | 0 | 0 | 0 | 0 | 0 | 0 | 0 | 0 | 0 | 0 | 0 | 0 | 0 | 0 | 0 | 0 | 0 | 0 | 0 | 0 | 0 | 0 | 0 | 0 | 0 | 0 | 0 | 24 | 1.3714 | 1.3714
1 | ADUTORA | 5.37 | 900 |  | 1.54 | 1.53 | PONTALETE | [11 empty] | 300 | PVC DEFOFO | SEM LENÇOL | Asfalto | 1.54 | 1.53 | 1.535 | 1.635 | 1.635 | 5.37 | 5.37 | 300 | 0.65 | 3.4905 | 5.0612 | 0.47122 | 0 | 0 | 5.5324 | 5.5324 | 0 | 4.5645 | 0.68467 | 0.9129 | 0.22823 | 0 | 0 | 0 | 0 | 0 | 0 | 0 | 0 | 0 | 0 | 0.05 | 0.22823 | 0.68467 | 0.9129 | 0.37958 | 5.0612 | 0.47122 | 0 | 0 | 0.50612 | 0.047122 | 0 | 0 | 4.4539 | 0.41467 | 0 | 0 | 0.10122 | 0.0094244 | 0 | 0 | 0 | 0 | 0 | 0 | 4.8685 | 0.11065 | 0 | 0.50612 | 0.047122 | 0 | 0 | 4.4539 | 0.41467 | 0 | 0 | 0.10122 | 0.0094244 | 0 | 0 | 0 | 0 | 0 | 0 | 0 | 0 | 0 | 0 | 0 | 0 | 0 | 0 | 0 | 0 | 0 | 0 | 0 | 0 | 0 | 0 | 3.4905 | 0 | 1.3657 | 2.1896 | 2.1896 | 0 | 1.3657 | 2.1896 | 3.3428 | 0 | 0.22823 | 4.1785 | 0 | 0.29669 | 4.4752 | 72.7064 | 0 | 0 | 5.1624 | 77.8689 | 17.5599 | 0 | 0 | 0 | 0 | 0 | 0 | 0 | 0 | 0 | 0 | 0 | 0 | 0 | 0 | 0 | 0 | 0 | 0 | 0 | 0 | 0 | 0 | 0 | 0 | 0 | 0 | 0 | 0 | 0 | 0 | 0 | 0 | 0 | 0 | 0 | 0 | 0 | 0 | 0 | 0 | 0 | 0 | 0 | 0 | 0 | 0 | 0 | 0 | 0 | 0 | 0 | 0 | 0 | 0 | 0 | 0 | 0 | 0 | 0 | 0 | 0 | 0 | 0 | 0 | 0 | 0 | 0 | 0 | 0 | 0 | 0 | 0 | 0 | 0 | 0 | 0 | 0 | 0 | 0 | 0 | 0 | 0 | 0 | 0 | 0 | 0 | 0 | 0 | 0 | 0 | 0 | 0 | 0 | 0 | 10.74 | 0.61371 | 0.61371
1 | ADUTORA | 0.63 | 900.63 |  | 1.53 | 1.55 | PONTALETE | [11 empty] | 300 | PVC DEFOFO | SEM LENÇOL | Asfalto | 1.53 | 1.55 | 1.54 | 1.64 | 1.64 | 0.63 | 0.63 | 300 | 0.65 | 0.4095 | 0.59377 | 0.05733 | 0 | 0 | 0.6511 | 0.6511 | 0 | 0.5355 | 0.080325 | 0.1071 | 0.026775 | 0 | 0 | 0 | 0 | 0 | 0 | 0 | 0 | 0 | 0 | 0.05 | 0.026775 | 0.080325 | 0.1071 | 0.044532 | 0.59377 | 0.05733 | 0 | 0 | 0.059377 | 0.005733 | 0 | 0 | 0.52252 | 0.05045 | 0 | 0 | 0.011875 | 0.0011466 | 0 | 0 | 0 | 0 | 0 | 0 | 0.57297 | 0.013022 | 0 | 0.059377 | 0.005733 | 0 | 0 | 0.52252 | 0.05045 | 0 | 0 | 0.011875 | 0.0011466 | 0 | 0 | 0 | 0 | 0 | 0 | 0 | 0 | 0 | 0 | 0 | 0 | 0 | 0 | 0 | 0 | 0 | 0 | 0 | 0 | 0 | 0 | 0.4095 | 0 | 0.16022 | 0.25893 | 0.25893 | 0 | 0.16022 | 0.25893 | 0.39217 | 0 | 0.026775 | 0.49022 | 0 | 0.034807 | 0.52503 | 8.5298 | 0 | 0 | 0.60565 | 9.1355 | 2.0664 | 0 | 0 | 0 | 0 | 0 | 0 | 0 | 0 | 0 | 0 | 0 | 0 | 0 | 0 | 0 | 0 | 0 | 0 | 0 | 0 | 0 | 0 | 0 | 0 | 0 | 0 | 0 | 0 | 0 | 0 | 0 | 0 | 0 | 0 | 0 | 0 | 0 | 0 | 0 | 0 | 0 | 0 | 0 | 0 | 0 | 0 | 0 | 0 | 0 | 0 | 0 | 0 | 0 | 0 | 0 | 0 | 0 | 0 | 0 | 0 | 0 | 0 | 0 | 0 | 0 | 0 | 0 | 0 | 0 | 0 | 0 | 0 | 0 | 0 | 0 | 0 | 0 | 0 | 0 | 0 | 0 | 0 | 0 | 0 | 0 | 0 | 0 | 0 | 0 | 0 | 0 | 0 | 0 | 0 | 1.26 | 0.072 | 0.072
1 | ADUTORA | 6 | 906.63 |  | 1.55 | 1.63 | PONTALETE | [11 empty] | 300 | PVC DEFOFO | SEM LENÇOL | Asfalto | 1.55 | 1.63 | 1.59 | 1.69 | 1.69 | 6 | 6 | 300 | 0.65 | 3.9 | 5.655 | 0.741 | 0 | 0 | 6.396 | 6.396 | 0 | 5.1 | 0.765 | 1.02 | 0.255 | 0 | 0 | 0 | 0 | 0 | 0 | 0 | 0 | 0 | 0 | 0.05 | 0.255 | 0.765 | 1.02 | 0.42412 | 5.655 | 0.741 | 0 | 0 | 0.5655 | 0.0741 | 0 | 0 | 4.9764 | 0.65208 | 0 | 0 | 0.1131 | 0.01482 | 0 | 0 | 0 | 0 | 0 | 0 | 5.6285 | 0.12792 | 0 | 0.5655 | 0.0741 | 0 | 0 | 4.9764 | 0.65208 | 0 | 0 | 0.1131 | 0.01482 | 0 | 0 | 0 | 0 | 0 | 0 | 0 | 0 | 0 | 0 | 0 | 0 | 0 | 0 | 0 | 0 | 0 | 0 | 0 | 0 | 0 | 0 | 3.9 | 0 | 1.5259 | 2.661 | 2.661 | 0 | 1.5259 | 2.661 | 3.735 | 0 | 0.255 | 4.6688 | 0 | 0.3315 | 5.0003 | 81.2362 | 0 | 0 | 5.7681 | 87.0044 | 20.28 | 0 | 0 | 0 | 0 | 0 | 0 | 0 | 0 | 0 | 0 | 0 | 0 | 0 | 0 | 0 | 0 | 0 | 0 | 0 | 0 | 0 | 0 | 0 | 0 | 0 | 0 | 0 | 0 | 0 | 0 | 0 | 0 | 0 | 0 | 0 | 0 | 0 | 0 | 0 | 0 | 0 | 0 | 0 | 0 | 0 | 0 | 0 | 0 | 0 | 0 | 0 | 0 | 0 | 0 | 0 | 0 | 0 | 0 | 0 | 0 | 0 | 0 | 0 | 0 | 0 | 0 | 0 | 0 | 0 | 0 | 0 | 0 | 0 | 0 | 0 | 0 | 0 | 0 | 0 | 0 | 0 | 0 | 0 | 0 | 0 | 0 | 0 | 0 | 0 | 0 | 0 | 0 | 0 | 0 | 12 | 0.68571 | 0.68571
1 | ADUTORA | 10.32 | 916.95 | 05 | 1.63 | 1.63 | PONTALETE |  |  |  | 1 | 150 | [5 empty] | 1 | 300 | PVC DEFOFO | SEM LENÇOL | Asfalto | 1.63 | 1.63 | 1.63 | 1.73 | 1.73 | 10.32 | 10.32 | 300 | 0.65 | 6.708 | 9.7266 | 1.5428 | 0 | 0 | 11.2694 | 11.2694 | 0 | 8.772 | 1.3158 | 1.7544 | 0.4386 | 0 | 0 | 0 | 0 | 0 | 0 | 0 | 0 | 0 | 0 | 0.05 | 0.4386 | 1.3158 | 1.7544 | 0.72948 | 9.7266 | 1.5428 | 0 | 0 | 0.97266 | 0.15428 | 0 | 0 | 8.5594 | 1.3577 | 0 | 0 | 0.19453 | 0.030857 | 0 | 0 | 0 | 0 | 0 | 0 | 9.9171 | 0.22539 | 0 | 0.97266 | 0.15428 | 0 | 0 | 8.5594 | 1.3577 | 0 | 0 | 0.19453 | 0.030857 | 0 | 0 | 0 | 0 | 0 | 0 | 0 | 0 | 0 | 0 | 0 | 0 | 0 | 0 | 0 | 0 | 0 | 0 | 0 | 0 | 0 | 0 | 6.708 | 0 | 2.6245 | 4.8452 | 4.8452 | 0 | 2.6245 | 4.8452 | 6.4242 | 0 | 0.4386 | 8.0302 | 0 | 0.57018 | 8.6004 | 139.7263 | 0 | 0 | 9.9211 | 149.6475 | 35.7072 | 0 | 0 | 0 | 0 | 0 | 0 | 0 | 0 | 1.92 | 1.92 | 0 | 0 | 0 | 0 | 0.357 | 0.357 | 0 | 0 | 0 | 0 | 0.0365 | 0.0365 | 0 | 0 | 0 | 0 | 0.073 | 0.073 | 0 | 0 | 0 | 0 | 0.146 | 0.146 | 0 | 0 | 0 | 0 | 17.32 | 17.32 | 0 | 0 | 0 | 0 | 0 | 0 | 0 | 0 | 0 | 0 | 0 | 0 | 0 | 0 | 0 | 0 | 0 | 0 | 0 | 0 | 0 | 0 | 1 | 0 | 1.115 | 7.0352 | 8.064 | 0.162 | 0.648 | 18 | 48 | 101 | 14 | 0 | 0 | 0 | 0 | 0 | 0 | 0 | 0 | 0 | 0 | 0 | 0 | 0 | 0 | 0 | 0 | 0 | 0 | 0 | 0 | 0 | 20.64 | 1.1794 | 1.1794
1 | ADUTORA | 3.05 | 920 |  | 1.63 | 1.66 | PONTALETE | [11 empty] | 300 | PVC DEFOFO | SEM LENÇOL | Asfalto | 1.63 | 1.66 | 1.645 | 1.745 | 1.745 | 3.05 | 3.05 | 300 | 0.65 | 1.9825 | 2.8746 | 0.48571 | 0 | 0 | 3.3603 | 3.3603 | 0 | 2.5925 | 0.38887 | 0.5185 | 0.12962 | 0 | 0 | 0 | 0 | 0 | 0 | 0 | 0 | 0 | 0 | 0.05 | 0.12962 | 0.38887 | 0.5185 | 0.21559 | 2.8746 | 0.48571 | 0 | 0 | 0.28746 | 0.048571 | 0 | 0 | 2.5297 | 0.42743 | 0 | 0 | 0.057492 | 0.0097143 | 0 | 0 | 0 | 0 | 0 | 0 | 2.9571 | 0.067207 | 0 | 0.28746 | 0.048571 | 0 | 0 | 2.5297 | 0.42743 | 0 | 0 | 0.057492 | 0.0097143 | 0 | 0 | 0 | 0 | 0 | 0 | 0 | 0 | 0 | 0 | 0 | 0 | 0 | 0 | 0 | 0 | 0 | 0 | 0 | 0 | 0 | 0 | 1.9825 | 0 | 0.77566 | 1.4617 | 1.4617 | 0 | 0.77566 | 1.4617 | 1.8986 | 0 | 0.12962 | 2.3733 | 0 | 0.16851 | 2.5418 | 41.2951 | 0 | 0 | 2.9321 | 44.2272 | 10.6445 | 0 | 0 | 0 | 0 | 0 | 0 | 0 | 0 | 0 | 0 | 0 | 0 | 0 | 0 | 0 | 0 | 0 | 0 | 0 | 0 | 0 | 0 | 0 | 0 | 0 | 0 | 0 | 0 | 0 | 0 | 0 | 0 | 0 | 0 | 0 | 0 | 0 | 0 | 0 | 0 | 0 | 0 | 0 | 0 | 0 | 0 | 0 | 0 | 0 | 0 | 0 | 0 | 0 | 0 | 0 | 0 | 0 | 0 | 0 | 0 | 0 | 0 | 0 | 0 | 0 | 0 | 0 | 0 | 0 | 0 | 0 | 0 | 0 | 0 | 0 | 0 | 0 | 0 | 0 | 0 | 0 | 0 | 0 | 0 | 0 | 0 | 0 | 0 | 0 | 0 | 0 | 0 | 0 | 0 | 6.1 | 0.34857 | 0.34857
1 | ADUTORA | 3.1 | 923.1 |  | 1.66 | 1.67 | PONTALETE |  |  | 1 | [8 empty] | 300 | PVC DEFOFO | SEM LENÇOL | Asfalto | 1.66 | 1.67 | 1.665 | 1.765 | 1.765 | 3.1 | 3.1 | 300 | 0.65 | 2.015 | 2.9217 | 0.53398 | 0 | 0 | 3.4557 | 3.4557 | 0 | 2.635 | 0.39525 | 0.527 | 0.13175 | 0 | 0 | 0 | 0 | 0 | 0 | 0 | 0 | 0 | 0 | 0.05 | 0.13175 | 0.39525 | 0.527 | 0.21913 | 2.9217 | 0.53398 | 0 | 0 | 0.29217 | 0.053398 | 0 | 0 | 2.5711 | 0.4699 | 0 | 0 | 0.058435 | 0.01068 | 0 | 0 | 0 | 0 | 0 | 0 | 3.041 | 0.069114 | 0 | 0.29217 | 0.053398 | 0 | 0 | 2.5711 | 0.4699 | 0 | 0 | 0.058435 | 0.01068 | 0 | 0 | 0 | 0 | 0 | 0 | 0 | 0 | 0 | 0 | 0 | 0 | 0 | 0 | 0 | 0 | 0 | 0 | 0 | 0 | 0 | 0 | 2.015 | 0 | 0.78837 | 1.526 | 1.526 | 0 | 0.78837 | 1.526 | 1.9297 | 0 | 0.13175 | 2.4122 | 0 | 0.17128 | 2.5835 | 41.9721 | 0 | 0 | 2.9802 | 44.9522 | 10.943 | 0 | 0 | 0 | 0 | 0 | 0 | 0 | 0 | 0 | 0 | 0 | 0 | 0 | 0 | 0 | 0 | 0 | 0 | 0 | 0 | 0 | 0 | 0 | 0 | 0 | 0 | 0 | 0 | 0 | 0 | 0 | 0 | 0 | 0 | 0 | 0 | 0 | 0 | 0 | 0 | 0 | 0 | 0 | 0 | 0 | 0 | 0 | 0 | 0 | 0 | 0 | 0 | 1 | 1.4986 | 7.7445 | 7.44 | 0.225 | 0 | 10 | 79 | 97 | 15 | 0 | 0 | 0 | 0 | 0 | 0 | 0 | 0 | 0 | 0 | 0 | 0 | 0 | 0 | 0 | 0 | 0 | 0 | 0 | 0 | 0 | 0 | 0 | 0 | 0 | 0 | 0 | 0 | 0 | 0 | 0 | 0 | 6.2 | 0.35429 | 0.35429
1 | ADUTORA | 16.9 | 940 |  | 1.67 | 1.87 | PONTALETE | [11 empty] | 300 | PVC DEFOFO | SEM LENÇOL | Asfalto | 1.67 | 1.87 | 1.77 | 1.87 | 1.87 | 16.9 | 16.9 | 300 | 0.65 | 10.985 | 15.9282 | 4.0644 | 0 | 0 | 19.9927 | 19.9927 | 0 | 14.365 | 2.1547 | 2.873 | 0.71825 | 0 | 0 | 0 | 0 | 0 | 0 | 0 | 0 | 0 | 0 | 0.05 | 0.71825 | 2.1547 | 2.873 | 1.1946 | 15.9282 | 4.0644 | 0 | 0 | 1.5928 | 0.40645 | 0 | 0 | 14.0169 | 3.5767 | 0 | 0 | 0.31856 | 0.081289 | 0 | 0 | 0 | 0 | 0 | 0 | 17.5936 | 0.39985 | 0 | 1.5928 | 0.40645 | 0 | 0 | 14.0169 | 3.5767 | 0 | 0 | 0.31856 | 0.081289 | 0 | 0 | 0 | 0 | 0 | 0 | 0 | 0 | 0 | 0 | 0 | 0 | 0 | 0 | 0 | 0 | 0 | 0 | 0 | 0 | 0 | 0 | 10.985 | 0 | 4.2979 | 9.4724 | 9.4724 | 0 | 4.2979 | 9.4724 | 10.5202 | 0 | 0.71825 | 13.1503 | 0 | 0.93372 | 14.084 | 228.8154 | 0 | 0 | 16.2468 | 245.0623 | 63.206 | 0 | 0 | 0 | 0 | 0 | 0 | 0 | 0 | 0 | 0 | 0 | 0 | 0 | 0 | 0 | 0 | 0 | 0 | 0 | 0 | 0 | 0 | 0 | 0 | 0 | 0 | 0 | 0 | 0 | 0 | 0 | 0 | 0 | 0 | 0 | 0 | 0 | 0 | 0 | 0 | 0 | 0 | 0 | 0 | 0 | 0 | 0 | 0 | 0 | 0 | 0 | 0 | 0 | 0 | 0 | 0 | 0 | 0 | 0 | 0 | 0 | 0 | 0 | 0 | 0 | 0 | 0 | 0 | 0 | 0 | 0 | 0 | 0 | 0 | 0 | 0 | 0 | 0 | 0 | 0 | 0 | 0 | 0 | 0 | 0 | 0 | 0 | 0 | 0 | 0 | 0 | 0 | 0 | 0 | 33.8 | 1.9314 | 1.9314
1 | ADUTORA | 6.63 | 946.63 |  | 1.87 | 1.93 | PONTALETE | [11 empty] | 300 | PVC DEFOFO | SEM LENÇOL | Asfalto | 1.87 | 1.93 | 1.9 | 2 | 2 | 6.63 | 6.63 | 300 | 0.65 | 4.3095 | 6.2488 | 2.1547 | 0 | 0 | 8.4035 | 8.4035 | 0 | 5.6355 | 0.84532 | 1.1271 | 0.28177 | 0 | 0 | 0 | 0 | 0 | 0 | 0 | 0 | 0 | 0 | 0.05 | 0.28177 | 0.84532 | 1.1271 | 0.46865 | 6.2488 | 2.1547 | 0 | 0 | 0.62488 | 0.21547 | 0 | 0 | 5.4989 | 1.8962 | 0 | 0 | 0.12498 | 0.043095 | 0 | 0 | 0 | 0 | 0 | 0 | 7.3951 | 0.16807 | 0 | 0.62488 | 0.21547 | 0 | 0 | 5.4989 | 1.8962 | 0 | 0 | 0.12498 | 0.043095 | 0 | 0 | 0 | 0 | 0 | 0 | 0 | 0 | 0 | 0 | 0 | 0 | 0 | 0 | 0 | 0 | 0 | 0 | 0 | 0 | 0 | 0 | 4.3095 | 0 | 1.6861 | 4.2763 | 4.2763 | 0 | 1.6861 | 4.2763 | 4.1272 | 0 | 0.28177 | 5.159 | 0 | 0.36631 | 5.5253 | 89.7661 | 0 | 0 | 6.3738 | 96.1398 | 26.52 | 0 | 0 | 0 | 0 | 0 | 0 | 0 | 0 | 0 | 0 | 0 | 0 | 0 | 0 | 0 | 0 | 0 | 0 | 0 | 0 | 0 | 0 | 0 | 0 | 0 | 0 | 0 | 0 | 0 | 0 | 0 | 0 | 0 | 0 | 0 | 0 | 0 | 0 | 0 | 0 | 0 | 0 | 0 | 0 | 0 | 0 | 0 | 0 | 0 | 0 | 0 | 0 | 0 | 0 | 0 | 0 | 0 | 0 | 0 | 0 | 0 | 0 | 0 | 0 | 0 | 0 | 0 | 0 | 0 | 0 | 0 | 0 | 0 | 0 | 0 | 0 | 0 | 0 | 0 | 0 | 0 | 0 | 0 | 0 | 0 | 0 | 0 | 0 | 0 | 0 | 0 | 0 | 0 | 0 | 13.26 | 0.75771 | 0.75771
1 | ADUTORA | 6 | 952.63 |  | 1.93 | 1.87 | PONTALETE | [11 empty] | 300 | PVC DEFOFO | SEM LENÇOL | Asfalto | 1.93 | 1.87 | 1.9 | 2 | 2 | 6 | 6 | 300 | 0.65 | 3.9 | 5.655 | 1.95 | 0 | 0 | 7.605 | 7.605 | 0 | 5.1 | 0.765 | 1.02 | 0.255 | 0 | 0 | 0 | 0 | 0 | 0 | 0 | 0 | 0 | 0 | 0.05 | 0.255 | 0.765 | 1.02 | 0.42412 | 5.655 | 1.95 | 0 | 0 | 0.5655 | 0.195 | 0 | 0 | 4.9764 | 1.716 | 0 | 0 | 0.1131 | 0.039 | 0 | 0 | 0 | 0 | 0 | 0 | 6.6924 | 0.1521 | 0 | 0.5655 | 0.195 | 0 | 0 | 4.9764 | 1.716 | 0 | 0 | 0.1131 | 0.039 | 0 | 0 | 0 | 0 | 0 | 0 | 0 | 0 | 0 | 0 | 0 | 0 | 0 | 0 | 0 | 0 | 0 | 0 | 0 | 0 | 0 | 0 | 3.9 | 0 | 1.5259 | 3.87 | 3.87 | 0 | 1.5259 | 3.87 | 3.735 | 0 | 0.255 | 4.6688 | 0 | 0.3315 | 5.0003 | 81.2362 | 0 | 0 | 5.7681 | 87.0044 | 24 | 0 | 0 | 0 | 0 | 0 | 0 | 0 | 0 | 0 | 0 | 0 | 0 | 0 | 0 | 0 | 0 | 0 | 0 | 0 | 0 | 0 | 0 | 0 | 0 | 0 | 0 | 0 | 0 | 0 | 0 | 0 | 0 | 0 | 0 | 0 | 0 | 0 | 0 | 0 | 0 | 0 | 0 | 0 | 0 | 0 | 0 | 0 | 0 | 0 | 0 | 0 | 0 | 0 | 0 | 0 | 0 | 0 | 0 | 0 | 0 | 0 | 0 | 0 | 0 | 0 | 0 | 0 | 0 | 0 | 0 | 0 | 0 | 0 | 0 | 0 | 0 | 0 | 0 | 0 | 0 | 0 | 0 | 0 | 0 | 0 | 0 | 0 | 0 | 0 | 0 | 0 | 0 | 0 | 0 | 12 | 0.68571 | 0.68571
1 | ADUTORA | 6 | 958.63 |  | 1.87 | 1.83 | PONTALETE | [11 empty] | 300 | PVC DEFOFO | SEM LENÇOL | Asfalto | 1.87 | 1.83 | 1.85 | 1.95 | 1.95 | 6 | 6 | 300 | 0.65 | 3.9 | 5.655 | 1.755 | 0 | 0 | 7.41 | 7.41 | 0 | 5.1 | 0.765 | 1.02 | 0.255 | 0 | 0 | 0 | 0 | 0 | 0 | 0 | 0 | 0 | 0 | 0.05 | 0.255 | 0.765 | 1.02 | 0.42412 | 5.655 | 1.755 | 0 | 0 | 0.5655 | 0.1755 | 0 | 0 | 4.9764 | 1.5444 | 0 | 0 | 0.1131 | 0.0351 | 0 | 0 | 0 | 0 | 0 | 0 | 6.5208 | 0.1482 | 0 | 0.5655 | 0.1755 | 0 | 0 | 4.9764 | 1.5444 | 0 | 0 | 0.1131 | 0.0351 | 0 | 0 | 0 | 0 | 0 | 0 | 0 | 0 | 0 | 0 | 0 | 0 | 0 | 0 | 0 | 0 | 0 | 0 | 0 | 0 | 0 | 0 | 3.9 | 0 | 1.5259 | 3.675 | 3.675 | 0 | 1.5259 | 3.675 | 3.735 | 0 | 0.255 | 4.6688 | 0 | 0.3315 | 5.0003 | 81.2362 | 0 | 0 | 5.7681 | 87.0044 | 23.4 | 0 | 0 | 0 | 0 | 0 | 0 | 0 | 0 | 0 | 0 | 0 | 0 | 0 | 0 | 0 | 0 | 0 | 0 | 0 | 0 | 0 | 0 | 0 | 0 | 0 | 0 | 0 | 0 | 0 | 0 | 0 | 0 | 0 | 0 | 0 | 0 | 0 | 0 | 0 | 0 | 0 | 0 | 0 | 0 | 0 | 0 | 0 | 0 | 0 | 0 | 0 | 0 | 0 | 0 | 0 | 0 | 0 | 0 | 0 | 0 | 0 | 0 | 0 | 0 | 0 | 0 | 0 | 0 | 0 | 0 | 0 | 0 | 0 | 0 | 0 | 0 | 0 | 0 | 0 | 0 | 0 | 0 | 0 | 0 | 0 | 0 | 0 | 0 | 0 | 0 | 0 | 0 | 0 | 0 | 12 | 0.68571 | 0.68571
1 | ADUTORA | 1.37 | 960 |  | 1.83 | 1.83 | PONTALETE | [11 empty] | 300 | PVC DEFOFO | SEM LENÇOL | Asfalto | 1.83 | 1.83 | 1.83 | 1.93 | 1.93 | 1.37 | 1.37 | 300 | 0.65 | 0.8905 | 1.2912 | 0.38292 | 0 | 0 | 1.6741 | 1.6741 | 0 | 1.1645 | 0.17467 | 0.2329 | 0.058225 | 0 | 0 | 0 | 0 | 0 | 0 | 0 | 0 | 0 | 0 | 0.05 | 0.058225 | 0.17467 | 0.2329 | 0.09684 | 1.2912 | 0.38292 | 0 | 0 | 0.12912 | 0.038292 | 0 | 0 | 1.1363 | 0.33697 | 0 | 0 | 0.025824 | 0.0076583 | 0 | 0 | 0 | 0 | 0 | 0 | 1.4732 | 0.033483 | 0 | 0.12912 | 0.038292 | 0 | 0 | 1.1363 | 0.33697 | 0 | 0 | 0.025824 | 0.0076583 | 0 | 0 | 0 | 0 | 0 | 0 | 0 | 0 | 0 | 0 | 0 | 0 | 0 | 0 | 0 | 0 | 0 | 0 | 0 | 0 | 0 | 0 | 0.8905 | 0 | 0.34841 | 0.82132 | 0.82132 | 0 | 0.34841 | 0.82132 | 0.85283 | 0 | 0.058225 | 1.066 | 0 | 0.075692 | 1.1417 | 18.5489 | 0 | 0 | 1.317 | 19.866 | 5.2882 | 0 | 0 | 0 | 0 | 0 | 0 | 0 | 0 | 0 | 0 | 0 | 0 | 0 | 0 | 0 | 0 | 0 | 0 | 0 | 0 | 0 | 0 | 0 | 0 | 0 | 0 | 0 | 0 | 0 | 0 | 0 | 0 | 0 | 0 | 0 | 0 | 0 | 0 | 0 | 0 | 0 | 0 | 0 | 0 | 0 | 0 | 0 | 0 | 0 | 0 | 0 | 0 | 0 | 0 | 0 | 0 | 0 | 0 | 0 | 0 | 0 | 0 | 0 | 0 | 0 | 0 | 0 | 0 | 0 | 0 | 0 | 0 | 0 | 0 | 0 | 0 | 0 | 0 | 0 | 0 | 0 | 0 | 0 | 0 | 0 | 0 | 0 | 0 | 0 | 0 | 0 | 0 | 0 | 0 | 2.74 | 0.15657 | 0.15657
1 | ADUTORA | 4.63 | 964.63 |  | 1.83 | 1.7 | PONTALETE | [11 empty] | 300 | PVC DEFOFO | SEM LENÇOL | Asfalto | 1.83 | 1.7 | 1.765 | 1.865 | 1.865 | 4.63 | 4.63 | 300 | 0.65 | 3.0095 | 4.3638 | 1.0985 | 0 | 0 | 5.4622 | 5.4622 | 0 | 3.9355 | 0.59032 | 0.7871 | 0.19677 | 0 | 0 | 0 | 0 | 0 | 0 | 0 | 0 | 0 | 0 | 0.05 | 0.19677 | 0.59032 | 0.7871 | 0.32728 | 4.3638 | 1.0985 | 0 | 0 | 0.43638 | 0.10985 | 0 | 0 | 3.8401 | 0.96665 | 0 | 0 | 0.087275 | 0.021969 | 0 | 0 | 0 | 0 | 0 | 0 | 4.8068 | 0.10924 | 0 | 0.43638 | 0.10985 | 0 | 0 | 3.8401 | 0.96665 | 0 | 0 | 0.087275 | 0.021969 | 0 | 0 | 0 | 0 | 0 | 0 | 0 | 0 | 0 | 0 | 0 | 0 | 0 | 0 | 0 | 0 | 0 | 0 | 0 | 0 | 0 | 0 | 3.0095 | 0 | 1.1775 | 2.5801 | 2.5801 | 0 | 1.1775 | 2.5801 | 2.8822 | 0 | 0.19677 | 3.6027 | 0 | 0.25581 | 3.8585 | 62.6873 | 0 | 0 | 4.4511 | 67.1384 | 17.2699 | 0 | 0 | 0 | 0 | 0 | 0 | 0 | 0 | 0 | 0 | 0 | 0 | 0 | 0 | 0 | 0 | 0 | 0 | 0 | 0 | 0 | 0 | 0 | 0 | 0 | 0 | 0 | 0 | 0 | 0 | 0 | 0 | 0 | 0 | 0 | 0 | 0 | 0 | 0 | 0 | 0 | 0 | 0 | 0 | 0 | 0 | 0 | 0 | 0 | 0 | 0 | 0 | 0 | 0 | 0 | 0 | 0 | 0 | 0 | 0 | 0 | 0 | 0 | 0 | 0 | 0 | 0 | 0 | 0 | 0 | 0 | 0 | 0 | 0 | 0 | 0 | 0 | 0 | 0 | 0 | 0 | 0 | 0 | 0 | 0 | 0 | 0 | 0 | 0 | 0 | 0 | 0 | 0 | 0 | 9.26 | 0.52914 | 0.52914
1 | ADUTORA | 15.37 | 980 |  | 1.7 | 1.5 | PONTALETE | [11 empty] | 300 | PVC DEFOFO | SEM LENÇOL | Asfalto | 1.7 | 1.5 | 1.6 | 1.7 | 1.7 | 0 | 15.37 | 300 | 0.65 | 9.9905 | 14.4862 | 1.9981 | 0 | 0 | 16.4843 | 16.4843 | 0 | 13.0645 | 1.9597 | 2.6129 | 0.65322 | 0 | 0 | 0 | 0 | 0 | 0 | 0 | 0 | 0 | 0 | 0.05 | 0.65322 | 1.9597 | 2.6129 | 1.0864 | 14.4862 | 1.9981 | 0 | 0 | 1.4486 | 0.19981 | 0 | 0 | 12.7479 | 1.7583 | 0 | 0 | 0.28972 | 0.039962 | 0 | 0 | 0 | 0 | 0 | 0 | 14.5062 | 0.32969 | 0 | 1.4486 | 0.19981 | 0 | 0 | 12.7479 | 1.7583 | 0 | 0 | 0.28972 | 0.039962 | 0 | 0 | 0 | 0 | 0 | 0 | 0 | 0 | 0 | 0 | 0 | 0 | 0 | 0 | 0 | 0 | 0 | 0 | 0 | 0 | 0 | 0 | 9.9905 | 0 | 3.9088 | 6.9165 | 6.9165 | 0 | 3.9088 | 6.9165 | 9.5678 | 0 | 0.65322 | 11.9598 | 0 | 0.84919 | 12.809 | 208.1002 | 0 | 0 | 14.7759 | 222.8761 | 52.258 | 0 | 0 | 0 | 0 | 0 | 0 | 0 | 0 | 0 | 0 | 0 | 0 | 0 | 0 | 0 | 0 | 0 | 0 | 0 | 0 | 0 | 0 | 0 | 0 | 0 | 0 | 0 | 0 | 0 | 0 | 0 | 0 | 0 | 0 | 0 | 0 | 0 | 0 | 0 | 0 | 0 | 0 | 0 | 0 | 0 | 0 | 0 | 0 | 0 | 0 | 0 | 0 | 0 | 0 | 0 | 0 | 0 | 0 | 0 | 0 | 0 | 0 | 0 | 0 | 0 | 0 | 0 | 0 | 0 | 0 | 0 | 0 | 0 | 0 | 0 | 0 | 0 | 0 | 0 | 0 | 0 | 0 | 0 | 0 | 0 | 0 | 0 | 0 | 0 | 0 | 0 | 0 | 0 | 0 | 30.74 | 1.7566 | 1.7566
1 | ADUTORA | 20 | 1000 |  | 1.5 | 1.42 | PONTALETE | [11 empty] | 300 | PVC DEFOFO | SEM LENÇOL | Asfalto | 1.5 | 1.42 | 1.46 | 1.56 | 1.56 | 20 | 20 | 300 | 0.65 | 13 | 18.85 | 0.78 | 0 | 0 | 19.63 | 19.63 | 0 | 17 | 2.55 | 3.4 | 0.85 | 0 | 0 | 0 | 0 | 0 | 0 | 0 | 0 | 0 | 0 | 0.05 | 0.85 | 2.55 | 3.4 | 1.4137 | 18.85 | 0.78 | 0 | 0 | 1.885 | 0.078 | 0 | 0 | 16.588 | 0.6864 | 0 | 0 | 0.377 | 0.0156 | 0 | 0 | 0 | 0 | 0 | 0 | 17.2744 | 0.3926 | 0 | 1.885 | 0.078 | 0 | 0 | 16.588 | 0.6864 | 0 | 0 | 0.377 | 0.0156 | 0 | 0 | 0 | 0 | 0 | 0 | 0 | 0 | 0 | 0 | 0 | 0 | 0 | 0 | 0 | 0 | 0 | 0 | 0 | 0 | 0 | 0 | 13 | 0 | 5.0863 | 7.18 | 7.18 | 0 | 5.0863 | 7.18 | 12.45 | 0 | 0.85 | 15.5625 | 0 | 1.105 | 16.6675 | 270.7875 | 0 | 0 | 19.227 | 290.0145 | 62.4 | 0 | 0 | 0 | 0 | 0 | 0 | 0 | 0 | 0 | 0 | 0 | 0 | 0 | 0 | 0 | 0 | 0 | 0 | 0 | 0 | 0 | 0 | 0 | 0 | 0 | 0 | 0 | 0 | 0 | 0 | 0 | 0 | 0 | 0 | 0 | 0 | 0 | 0 | 0 | 0 | 0 | 0 | 0 | 0 | 0 | 0 | 0 | 0 | 0 | 0 | 0 | 0 | 0 | 0 | 0 | 0 | 0 | 0 | 0 | 0 | 0 | 0 | 0 | 0 | 0 | 0 | 0 | 0 | 0 | 0 | 0 | 0 | 0 | 0 | 0 | 0 | 0 | 0 | 0 | 0 | 0 | 0 | 0 | 0 | 0 | 0 | 0 | 0 | 0 | 0 | 0 | 0 | 0 | 0 | 40 | 2.2857 | 2.2857
1 | ADUTORA | 20 | 1020 |  | 1.42 | 1.48 | PONTALETE | [11 empty] | 300 | PVC DEFOFO | SEM LENÇOL | Asfalto | 1.42 | 1.48 | 1.45 | 1.55 | 1.55 | 20 | 20 | 300 | 0.65 | 13 | 18.85 | 0.65 | 0 | 0 | 19.5 | 19.5 | 0 | 17 | 2.55 | 3.4 | 0.85 | 0 | 0 | 0 | 0 | 0 | 0 | 0 | 0 | 0 | 0 | 0.05 | 0.85 | 2.55 | 3.4 | 1.4137 | 18.85 | 0.65 | 0 | 0 | 1.885 | 0.065 | 0 | 0 | 16.588 | 0.572 | 0 | 0 | 0.377 | 0.013 | 0 | 0 | 0 | 0 | 0 | 0 | 17.16 | 0.39 | 0 | 1.885 | 0.065 | 0 | 0 | 16.588 | 0.572 | 0 | 0 | 0.377 | 0.013 | 0 | 0 | 0 | 0 | 0 | 0 | 0 | 0 | 0 | 0 | 0 | 0 | 0 | 0 | 0 | 0 | 0 | 0 | 0 | 0 | 0 | 0 | 13 | 0 | 5.0863 | 7.05 | 7.05 | 0 | 5.0863 | 7.05 | 12.45 | 0 | 0.85 | 15.5625 | 0 | 1.105 | 16.6675 | 270.7875 | 0 | 0 | 19.227 | 290.0145 | 62 | 0 | 0 | 0 | 0 | 0 | 0 | 0 | 0 | 0 | 0 | 0 | 0 | 0 | 0 | 0 | 0 | 0 | 0 | 0 | 0 | 0 | 0 | 0 | 0 | 0 | 0 | 0 | 0 | 0 | 0 | 0 | 0 | 0 | 0 | 0 | 0 | 0 | 0 | 0 | 0 | 0 | 0 | 0 | 0 | 0 | 0 | 0 | 0 | 0 | 0 | 0 | 0 | 0 | 0 | 0 | 0 | 0 | 0 | 0 | 0 | 0 | 0 | 0 | 0 | 0 | 0 | 0 | 0 | 0 | 0 | 0 | 0 | 0 | 0 | 0 | 0 | 0 | 0 | 0 | 0 | 0 | 0 | 0 | 0 | 0 | 0 | 0 | 0 | 0 | 0 | 0 | 0 | 0 | 0 | 40 | 2.2857 | 2.2857
1 | ADUTORA | 20 | 1040 |  | 1.48 | 1.46 | PONTALETE | [11 empty] | 300 | PVC DEFOFO | SEM LENÇOL | Asfalto | 1.48 | 1.46 | 1.47 | 1.57 | 1.57 | 20 | 20 | 300 | 0.65 | 13 | 18.85 | 0.91 | 0 | 0 | 19.76 | 19.76 | 0 | 17 | 2.55 | 3.4 | 0.85 | 0 | 0 | 0 | 0 | 0 | 0 | 0 | 0 | 0 | 0 | 0.05 | 0.85 | 2.55 | 3.4 | 1.4137 | 18.85 | 0.91 | 0 | 0 | 1.885 | 0.091 | 0 | 0 | 16.588 | 0.8008 | 0 | 0 | 0.377 | 0.0182 | 0 | 0 | 0 | 0 | 0 | 0 | 17.3888 | 0.3952 | 0 | 1.885 | 0.091 | 0 | 0 | 16.588 | 0.8008 | 0 | 0 | 0.377 | 0.0182 | 0 | 0 | 0 | 0 | 0 | 0 | 0 | 0 | 0 | 0 | 0 | 0 | 0 | 0 | 0 | 0 | 0 | 0 | 0 | 0 | 0 | 0 | 13 | 0 | 5.0863 | 7.31 | 7.31 | 0 | 5.0863 | 7.31 | 12.45 | 0 | 0.85 | 15.5625 | 0 | 1.105 | 16.6675 | 270.7875 | 0 | 0 | 19.227 | 290.0145 | 62.8 | 0 | 0 | 0 | 0 | 0 | 0 | 0 | 0 | 0 | 0 | 0 | 0 | 0 | 0 | 0 | 0 | 0 | 0 | 0 | 0 | 0 | 0 | 0 | 0 | 0 | 0 | 0 | 0 | 0 | 0 | 0 | 0 | 0 | 0 | 0 | 0 | 0 | 0 | 0 | 0 | 0 | 0 | 0 | 0 | 0 | 0 | 0 | 0 | 0 | 0 | 0 | 0 | 0 | 0 | 0 | 0 | 0 | 0 | 0 | 0 | 0 | 0 | 0 | 0 | 0 | 0 | 0 | 0 | 0 | 0 | 0 | 0 | 0 | 0 | 0 | 0 | 0 | 0 | 0 | 0 | 0 | 0 | 0 | 0 | 0 | 0 | 0 | 0 | 0 | 0 | 0 | 0 | 0 | 0 | 40 | 2.2857 | 2.2857
1 | ADUTORA | 20 | 1060 |  | 1.46 | 1.7 | PONTALETE | [11 empty] | 300 | PVC DEFOFO | SEM LENÇOL | Asfalto | 1.46 | 1.7 | 1.58 | 1.68 | 1.68 | 20 | 20 | 300 | 0.65 | 13 | 18.85 | 2.34 | 0 | 0 | 21.19 | 21.19 | 0 | 17 | 2.55 | 3.4 | 0.85 | 0 | 0 | 0 | 0 | 0 | 0 | 0 | 0 | 0 | 0 | 0.05 | 0.85 | 2.55 | 3.4 | 1.4137 | 18.85 | 2.34 | 0 | 0 | 1.885 | 0.234 | 0 | 0 | 16.588 | 2.0592 | 0 | 0 | 0.377 | 0.0468 | 0 | 0 | 0 | 0 | 0 | 0 | 18.6472 | 0.4238 | 0 | 1.885 | 0.234 | 0 | 0 | 16.588 | 2.0592 | 0 | 0 | 0.377 | 0.0468 | 0 | 0 | 0 | 0 | 0 | 0 | 0 | 0 | 0 | 0 | 0 | 0 | 0 | 0 | 0 | 0 | 0 | 0 | 0 | 0 | 0 | 0 | 13 | 0 | 5.0863 | 8.74 | 8.74 | 0 | 5.0863 | 8.74 | 12.45 | 0 | 0.85 | 15.5625 | 0 | 1.105 | 16.6675 | 270.7875 | 0 | 0 | 19.227 | 290.0145 | 67.2 | 0 | 0 | 0 | 0 | 0 | 0 | 0 | 0 | 0 | 0 | 0 | 0 | 0 | 0 | 0 | 0 | 0 | 0 | 0 | 0 | 0 | 0 | 0 | 0 | 0 | 0 | 0 | 0 | 0 | 0 | 0 | 0 | 0 | 0 | 0 | 0 | 0 | 0 | 0 | 0 | 0 | 0 | 0 | 0 | 0 | 0 | 0 | 0 | 0 | 0 | 0 | 0 | 0 | 0 | 0 | 0 | 0 | 0 | 0 | 0 | 0 | 0 | 0 | 0 | 0 | 0 | 0 | 0 | 0 | 0 | 0 | 0 | 0 | 0 | 0 | 0 | 0 | 0 | 0 | 0 | 0 | 0 | 0 | 0 | 0 | 0 | 0 | 0 | 0 | 0 | 0 | 0 | 0 | 0 | 40 | 2.2857 | 2.2857
1 | ADUTORA | 20 | 1080 |  | 1.7 | 1.73 | PONTALETE | [11 empty] | 300 | PVC DEFOFO | SEM LENÇOL | Asfalto | 1.7 | 1.73 | 1.715 | 1.815 | 1.815 | 20 | 20 | 300 | 0.65 | 13 | 18.85 | 4.095 | 0 | 0 | 22.945 | 22.945 | 0 | 17 | 2.55 | 3.4 | 0.85 | 0 | 0 | 0 | 0 | 0 | 0 | 0 | 0 | 0 | 0 | 0.05 | 0.85 | 2.55 | 3.4 | 1.4137 | 18.85 | 4.095 | 0 | 0 | 1.885 | 0.4095 | 0 | 0 | 16.588 | 3.6036 | 0 | 0 | 0.377 | 0.0819 | 0 | 0 | 0 | 0 | 0 | 0 | 20.1916 | 0.4589 | 0 | 1.885 | 0.4095 | 0 | 0 | 16.588 | 3.6036 | 0 | 0 | 0.377 | 0.0819 | 0 | 0 | 0 | 0 | 0 | 0 | 0 | 0 | 0 | 0 | 0 | 0 | 0 | 0 | 0 | 0 | 0 | 0 | 0 | 0 | 0 | 0 | 13 | 0 | 5.0863 | 10.495 | 10.495 | 0 | 5.0863 | 10.495 | 12.45 | 0 | 0.85 | 15.5625 | 0 | 1.105 | 16.6675 | 270.7875 | 0 | 0 | 19.227 | 290.0145 | 72.6 | 0 | 0 | 0 | 0 | 0 | 0 | 0 | 0 | 0 | 0 | 0 | 0 | 0 | 0 | 0 | 0 | 0 | 0 | 0 | 0 | 0 | 0 | 0 | 0 | 0 | 0 | 0 | 0 | 0 | 0 | 0 | 0 | 0 | 0 | 0 | 0 | 0 | 0 | 0 | 0 | 0 | 0 | 0 | 0 | 0 | 0 | 0 | 0 | 0 | 0 | 0 | 0 | 0 | 0 | 0 | 0 | 0 | 0 | 0 | 0 | 0 | 0 | 0 | 0 | 0 | 0 | 0 | 0 | 0 | 0 | 0 | 0 | 0 | 0 | 0 | 0 | 0 | 0 | 0 | 0 | 0 | 0 | 0 | 0 | 0 | 0 | 0 | 0 | 0 | 0 | 0 | 0 | 0 | 0 | 40 | 2.2857 | 2.2857
1 | ADUTORA | 4.63 | 1084.63 |  | 1.73 | 1.8 | PONTALETE | [11 empty] | 300 | PVC DEFOFO | SEM LENÇOL | Asfalto | 1.73 | 1.8 | 1.765 | 1.865 | 1.865 | 4.63 | 4.63 | 300 | 0.65 | 3.0095 | 4.3638 | 1.0985 | 0 | 0 | 5.4622 | 5.4622 | 0 | 3.9355 | 0.59032 | 0.7871 | 0.19677 | 0 | 0 | 0 | 0 | 0 | 0 | 0 | 0 | 0 | 0 | 0.05 | 0.19677 | 0.59032 | 0.7871 | 0.32728 | 4.3638 | 1.0985 | 0 | 0 | 0.43638 | 0.10985 | 0 | 0 | 3.8401 | 0.96665 | 0 | 0 | 0.087275 | 0.021969 | 0 | 0 | 0 | 0 | 0 | 0 | 4.8068 | 0.10924 | 0 | 0.43638 | 0.10985 | 0 | 0 | 3.8401 | 0.96665 | 0 | 0 | 0.087275 | 0.021969 | 0 | 0 | 0 | 0 | 0 | 0 | 0 | 0 | 0 | 0 | 0 | 0 | 0 | 0 | 0 | 0 | 0 | 0 | 0 | 0 | 0 | 0 | 3.0095 | 0 | 1.1775 | 2.5801 | 2.5801 | 0 | 1.1775 | 2.5801 | 2.8822 | 0 | 0.19677 | 3.6027 | 0 | 0.25581 | 3.8585 | 62.6873 | 0 | 0 | 4.4511 | 67.1384 | 17.2699 | 0 | 0 | 0 | 0 | 0 | 0 | 0 | 0 | 0 | 0 | 0 | 0 | 0 | 0 | 0 | 0 | 0 | 0 | 0 | 0 | 0 | 0 | 0 | 0 | 0 | 0 | 0 | 0 | 0 | 0 | 0 | 0 | 0 | 0 | 0 | 0 | 0 | 0 | 0 | 0 | 0 | 0 | 0 | 0 | 0 | 0 | 0 | 0 | 0 | 0 | 0 | 0 | 0 | 0 | 0 | 0 | 0 | 0 | 0 | 0 | 0 | 0 | 0 | 0 | 0 | 0 | 0 | 0 | 0 | 0 | 0 | 0 | 0 | 0 | 0 | 0 | 0 | 0 | 0 | 0 | 0 | 0 | 0 | 0 | 0 | 0 | 0 | 0 | 0 | 0 | 0 | 0 | 0 | 0 | 9.26 | 0.52914 | 0.52914
1 | ADUTORA | 6 | 1090.63 |  | 1.8 | 1.83 | PONTALETE | [11 empty] | 300 | PVC DEFOFO | SEM LENÇOL | Asfalto | 1.8 | 1.83 | 1.815 | 1.915 | 1.915 | 6 | 6 | 300 | 0.65 | 3.9 | 5.655 | 1.6185 | 0 | 0 | 7.2735 | 7.2735 | 0 | 5.1 | 0.765 | 1.02 | 0.255 | 0 | 0 | 0 | 0 | 0 | 0 | 0 | 0 | 0 | 0 | 0.05 | 0.255 | 0.765 | 1.02 | 0.42412 | 5.655 | 1.6185 | 0 | 0 | 0.5655 | 0.16185 | 0 | 0 | 4.9764 | 1.4243 | 0 | 0 | 0.1131 | 0.03237 | 0 | 0 | 0 | 0 | 0 | 0 | 6.4007 | 0.14547 | 0 | 0.5655 | 0.16185 | 0 | 0 | 4.9764 | 1.4243 | 0 | 0 | 0.1131 | 0.03237 | 0 | 0 | 0 | 0 | 0 | 0 | 0 | 0 | 0 | 0 | 0 | 0 | 0 | 0 | 0 | 0 | 0 | 0 | 0 | 0 | 0 | 0 | 3.9 | 0 | 1.5259 | 3.5385 | 3.5385 | 0 | 1.5259 | 3.5385 | 3.735 | 0 | 0.255 | 4.6688 | 0 | 0.3315 | 5.0003 | 81.2362 | 0 | 0 | 5.7681 | 87.0044 | 22.98 | 0 | 0 | 0 | 0 | 0 | 0 | 0 | 0 | 0 | 0 | 0 | 0 | 0 | 0 | 0 | 0 | 0 | 0 | 0 | 0 | 0 | 0 | 0 | 0 | 0 | 0 | 0 | 0 | 0 | 0 | 0 | 0 | 0 | 0 | 0 | 0 | 0 | 0 | 0 | 0 | 0 | 0 | 0 | 0 | 0 | 0 | 0 | 0 | 0 | 0 | 0 | 0 | 0 | 0 | 0 | 0 | 0 | 0 | 0 | 0 | 0 | 0 | 0 | 0 | 0 | 0 | 0 | 0 | 0 | 0 | 0 | 0 | 0 | 0 | 0 | 0 | 0 | 0 | 0 | 0 | 0 | 0 | 0 | 0 | 0 | 0 | 0 | 0 | 0 | 0 | 0 | 0 | 0 | 0 | 12 | 0.68571 | 0.68571
1 | ADUTORA | 6 | 1096.63 |  | 1.83 | 1.85 | PONTALETE | [11 empty] | 300 | PVC DEFOFO | SEM LENÇOL | Asfalto | 1.83 | 1.85 | 1.84 | 1.94 | 1.94 | 6 | 6 | 300 | 0.65 | 3.9 | 5.655 | 1.716 | 0 | 0 | 7.371 | 7.371 | 0 | 5.1 | 0.765 | 1.02 | 0.255 | 0 | 0 | 0 | 0 | 0 | 0 | 0 | 0 | 0 | 0 | 0.05 | 0.255 | 0.765 | 1.02 | 0.42412 | 5.655 | 1.716 | 0 | 0 | 0.5655 | 0.1716 | 0 | 0 | 4.9764 | 1.5101 | 0 | 0 | 0.1131 | 0.03432 | 0 | 0 | 0 | 0 | 0 | 0 | 6.4865 | 0.14742 | 0 | 0.5655 | 0.1716 | 0 | 0 | 4.9764 | 1.5101 | 0 | 0 | 0.1131 | 0.03432 | 0 | 0 | 0 | 0 | 0 | 0 | 0 | 0 | 0 | 0 | 0 | 0 | 0 | 0 | 0 | 0 | 0 | 0 | 0 | 0 | 0 | 0 | 3.9 | 0 | 1.5259 | 3.636 | 3.636 | 0 | 1.5259 | 3.636 | 3.735 | 0 | 0.255 | 4.6688 | 0 | 0.3315 | 5.0003 | 81.2362 | 0 | 0 | 5.7681 | 87.0044 | 23.28 | 0 | 0 | 0 | 0 | 0 | 0 | 0 | 0 | 0 | 0 | 0 | 0 | 0 | 0 | 0 | 0 | 0 | 0 | 0 | 0 | 0 | 0 | 0 | 0 | 0 | 0 | 0 | 0 | 0 | 0 | 0 | 0 | 0 | 0 | 0 | 0 | 0 | 0 | 0 | 0 | 0 | 0 | 0 | 0 | 0 | 0 | 0 | 0 | 0 | 0 | 0 | 0 | 0 | 0 | 0 | 0 | 0 | 0 | 0 | 0 | 0 | 0 | 0 | 0 | 0 | 0 | 0 | 0 | 0 | 0 | 0 | 0 | 0 | 0 | 0 | 0 | 0 | 0 | 0 | 0 | 0 | 0 | 0 | 0 | 0 | 0 | 0 | 0 | 0 | 0 | 0 | 0 | 0 | 0 | 12 | 0.68571 | 0.68571
1 | ADUTORA | 3.37 | 1100 |  | 1.85 | 1.85 | PONTALETE | [11 empty] | 300 | PVC DEFOFO | SEM LENÇOL | Asfalto | 1.85 | 1.85 | 1.85 | 1.95 | 1.95 | 3.37 | 3.37 | 300 | 0.65 | 2.1905 | 3.1762 | 0.98573 | 0 | 0 | 4.162 | 4.162 | 0 | 2.8645 | 0.42967 | 0.5729 | 0.14322 | 0 | 0 | 0 | 0 | 0 | 0 | 0 | 0 | 0 | 0 | 0.05 | 0.14322 | 0.42967 | 0.5729 | 0.23821 | 3.1762 | 0.98573 | 0 | 0 | 0.31762 | 0.098573 | 0 | 0 | 2.7951 | 0.86744 | 0 | 0 | 0.063524 | 0.019715 | 0 | 0 | 0 | 0 | 0 | 0 | 3.6625 | 0.083239 | 0 | 0.31762 | 0.098573 | 0 | 0 | 2.7951 | 0.86744 | 0 | 0 | 0.063524 | 0.019715 | 0 | 0 | 0 | 0 | 0 | 0 | 0 | 0 | 0 | 0 | 0 | 0 | 0 | 0 | 0 | 0 | 0 | 0 | 0 | 0 | 0 | 0 | 2.1905 | 0 | 0.85704 | 2.0641 | 2.0641 | 0 | 0.85704 | 2.0641 | 2.0978 | 0 | 0.14322 | 2.6223 | 0 | 0.18619 | 2.8085 | 45.6277 | 0 | 0 | 3.2397 | 48.8674 | 13.143 | 0 | 0 | 0 | 0 | 0 | 0 | 0 | 0 | 0 | 0 | 0 | 0 | 0 | 0 | 0 | 0 | 0 | 0 | 0 | 0 | 0 | 0 | 0 | 0 | 0 | 0 | 0 | 0 | 0 | 0 | 0 | 0 | 0 | 0 | 0 | 0 | 0 | 0 | 0 | 0 | 0 | 0 | 0 | 0 | 0 | 0 | 0 | 0 | 0 | 0 | 0 | 0 | 0 | 0 | 0 | 0 | 0 | 0 | 0 | 0 | 0 | 0 | 0 | 0 | 0 | 0 | 0 | 0 | 0 | 0 | 0 | 0 | 0 | 0 | 0 | 0 | 0 | 0 | 0 | 0 | 0 | 0 | 0 | 0 | 0 | 0 | 0 | 0 | 0 | 0 | 0 | 0 | 0 | 0 | 6.74 | 0.38514 | 0.38514
1 | ADUTORA | 8.63 | 1108.63 |  | 1.85 | 1.88 | PONTALETE | [11 empty] | 300 | PVC DEFOFO | SEM LENÇOL | Asfalto | 1.85 | 1.88 | 1.865 | 1.965 | 1.965 | 8.63 | 8.63 | 300 | 0.65 | 5.6095 | 8.1338 | 2.6084 | 0 | 0 | 10.7422 | 10.7422 | 0 | 7.3355 | 1.1003 | 1.4671 | 0.36678 | 0 | 0 | 0 | 0 | 0 | 0 | 0 | 0 | 0 | 0 | 0.05 | 0.36678 | 1.1003 | 1.4671 | 0.61002 | 8.1338 | 2.6084 | 0 | 0 | 0.81338 | 0.26084 | 0 | 0 | 7.1577 | 2.2954 | 0 | 0 | 0.16268 | 0.052168 | 0 | 0 | 0 | 0 | 0 | 0 | 9.4531 | 0.21484 | 0 | 0.81338 | 0.26084 | 0 | 0 | 7.1577 | 2.2954 | 0 | 0 | 0.16268 | 0.052168 | 0 | 0 | 0 | 0 | 0 | 0 | 0 | 0 | 0 | 0 | 0 | 0 | 0 | 0 | 0 | 0 | 0 | 0 | 0 | 0 | 0 | 0 | 5.6095 | 0 | 2.1947 | 5.37 | 5.37 | 0 | 2.1947 | 5.37 | 5.3722 | 0 | 0.36678 | 6.7152 | 0 | 0.47681 | 7.192 | 116.8448 | 0 | 0 | 8.2965 | 125.1413 | 33.9159 | 0 | 0 | 0 | 0 | 0 | 0 | 0 | 0 | 0 | 0 | 0 | 0 | 0 | 0 | 0 | 0 | 0 | 0 | 0 | 0 | 0 | 0 | 0 | 0 | 0 | 0 | 0 | 0 | 0 | 0 | 0 | 0 | 0 | 0 | 0 | 0 | 0 | 0 | 0 | 0 | 0 | 0 | 0 | 0 | 0 | 0 | 0 | 0 | 0 | 0 | 0 | 0 | 0 | 0 | 0 | 0 | 0 | 0 | 0 | 0 | 0 | 0 | 0 | 0 | 0 | 0 | 0 | 0 | 0 | 0 | 0 | 0 | 0 | 0 | 0 | 0 | 0 | 0 | 0 | 0 | 0 | 0 | 0 | 0 | 0 | 0 | 0 | 0 | 0 | 0 | 0 | 0 | 0 | 0 | 17.26 | 0.98629 | 0.98629
1 | ADUTORA | 11.37 | 1120 |  | 1.88 | 1.79 | PONTALETE | [11 empty] | 300 | PVC DEFOFO | SEM LENÇOL | Asfalto | 1.88 | 1.79 | 1.835 | 1.935 | 1.935 | 11.37 | 11.37 | 300 | 0.65 | 7.3905 | 10.7162 | 3.2149 | 0 | 0 | 13.9311 | 13.9311 | 0 | 9.6645 | 1.4497 | 1.9329 | 0.48322 | 0 | 0 | 0 | 0 | 0 | 0 | 0 | 0 | 0 | 0 | 0.05 | 0.48322 | 1.4497 | 1.9329 | 0.8037 | 10.7162 | 3.2149 | 0 | 0 | 1.0716 | 0.32149 | 0 | 0 | 9.4303 | 2.8291 | 0 | 0 | 0.21432 | 0.064297 | 0 | 0 | 0 | 0 | 0 | 0 | 12.2594 | 0.27862 | 0 | 1.0716 | 0.32149 | 0 | 0 | 9.4303 | 2.8291 | 0 | 0 | 0.21432 | 0.064297 | 0 | 0 | 0 | 0 | 0 | 0 | 0 | 0 | 0 | 0 | 0 | 0 | 0 | 0 | 0 | 0 | 0 | 0 | 0 | 0 | 0 | 0 | 7.3905 | 0 | 2.8916 | 6.8533 | 6.8533 | 0 | 2.8916 | 6.8533 | 7.0778 | 0 | 0.48322 | 8.8473 | 0 | 0.62819 | 9.4755 | 153.9427 | 0 | 0 | 10.9305 | 164.8732 | 44.0019 | 0 | 0 | 0 | 0 | 0 | 0 | 0 | 0 | 0 | 0 | 0 | 0 | 0 | 0 | 0 | 0 | 0 | 0 | 0 | 0 | 0 | 0 | 0 | 0 | 0 | 0 | 0 | 0 | 0 | 0 | 0 | 0 | 0 | 0 | 0 | 0 | 0 | 0 | 0 | 0 | 0 | 0 | 0 | 0 | 0 | 0 | 0 | 0 | 0 | 0 | 0 | 0 | 0 | 0 | 0 | 0 | 0 | 0 | 0 | 0 | 0 | 0 | 0 | 0 | 0 | 0 | 0 | 0 | 0 | 0 | 0 | 0 | 0 | 0 | 0 | 0 | 0 | 0 | 0 | 0 | 0 | 0 | 0 | 0 | 0 | 0 | 0 | 0 | 0 | 0 | 0 | 0 | 0 | 0 | 22.74 | 1.2994 | 1.2994
1 | ADUTORA | 0.63 | 1120.63 |  | 1.79 | 1.79 | PONTALETE | 1 | [10 empty] | 300 | PVC DEFOFO | SEM LENÇOL | Asfalto | 1.79 | 1.79 | 1.79 | 1.89 | 1.89 | 0.63 | 0.63 | 300 | 0.65 | 0.4095 | 0.59377 | 0.15971 | 0 | 0 | 0.75348 | 0.75348 | 0 | 0.5355 | 0.080325 | 0.1071 | 0.026775 | 0 | 0 | 0 | 0 | 0 | 0 | 0 | 0 | 0 | 0 | 0.05 | 0.026775 | 0.080325 | 0.1071 | 0.044532 | 0.59377 | 0.15971 | 0 | 0 | 0.059377 | 0.015971 | 0 | 0 | 0.52252 | 0.14054 | 0 | 0 | 0.011875 | 0.0031941 | 0 | 0 | 0 | 0 | 0 | 0 | 0.66306 | 0.01507 | 0 | 0.059377 | 0.015971 | 0 | 0 | 0.52252 | 0.14054 | 0 | 0 | 0.011875 | 0.0031941 | 0 | 0 | 0 | 0 | 0 | 0 | 0 | 0 | 0 | 0 | 0 | 0 | 0 | 0 | 0 | 0 | 0 | 0 | 0 | 0 | 0 | 0 | 0.4095 | 0 | 0.16022 | 0.3613 | 0.3613 | 0 | 0.16022 | 0.3613 | 0.39217 | 0 | 0.026775 | 0.49022 | 0 | 0.034807 | 0.52503 | 8.5298 | 0 | 0 | 0.60565 | 9.1355 | 2.3814 | 0 | 0 | 0 | 0 | 0 | 0 | 0 | 0 | 0 | 0 | 0 | 0 | 0 | 0 | 0 | 0 | 0 | 0 | 0 | 0 | 0 | 0 | 0 | 0 | 0 | 0 | 0 | 0 | 0 | 0 | 0 | 0 | 0 | 0 | 0 | 0 | 0 | 0 | 0 | 0 | 0 | 0 | 0 | 0 | 0 | 0 | 0 | 0 | 0 | 0 | 0 | 0 | 0 | 0 | 0 | 0 | 0 | 0 | 0 | 0 | 0 | 0 | 0 | 0 | 0 | 0 | 0 | 0 | 0 | 0 | 0 | 0 | 0 | 0 | 1 | 1.85 | 10.1852 | 12.512 | 0.2645 | 1.058 | 21 | 73 | 115 | 19 | 0 | 0 | 0 | 0 | 0 | 0 | 0 | 0 | 0 | 0 | 1.26 | 0.072 | 0.072
1 | ADUTORA | 6 | 1126.63 |  | 1.79 | 1.84 | PONTALETE | [11 empty] | 300 | PVC DEFOFO | SEM LENÇOL | Asfalto | 1.79 | 1.84 | 1.815 | 1.915 | 1.915 | 6 | 6 | 300 | 0.65 | 3.9 | 5.655 | 1.6185 | 0 | 0 | 7.2735 | 7.2735 | 0 | 5.1 | 0.765 | 1.02 | 0.255 | 0 | 0 | 0 | 0 | 0 | 0 | 0 | 0 | 0 | 0 | 0.05 | 0.255 | 0.765 | 1.02 | 0.42412 | 5.655 | 1.6185 | 0 | 0 | 0.5655 | 0.16185 | 0 | 0 | 4.9764 | 1.4243 | 0 | 0 | 0.1131 | 0.03237 | 0 | 0 | 0 | 0 | 0 | 0 | 6.4007 | 0.14547 | 0 | 0.5655 | 0.16185 | 0 | 0 | 4.9764 | 1.4243 | 0 | 0 | 0.1131 | 0.03237 | 0 | 0 | 0 | 0 | 0 | 0 | 0 | 0 | 0 | 0 | 0 | 0 | 0 | 0 | 0 | 0 | 0 | 0 | 0 | 0 | 0 | 0 | 3.9 | 0 | 1.5259 | 3.5385 | 3.5385 | 0 | 1.5259 | 3.5385 | 3.735 | 0 | 0.255 | 4.6688 | 0 | 0.3315 | 5.0003 | 81.2362 | 0 | 0 | 5.7681 | 87.0044 | 22.98 | 0 | 0 | 0 | 0 | 0 | 0 | 0 | 0 | 0 | 0 | 0 | 0 | 0 | 0 | 0 | 0 | 0 | 0 | 0 | 0 | 0 | 0 | 0 | 0 | 0 | 0 | 0 | 0 | 0 | 0 | 0 | 0 | 0 | 0 | 0 | 0 | 0 | 0 | 0 | 0 | 0 | 0 | 0 | 0 | 0 | 0 | 0 | 0 | 0 | 0 | 0 | 0 | 0 | 0 | 0 | 0 | 0 | 0 | 0 | 0 | 0 | 0 | 0 | 0 | 0 | 0 | 0 | 0 | 0 | 0 | 0 | 0 | 0 | 0 | 0 | 0 | 0 | 0 | 0 | 0 | 0 | 0 | 0 | 0 | 0 | 0 | 0 | 0 | 0 | 0 | 0 | 0 | 0 | 0 | 12 | 0.68571 | 0.68571
1 | ADUTORA | 6 | 1132.63 |  | 1.84 | 1.84 | PONTALETE | [11 empty] | 300 | PVC DEFOFO | SEM LENÇOL | Asfalto | 1.84 | 1.84 | 1.84 | 1.94 | 1.94 | 6 | 6 | 300 | 0.65 | 3.9 | 5.655 | 1.716 | 0 | 0 | 7.371 | 7.371 | 0 | 5.1 | 0.765 | 1.02 | 0.255 | 0 | 0 | 0 | 0 | 0 | 0 | 0 | 0 | 0 | 0 | 0.05 | 0.255 | 0.765 | 1.02 | 0.42412 | 5.655 | 1.716 | 0 | 0 | 0.5655 | 0.1716 | 0 | 0 | 4.9764 | 1.5101 | 0 | 0 | 0.1131 | 0.03432 | 0 | 0 | 0 | 0 | 0 | 0 | 6.4865 | 0.14742 | 0 | 0.5655 | 0.1716 | 0 | 0 | 4.9764 | 1.5101 | 0 | 0 | 0.1131 | 0.03432 | 0 | 0 | 0 | 0 | 0 | 0 | 0 | 0 | 0 | 0 | 0 | 0 | 0 | 0 | 0 | 0 | 0 | 0 | 0 | 0 | 0 | 0 | 3.9 | 0 | 1.5259 | 3.636 | 3.636 | 0 | 1.5259 | 3.636 | 3.735 | 0 | 0.255 | 4.6688 | 0 | 0.3315 | 5.0003 | 81.2362 | 0 | 0 | 5.7681 | 87.0044 | 23.28 | 0 | 0 | 0 | 0 | 0 | 0 | 0 | 0 | 0 | 0 | 0 | 0 | 0 | 0 | 0 | 0 | 0 | 0 | 0 | 0 | 0 | 0 | 0 | 0 | 0 | 0 | 0 | 0 | 0 | 0 | 0 | 0 | 0 | 0 | 0 | 0 | 0 | 0 | 0 | 0 | 0 | 0 | 0 | 0 | 0 | 0 | 0 | 0 | 0 | 0 | 0 | 0 | 0 | 0 | 0 | 0 | 0 | 0 | 0 | 0 | 0 | 0 | 0 | 0 | 0 | 0 | 0 | 0 | 0 | 0 | 0 | 0 | 0 | 0 | 0 | 0 | 0 | 0 | 0 | 0 | 0 | 0 | 0 | 0 | 0 | 0 | 0 | 0 | 0 | 0 | 0 | 0 | 0 | 0 | 12 | 0.68571 | 0.68571
1 | ADUTORA | 6 | 1138.63 |  | 1.84 | 1.83 | PONTALETE | [11 empty] | 300 | PVC DEFOFO | SEM LENÇOL | Asfalto | 1.84 | 1.83 | 1.835 | 1.935 | 1.935 | 6 | 6 | 300 | 0.65 | 3.9 | 5.655 | 1.6965 | 0 | 0 | 7.3515 | 7.3515 | 0 | 5.1 | 0.765 | 1.02 | 0.255 | 0 | 0 | 0 | 0 | 0 | 0 | 0 | 0 | 0 | 0 | 0.05 | 0.255 | 0.765 | 1.02 | 0.42412 | 5.655 | 1.6965 | 0 | 0 | 0.5655 | 0.16965 | 0 | 0 | 4.9764 | 1.4929 | 0 | 0 | 0.1131 | 0.03393 | 0 | 0 | 0 | 0 | 0 | 0 | 6.4693 | 0.14703 | 0 | 0.5655 | 0.16965 | 0 | 0 | 4.9764 | 1.4929 | 0 | 0 | 0.1131 | 0.03393 | 0 | 0 | 0 | 0 | 0 | 0 | 0 | 0 | 0 | 0 | 0 | 0 | 0 | 0 | 0 | 0 | 0 | 0 | 0 | 0 | 0 | 0 | 3.9 | 0 | 1.5259 | 3.6165 | 3.6165 | 0 | 1.5259 | 3.6165 | 3.735 | 0 | 0.255 | 4.6688 | 0 | 0.3315 | 5.0003 | 81.2362 | 0 | 0 | 5.7681 | 87.0044 | 23.22 | 0 | 0 | 0 | 0 | 0 | 0 | 0 | 0 | 0 | 0 | 0 | 0 | 0 | 0 | 0 | 0 | 0 | 0 | 0 | 0 | 0 | 0 | 0 | 0 | 0 | 0 | 0 | 0 | 0 | 0 | 0 | 0 | 0 | 0 | 0 | 0 | 0 | 0 | 0 | 0 | 0 | 0 | 0 | 0 | 0 | 0 | 0 | 0 | 0 | 0 | 0 | 0 | 0 | 0 | 0 | 0 | 0 | 0 | 0 | 0 | 0 | 0 | 0 | 0 | 0 | 0 | 0 | 0 | 0 | 0 | 0 | 0 | 0 | 0 | 0 | 0 | 0 | 0 | 0 | 0 | 0 | 0 | 0 | 0 | 0 | 0 | 0 | 0 | 0 | 0 | 0 | 0 | 0 | 0 | 12 | 0.68571 | 0.68571
1 | ADUTORA | 1.37 | 1140 |  | 1.83 | 1.83 | PONTALETE | [11 empty] | 300 | PVC DEFOFO | SEM LENÇOL | Asfalto | 1.83 | 1.83 | 1.83 | 1.93 | 1.93 | 1.37 | 1.37 | 300 | 0.65 | 0.8905 | 1.2912 | 0.38292 | 0 | 0 | 1.6741 | 1.6741 | 0 | 1.1645 | 0.17467 | 0.2329 | 0.058225 | 0 | 0 | 0 | 0 | 0 | 0 | 0 | 0 | 0 | 0 | 0.05 | 0.058225 | 0.17467 | 0.2329 | 0.09684 | 1.2912 | 0.38292 | 0 | 0 | 0.12912 | 0.038292 | 0 | 0 | 1.1363 | 0.33697 | 0 | 0 | 0.025824 | 0.0076583 | 0 | 0 | 0 | 0 | 0 | 0 | 1.4732 | 0.033483 | 0 | 0.12912 | 0.038292 | 0 | 0 | 1.1363 | 0.33697 | 0 | 0 | 0.025824 | 0.0076583 | 0 | 0 | 0 | 0 | 0 | 0 | 0 | 0 | 0 | 0 | 0 | 0 | 0 | 0 | 0 | 0 | 0 | 0 | 0 | 0 | 0 | 0 | 0.8905 | 0 | 0.34841 | 0.82132 | 0.82132 | 0 | 0.34841 | 0.82132 | 0.85283 | 0 | 0.058225 | 1.066 | 0 | 0.075692 | 1.1417 | 18.5489 | 0 | 0 | 1.317 | 19.866 | 5.2882 | 0 | 0 | 0 | 0 | 0 | 0 | 0 | 0 | 0 | 0 | 0 | 0 | 0 | 0 | 0 | 0 | 0 | 0 | 0 | 0 | 0 | 0 | 0 | 0 | 0 | 0 | 0 | 0 | 0 | 0 | 0 | 0 | 0 | 0 | 0 | 0 | 0 | 0 | 0 | 0 | 0 | 0 | 0 | 0 | 0 | 0 | 0 | 0 | 0 | 0 | 0 | 0 | 0 | 0 | 0 | 0 | 0 | 0 | 0 | 0 | 0 | 0 | 0 | 0 | 0 | 0 | 0 | 0 | 0 | 0 | 0 | 0 | 0 | 0 | 0 | 0 | 0 | 0 | 0 | 0 | 0 | 0 | 0 | 0 | 0 | 0 | 0 | 0 | 0 | 0 | 0 | 0 | 0 | 0 | 2.74 | 0.15657 | 0.15657
1 | ADUTORA | 20 | 1160 |  | 1.83 | 1.82 | PONTALETE | [11 empty] | 300 | PVC DEFOFO | SEM LENÇOL | Asfalto | 1.83 | 1.82 | 1.825 | 1.925 | 1.925 | 20 | 20 | 300 | 0.65 | 13 | 18.85 | 5.525 | 0 | 0 | 24.375 | 24.375 | 0 | 17 | 2.55 | 3.4 | 0.85 | 0 | 0 | 0 | 0 | 0 | 0 | 0 | 0 | 0 | 0 | 0.05 | 0.85 | 2.55 | 3.4 | 1.4137 | 18.85 | 5.525 | 0 | 0 | 1.885 | 0.5525 | 0 | 0 | 16.588 | 4.862 | 0 | 0 | 0.377 | 0.1105 | 0 | 0 | 0 | 0 | 0 | 0 | 21.45 | 0.4875 | 0 | 1.885 | 0.5525 | 0 | 0 | 16.588 | 4.862 | 0 | 0 | 0.377 | 0.1105 | 0 | 0 | 0 | 0 | 0 | 0 | 0 | 0 | 0 | 0 | 0 | 0 | 0 | 0 | 0 | 0 | 0 | 0 | 0 | 0 | 0 | 0 | 13 | 0 | 5.0863 | 11.925 | 11.925 | 0 | 5.0863 | 11.925 | 12.45 | 0 | 0.85 | 15.5625 | 0 | 1.105 | 16.6675 | 270.7875 | 0 | 0 | 19.227 | 290.0145 | 77 | 0 | 0 | 0 | 0 | 0 | 0 | 0 | 0 | 0 | 0 | 0 | 0 | 0 | 0 | 0 | 0 | 0 | 0 | 0 | 0 | 0 | 0 | 0 | 0 | 0 | 0 | 0 | 0 | 0 | 0 | 0 | 0 | 0 | 0 | 0 | 0 | 0 | 0 | 0 | 0 | 0 | 0 | 0 | 0 | 0 | 0 | 0 | 0 | 0 | 0 | 0 | 0 | 0 | 0 | 0 | 0 | 0 | 0 | 0 | 0 | 0 | 0 | 0 | 0 | 0 | 0 | 0 | 0 | 0 | 0 | 0 | 0 | 0 | 0 | 0 | 0 | 0 | 0 | 0 | 0 | 0 | 0 | 0 | 0 | 0 | 0 | 0 | 0 | 0 | 0 | 0 | 0 | 0 | 0 | 40 | 2.2857 | 2.2857
1 | ADUTORA | 20 | 1180 |  | 1.82 | 1.74 | PONTALETE | [11 empty] | 300 | PVC DEFOFO | SEM LENÇOL | Asfalto | 1.82 | 1.74 | 1.78 | 1.88 | 1.88 | 20 | 20 | 300 | 0.65 | 13 | 18.85 | 4.94 | 0 | 0 | 23.79 | 23.79 | 0 | 17 | 2.55 | 3.4 | 0.85 | 0 | 0 | 0 | 0 | 0 | 0 | 0 | 0 | 0 | 0 | 0.05 | 0.85 | 2.55 | 3.4 | 1.4137 | 18.85 | 4.94 | 0 | 0 | 1.885 | 0.494 | 0 | 0 | 16.588 | 4.3472 | 0 | 0 | 0.377 | 0.0988 | 0 | 0 | 0 | 0 | 0 | 0 | 20.9352 | 0.4758 | 0 | 1.885 | 0.494 | 0 | 0 | 16.588 | 4.3472 | 0 | 0 | 0.377 | 0.0988 | 0 | 0 | 0 | 0 | 0 | 0 | 0 | 0 | 0 | 0 | 0 | 0 | 0 | 0 | 0 | 0 | 0 | 0 | 0 | 0 | 0 | 0 | 13 | 0 | 5.0863 | 11.34 | 11.34 | 0 | 5.0863 | 11.34 | 12.45 | 0 | 0.85 | 15.5625 | 0 | 1.105 | 16.6675 | 270.7875 | 0 | 0 | 19.227 | 290.0145 | 75.2 | 0 | 0 | 0 | 0 | 0 | 0 | 0 | 0 | 0 | 0 | 0 | 0 | 0 | 0 | 0 | 0 | 0 | 0 | 0 | 0 | 0 | 0 | 0 | 0 | 0 | 0 | 0 | 0 | 0 | 0 | 0 | 0 | 0 | 0 | 0 | 0 | 0 | 0 | 0 | 0 | 0 | 0 | 0 | 0 | 0 | 0 | 0 | 0 | 0 | 0 | 0 | 0 | 0 | 0 | 0 | 0 | 0 | 0 | 0 | 0 | 0 | 0 | 0 | 0 | 0 | 0 | 0 | 0 | 0 | 0 | 0 | 0 | 0 | 0 | 0 | 0 | 0 | 0 | 0 | 0 | 0 | 0 | 0 | 0 | 0 | 0 | 0 | 0 | 0 | 0 | 0 | 0 | 0 | 0 | 40 | 2.2857 | 2.2857
1 | ADUTORA | 20 | 1200 |  | 1.74 | 1.71 | PONTALETE | [11 empty] | 300 | PVC DEFOFO | SEM LENÇOL | Asfalto | 1.74 | 1.71 | 1.725 | 1.825 | 1.825 | 20 | 20 | 300 | 0.65 | 13 | 18.85 | 4.225 | 0 | 0 | 23.075 | 23.075 | 0 | 17 | 2.55 | 3.4 | 0.85 | 0 | 0 | 0 | 0 | 0 | 0 | 0 | 0 | 0 | 0 | 0.05 | 0.85 | 2.55 | 3.4 | 1.4137 | 18.85 | 4.225 | 0 | 0 | 1.885 | 0.4225 | 0 | 0 | 16.588 | 3.718 | 0 | 0 | 0.377 | 0.0845 | 0 | 0 | 0 | 0 | 0 | 0 | 20.306 | 0.4615 | 0 | 1.885 | 0.4225 | 0 | 0 | 16.588 | 3.718 | 0 | 0 | 0.377 | 0.0845 | 0 | 0 | 0 | 0 | 0 | 0 | 0 | 0 | 0 | 0 | 0 | 0 | 0 | 0 | 0 | 0 | 0 | 0 | 0 | 0 | 0 | 0 | 13 | 0 | 5.0863 | 10.625 | 10.625 | 0 | 5.0863 | 10.625 | 12.45 | 0 | 0.85 | 15.5625 | 0 | 1.105 | 16.6675 | 270.7875 | 0 | 0 | 19.227 | 290.0145 | 73 | 0 | 0 | 0 | 0 | 0 | 0 | 0 | 0 | 0 | 0 | 0 | 0 | 0 | 0 | 0 | 0 | 0 | 0 | 0 | 0 | 0 | 0 | 0 | 0 | 0 | 0 | 0 | 0 | 0 | 0 | 0 | 0 | 0 | 0 | 0 | 0 | 0 | 0 | 0 | 0 | 0 | 0 | 0 | 0 | 0 | 0 | 0 | 0 | 0 | 0 | 0 | 0 | 0 | 0 | 0 | 0 | 0 | 0 | 0 | 0 | 0 | 0 | 0 | 0 | 0 | 0 | 0 | 0 | 0 | 0 | 0 | 0 | 0 | 0 | 0 | 0 | 0 | 0 | 0 | 0 | 0 | 0 | 0 | 0 | 0 | 0 | 0 | 0 | 0 | 0 | 0 | 0 | 0 | 0 | 40 | 2.2857 | 2.2857
1 | ADUTORA | 20 | 1220 |  | 1.71 | 1.84 | PONTALETE | [11 empty] | 300 | PVC DEFOFO | SEM LENÇOL | Asfalto | 1.71 | 1.84 | 1.775 | 1.875 | 1.875 | 20 | 20 | 300 | 0.65 | 13 | 18.85 | 4.875 | 0 | 0 | 23.725 | 23.725 | 0 | 17 | 2.55 | 3.4 | 0.85 | 0 | 0 | 0 | 0 | 0 | 0 | 0 | 0 | 0 | 0 | 0.05 | 0.85 | 2.55 | 3.4 | 1.4137 | 18.85 | 4.875 | 0 | 0 | 1.885 | 0.4875 | 0 | 0 | 16.588 | 4.29 | 0 | 0 | 0.377 | 0.0975 | 0 | 0 | 0 | 0 | 0 | 0 | 20.878 | 0.4745 | 0 | 1.885 | 0.4875 | 0 | 0 | 16.588 | 4.29 | 0 | 0 | 0.377 | 0.0975 | 0 | 0 | 0 | 0 | 0 | 0 | 0 | 0 | 0 | 0 | 0 | 0 | 0 | 0 | 0 | 0 | 0 | 0 | 0 | 0 | 0 | 0 | 13 | 0 | 5.0863 | 11.275 | 11.275 | 0 | 5.0863 | 11.275 | 12.45 | 0 | 0.85 | 15.5625 | 0 | 1.105 | 16.6675 | 270.7875 | 0 | 0 | 19.227 | 290.0145 | 75 | 0 | 0 | 0 | 0 | 0 | 0 | 0 | 0 | 0 | 0 | 0 | 0 | 0 | 0 | 0 | 0 | 0 | 0 | 0 | 0 | 0 | 0 | 0 | 0 | 0 | 0 | 0 | 0 | 0 | 0 | 0 | 0 | 0 | 0 | 0 | 0 | 0 | 0 | 0 | 0 | 0 | 0 | 0 | 0 | 0 | 0 | 0 | 0 | 0 | 0 | 0 | 0 | 0 | 0 | 0 | 0 | 0 | 0 | 0 | 0 | 0 | 0 | 0 | 0 | 0 | 0 | 0 | 0 | 0 | 0 | 0 | 0 | 0 | 0 | 0 | 0 | 0 | 0 | 0 | 0 | 0 | 0 | 0 | 0 | 0 | 0 | 0 | 0 | 0 | 0 | 0 | 0 | 0 | 0 | 40 | 2.2857 | 2.2857
1 | ADUTORA | 8.63 | 1228.63 |  | 1.84 | 1.87 | PONTALETE | [11 empty] | 300 | PVC DEFOFO | SEM LENÇOL | Asfalto | 1.84 | 1.87 | 1.855 | 1.955 | 1.955 | 8.63 | 8.63 | 300 | 0.65 | 5.6095 | 8.1338 | 2.5523 | 0 | 0 | 10.6861 | 10.6861 | 0 | 7.3355 | 1.1003 | 1.4671 | 0.36678 | 0 | 0 | 0 | 0 | 0 | 0 | 0 | 0 | 0 | 0 | 0.05 | 0.36678 | 1.1003 | 1.4671 | 0.61002 | 8.1338 | 2.5523 | 0 | 0 | 0.81338 | 0.25523 | 0 | 0 | 7.1577 | 2.246 | 0 | 0 | 0.16268 | 0.051046 | 0 | 0 | 0 | 0 | 0 | 0 | 9.4038 | 0.21372 | 0 | 0.81338 | 0.25523 | 0 | 0 | 7.1577 | 2.246 | 0 | 0 | 0.16268 | 0.051046 | 0 | 0 | 0 | 0 | 0 | 0 | 0 | 0 | 0 | 0 | 0 | 0 | 0 | 0 | 0 | 0 | 0 | 0 | 0 | 0 | 0 | 0 | 5.6095 | 0 | 2.1947 | 5.3139 | 5.3139 | 0 | 2.1947 | 5.3139 | 5.3722 | 0 | 0.36678 | 6.7152 | 0 | 0.47681 | 7.192 | 116.8448 | 0 | 0 | 8.2965 | 125.1413 | 33.7433 | 0 | 0 | 0 | 0 | 0 | 0 | 0 | 0 | 0 | 0 | 0 | 0 | 0 | 0 | 0 | 0 | 0 | 0 | 0 | 0 | 0 | 0 | 0 | 0 | 0 | 0 | 0 | 0 | 0 | 0 | 0 | 0 | 0 | 0 | 0 | 0 | 0 | 0 | 0 | 0 | 0 | 0 | 0 | 0 | 0 | 0 | 0 | 0 | 0 | 0 | 0 | 0 | 0 | 0 | 0 | 0 | 0 | 0 | 0 | 0 | 0 | 0 | 0 | 0 | 0 | 0 | 0 | 0 | 0 | 0 | 0 | 0 | 0 | 0 | 0 | 0 | 0 | 0 | 0 | 0 | 0 | 0 | 0 | 0 | 0 | 0 | 0 | 0 | 0 | 0 | 0 | 0 | 0 | 0 | 17.26 | 0.98629 | 0.98629
1 | ADUTORA | 6 | 1234.63 |  | 1.87 | 1.87 | PONTALETE | [11 empty] | 300 | PVC DEFOFO | SEM LENÇOL | Asfalto | 1.87 | 1.87 | 1.87 | 1.97 | 1.97 | 6 | 6 | 300 | 0.65 | 3.9 | 5.655 | 1.833 | 0 | 0 | 7.488 | 7.488 | 0 | 5.1 | 0.765 | 1.02 | 0.255 | 0 | 0 | 0 | 0 | 0 | 0 | 0 | 0 | 0 | 0 | 0.05 | 0.255 | 0.765 | 1.02 | 0.42412 | 5.655 | 1.833 | 0 | 0 | 0.5655 | 0.1833 | 0 | 0 | 4.9764 | 1.613 | 0 | 0 | 0.1131 | 0.03666 | 0 | 0 | 0 | 0 | 0 | 0 | 6.5894 | 0.14976 | 0 | 0.5655 | 0.1833 | 0 | 0 | 4.9764 | 1.613 | 0 | 0 | 0.1131 | 0.03666 | 0 | 0 | 0 | 0 | 0 | 0 | 0 | 0 | 0 | 0 | 0 | 0 | 0 | 0 | 0 | 0 | 0 | 0 | 0 | 0 | 0 | 0 | 3.9 | 0 | 1.5259 | 3.753 | 3.753 | 0 | 1.5259 | 3.753 | 3.735 | 0 | 0.255 | 4.6688 | 0 | 0.3315 | 5.0003 | 81.2362 | 0 | 0 | 5.7681 | 87.0044 | 23.64 | 0 | 0 | 0 | 0 | 0 | 0 | 0 | 0 | 0 | 0 | 0 | 0 | 0 | 0 | 0 | 0 | 0 | 0 | 0 | 0 | 0 | 0 | 0 | 0 | 0 | 0 | 0 | 0 | 0 | 0 | 0 | 0 | 0 | 0 | 0 | 0 | 0 | 0 | 0 | 0 | 0 | 0 | 0 | 0 | 0 | 0 | 0 | 0 | 0 | 0 | 0 | 0 | 0 | 0 | 0 | 0 | 0 | 0 | 0 | 0 | 0 | 0 | 0 | 0 | 0 | 0 | 0 | 0 | 0 | 0 | 0 | 0 | 0 | 0 | 0 | 0 | 0 | 0 | 0 | 0 | 0 | 0 | 0 | 0 | 0 | 0 | 0 | 0 | 0 | 0 | 0 | 0 | 0 | 0 | 12 | 0.68571 | 0.68571
1 | ADUTORA | 5.37 | 1240 |  | 1.87 | 1.88 | PONTALETE | [11 empty] | 300 | PVC DEFOFO | SEM LENÇOL | Asfalto | 1.87 | 1.88 | 1.875 | 1.975 | 1.975 | 5.37 | 5.37 | 300 | 0.65 | 3.4905 | 5.0612 | 1.658 | 0 | 0 | 6.7192 | 6.7192 | 0 | 4.5645 | 0.68467 | 0.9129 | 0.22823 | 0 | 0 | 0 | 0 | 0 | 0 | 0 | 0 | 0 | 0 | 0.05 | 0.22823 | 0.68467 | 0.9129 | 0.37958 | 5.0612 | 1.658 | 0 | 0 | 0.50612 | 0.1658 | 0 | 0 | 4.4539 | 1.459 | 0 | 0 | 0.10122 | 0.03316 | 0 | 0 | 0 | 0 | 0 | 0 | 5.9129 | 0.13438 | 0 | 0.50612 | 0.1658 | 0 | 0 | 4.4539 | 1.459 | 0 | 0 | 0.10122 | 0.03316 | 0 | 0 | 0 | 0 | 0 | 0 | 0 | 0 | 0 | 0 | 0 | 0 | 0 | 0 | 0 | 0 | 0 | 0 | 0 | 0 | 0 | 0 | 3.4905 | 0 | 1.3657 | 3.3764 | 3.3764 | 0 | 1.3657 | 3.3764 | 3.3428 | 0 | 0.22823 | 4.1785 | 0 | 0.29669 | 4.4752 | 72.7064 | 0 | 0 | 5.1624 | 77.8689 | 21.2115 | 0 | 0 | 0 | 0 | 0 | 0 | 0 | 0 | 0 | 0 | 0 | 0 | 0 | 0 | 0 | 0 | 0 | 0 | 0 | 0 | 0 | 0 | 0 | 0 | 0 | 0 | 0 | 0 | 0 | 0 | 0 | 0 | 0 | 0 | 0 | 0 | 0 | 0 | 0 | 0 | 0 | 0 | 0 | 0 | 0 | 0 | 0 | 0 | 0 | 0 | 0 | 0 | 0 | 0 | 0 | 0 | 0 | 0 | 0 | 0 | 0 | 0 | 0 | 0 | 0 | 0 | 0 | 0 | 0 | 0 | 0 | 0 | 0 | 0 | 0 | 0 | 0 | 0 | 0 | 0 | 0 | 0 | 0 | 0 | 0 | 0 | 0 | 0 | 0 | 0 | 0 | 0 | 0 | 0 | 10.74 | 0.61371 | 0.61371
1 | ADUTORA | 0.63 | 1240.63 |  | 1.88 | 1.88 | PONTALETE | [11 empty] | 300 | PVC DEFOFO | SEM LENÇOL | Asfalto | 1.88 | 1.88 | 1.88 | 1.98 | 1.98 | 0.63 | 0.63 | 300 | 0.65 | 0.4095 | 0.59377 | 0.19656 | 0 | 0 | 0.79033 | 0.79033 | 0 | 0.5355 | 0.080325 | 0.1071 | 0.026775 | 0 | 0 | 0 | 0 | 0 | 0 | 0 | 0 | 0 | 0 | 0.05 | 0.026775 | 0.080325 | 0.1071 | 0.044532 | 0.59377 | 0.19656 | 0 | 0 | 0.059377 | 0.019656 | 0 | 0 | 0.52252 | 0.17297 | 0 | 0 | 0.011875 | 0.0039312 | 0 | 0 | 0 | 0 | 0 | 0 | 0.69549 | 0.015807 | 0 | 0.059377 | 0.019656 | 0 | 0 | 0.52252 | 0.17297 | 0 | 0 | 0.011875 | 0.0039312 | 0 | 0 | 0 | 0 | 0 | 0 | 0 | 0 | 0 | 0 | 0 | 0 | 0 | 0 | 0 | 0 | 0 | 0 | 0 | 0 | 0 | 0 | 0.4095 | 0 | 0.16022 | 0.39816 | 0.39816 | 0 | 0.16022 | 0.39816 | 0.39217 | 0 | 0.026775 | 0.49022 | 0 | 0.034807 | 0.52503 | 8.5298 | 0 | 0 | 0.60565 | 9.1355 | 2.4948 | 0 | 0 | 0 | 0 | 0 | 0 | 0 | 0 | 0 | 0 | 0 | 0 | 0 | 0 | 0 | 0 | 0 | 0 | 0 | 0 | 0 | 0 | 0 | 0 | 0 | 0 | 0 | 0 | 0 | 0 | 0 | 0 | 0 | 0 | 0 | 0 | 0 | 0 | 0 | 0 | 0 | 0 | 0 | 0 | 0 | 0 | 0 | 0 | 0 | 0 | 0 | 0 | 0 | 0 | 0 | 0 | 0 | 0 | 0 | 0 | 0 | 0 | 0 | 0 | 0 | 0 | 0 | 0 | 0 | 0 | 0 | 0 | 0 | 0 | 0 | 0 | 0 | 0 | 0 | 0 | 0 | 0 | 0 | 0 | 0 | 0 | 0 | 0 | 0 | 0 | 0 | 0 | 0 | 0 | 1.26 | 0.072 | 0.072
1 | ADUTORA | 6 | 1246.63 |  | 1.88 | 1.89 | PONTALETE | [11 empty] | 300 | PVC DEFOFO | SEM LENÇOL | Asfalto | 1.88 | 1.89 | 1.885 | 1.985 | 1.985 | 6 | 6 | 300 | 0.65 | 3.9 | 5.655 | 1.8915 | 0 | 0 | 7.5465 | 7.5465 | 0 | 5.1 | 0.765 | 1.02 | 0.255 | 0 | 0 | 0 | 0 | 0 | 0 | 0 | 0 | 0 | 0 | 0.05 | 0.255 | 0.765 | 1.02 | 0.42412 | 5.655 | 1.8915 | 0 | 0 | 0.5655 | 0.18915 | 0 | 0 | 4.9764 | 1.6645 | 0 | 0 | 0.1131 | 0.03783 | 0 | 0 | 0 | 0 | 0 | 0 | 6.6409 | 0.15093 | 0 | 0.5655 | 0.18915 | 0 | 0 | 4.9764 | 1.6645 | 0 | 0 | 0.1131 | 0.03783 | 0 | 0 | 0 | 0 | 0 | 0 | 0 | 0 | 0 | 0 | 0 | 0 | 0 | 0 | 0 | 0 | 0 | 0 | 0 | 0 | 0 | 0 | 3.9 | 0 | 1.5259 | 3.8115 | 3.8115 | 0 | 1.5259 | 3.8115 | 3.735 | 0 | 0.255 | 4.6688 | 0 | 0.3315 | 5.0003 | 81.2362 | 0 | 0 | 5.7681 | 87.0044 | 23.82 | 0 | 0 | 0 | 0 | 0 | 0 | 0 | 0 | 0 | 0 | 0 | 0 | 0 | 0 | 0 | 0 | 0 | 0 | 0 | 0 | 0 | 0 | 0 | 0 | 0 | 0 | 0 | 0 | 0 | 0 | 0 | 0 | 0 | 0 | 0 | 0 | 0 | 0 | 0 | 0 | 0 | 0 | 0 | 0 | 0 | 0 | 0 | 0 | 0 | 0 | 0 | 0 | 0 | 0 | 0 | 0 | 0 | 0 | 0 | 0 | 0 | 0 | 0 | 0 | 0 | 0 | 0 | 0 | 0 | 0 | 0 | 0 | 0 | 0 | 0 | 0 | 0 | 0 | 0 | 0 | 0 | 0 | 0 | 0 | 0 | 0 | 0 | 0 | 0 | 0 | 0 | 0 | 0 | 0 | 12 | 0.68571 | 0.68571
1 | ADUTORA | 6 | 1252.63 |  | 1.89 | 1.87 | PONTALETE | [11 empty] | 300 | PVC DEFOFO | SEM LENÇOL | Asfalto | 1.89 | 1.87 | 1.88 | 1.98 | 1.98 | 6 | 6 | 300 | 0.65 | 3.9 | 5.655 | 1.872 | 0 | 0 | 7.527 | 7.527 | 0 | 5.1 | 0.765 | 1.02 | 0.255 | 0 | 0 | 0 | 0 | 0 | 0 | 0 | 0 | 0 | 0 | 0.05 | 0.255 | 0.765 | 1.02 | 0.42412 | 5.655 | 1.872 | 0 | 0 | 0.5655 | 0.1872 | 0 | 0 | 4.9764 | 1.6474 | 0 | 0 | 0.1131 | 0.03744 | 0 | 0 | 0 | 0 | 0 | 0 | 6.6238 | 0.15054 | 0 | 0.5655 | 0.1872 | 0 | 0 | 4.9764 | 1.6474 | 0 | 0 | 0.1131 | 0.03744 | 0 | 0 | 0 | 0 | 0 | 0 | 0 | 0 | 0 | 0 | 0 | 0 | 0 | 0 | 0 | 0 | 0 | 0 | 0 | 0 | 0 | 0 | 3.9 | 0 | 1.5259 | 3.792 | 3.792 | 0 | 1.5259 | 3.792 | 3.735 | 0 | 0.255 | 4.6688 | 0 | 0.3315 | 5.0003 | 81.2362 | 0 | 0 | 5.7681 | 87.0044 | 23.76 | 0 | 0 | 0 | 0 | 0 | 0 | 0 | 0 | 0 | 0 | 0 | 0 | 0 | 0 | 0 | 0 | 0 | 0 | 0 | 0 | 0 | 0 | 0 | 0 | 0 | 0 | 0 | 0 | 0 | 0 | 0 | 0 | 0 | 0 | 0 | 0 | 0 | 0 | 0 | 0 | 0 | 0 | 0 | 0 | 0 | 0 | 0 | 0 | 0 | 0 | 0 | 0 | 0 | 0 | 0 | 0 | 0 | 0 | 0 | 0 | 0 | 0 | 0 | 0 | 0 | 0 | 0 | 0 | 0 | 0 | 0 | 0 | 0 | 0 | 0 | 0 | 0 | 0 | 0 | 0 | 0 | 0 | 0 | 0 | 0 | 0 | 0 | 0 | 0 | 0 | 0 | 0 | 0 | 0 | 12 | 0.68571 | 0.68571
1 | ADUTORA | 6 | 1258.63 |  | 1.87 | 1.92 | PONTALETE | [6 empty] | 1 |  |  |  |  | 300 | PVC DEFOFO | SEM LENÇOL | Asfalto | 1.87 | 1.92 | 1.895 | 1.995 | 1.995 | 6 | 6 | 300 | 0.65 | 3.9 | 5.655 | 1.9305 | 0 | 0 | 7.5855 | 7.5855 | 0 | 5.1 | 0.765 | 1.02 | 0.255 | 0 | 0 | 0 | 0 | 0 | 0 | 0 | 0 | 0 | 0 | 0.05 | 0.255 | 0.765 | 1.02 | 0.42412 | 5.655 | 1.9305 | 0 | 0 | 0.5655 | 0.19305 | 0 | 0 | 4.9764 | 1.6988 | 0 | 0 | 0.1131 | 0.03861 | 0 | 0 | 0 | 0 | 0 | 0 | 6.6752 | 0.15171 | 0 | 0.5655 | 0.19305 | 0 | 0 | 4.9764 | 1.6988 | 0 | 0 | 0.1131 | 0.03861 | 0 | 0 | 0 | 0 | 0 | 0 | 0 | 0 | 0 | 0 | 0 | 0 | 0 | 0 | 0 | 0 | 0 | 0 | 0 | 0 | 0 | 0 | 3.9 | 0 | 1.5259 | 3.8505 | 3.8505 | 0 | 1.5259 | 3.8505 | 3.735 | 0 | 0.255 | 4.6688 | 0 | 0.3315 | 5.0003 | 81.2362 | 0 | 0 | 5.7681 | 87.0044 | 23.94 | 0 | 0 | 0 | 0 | 1.2 | 0 | 0 | 0 | 0 | 1.2 | 0.1725 | 0 | 0 | 0 | 0 | 0.1725 | 0.02 | 0 | 0 | 0 | 0 | 0.02 | 0.04 | 0 | 0 | 0 | 0 | 0.04 | 0.08 | 0 | 0 | 0 | 0 | 0.08 | 10.7525 | 0 | 0 | 0 | 0 | 10.7525 | 0 | 0 | 0 | 0 | 0 | 0 | 0 | 0 | 0 | 0 | 0 | 0 | 0 | 0 | 0 | 0 | 0 | 0 | 0 | 0 | 0 | 0 | 0 | 0 | 0 | 0 | 0 | 0 | 0 | 0 | 0 | 0 | 0 | 0 | 0 | 0 | 0 | 0 | 0 | 0 | 0 | 0 | 0 | 0 | 0 | 0 | 0 | 0 | 0 | 0 | 0 | 0 | 0 | 0 | 12 | 0.68571 | 0.68571
1 | ADUTORA | 1.37 | 1260 |  | 1.92 | 1.94 | DESCONTÍNUO |  | 1 | [9 empty] | 300 | PVC DEFOFO | SEM LENÇOL | Asfalto | 1.92 | 1.94 | 1.93 | 2.03 | 2.03 | 1.37 | 1.37 | 300 | 0.65 | 0.8905 | 1.2912 | 0.47196 | 0 | 0 | 1.7632 | 1.7632 | 0 | 1.1645 | 0.17467 | 0.2329 | 0.058225 | 0 | 0 | 0 | 0 | 0 | 0 | 0 | 0 | 0 | 0 | 0.05 | 0.058225 | 0.17467 | 0.2329 | 0.09684 | 1.2912 | 0.47196 | 0 | 0 | 0.12912 | 0.047196 | 0 | 0 | 1.1363 | 0.41533 | 0 | 0 | 0.025824 | 0.0094393 | 0 | 0 | 0 | 0 | 0 | 0 | 1.5516 | 0.035264 | 0 | 0.12912 | 0.047196 | 0 | 0 | 1.1363 | 0.41533 | 0 | 0 | 0.025824 | 0.0094393 | 0 | 0 | 0 | 0 | 0 | 0 | 0 | 0 | 0 | 0 | 0 | 0 | 0 | 0 | 0 | 0 | 0 | 0 | 0 | 0 | 0 | 0 | 0.8905 | 0 | 0.34841 | 0.91036 | 0.91036 | 0 | 0.34841 | 0.91036 | 0.85283 | 0 | 0.058225 | 1.066 | 0 | 0.075692 | 1.1417 | 18.5489 | 0 | 0 | 1.317 | 19.866 | 0 | 5.5622 | 0 | 0 | 0 | 0 | 0 | 0 | 0 | 0 | 0 | 0 | 0 | 0 | 0 | 0 | 0 | 0 | 0 | 0 | 0 | 0 | 0 | 0 | 0 | 0 | 0 | 0 | 0 | 0 | 0 | 0 | 0 | 0 | 0 | 0 | 0 | 0 | 0 | 0 | 0 | 0 | 1 | 0 | 1.85 | 10.1852 | 18.836 | 0.2645 | 1.058 | 21 | 73 | 115 | 19 | 0 | 0 | 0 | 0 | 0 | 0 | 0 | 0 | 0 | 0 | 0 | 0 | 0 | 0 | 0 | 0 | 0 | 0 | 0 | 0 | 0 | 0 | 0 | 0 | 0 | 0 | 0 | 0 | 0 | 0 | 0 | 0 | 0 | 0 | 0 | 0 | 0 | 0 | 0 | 0 | 0 | 0 | 2.74 | 0.15657 | 0.15657
1 | ADUTORA | 20 | 1280 |  | 1.94 | 1.85 | PONTALETE | [11 empty] | 300 | PVC DEFOFO | SEM LENÇOL | Asfalto | 1.94 | 1.85 | 1.895 | 1.995 | 1.995 | 20 | 20 | 300 | 0.65 | 13 | 18.85 | 6.435 | 0 | 0 | 25.285 | 25.285 | 0 | 17 | 2.55 | 3.4 | 0.85 | 0 | 0 | 0 | 0 | 0 | 0 | 0 | 0 | 0 | 0 | 0.05 | 0.85 | 2.55 | 3.4 | 1.4137 | 18.85 | 6.435 | 0 | 0 | 1.885 | 0.6435 | 0 | 0 | 16.588 | 5.6628 | 0 | 0 | 0.377 | 0.1287 | 0 | 0 | 0 | 0 | 0 | 0 | 22.2508 | 0.5057 | 0 | 1.885 | 0.6435 | 0 | 0 | 16.588 | 5.6628 | 0 | 0 | 0.377 | 0.1287 | 0 | 0 | 0 | 0 | 0 | 0 | 0 | 0 | 0 | 0 | 0 | 0 | 0 | 0 | 0 | 0 | 0 | 0 | 0 | 0 | 0 | 0 | 13 | 0 | 5.0863 | 12.835 | 12.835 | 0 | 5.0863 | 12.835 | 12.45 | 0 | 0.85 | 15.5625 | 0 | 1.105 | 16.6675 | 270.7875 | 0 | 0 | 19.227 | 290.0145 | 79.8 | 0 | 0 | 0 | 0 | 0 | 0 | 0 | 0 | 0 | 0 | 0 | 0 | 0 | 0 | 0 | 0 | 0 | 0 | 0 | 0 | 0 | 0 | 0 | 0 | 0 | 0 | 0 | 0 | 0 | 0 | 0 | 0 | 0 | 0 | 0 | 0 | 0 | 0 | 0 | 0 | 0 | 0 | 0 | 0 | 0 | 0 | 0 | 0 | 0 | 0 | 0 | 0 | 0 | 0 | 0 | 0 | 0 | 0 | 0 | 0 | 0 | 0 | 0 | 0 | 0 | 0 | 0 | 0 | 0 | 0 | 0 | 0 | 0 | 0 | 0 | 0 | 0 | 0 | 0 | 0 | 0 | 0 | 0 | 0 | 0 | 0 | 0 | 0 | 0 | 0 | 0 | 0 | 0 | 0 | 40 | 2.2857 | 2.2857
1 | ADUTORA | 20 | 1300 |  | 1.85 | 1.74 | PONTALETE | [11 empty] | 300 | PVC DEFOFO | SEM LENÇOL | Asfalto | 1.85 | 1.74 | 1.795 | 1.895 | 1.895 | 20 | 20 | 300 | 0.65 | 13 | 18.85 | 5.135 | 0 | 0 | 23.985 | 23.985 | 0 | 17 | 2.55 | 3.4 | 0.85 | 0 | 0 | 0 | 0 | 0 | 0 | 0 | 0 | 0 | 0 | 0.05 | 0.85 | 2.55 | 3.4 | 1.4137 | 18.85 | 5.135 | 0 | 0 | 1.885 | 0.5135 | 0 | 0 | 16.588 | 4.5188 | 0 | 0 | 0.377 | 0.1027 | 0 | 0 | 0 | 0 | 0 | 0 | 21.1068 | 0.4797 | 0 | 1.885 | 0.5135 | 0 | 0 | 16.588 | 4.5188 | 0 | 0 | 0.377 | 0.1027 | 0 | 0 | 0 | 0 | 0 | 0 | 0 | 0 | 0 | 0 | 0 | 0 | 0 | 0 | 0 | 0 | 0 | 0 | 0 | 0 | 0 | 0 | 13 | 0 | 5.0863 | 11.535 | 11.535 | 0 | 5.0863 | 11.535 | 12.45 | 0 | 0.85 | 15.5625 | 0 | 1.105 | 16.6675 | 270.7875 | 0 | 0 | 19.227 | 290.0145 | 75.8 | 0 | 0 | 0 | 0 | 0 | 0 | 0 | 0 | 0 | 0 | 0 | 0 | 0 | 0 | 0 | 0 | 0 | 0 | 0 | 0 | 0 | 0 | 0 | 0 | 0 | 0 | 0 | 0 | 0 | 0 | 0 | 0 | 0 | 0 | 0 | 0 | 0 | 0 | 0 | 0 | 0 | 0 | 0 | 0 | 0 | 0 | 0 | 0 | 0 | 0 | 0 | 0 | 0 | 0 | 0 | 0 | 0 | 0 | 0 | 0 | 0 | 0 | 0 | 0 | 0 | 0 | 0 | 0 | 0 | 0 | 0 | 0 | 0 | 0 | 0 | 0 | 0 | 0 | 0 | 0 | 0 | 0 | 0 | 0 | 0 | 0 | 0 | 0 | 0 | 0 | 0 | 0 | 0 | 0 | 40 | 2.2857 | 2.2857
1 | ADUTORA | 20 | 1320 | 06 | 1.74 | 1.64 | PONTALETE |  |  |  | 1 | 150 | [5 empty] | 1 | 300 | PVC DEFOFO | SEM LENÇOL | Asfalto | 1.74 | 1.64 | 1.69 | 1.79 | 1.79 | 20 | 20 | 300 | 0.65 | 13 | 18.85 | 3.77 | 0 | 0 | 22.62 | 22.62 | 0 | 17 | 2.55 | 3.4 | 0.85 | 0 | 0 | 0 | 0 | 0 | 0 | 0 | 0 | 0 | 0 | 0.05 | 0.85 | 2.55 | 3.4 | 1.4137 | 18.85 | 3.77 | 0 | 0 | 1.885 | 0.377 | 0 | 0 | 16.588 | 3.3176 | 0 | 0 | 0.377 | 0.0754 | 0 | 0 | 0 | 0 | 0 | 0 | 19.9056 | 0.4524 | 0 | 1.885 | 0.377 | 0 | 0 | 16.588 | 3.3176 | 0 | 0 | 0.377 | 0.0754 | 0 | 0 | 0 | 0 | 0 | 0 | 0 | 0 | 0 | 0 | 0 | 0 | 0 | 0 | 0 | 0 | 0 | 0 | 0 | 0 | 0 | 0 | 13 | 0 | 5.0863 | 10.17 | 10.17 | 0 | 5.0863 | 10.17 | 12.45 | 0 | 0.85 | 15.5625 | 0 | 1.105 | 16.6675 | 270.7875 | 0 | 0 | 19.227 | 290.0145 | 71.6 | 0 | 0 | 0 | 0 | 0 | 0 | 0 | 0 | 1.92 | 1.92 | 0 | 0 | 0 | 0 | 0.357 | 0.357 | 0 | 0 | 0 | 0 | 0.0365 | 0.0365 | 0 | 0 | 0 | 0 | 0.073 | 0.073 | 0 | 0 | 0 | 0 | 0.146 | 0.146 | 0 | 0 | 0 | 0 | 17.32 | 17.32 | 0 | 0 | 0 | 0 | 0 | 0 | 0 | 0 | 0 | 0 | 0 | 0 | 0 | 0 | 0 | 0 | 0 | 0 | 0 | 0 | 0 | 0 | 1 | 0 | 1.115 | 7.0352 | 8.352 | 0.162 | 0.648 | 18 | 48 | 101 | 14 | 0 | 0 | 0 | 0 | 0 | 0 | 0 | 0 | 0 | 0 | 0 | 0 | 0 | 0 | 0 | 0 | 0 | 0 | 0 | 0 | 0 | 40 | 2.2857 | 2.2857
1 | ADUTORA | 8.63 | 1328.63 |  | 1.64 | 1.58 | PONTALETE | [11 empty] | 300 | PVC DEFOFO | SEM LENÇOL | Asfalto | 1.64 | 1.58 | 1.61 | 1.71 | 1.71 | 8.63 | 8.63 | 300 | 0.65 | 5.6095 | 8.1338 | 1.178 | 0 | 0 | 9.3118 | 9.3118 | 0 | 7.3355 | 1.1003 | 1.4671 | 0.36678 | 0 | 0 | 0 | 0 | 0 | 0 | 0 | 0 | 0 | 0 | 0.05 | 0.36678 | 1.1003 | 1.4671 | 0.61002 | 8.1338 | 1.178 | 0 | 0 | 0.81338 | 0.1178 | 0 | 0 | 7.1577 | 1.0366 | 0 | 0 | 0.16268 | 0.02356 | 0 | 0 | 0 | 0 | 0 | 0 | 8.1944 | 0.18624 | 0 | 0.81338 | 0.1178 | 0 | 0 | 7.1577 | 1.0366 | 0 | 0 | 0.16268 | 0.02356 | 0 | 0 | 0 | 0 | 0 | 0 | 0 | 0 | 0 | 0 | 0 | 0 | 0 | 0 | 0 | 0 | 0 | 0 | 0 | 0 | 0 | 0 | 5.6095 | 0 | 2.1947 | 3.9396 | 3.9396 | 0 | 2.1947 | 3.9396 | 5.3722 | 0 | 0.36678 | 6.7152 | 0 | 0.47681 | 7.192 | 116.8448 | 0 | 0 | 8.2965 | 125.1413 | 29.5146 | 0 | 0 | 0 | 0 | 0 | 0 | 0 | 0 | 0 | 0 | 0 | 0 | 0 | 0 | 0 | 0 | 0 | 0 | 0 | 0 | 0 | 0 | 0 | 0 | 0 | 0 | 0 | 0 | 0 | 0 | 0 | 0 | 0 | 0 | 0 | 0 | 0 | 0 | 0 | 0 | 0 | 0 | 0 | 0 | 0 | 0 | 0 | 0 | 0 | 0 | 0 | 0 | 0 | 0 | 0 | 0 | 0 | 0 | 0 | 0 | 0 | 0 | 0 | 0 | 0 | 0 | 0 | 0 | 0 | 0 | 0 | 0 | 0 | 0 | 0 | 0 | 0 | 0 | 0 | 0 | 0 | 0 | 0 | 0 | 0 | 0 | 0 | 0 | 0 | 0 | 0 | 0 | 0 | 0 | 17.26 | 0.98629 | 0.98629
1 | ADUTORA | 6 | 1334.63 |  | 1.58 | 1.53 | PONTALETE | [6 empty] | 1 |  |  |  |  | 300 | PVC DEFOFO | SEM LENÇOL | Asfalto | 1.58 | 1.53 | 1.555 | 1.655 | 1.655 | 6 | 6 | 300 | 0.65 | 3.9 | 5.655 | 0.6045 | 0 | 0 | 6.2595 | 6.2595 | 0 | 5.1 | 0.765 | 1.02 | 0.255 | 0 | 0 | 0 | 0 | 0 | 0 | 0 | 0 | 0 | 0 | 0.05 | 0.255 | 0.765 | 1.02 | 0.42412 | 5.655 | 0.6045 | 0 | 0 | 0.5655 | 0.06045 | 0 | 0 | 4.9764 | 0.53196 | 0 | 0 | 0.1131 | 0.01209 | 0 | 0 | 0 | 0 | 0 | 0 | 5.5084 | 0.12519 | 0 | 0.5655 | 0.06045 | 0 | 0 | 4.9764 | 0.53196 | 0 | 0 | 0.1131 | 0.01209 | 0 | 0 | 0 | 0 | 0 | 0 | 0 | 0 | 0 | 0 | 0 | 0 | 0 | 0 | 0 | 0 | 0 | 0 | 0 | 0 | 0 | 0 | 3.9 | 0 | 1.5259 | 2.5245 | 2.5245 | 0 | 1.5259 | 2.5245 | 3.735 | 0 | 0.255 | 4.6688 | 0 | 0.3315 | 5.0003 | 81.2362 | 0 | 0 | 5.7681 | 87.0044 | 19.86 | 0 | 0 | 0 | 0 | 1.2 | 0 | 0 | 0 | 0 | 1.2 | 0.1725 | 0 | 0 | 0 | 0 | 0.1725 | 0.02 | 0 | 0 | 0 | 0 | 0.02 | 0.04 | 0 | 0 | 0 | 0 | 0.04 | 0.08 | 0 | 0 | 0 | 0 | 0.08 | 10.7525 | 0 | 0 | 0 | 0 | 10.7525 | 0 | 0 | 0 | 0 | 0 | 0 | 0 | 0 | 0 | 0 | 0 | 0 | 0 | 0 | 0 | 0 | 0 | 0 | 0 | 0 | 0 | 0 | 0 | 0 | 0 | 0 | 0 | 0 | 0 | 0 | 0 | 0 | 0 | 0 | 0 | 0 | 0 | 0 | 0 | 0 | 0 | 0 | 0 | 0 | 0 | 0 | 0 | 0 | 0 | 0 | 0 | 0 | 0 | 0 | 12 | 0.68571 | 0.68571
1 | ADUTORA | 5.37 | 1340 |  | 1.53 | 1.5 | PONTALETE |  |  | 1 | [8 empty] | 300 | PVC DEFOFO | SEM LENÇOL | Asfalto | 1.53 | 1.5 | 1.515 | 1.615 | 1.615 | 5.37 | 5.37 | 300 | 0.65 | 3.4905 | 5.0612 | 0.40141 | 0 | 0 | 5.4626 | 5.4626 | 0 | 4.5645 | 0.68467 | 0.9129 | 0.22823 | 0 | 0 | 0 | 0 | 0 | 0 | 0 | 0 | 0 | 0 | 0.05 | 0.22823 | 0.68467 | 0.9129 | 0.37958 | 5.0612 | 0.40141 | 0 | 0 | 0.50612 | 0.040141 | 0 | 0 | 4.4539 | 0.35324 | 0 | 0 | 0.10122 | 0.0080282 | 0 | 0 | 0 | 0 | 0 | 0 | 4.8071 | 0.10925 | 0 | 0.50612 | 0.040141 | 0 | 0 | 4.4539 | 0.35324 | 0 | 0 | 0.10122 | 0.0080282 | 0 | 0 | 0 | 0 | 0 | 0 | 0 | 0 | 0 | 0 | 0 | 0 | 0 | 0 | 0 | 0 | 0 | 0 | 0 | 0 | 0 | 0 | 3.4905 | 0 | 1.3657 | 2.1198 | 2.1198 | 0 | 1.3657 | 2.1198 | 3.3428 | 0 | 0.22823 | 4.1785 | 0 | 0.29669 | 4.4752 | 72.7064 | 0 | 0 | 5.1624 | 77.8689 | 17.3451 | 0 | 0 | 0 | 0 | 0 | 0 | 0 | 0 | 0 | 0 | 0 | 0 | 0 | 0 | 0 | 0 | 0 | 0 | 0 | 0 | 0 | 0 | 0 | 0 | 0 | 0 | 0 | 0 | 0 | 0 | 0 | 0 | 0 | 0 | 0 | 0 | 0 | 0 | 0 | 0 | 0 | 0 | 0 | 0 | 0 | 0 | 0 | 0 | 0 | 0 | 0 | 0 | 1 | 1.4986 | 7.7445 | 7.44 | 0.225 | 0 | 10 | 79 | 97 | 15 | 0 | 0 | 0 | 0 | 0 | 0 | 0 | 0 | 0 | 0 | 0 | 0 | 0 | 0 | 0 | 0 | 0 | 0 | 0 | 0 | 0 | 0 | 0 | 0 | 0 | 0 | 0 | 0 | 0 | 0 | 0 | 0 | 10.74 | 0.61371 | 0.61371
1 | ADUTORA | 12.63 | 1352.63 |  | 1.5 | 1.48 | PONTALETE | [6 empty] | 1 |  |  |  |  | 300 | PVC DEFOFO | SEM LENÇOL | Asfalto | 1.5 | 1.48 | 1.49 | 1.59 | 1.59 | 12.63 | 12.63 | 300 | 0.65 | 8.2095 | 11.9038 | 0.73886 | 0 | 0 | 12.6426 | 12.6426 | 0 | 10.7355 | 1.6103 | 2.1471 | 0.53677 | 0 | 0 | 0 | 0 | 0 | 0 | 0 | 0 | 0 | 0 | 0.05 | 0.53677 | 1.6103 | 2.1471 | 0.89276 | 11.9038 | 0.73886 | 0 | 0 | 1.1904 | 0.073886 | 0 | 0 | 10.4753 | 0.65019 | 0 | 0 | 0.23808 | 0.014777 | 0 | 0 | 0 | 0 | 0 | 0 | 11.1255 | 0.25285 | 0 | 1.1904 | 0.073886 | 0 | 0 | 10.4753 | 0.65019 | 0 | 0 | 0.23808 | 0.014777 | 0 | 0 | 0 | 0 | 0 | 0 | 0 | 0 | 0 | 0 | 0 | 0 | 0 | 0 | 0 | 0 | 0 | 0 | 0 | 0 | 0 | 0 | 8.2095 | 0 | 3.212 | 4.7805 | 4.7805 | 0 | 3.212 | 4.7805 | 7.8622 | 0 | 0.53677 | 9.8277 | 0 | 0.69781 | 10.5255 | 171.0023 | 0 | 0 | 12.1419 | 183.1442 | 40.1634 | 0 | 0 | 0 | 0 | 1.2 | 0 | 0 | 0 | 0 | 1.2 | 0.1725 | 0 | 0 | 0 | 0 | 0.1725 | 0.02 | 0 | 0 | 0 | 0 | 0.02 | 0.04 | 0 | 0 | 0 | 0 | 0.04 | 0.08 | 0 | 0 | 0 | 0 | 0.08 | 10.7525 | 0 | 0 | 0 | 0 | 10.7525 | 0 | 0 | 0 | 0 | 0 | 0 | 0 | 0 | 0 | 0 | 0 | 0 | 0 | 0 | 0 | 0 | 0 | 0 | 0 | 0 | 0 | 0 | 0 | 0 | 0 | 0 | 0 | 0 | 0 | 0 | 0 | 0 | 0 | 0 | 0 | 0 | 0 | 0 | 0 | 0 | 0 | 0 | 0 | 0 | 0 | 0 | 0 | 0 | 0 | 0 | 0 | 0 | 0 | 0 | 25.26 | 1.4434 | 1.4434
1 | ADUTORA | 7.37 | 1360 |  | 1.48 | 1.49 | PONTALETE | [11 empty] | 300 | PVC DEFOFO | SEM LENÇOL | Asfalto | 1.48 | 1.49 | 1.485 | 1.585 | 1.585 | 7.37 | 7.37 | 300 | 0.65 | 4.7905 | 6.9462 | 0.40719 | 0 | 0 | 7.3534 | 7.3534 | 0 | 6.2645 | 0.93967 | 1.2529 | 0.31322 | 0 | 0 | 0 | 0 | 0 | 0 | 0 | 0 | 0 | 0 | 0.05 | 0.31322 | 0.93967 | 1.2529 | 0.52095 | 6.9462 | 0.40719 | 0 | 0 | 0.69462 | 0.040719 | 0 | 0 | 6.1127 | 0.35833 | 0 | 0 | 0.13892 | 0.0081438 | 0 | 0 | 0 | 0 | 0 | 0 | 6.471 | 0.14707 | 0 | 0.69462 | 0.040719 | 0 | 0 | 6.1127 | 0.35833 | 0 | 0 | 0.13892 | 0.0081438 | 0 | 0 | 0 | 0 | 0 | 0 | 0 | 0 | 0 | 0 | 0 | 0 | 0 | 0 | 0 | 0 | 0 | 0 | 0 | 0 | 0 | 0 | 4.7905 | 0 | 1.8743 | 2.7656 | 2.7656 | 0 | 1.8743 | 2.7656 | 4.5878 | 0 | 0.31322 | 5.7348 | 0 | 0.40719 | 6.142 | 99.7852 | 0 | 0 | 7.0851 | 106.8703 | 23.3629 | 0 | 0 | 0 | 0 | 0 | 0 | 0 | 0 | 0 | 0 | 0 | 0 | 0 | 0 | 0 | 0 | 0 | 0 | 0 | 0 | 0 | 0 | 0 | 0 | 0 | 0 | 0 | 0 | 0 | 0 | 0 | 0 | 0 | 0 | 0 | 0 | 0 | 0 | 0 | 0 | 0 | 0 | 0 | 0 | 0 | 0 | 0 | 0 | 0 | 0 | 0 | 0 | 0 | 0 | 0 | 0 | 0 | 0 | 0 | 0 | 0 | 0 | 0 | 0 | 0 | 0 | 0 | 0 | 0 | 0 | 0 | 0 | 0 | 0 | 0 | 0 | 0 | 0 | 0 | 0 | 0 | 0 | 0 | 0 | 0 | 0 | 0 | 0 | 0 | 0 | 0 | 0 | 0 | 0 | 14.74 | 0.84229 | 0.84229
1 | ADUTORA | 10.63 | 1370.63 |  | 1.49 | 1.4 | PONTALETE | [11 empty] | 300 | PVC DEFOFO | SEM LENÇOL | Asfalto | 1.49 | 1.4 | 1.445 | 1.545 | 1.545 | 10.63 | 10.63 | 300 | 0.65 | 6.9095 | 10.0188 | 0.31093 | 0 | 0 | 10.3297 | 10.3297 | 0 | 9.0355 | 1.3553 | 1.8071 | 0.45177 | 0 | 0 | 0 | 0 | 0 | 0 | 0 | 0 | 0 | 0 | 0.05 | 0.45177 | 1.3553 | 1.8071 | 0.75139 | 10.0188 | 0.31093 | 0 | 0 | 1.0019 | 0.031093 | 0 | 0 | 8.8165 | 0.27362 | 0 | 0 | 0.20038 | 0.0062185 | 0 | 0 | 0 | 0 | 0 | 0 | 9.0901 | 0.20659 | 0 | 1.0019 | 0.031093 | 0 | 0 | 8.8165 | 0.27362 | 0 | 0 | 0.20038 | 0.0062185 | 0 | 0 | 0 | 0 | 0 | 0 | 0 | 0 | 0 | 0 | 0 | 0 | 0 | 0 | 0 | 0 | 0 | 0 | 0 | 0 | 0 | 0 | 6.9095 | 0 | 2.7034 | 3.7125 | 3.7125 | 0 | 2.7034 | 3.7125 | 6.6172 | 0 | 0.45177 | 8.2715 | 0 | 0.58731 | 8.8588 | 143.9236 | 0 | 0 | 10.2192 | 154.1427 | 32.8467 | 0 | 0 | 0 | 0 | 0 | 0 | 0 | 0 | 0 | 0 | 0 | 0 | 0 | 0 | 0 | 0 | 0 | 0 | 0 | 0 | 0 | 0 | 0 | 0 | 0 | 0 | 0 | 0 | 0 | 0 | 0 | 0 | 0 | 0 | 0 | 0 | 0 | 0 | 0 | 0 | 0 | 0 | 0 | 0 | 0 | 0 | 0 | 0 | 0 | 0 | 0 | 0 | 0 | 0 | 0 | 0 | 0 | 0 | 0 | 0 | 0 | 0 | 0 | 0 | 0 | 0 | 0 | 0 | 0 | 0 | 0 | 0 | 0 | 0 | 0 | 0 | 0 | 0 | 0 | 0 | 0 | 0 | 0 | 0 | 0 | 0 | 0 | 0 | 0 | 0 | 0 | 0 | 0 | 0 | 21.26 | 1.2149 | 1.2149
1 | ADUTORA | 9.37 | 1380 |  | 1.4 | 1.48 | PONTALETE | [11 empty] | 300 | PVC DEFOFO | SEM LENÇOL | Asfalto | 1.4 | 1.48 | 1.44 | 1.54 | 1.54 | 9.37 | 9.37 | 300 | 0.65 | 6.0905 | 8.8312 | 0.24362 | 0 | 0 | 9.0748 | 9.0748 | 0 | 7.9645 | 1.1947 | 1.5929 | 0.39822 | 0 | 0 | 0 | 0 | 0 | 0 | 0 | 0 | 0 | 0 | 0.05 | 0.39822 | 1.1947 | 1.5929 | 0.66233 | 8.8312 | 0.24362 | 0 | 0 | 0.88312 | 0.024362 | 0 | 0 | 7.7715 | 0.21439 | 0 | 0 | 0.17662 | 0.0048724 | 0 | 0 | 0 | 0 | 0 | 0 | 7.9859 | 0.1815 | 0 | 0.88312 | 0.024362 | 0 | 0 | 7.7715 | 0.21439 | 0 | 0 | 0.17662 | 0.0048724 | 0 | 0 | 0 | 0 | 0 | 0 | 0 | 0 | 0 | 0 | 0 | 0 | 0 | 0 | 0 | 0 | 0 | 0 | 0 | 0 | 0 | 0 | 6.0905 | 0 | 2.3829 | 3.242 | 3.242 | 0 | 2.3829 | 3.242 | 5.8328 | 0 | 0.39822 | 7.291 | 0 | 0.51769 | 7.8087 | 126.8639 | 0 | 0 | 9.0078 | 135.8718 | 28.8596 | 0 | 0 | 0 | 0 | 0 | 0 | 0 | 0 | 0 | 0 | 0 | 0 | 0 | 0 | 0 | 0 | 0 | 0 | 0 | 0 | 0 | 0 | 0 | 0 | 0 | 0 | 0 | 0 | 0 | 0 | 0 | 0 | 0 | 0 | 0 | 0 | 0 | 0 | 0 | 0 | 0 | 0 | 0 | 0 | 0 | 0 | 0 | 0 | 0 | 0 | 0 | 0 | 0 | 0 | 0 | 0 | 0 | 0 | 0 | 0 | 0 | 0 | 0 | 0 | 0 | 0 | 0 | 0 | 0 | 0 | 0 | 0 | 0 | 0 | 0 | 0 | 0 | 0 | 0 | 0 | 0 | 0 | 0 | 0 | 0 | 0 | 0 | 0 | 0 | 0 | 0 | 0 | 0 | 0 | 18.74 | 1.0709 | 1.0709
1 | ADUTORA | 4.73 | 1384.73 |  | 1.48 | 1.47 | PONTALETE | [11 empty] | 300 | PVC DEFOFO | SEM LENÇOL | Asfalto | 1.48 | 1.47 | 1.475 | 1.575 | 1.575 | 4.73 | 4.73 | 300 | 0.65 | 3.0745 | 4.458 | 0.23059 | 0 | 0 | 4.6886 | 4.6886 | 0 | 4.0205 | 0.60307 | 0.8041 | 0.20102 | 0 | 0 | 0 | 0 | 0 | 0 | 0 | 0 | 0 | 0 | 0.05 | 0.20102 | 0.60307 | 0.8041 | 0.33434 | 4.458 | 0.23059 | 0 | 0 | 0.4458 | 0.023059 | 0 | 0 | 3.9231 | 0.20292 | 0 | 0 | 0.089161 | 0.0046118 | 0 | 0 | 0 | 0 | 0 | 0 | 4.126 | 0.093772 | 0 | 0.4458 | 0.023059 | 0 | 0 | 3.9231 | 0.20292 | 0 | 0 | 0.089161 | 0.0046118 | 0 | 0 | 0 | 0 | 0 | 0 | 0 | 0 | 0 | 0 | 0 | 0 | 0 | 0 | 0 | 0 | 0 | 0 | 0 | 0 | 0 | 0 | 3.0745 | 0 | 1.2029 | 1.7442 | 1.7442 | 0 | 1.2029 | 1.7442 | 2.9444 | 0 | 0.20102 | 3.6805 | 0 | 0.26133 | 3.9419 | 64.0412 | 0 | 0 | 4.5472 | 68.5884 | 14.8995 | 0 | 0 | 0 | 0 | 0 | 0 | 0 | 0 | 0 | 0 | 0 | 0 | 0 | 0 | 0 | 0 | 0 | 0 | 0 | 0 | 0 | 0 | 0 | 0 | 0 | 0 | 0 | 0 | 0 | 0 | 0 | 0 | 0 | 0 | 0 | 0 | 0 | 0 | 0 | 0 | 0 | 0 | 0 | 0 | 0 | 0 | 0 | 0 | 0 | 0 | 0 | 0 | 0 | 0 | 0 | 0 | 0 | 0 | 0 | 0 | 0 | 0 | 0 | 0 | 0 | 0 | 0 | 0 | 0 | 0 | 0 | 0 | 0 | 0 | 0 | 0 | 0 | 0 | 0 | 0 | 0 | 0 | 0 | 0 | 0 | 0 | 0 | 0 | 0 | 0 | 0 | 0 | 0 | 0 | 9.46 | 0.54057 | 0.54057
1 | ADUTORA | 15.27 | 1400 |  | 1.47 | 1.41 | PONTALETE | [11 empty] | 300 | PVC DEFOFO | SEM LENÇOL | Asfalto | 1.47 | 1.41 | 1.44 | 1.54 | 1.54 | 15.27 | 15.27 | 300 | 0.65 | 9.9255 | 14.392 | 0.39702 | 0 | 0 | 14.789 | 14.789 | 0 | 12.9795 | 1.9469 | 2.5959 | 0.64897 | 0 | 0 | 0 | 0 | 0 | 0 | 0 | 0 | 0 | 0 | 0.05 | 0.64897 | 1.9469 | 2.5959 | 1.0794 | 14.392 | 0.39702 | 0 | 0 | 1.4392 | 0.039702 | 0 | 0 | 12.6649 | 0.34938 | 0 | 0 | 0.28784 | 0.0079404 | 0 | 0 | 0 | 0 | 0 | 0 | 13.0143 | 0.29578 | 0 | 1.4392 | 0.039702 | 0 | 0 | 12.6649 | 0.34938 | 0 | 0 | 0.28784 | 0.0079404 | 0 | 0 | 0 | 0 | 0 | 0 | 0 | 0 | 0 | 0 | 0 | 0 | 0 | 0 | 0 | 0 | 0 | 0 | 0 | 0 | 0 | 0 | 9.9255 | 0 | 3.8834 | 5.2834 | 5.2834 | 0 | 3.8834 | 5.2834 | 9.5056 | 0 | 0.64897 | 11.882 | 0 | 0.84367 | 12.7256 | 206.7463 | 0 | 0 | 14.6798 | 221.4261 | 47.0316 | 0 | 0 | 0 | 0 | 0 | 0 | 0 | 0 | 0 | 0 | 0 | 0 | 0 | 0 | 0 | 0 | 0 | 0 | 0 | 0 | 0 | 0 | 0 | 0 | 0 | 0 | 0 | 0 | 0 | 0 | 0 | 0 | 0 | 0 | 0 | 0 | 0 | 0 | 0 | 0 | 0 | 0 | 0 | 0 | 0 | 0 | 0 | 0 | 0 | 0 | 0 | 0 | 0 | 0 | 0 | 0 | 0 | 0 | 0 | 0 | 0 | 0 | 0 | 0 | 0 | 0 | 0 | 0 | 0 | 0 | 0 | 0 | 0 | 0 | 0 | 0 | 0 | 0 | 0 | 0 | 0 | 0 | 0 | 0 | 0 | 0 | 0 | 0 | 0 | 0 | 0 | 0 | 0 | 0 | 30.54 | 1.7451 | 1.7451
1 | ADUTORA | 20 | 1420 |  | 1.41 | 1.33 | PONTALETE | [11 empty] | 300 | PVC DEFOFO | SEM LENÇOL | Asfalto | 1.41 | 1.33 | 1.37 | 1.47 | 1.47 | 20 | 20 | 300 | 0.65 | 13 | 18.46 | 0 | 0 | 0 | 18.46 | 18.46 | 0 | 17 | 2.55 | 3.4 | 0.85 | 0 | 0 | 0 | 0 | 0 | 0 | 0 | 0 | 0 | 0 | 0.05 | 0.85 | 2.55 | 3.4 | 1.4137 | 18.46 | 0 | 0 | 0 | 1.846 | 0 | 0 | 0 | 16.2448 | 0 | 0 | 0 | 0.3692 | 0 | 0 | 0 | 0 | 0 | 0 | 0 | 16.2448 | 0.3692 | 0 | 1.846 | 0 | 0 | 0 | 16.2448 | 0 | 0 | 0 | 0.3692 | 0 | 0 | 0 | 0 | 0 | 0 | 0 | 0 | 0 | 0 | 0 | 0 | 0 | 0 | 0 | 0 | 0 | 0 | 0 | 0 | 0 | 0 | 0 | 13 | 0 | 5.0863 | 6.01 | 6.01 | 0 | 5.0863 | 6.01 | 12.45 | 0 | 0.85 | 15.5625 | 0 | 1.105 | 16.6675 | 270.7875 | 0 | 0 | 19.227 | 290.0145 | 58.8 | 0 | 0 | 0 | 0 | 0 | 0 | 0 | 0 | 0 | 0 | 0 | 0 | 0 | 0 | 0 | 0 | 0 | 0 | 0 | 0 | 0 | 0 | 0 | 0 | 0 | 0 | 0 | 0 | 0 | 0 | 0 | 0 | 0 | 0 | 0 | 0 | 0 | 0 | 0 | 0 | 0 | 0 | 0 | 0 | 0 | 0 | 0 | 0 | 0 | 0 | 0 | 0 | 0 | 0 | 0 | 0 | 0 | 0 | 0 | 0 | 0 | 0 | 0 | 0 | 0 | 0 | 0 | 0 | 0 | 0 | 0 | 0 | 0 | 0 | 0 | 0 | 0 | 0 | 0 | 0 | 0 | 0 | 0 | 0 | 0 | 0 | 0 | 0 | 0 | 0 | 0 | 0 | 0 | 0 | 40 | 2.2857 | 2.2857
1 | ADUTORA | 4.37 | 1424.37 |  | 1.33 | 1.37 | PONTALETE | [7 empty] | 1 |  |  |  | 300 | PVC DEFOFO | SEM LENÇOL | Asfalto | 1.33 | 1.37 | 1.35 | 1.45 | 1.45 | 4.37 | 4.37 | 300 | 0.65 | 2.8405 | 3.9767 | 0 | 0 | 0 | 3.9767 | 3.9767 | 0 | 3.7145 | 0.55717 | 0.7429 | 0.18573 | 0 | 0 | 0 | 0 | 0 | 0 | 0 | 0 | 0 | 0 | 0.05 | 0.18573 | 0.55717 | 0.7429 | 0.3089 | 3.9767 | 0 | 0 | 0 | 0.39767 | 0 | 0 | 0 | 3.4995 | 0 | 0 | 0 | 0.079534 | 0 | 0 | 0 | 0 | 0 | 0 | 0 | 3.4995 | 0.079534 | 0 | 0.39767 | 0 | 0 | 0 | 3.4995 | 0 | 0 | 0 | 0.079534 | 0 | 0 | 0 | 0 | 0 | 0 | 0 | 0 | 0 | 0 | 0 | 0 | 0 | 0 | 0 | 0 | 0 | 0 | 0 | 0 | 0 | 0 | 0 | 2.8405 | 0 | 1.1114 | 1.2564 | 1.2564 | 0 | 1.1114 | 1.2564 | 2.7203 | 0 | 0.18573 | 3.4004 | 0 | 0.24144 | 3.6418 | 59.1671 | 0 | 0 | 4.2011 | 63.3682 | 12.673 | 0 | 0 | 0 | 0 | 0 | 1.2 | 0 | 0 | 0 | 1.2 | 0 | 0.1725 | 0 | 0 | 0 | 0.1725 | 0 | 0.02 | 0 | 0 | 0 | 0.02 | 0 | 0.04 | 0 | 0 | 0 | 0.04 | 0 | 0.08 | 0 | 0 | 0 | 0.08 | 0 | 10.7525 | 0 | 0 | 0 | 10.7525 | 0 | 0 | 0 | 0 | 0 | 0 | 0 | 0 | 0 | 0 | 0 | 0 | 0 | 0 | 0 | 0 | 0 | 0 | 0 | 0 | 0 | 0 | 0 | 0 | 0 | 0 | 0 | 0 | 0 | 0 | 0 | 0 | 0 | 0 | 0 | 0 | 0 | 0 | 0 | 0 | 0 | 0 | 0 | 0 | 0 | 0 | 0 | 0 | 0 | 0 | 0 | 0 | 0 | 0 | 8.74 | 0.49943 | 0.49943
1 | ADUTORA | 6 | 1430.37 |  | 1.37 | 1.41 | PONTALETE | [11 empty] | 300 | PVC DEFOFO | SEM LENÇOL | Asfalto | 1.37 | 1.41 | 1.39 | 1.49 | 1.49 | 6 | 6 | 300 | 0.65 | 3.9 | 5.616 | 0 | 0 | 0 | 5.616 | 5.616 | 0 | 5.1 | 0.765 | 1.02 | 0.255 | 0 | 0 | 0 | 0 | 0 | 0 | 0 | 0 | 0 | 0 | 0.05 | 0.255 | 0.765 | 1.02 | 0.42412 | 5.616 | 0 | 0 | 0 | 0.5616 | 0 | 0 | 0 | 4.9421 | 0 | 0 | 0 | 0.11232 | 0 | 0 | 0 | 0 | 0 | 0 | 0 | 4.9421 | 0.11232 | 0 | 0.5616 | 0 | 0 | 0 | 4.9421 | 0 | 0 | 0 | 0.11232 | 0 | 0 | 0 | 0 | 0 | 0 | 0 | 0 | 0 | 0 | 0 | 0 | 0 | 0 | 0 | 0 | 0 | 0 | 0 | 0 | 0 | 0 | 0 | 3.9 | 0 | 1.5259 | 1.881 | 1.881 | 0 | 1.5259 | 1.881 | 3.735 | 0 | 0.255 | 4.6688 | 0 | 0.3315 | 5.0003 | 81.2362 | 0 | 0 | 5.7681 | 87.0044 | 17.88 | 0 | 0 | 0 | 0 | 0 | 0 | 0 | 0 | 0 | 0 | 0 | 0 | 0 | 0 | 0 | 0 | 0 | 0 | 0 | 0 | 0 | 0 | 0 | 0 | 0 | 0 | 0 | 0 | 0 | 0 | 0 | 0 | 0 | 0 | 0 | 0 | 0 | 0 | 0 | 0 | 0 | 0 | 0 | 0 | 0 | 0 | 0 | 0 | 0 | 0 | 0 | 0 | 0 | 0 | 0 | 0 | 0 | 0 | 0 | 0 | 0 | 0 | 0 | 0 | 0 | 0 | 0 | 0 | 0 | 0 | 0 | 0 | 0 | 0 | 0 | 0 | 0 | 0 | 0 | 0 | 0 | 0 | 0 | 0 | 0 | 0 | 0 | 0 | 0 | 0 | 0 | 0 | 0 | 0 | 12 | 0.68571 | 0.68571
1 | ADUTORA | 6 | 1436.37 |  | 1.41 | 1.34 | PONTALETE | [11 empty] | 300 | PVC DEFOFO | SEM LENÇOL | Asfalto | 1.41 | 1.34 | 1.375 | 1.475 | 1.475 | 6 | 6 | 300 | 0.65 | 3.9 | 5.5575 | 0 | 0 | 0 | 5.5575 | 5.5575 | 0 | 5.1 | 0.765 | 1.02 | 0.255 | 0 | 0 | 0 | 0 | 0 | 0 | 0 | 0 | 0 | 0 | 0.05 | 0.255 | 0.765 | 1.02 | 0.42412 | 5.5575 | 0 | 0 | 0 | 0.55575 | 0 | 0 | 0 | 4.8906 | 0 | 0 | 0 | 0.11115 | 0 | 0 | 0 | 0 | 0 | 0 | 0 | 4.8906 | 0.11115 | 0 | 0.55575 | 0 | 0 | 0 | 4.8906 | 0 | 0 | 0 | 0.11115 | 0 | 0 | 0 | 0 | 0 | 0 | 0 | 0 | 0 | 0 | 0 | 0 | 0 | 0 | 0 | 0 | 0 | 0 | 0 | 0 | 0 | 0 | 0 | 3.9 | 0 | 1.5259 | 1.8225 | 1.8225 | 0 | 1.5259 | 1.8225 | 3.735 | 0 | 0.255 | 4.6688 | 0 | 0.3315 | 5.0003 | 81.2362 | 0 | 0 | 5.7681 | 87.0044 | 17.7 | 0 | 0 | 0 | 0 | 0 | 0 | 0 | 0 | 0 | 0 | 0 | 0 | 0 | 0 | 0 | 0 | 0 | 0 | 0 | 0 | 0 | 0 | 0 | 0 | 0 | 0 | 0 | 0 | 0 | 0 | 0 | 0 | 0 | 0 | 0 | 0 | 0 | 0 | 0 | 0 | 0 | 0 | 0 | 0 | 0 | 0 | 0 | 0 | 0 | 0 | 0 | 0 | 0 | 0 | 0 | 0 | 0 | 0 | 0 | 0 | 0 | 0 | 0 | 0 | 0 | 0 | 0 | 0 | 0 | 0 | 0 | 0 | 0 | 0 | 0 | 0 | 0 | 0 | 0 | 0 | 0 | 0 | 0 | 0 | 0 | 0 | 0 | 0 | 0 | 0 | 0 | 0 | 0 | 0 | 12 | 0.68571 | 0.68571
1 | ADUTORA | 3.63 | 1440 |  | 1.34 | 1.37 | PONTALETE | [11 empty] | 300 | PVC DEFOFO | SEM LENÇOL | Asfalto | 1.34 | 1.37 | 1.355 | 1.455 | 1.455 | 3.63 | 3.63 | 300 | 0.65 | 2.3595 | 3.3151 | 0 | 0 | 0 | 3.3151 | 3.3151 | 0 | 3.0855 | 0.46282 | 0.6171 | 0.15427 | 0 | 0 | 0 | 0 | 0 | 0 | 0 | 0 | 0 | 0 | 0.05 | 0.15427 | 0.46282 | 0.6171 | 0.25659 | 3.3151 | 0 | 0 | 0 | 0.33151 | 0 | 0 | 0 | 2.9173 | 0 | 0 | 0 | 0.066302 | 0 | 0 | 0 | 0 | 0 | 0 | 0 | 2.9173 | 0.066302 | 0 | 0.33151 | 0 | 0 | 0 | 2.9173 | 0 | 0 | 0 | 0.066302 | 0 | 0 | 0 | 0 | 0 | 0 | 0 | 0 | 0 | 0 | 0 | 0 | 0 | 0 | 0 | 0 | 0 | 0 | 0 | 0 | 0 | 0 | 0 | 2.3595 | 0 | 0.92316 | 1.0554 | 1.0554 | 0 | 0.92316 | 1.0554 | 2.2597 | 0 | 0.15427 | 2.8246 | 0 | 0.20056 | 3.0252 | 49.1479 | 0 | 0 | 3.4897 | 52.6376 | 10.5633 | 0 | 0 | 0 | 0 | 0 | 0 | 0 | 0 | 0 | 0 | 0 | 0 | 0 | 0 | 0 | 0 | 0 | 0 | 0 | 0 | 0 | 0 | 0 | 0 | 0 | 0 | 0 | 0 | 0 | 0 | 0 | 0 | 0 | 0 | 0 | 0 | 0 | 0 | 0 | 0 | 0 | 0 | 0 | 0 | 0 | 0 | 0 | 0 | 0 | 0 | 0 | 0 | 0 | 0 | 0 | 0 | 0 | 0 | 0 | 0 | 0 | 0 | 0 | 0 | 0 | 0 | 0 | 0 | 0 | 0 | 0 | 0 | 0 | 0 | 0 | 0 | 0 | 0 | 0 | 0 | 0 | 0 | 0 | 0 | 0 | 0 | 0 | 0 | 0 | 0 | 0 | 0 | 0 | 0 | 7.26 | 0.41486 | 0.41486
1 | ADUTORA | 2.37 | 1442.37 |  | 1.37 | 1.37 | PONTALETE | [11 empty] | 300 | PVC DEFOFO | SEM LENÇOL | Asfalto | 1.37 | 1.37 | 1.37 | 1.47 | 1.47 | 2.37 | 2.37 | 300 | 0.65 | 1.5405 | 2.1875 | 0 | 0 | 0 | 2.1875 | 2.1875 | 0 | 2.0145 | 0.30217 | 0.4029 | 0.10073 | 0 | 0 | 0 | 0 | 0 | 0 | 0 | 0 | 0 | 0 | 0.05 | 0.10073 | 0.30217 | 0.4029 | 0.16753 | 2.1875 | 0 | 0 | 0 | 0.21875 | 0 | 0 | 0 | 1.925 | 0 | 0 | 0 | 0.04375 | 0 | 0 | 0 | 0 | 0 | 0 | 0 | 1.925 | 0.04375 | 0 | 0.21875 | 0 | 0 | 0 | 1.925 | 0 | 0 | 0 | 0.04375 | 0 | 0 | 0 | 0 | 0 | 0 | 0 | 0 | 0 | 0 | 0 | 0 | 0 | 0 | 0 | 0 | 0 | 0 | 0 | 0 | 0 | 0 | 0 | 1.5405 | 0 | 0.60272 | 0.71219 | 0.71219 | 0 | 0.60272 | 0.71219 | 1.4753 | 0 | 0.10073 | 1.8442 | 0 | 0.13094 | 1.9751 | 32.0883 | 0 | 0 | 2.2784 | 34.3667 | 6.9678 | 0 | 0 | 0 | 0 | 0 | 0 | 0 | 0 | 0 | 0 | 0 | 0 | 0 | 0 | 0 | 0 | 0 | 0 | 0 | 0 | 0 | 0 | 0 | 0 | 0 | 0 | 0 | 0 | 0 | 0 | 0 | 0 | 0 | 0 | 0 | 0 | 0 | 0 | 0 | 0 | 0 | 0 | 0 | 0 | 0 | 0 | 0 | 0 | 0 | 0 | 0 | 0 | 0 | 0 | 0 | 0 | 0 | 0 | 0 | 0 | 0 | 0 | 0 | 0 | 0 | 0 | 0 | 0 | 0 | 0 | 0 | 0 | 0 | 0 | 0 | 0 | 0 | 0 | 0 | 0 | 0 | 0 | 0 | 0 | 0 | 0 | 0 | 0 | 0 | 0 | 0 | 0 | 0 | 0 | 4.74 | 0.27086 | 0.27086
1 | ADUTORA | 17.63 | 1460 |  | 1.37 | 1.53 | PONTALETE |  |  |  | 1 | 300 | [6 empty] | 300 | PVC DEFOFO | SEM LENÇOL | Asfalto | 1.37 | 1.53 | 1.45 | 1.55 | 1.55 | 17.63 | 17.63 | 300 | 0.65 | 11.4595 | 16.6163 | 0.57298 | 0 | 0 | 17.1893 | 17.1893 | 0 | 14.9855 | 2.2478 | 2.9971 | 0.74927 | 0 | 0 | 0 | 0 | 0 | 0 | 0 | 0 | 0 | 0 | 0.05 | 0.74927 | 2.2478 | 2.9971 | 1.2462 | 16.6163 | 0.57298 | 0 | 0 | 1.6616 | 0.057298 | 0 | 0 | 14.6223 | 0.50422 | 0 | 0 | 0.33233 | 0.01146 | 0 | 0 | 0 | 0 | 0 | 0 | 15.1265 | 0.34379 | 0 | 1.6616 | 0.057298 | 0 | 0 | 14.6223 | 0.50422 | 0 | 0 | 0.33233 | 0.01146 | 0 | 0 | 0 | 0 | 0 | 0 | 0 | 0 | 0 | 0 | 0 | 0 | 0 | 0 | 0 | 0 | 0 | 0 | 0 | 0 | 0 | 0 | 11.4595 | 0 | 4.4836 | 6.2146 | 6.2146 | 0 | 4.4836 | 6.2146 | 10.9747 | 0 | 0.74927 | 13.7183 | 0 | 0.97406 | 14.6924 | 238.6992 | 0 | 0 | 16.9486 | 255.6478 | 54.653 | 0 | 0 | 0 | 0 | 0 | 0 | 0 | 0 | 0 | 0 | 0 | 0 | 0 | 0 | 0 | 0 | 0 | 0 | 0 | 0 | 0 | 0 | 0 | 0 | 0 | 0 | 0 | 0 | 0 | 0 | 0 | 0 | 0 | 0 | 0 | 0 | 0 | 0 | 0 | 0 | 0 | 0 | 0 | 0 | 0 | 0 | 0 | 0 | 0 | 0 | 0 | 0 | 0 | 0 | 0 | 0 | 0 | 0 | 0 | 0 | 0 | 0 | 0 | 1 | 1.85 | 10.1852 | 10.2 | 0.2645 | 1.058 | 21 | 73 | 115 | 19 | 0 | 0 | 0 | 0 | 0 | 0 | 0 | 0 | 0 | 0 | 0 | 0 | 0 | 0 | 0 | 0 | 0 | 0 | 0 | 0 | 0 | 35.26 | 2.0149 | 2.0149
1 | ADUTORA | 20 | 1480 |  | 1.53 | 1.67 | PONTALETE | [11 empty] | 300 | PVC DEFOFO | SEM LENÇOL | Asfalto | 1.53 | 1.67 | 1.6 | 1.7 | 1.7 | 20 | 20 | 300 | 0.65 | 13 | 18.85 | 2.6 | 0 | 0 | 21.45 | 21.45 | 0 | 17 | 2.55 | 3.4 | 0.85 | 0 | 0 | 0 | 0 | 0 | 0 | 0 | 0 | 0 | 0 | 0.05 | 0.85 | 2.55 | 3.4 | 1.4137 | 18.85 | 2.6 | 0 | 0 | 1.885 | 0.26 | 0 | 0 | 16.588 | 2.288 | 0 | 0 | 0.377 | 0.052 | 0 | 0 | 0 | 0 | 0 | 0 | 18.876 | 0.429 | 0 | 1.885 | 0.26 | 0 | 0 | 16.588 | 2.288 | 0 | 0 | 0.377 | 0.052 | 0 | 0 | 0 | 0 | 0 | 0 | 0 | 0 | 0 | 0 | 0 | 0 | 0 | 0 | 0 | 0 | 0 | 0 | 0 | 0 | 0 | 0 | 13 | 0 | 5.0863 | 9 | 9 | 0 | 5.0863 | 9 | 12.45 | 0 | 0.85 | 15.5625 | 0 | 1.105 | 16.6675 | 270.7875 | 0 | 0 | 19.227 | 290.0145 | 68 | 0 | 0 | 0 | 0 | 0 | 0 | 0 | 0 | 0 | 0 | 0 | 0 | 0 | 0 | 0 | 0 | 0 | 0 | 0 | 0 | 0 | 0 | 0 | 0 | 0 | 0 | 0 | 0 | 0 | 0 | 0 | 0 | 0 | 0 | 0 | 0 | 0 | 0 | 0 | 0 | 0 | 0 | 0 | 0 | 0 | 0 | 0 | 0 | 0 | 0 | 0 | 0 | 0 | 0 | 0 | 0 | 0 | 0 | 0 | 0 | 0 | 0 | 0 | 0 | 0 | 0 | 0 | 0 | 0 | 0 | 0 | 0 | 0 | 0 | 0 | 0 | 0 | 0 | 0 | 0 | 0 | 0 | 0 | 0 | 0 | 0 | 0 | 0 | 0 | 0 | 0 | 0 | 0 | 0 | 40 | 2.2857 | 2.2857
1 | ADUTORA | 14.1 | 1494.1 | 07 | 1.67 | 1.65 | PONTALETE |  |  |  | 1 | 150 | [5 empty] | 1 | 300 | PVC DEFOFO | SEM LENÇOL | Asfalto | 1.67 | 1.65 | 1.66 | 1.76 | 1.76 | 14.1 | 14.1 | 300 | 0.65 | 9.165 | 13.2892 | 2.3829 | 0 | 0 | 15.6721 | 15.6721 | 0 | 11.985 | 1.7977 | 2.397 | 0.59925 | 0 | 0 | 0 | 0 | 0 | 0 | 0 | 0 | 0 | 0 | 0.05 | 0.59925 | 1.7977 | 2.397 | 0.99667 | 13.2892 | 2.3829 | 0 | 0 | 1.3289 | 0.23829 | 0 | 0 | 11.6945 | 2.097 | 0 | 0 | 0.26578 | 0.047658 | 0 | 0 | 0 | 0 | 0 | 0 | 13.7915 | 0.31344 | 0 | 1.3289 | 0.23829 | 0 | 0 | 11.6945 | 2.097 | 0 | 0 | 0.26578 | 0.047658 | 0 | 0 | 0 | 0 | 0 | 0 | 0 | 0 | 0 | 0 | 0 | 0 | 0 | 0 | 0 | 0 | 0 | 0 | 0 | 0 | 0 | 0 | 9.165 | 0 | 3.5858 | 6.8949 | 6.8949 | 0 | 3.5858 | 6.8949 | 8.7772 | 0 | 0.59925 | 10.9716 | 0 | 0.77902 | 11.7506 | 190.9052 | 0 | 0 | 13.555 | 204.4602 | 49.632 | 0 | 0 | 0 | 0 | 0 | 0 | 0 | 0 | 1.92 | 1.92 | 0 | 0 | 0 | 0 | 0.357 | 0.357 | 0 | 0 | 0 | 0 | 0.0365 | 0.0365 | 0 | 0 | 0 | 0 | 0.073 | 0.073 | 0 | 0 | 0 | 0 | 0.146 | 0.146 | 0 | 0 | 0 | 0 | 17.32 | 17.32 | 0 | 0 | 0 | 0 | 0 | 0 | 0 | 0 | 0 | 0 | 0 | 0 | 0 | 0 | 0 | 0 | 0 | 0 | 0 | 0 | 0 | 0 | 1 | 0 | 1.115 | 7.0352 | 8.208 | 0.162 | 0.648 | 18 | 48 | 101 | 14 | 0 | 0 | 0 | 0 | 0 | 0 | 0 | 0 | 0 | 0 | 0 | 0 | 0 | 0 | 0 | 0 | 0 | 0 | 0 | 0 | 0 | 28.2 | 1.6114 | 1.6114
1 | ADUTORA | 5.9 | 1500 |  | 1.65 | 1.66 | PONTALETE | 1 | [10 empty] | 300 | PVC DEFOFO | SEM LENÇOL | Asfalto | 1.65 | 1.66 | 1.655 | 1.755 | 1.755 | 5.9 | 5.9 | 300 | 0.65 | 3.835 | 5.5607 | 0.97792 | 0 | 0 | 6.5387 | 6.5387 | 0 | 5.015 | 0.75225 | 1.003 | 0.25075 | 0 | 0 | 0 | 0 | 0 | 0 | 0 | 0 | 0 | 0 | 0.05 | 0.25075 | 0.75225 | 1.003 | 0.41705 | 5.5607 | 0.97792 | 0 | 0 | 0.55607 | 0.097792 | 0 | 0 | 4.8935 | 0.86057 | 0 | 0 | 0.11121 | 0.019558 | 0 | 0 | 0 | 0 | 0 | 0 | 5.754 | 0.13077 | 0 | 0.55607 | 0.097792 | 0 | 0 | 4.8935 | 0.86057 | 0 | 0 | 0.11121 | 0.019558 | 0 | 0 | 0 | 0 | 0 | 0 | 0 | 0 | 0 | 0 | 0 | 0 | 0 | 0 | 0 | 0 | 0 | 0 | 0 | 0 | 0 | 0 | 3.835 | 0 | 1.5005 | 2.8659 | 2.8659 | 0 | 1.5005 | 2.8659 | 3.6727 | 0 | 0.25075 | 4.5909 | 0 | 0.32597 | 4.9169 | 79.8823 | 0 | 0 | 5.672 | 85.5543 | 20.709 | 0 | 0 | 0 | 0 | 0 | 0 | 0 | 0 | 0 | 0 | 0 | 0 | 0 | 0 | 0 | 0 | 0 | 0 | 0 | 0 | 0 | 0 | 0 | 0 | 0 | 0 | 0 | 0 | 0 | 0 | 0 | 0 | 0 | 0 | 0 | 0 | 0 | 0 | 0 | 0 | 0 | 0 | 0 | 0 | 0 | 0 | 0 | 0 | 0 | 0 | 0 | 0 | 0 | 0 | 0 | 0 | 0 | 0 | 0 | 0 | 0 | 0 | 0 | 0 | 0 | 0 | 0 | 0 | 0 | 0 | 0 | 0 | 0 | 0 | 1 | 1.85 | 10.1852 | 11.594 | 0.2645 | 1.058 | 21 | 73 | 115 | 19 | 0 | 0 | 0 | 0 | 0 | 0 | 0 | 0 | 0 | 0 | 11.8 | 0.67429 | 0.67429
1 | ADUTORA | 8.37 | 1508.37 |  | 1.66 | 1.62 | PONTALETE | [6 empty] | 1 |  |  |  |  | 300 | PVC DEFOFO | SEM LENÇOL | Asfalto | 1.66 | 1.62 | 1.64 | 1.74 | 1.74 | 8.37 | 8.37 | 300 | 0.65 | 5.4405 | 7.8887 | 1.3057 | 0 | 0 | 9.1944 | 9.1944 | 0 | 7.1145 | 1.0672 | 1.4229 | 0.35572 | 0 | 0 | 0 | 0 | 0 | 0 | 0 | 0 | 0 | 0 | 0.05 | 0.35572 | 1.0672 | 1.4229 | 0.59164 | 7.8887 | 1.3057 | 0 | 0 | 0.78887 | 0.13057 | 0 | 0 | 6.9421 | 1.149 | 0 | 0 | 0.15777 | 0.026114 | 0 | 0 | 0 | 0 | 0 | 0 | 8.0911 | 0.18389 | 0 | 0.78887 | 0.13057 | 0 | 0 | 6.9421 | 1.149 | 0 | 0 | 0.15777 | 0.026114 | 0 | 0 | 0 | 0 | 0 | 0 | 0 | 0 | 0 | 0 | 0 | 0 | 0 | 0 | 0 | 0 | 0 | 0 | 0 | 0 | 0 | 0 | 5.4405 | 0 | 2.1286 | 3.9841 | 3.9841 | 0 | 2.1286 | 3.9841 | 5.2103 | 0 | 0.35572 | 6.5129 | 0 | 0.46244 | 6.9753 | 113.3246 | 0 | 0 | 8.0465 | 121.3711 | 29.1276 | 0 | 0 | 0 | 0 | 1.2 | 0 | 0 | 0 | 0 | 1.2 | 0.1725 | 0 | 0 | 0 | 0 | 0.1725 | 0.02 | 0 | 0 | 0 | 0 | 0.02 | 0.04 | 0 | 0 | 0 | 0 | 0.04 | 0.08 | 0 | 0 | 0 | 0 | 0.08 | 10.7525 | 0 | 0 | 0 | 0 | 10.7525 | 0 | 0 | 0 | 0 | 0 | 0 | 0 | 0 | 0 | 0 | 0 | 0 | 0 | 0 | 0 | 0 | 0 | 0 | 0 | 0 | 0 | 0 | 0 | 0 | 0 | 0 | 0 | 0 | 0 | 0 | 0 | 0 | 0 | 0 | 0 | 0 | 0 | 0 | 0 | 0 | 0 | 0 | 0 | 0 | 0 | 0 | 0 | 0 | 0 | 0 | 0 | 0 | 0 | 0 | 16.74 | 0.95657 | 0.95657
1 | ADUTORA | 11.63 | 1520 |  | 1.62 | 1.63 | PONTALETE | [11 empty] | 300 | PVC DEFOFO | SEM LENÇOL | Asfalto | 1.62 | 1.63 | 1.625 | 1.725 | 1.725 | 11.63 | 11.63 | 300 | 0.65 | 7.5595 | 10.9613 | 1.7009 | 0 | 0 | 12.6622 | 12.6622 | 0 | 9.8855 | 1.4828 | 1.9771 | 0.49427 | 0 | 0 | 0 | 0 | 0 | 0 | 0 | 0 | 0 | 0 | 0.05 | 0.49427 | 1.4828 | 1.9771 | 0.82208 | 10.9613 | 1.7009 | 0 | 0 | 1.0961 | 0.17009 | 0 | 0 | 9.6459 | 1.4968 | 0 | 0 | 0.21923 | 0.034018 | 0 | 0 | 0 | 0 | 0 | 0 | 11.1427 | 0.25324 | 0 | 1.0961 | 0.17009 | 0 | 0 | 9.6459 | 1.4968 | 0 | 0 | 0.21923 | 0.034018 | 0 | 0 | 0 | 0 | 0 | 0 | 0 | 0 | 0 | 0 | 0 | 0 | 0 | 0 | 0 | 0 | 0 | 0 | 0 | 0 | 0 | 0 | 7.5595 | 0 | 2.9577 | 5.4225 | 5.4225 | 0 | 2.9577 | 5.4225 | 7.2397 | 0 | 0.49427 | 9.0496 | 0 | 0.64256 | 9.6922 | 157.4629 | 0 | 0 | 11.1805 | 168.6434 | 40.1235 | 0 | 0 | 0 | 0 | 0 | 0 | 0 | 0 | 0 | 0 | 0 | 0 | 0 | 0 | 0 | 0 | 0 | 0 | 0 | 0 | 0 | 0 | 0 | 0 | 0 | 0 | 0 | 0 | 0 | 0 | 0 | 0 | 0 | 0 | 0 | 0 | 0 | 0 | 0 | 0 | 0 | 0 | 0 | 0 | 0 | 0 | 0 | 0 | 0 | 0 | 0 | 0 | 0 | 0 | 0 | 0 | 0 | 0 | 0 | 0 | 0 | 0 | 0 | 0 | 0 | 0 | 0 | 0 | 0 | 0 | 0 | 0 | 0 | 0 | 0 | 0 | 0 | 0 | 0 | 0 | 0 | 0 | 0 | 0 | 0 | 0 | 0 | 0 | 0 | 0 | 0 | 0 | 0 | 0 | 23.26 | 1.3291 | 1.3291
1 | ADUTORA | 0.37 | 1520.37 |  | 1.63 | 1.63 | PONTALETE | [7 empty] | 1 |  |  |  | 300 | PVC DEFOFO | SEM LENÇOL | Asfalto | 1.63 | 1.63 | 1.63 | 1.73 | 1.73 | 0.37 | 0.37 | 300 | 0.65 | 0.2405 | 0.34872 | 0.055315 | 0 | 0 | 0.40404 | 0.40404 | 0 | 0.3145 | 0.047175 | 0.0629 | 0.015725 | 0 | 0 | 0 | 0 | 0 | 0 | 0 | 0 | 0 | 0 | 0.05 | 0.015725 | 0.047175 | 0.0629 | 0.026154 | 0.34872 | 0.055315 | 0 | 0 | 0.034872 | 0.0055315 | 0 | 0 | 0.30688 | 0.048677 | 0 | 0 | 0.0069745 | 0.0011063 | 0 | 0 | 0 | 0 | 0 | 0 | 0.35556 | 0.0080808 | 0 | 0.034872 | 0.0055315 | 0 | 0 | 0.30688 | 0.048677 | 0 | 0 | 0.0069745 | 0.0011063 | 0 | 0 | 0 | 0 | 0 | 0 | 0 | 0 | 0 | 0 | 0 | 0 | 0 | 0 | 0 | 0 | 0 | 0 | 0 | 0 | 0 | 0 | 0.2405 | 0 | 0.094096 | 0.17371 | 0.17371 | 0 | 0.094096 | 0.17371 | 0.23032 | 0 | 0.015725 | 0.28791 | 0 | 0.020442 | 0.30835 | 5.0096 | 0 | 0 | 0.3557 | 5.3653 | 1.2802 | 0 | 0 | 0 | 0 | 0 | 1.2 | 0 | 0 | 0 | 1.2 | 0 | 0.1725 | 0 | 0 | 0 | 0.1725 | 0 | 0.02 | 0 | 0 | 0 | 0.02 | 0 | 0.04 | 0 | 0 | 0 | 0.04 | 0 | 0.08 | 0 | 0 | 0 | 0.08 | 0 | 10.7525 | 0 | 0 | 0 | 10.7525 | 0 | 0 | 0 | 0 | 0 | 0 | 0 | 0 | 0 | 0 | 0 | 0 | 0 | 0 | 0 | 0 | 0 | 0 | 0 | 0 | 0 | 0 | 0 | 0 | 0 | 0 | 0 | 0 | 0 | 0 | 0 | 0 | 0 | 0 | 0 | 0 | 0 | 0 | 0 | 0 | 0 | 0 | 0 | 0 | 0 | 0 | 0 | 0 | 0 | 0 | 0 | 0 | 0 | 0 | 0.74 | 0.042286 | 0.042286
1 | ADUTORA | 12 | 1532.37 |  | 1.63 | 1.49 | PONTALETE | [6 empty] | 1 |  |  |  |  | 300 | PVC DEFOFO | SEM LENÇOL | Asfalto | 1.63 | 1.49 | 1.56 | 1.66 | 1.66 | 12 | 12 | 300 | 0.65 | 7.8 | 11.31 | 1.248 | 0 | 0 | 12.558 | 12.558 | 0 | 10.2 | 1.53 | 2.04 | 0.51 | 0 | 0 | 0 | 0 | 0 | 0 | 0 | 0 | 0 | 0 | 0.05 | 0.51 | 1.53 | 2.04 | 0.84823 | 11.31 | 1.248 | 0 | 0 | 1.131 | 0.1248 | 0 | 0 | 9.9528 | 1.0982 | 0 | 0 | 0.2262 | 0.02496 | 0 | 0 | 0 | 0 | 0 | 0 | 11.051 | 0.25116 | 0 | 1.131 | 0.1248 | 0 | 0 | 9.9528 | 1.0982 | 0 | 0 | 0.2262 | 0.02496 | 0 | 0 | 0 | 0 | 0 | 0 | 0 | 0 | 0 | 0 | 0 | 0 | 0 | 0 | 0 | 0 | 0 | 0 | 0 | 0 | 0 | 0 | 7.8 | 0 | 3.0518 | 5.088 | 5.088 | 0 | 3.0518 | 5.088 | 7.47 | 0 | 0.51 | 9.3375 | 0 | 0.663 | 10.0005 | 162.4725 | 0 | 0 | 11.5362 | 174.0087 | 39.84 | 0 | 0 | 0 | 0 | 1.2 | 0 | 0 | 0 | 0 | 1.2 | 0.1725 | 0 | 0 | 0 | 0 | 0.1725 | 0.02 | 0 | 0 | 0 | 0 | 0.02 | 0.04 | 0 | 0 | 0 | 0 | 0.04 | 0.08 | 0 | 0 | 0 | 0 | 0.08 | 10.7525 | 0 | 0 | 0 | 0 | 10.7525 | 0 | 0 | 0 | 0 | 0 | 0 | 0 | 0 | 0 | 0 | 0 | 0 | 0 | 0 | 0 | 0 | 0 | 0 | 0 | 0 | 0 | 0 | 0 | 0 | 0 | 0 | 0 | 0 | 0 | 0 | 0 | 0 | 0 | 0 | 0 | 0 | 0 | 0 | 0 | 0 | 0 | 0 | 0 | 0 | 0 | 0 | 0 | 0 | 0 | 0 | 0 | 0 | 0 | 0 | 24 | 1.3714 | 1.3714
1 | ADUTORA | 7.63 | 1540 |  | 1.49 | 1.4 | PONTALETE | [11 empty] | 300 | PVC DEFOFO | SEM LENÇOL | Asfalto | 1.49 | 1.4 | 1.445 | 1.545 | 1.545 | 7.63 | 7.63 | 300 | 0.65 | 4.9595 | 7.1913 | 0.22318 | 0 | 0 | 7.4145 | 7.4145 | 0 | 6.4855 | 0.97282 | 1.2971 | 0.32427 | 0 | 0 | 0 | 0 | 0 | 0 | 0 | 0 | 0 | 0 | 0.05 | 0.32427 | 0.97282 | 1.2971 | 0.53933 | 7.1913 | 0.22318 | 0 | 0 | 0.71913 | 0.022318 | 0 | 0 | 6.3283 | 0.1964 | 0 | 0 | 0.14383 | 0.0044635 | 0 | 0 | 0 | 0 | 0 | 0 | 6.5247 | 0.14829 | 0 | 0.71913 | 0.022318 | 0 | 0 | 6.3283 | 0.1964 | 0 | 0 | 0.14383 | 0.0044635 | 0 | 0 | 0 | 0 | 0 | 0 | 0 | 0 | 0 | 0 | 0 | 0 | 0 | 0 | 0 | 0 | 0 | 0 | 0 | 0 | 0 | 0 | 4.9595 | 0 | 1.9404 | 2.6648 | 2.6648 | 0 | 1.9404 | 2.6648 | 4.7497 | 0 | 0.32427 | 5.9371 | 0 | 0.42156 | 6.3587 | 103.3054 | 0 | 0 | 7.3351 | 110.6405 | 23.5767 | 0 | 0 | 0 | 0 | 0 | 0 | 0 | 0 | 0 | 0 | 0 | 0 | 0 | 0 | 0 | 0 | 0 | 0 | 0 | 0 | 0 | 0 | 0 | 0 | 0 | 0 | 0 | 0 | 0 | 0 | 0 | 0 | 0 | 0 | 0 | 0 | 0 | 0 | 0 | 0 | 0 | 0 | 0 | 0 | 0 | 0 | 0 | 0 | 0 | 0 | 0 | 0 | 0 | 0 | 0 | 0 | 0 | 0 | 0 | 0 | 0 | 0 | 0 | 0 | 0 | 0 | 0 | 0 | 0 | 0 | 0 | 0 | 0 | 0 | 0 | 0 | 0 | 0 | 0 | 0 | 0 | 0 | 0 | 0 | 0 | 0 | 0 | 0 | 0 | 0 | 0 | 0 | 0 | 0 | 15.26 | 0.872 | 0.872
1 | ADUTORA | 4.37 | 1544.37 |  | 1.4 | 1.4 | PONTALETE | [6 empty] | 1 |  |  |  |  | 300 | PVC DEFOFO | SEM LENÇOL | Asfalto | 1.4 | 1.4 | 1.4 | 1.5 | 1.5 | 4.37 | 4.37 | 300 | 0.65 | 2.8405 | 4.1187 | 0 | 0 | 0 | 4.1187 | 4.1187 | 0 | 3.7145 | 0.55717 | 0.7429 | 0.18573 | 0 | 0 | 0 | 0 | 0 | 0 | 0 | 0 | 0 | 0 | 0.05 | 0.18573 | 0.55717 | 0.7429 | 0.3089 | 4.1187 | 0 | 0 | 0 | 0.41187 | 0 | 0 | 0 | 3.6245 | 0 | 0 | 0 | 0.082374 | 0 | 0 | 0 | 0 | 0 | 0 | 0 | 3.6245 | 0.082374 | 0 | 0.41187 | 0 | 0 | 0 | 3.6245 | 0 | 0 | 0 | 0.082374 | 0 | 0 | 0 | 0 | 0 | 0 | 0 | 0 | 0 | 0 | 0 | 0 | 0 | 0 | 0 | 0 | 0 | 0 | 0 | 0 | 0 | 0 | 0 | 2.8405 | 0 | 1.1114 | 1.3984 | 1.3984 | 0 | 1.1114 | 1.3984 | 2.7203 | 0 | 0.18573 | 3.4004 | 0 | 0.24144 | 3.6418 | 59.1671 | 0 | 0 | 4.2011 | 63.3682 | 13.11 | 0 | 0 | 0 | 0 | 1.2 | 0 | 0 | 0 | 0 | 1.2 | 0.1725 | 0 | 0 | 0 | 0 | 0.1725 | 0.02 | 0 | 0 | 0 | 0 | 0.02 | 0.04 | 0 | 0 | 0 | 0 | 0.04 | 0.08 | 0 | 0 | 0 | 0 | 0.08 | 10.7525 | 0 | 0 | 0 | 0 | 10.7525 | 0 | 0 | 0 | 0 | 0 | 0 | 0 | 0 | 0 | 0 | 0 | 0 | 0 | 0 | 0 | 0 | 0 | 0 | 0 | 0 | 0 | 0 | 0 | 0 | 0 | 0 | 0 | 0 | 0 | 0 | 0 | 0 | 0 | 0 | 0 | 0 | 0 | 0 | 0 | 0 | 0 | 0 | 0 | 0 | 0 | 0 | 0 | 0 | 0 | 0 | 0 | 0 | 0 | 0 | 8.74 | 0.49943 | 0.49943
1 | ADUTORA | 15.63 | 1560 |  | 1.4 | 1.49 | PONTALETE | [11 empty] | 300 | PVC DEFOFO | SEM LENÇOL | Asfalto | 1.4 | 1.49 | 1.445 | 1.545 | 1.545 | 15.63 | 15.63 | 300 | 0.65 | 10.1595 | 14.7313 | 0.45718 | 0 | 0 | 15.1885 | 15.1885 | 0 | 13.2855 | 1.9928 | 2.6571 | 0.66427 | 0 | 0 | 0 | 0 | 0 | 0 | 0 | 0 | 0 | 0 | 0.05 | 0.66427 | 1.9928 | 2.6571 | 1.1048 | 14.7313 | 0.45718 | 0 | 0 | 1.4731 | 0.045718 | 0 | 0 | 12.9635 | 0.40232 | 0 | 0 | 0.29463 | 0.0091435 | 0 | 0 | 0 | 0 | 0 | 0 | 13.3658 | 0.30377 | 0 | 1.4731 | 0.045718 | 0 | 0 | 12.9635 | 0.40232 | 0 | 0 | 0.29463 | 0.0091435 | 0 | 0 | 0 | 0 | 0 | 0 | 0 | 0 | 0 | 0 | 0 | 0 | 0 | 0 | 0 | 0 | 0 | 0 | 0 | 0 | 0 | 0 | 10.1595 | 0 | 3.9749 | 5.4588 | 5.4588 | 0 | 3.9749 | 5.4588 | 9.7297 | 0 | 0.66427 | 12.1621 | 0 | 0.86356 | 13.0257 | 211.6204 | 0 | 0 | 15.0259 | 226.6463 | 48.2967 | 0 | 0 | 0 | 0 | 0 | 0 | 0 | 0 | 0 | 0 | 0 | 0 | 0 | 0 | 0 | 0 | 0 | 0 | 0 | 0 | 0 | 0 | 0 | 0 | 0 | 0 | 0 | 0 | 0 | 0 | 0 | 0 | 0 | 0 | 0 | 0 | 0 | 0 | 0 | 0 | 0 | 0 | 0 | 0 | 0 | 0 | 0 | 0 | 0 | 0 | 0 | 0 | 0 | 0 | 0 | 0 | 0 | 0 | 0 | 0 | 0 | 0 | 0 | 0 | 0 | 0 | 0 | 0 | 0 | 0 | 0 | 0 | 0 | 0 | 0 | 0 | 0 | 0 | 0 | 0 | 0 | 0 | 0 | 0 | 0 | 0 | 0 | 0 | 0 | 0 | 0 | 0 | 0 | 0 | 31.26 | 1.7863 | 1.7863
1 | ADUTORA | 8.37 | 1568.37 |  | 1.49 | 1.49 | PONTALETE | [11 empty] | 300 | PVC DEFOFO | SEM LENÇOL | Asfalto | 1.49 | 1.49 | 1.49 | 1.59 | 1.59 | 8.37 | 8.37 | 300 | 0.65 | 5.4405 | 7.8887 | 0.48965 | 0 | 0 | 8.3784 | 8.3784 | 0 | 7.1145 | 1.0672 | 1.4229 | 0.35572 | 0 | 0 | 0 | 0 | 0 | 0 | 0 | 0 | 0 | 0 | 0.05 | 0.35572 | 1.0672 | 1.4229 | 0.59164 | 7.8887 | 0.48965 | 0 | 0 | 0.78887 | 0.048965 | 0 | 0 | 6.9421 | 0.43089 | 0 | 0 | 0.15777 | 0.0097929 | 0 | 0 | 0 | 0 | 0 | 0 | 7.373 | 0.16757 | 0 | 0.78887 | 0.048965 | 0 | 0 | 6.9421 | 0.43089 | 0 | 0 | 0.15777 | 0.0097929 | 0 | 0 | 0 | 0 | 0 | 0 | 0 | 0 | 0 | 0 | 0 | 0 | 0 | 0 | 0 | 0 | 0 | 0 | 0 | 0 | 0 | 0 | 5.4405 | 0 | 2.1286 | 3.168 | 3.168 | 0 | 2.1286 | 3.168 | 5.2103 | 0 | 0.35572 | 6.5129 | 0 | 0.46244 | 6.9753 | 113.3246 | 0 | 0 | 8.0465 | 121.3711 | 26.6166 | 0 | 0 | 0 | 0 | 0 | 0 | 0 | 0 | 0 | 0 | 0 | 0 | 0 | 0 | 0 | 0 | 0 | 0 | 0 | 0 | 0 | 0 | 0 | 0 | 0 | 0 | 0 | 0 | 0 | 0 | 0 | 0 | 0 | 0 | 0 | 0 | 0 | 0 | 0 | 0 | 0 | 0 | 0 | 0 | 0 | 0 | 0 | 0 | 0 | 0 | 0 | 0 | 0 | 0 | 0 | 0 | 0 | 0 | 0 | 0 | 0 | 0 | 0 | 0 | 0 | 0 | 0 | 0 | 0 | 0 | 0 | 0 | 0 | 0 | 0 | 0 | 0 | 0 | 0 | 0 | 0 | 0 | 0 | 0 | 0 | 0 | 0 | 0 | 0 | 0 | 0 | 0 | 0 | 0 | 16.74 | 0.95657 | 0.95657
1 | ADUTORA | 11.63 | 1580 |  | 1.49 | 1.46 | PONTALETE | [11 empty] | 300 | PVC DEFOFO | SEM LENÇOL | Asfalto | 1.49 | 1.46 | 1.475 | 1.575 | 1.575 | 11.63 | 11.63 | 300 | 0.65 | 7.5595 | 10.9613 | 0.56696 | 0 | 0 | 11.5282 | 11.5282 | 0 | 9.8855 | 1.4828 | 1.9771 | 0.49427 | 0 | 0 | 0 | 0 | 0 | 0 | 0 | 0 | 0 | 0 | 0.05 | 0.49427 | 1.4828 | 1.9771 | 0.82208 | 10.9613 | 0.56696 | 0 | 0 | 1.0961 | 0.056696 | 0 | 0 | 9.6459 | 0.49893 | 0 | 0 | 0.21923 | 0.011339 | 0 | 0 | 0 | 0 | 0 | 0 | 10.1448 | 0.23056 | 0 | 1.0961 | 0.056696 | 0 | 0 | 9.6459 | 0.49893 | 0 | 0 | 0.21923 | 0.011339 | 0 | 0 | 0 | 0 | 0 | 0 | 0 | 0 | 0 | 0 | 0 | 0 | 0 | 0 | 0 | 0 | 0 | 0 | 0 | 0 | 0 | 0 | 7.5595 | 0 | 2.9577 | 4.2886 | 4.2886 | 0 | 2.9577 | 4.2886 | 7.2397 | 0 | 0.49427 | 9.0496 | 0 | 0.64256 | 9.6922 | 157.4629 | 0 | 0 | 11.1805 | 168.6434 | 36.6345 | 0 | 0 | 0 | 0 | 0 | 0 | 0 | 0 | 0 | 0 | 0 | 0 | 0 | 0 | 0 | 0 | 0 | 0 | 0 | 0 | 0 | 0 | 0 | 0 | 0 | 0 | 0 | 0 | 0 | 0 | 0 | 0 | 0 | 0 | 0 | 0 | 0 | 0 | 0 | 0 | 0 | 0 | 0 | 0 | 0 | 0 | 0 | 0 | 0 | 0 | 0 | 0 | 0 | 0 | 0 | 0 | 0 | 0 | 0 | 0 | 0 | 0 | 0 | 0 | 0 | 0 | 0 | 0 | 0 | 0 | 0 | 0 | 0 | 0 | 0 | 0 | 0 | 0 | 0 | 0 | 0 | 0 | 0 | 0 | 0 | 0 | 0 | 0 | 0 | 0 | 0 | 0 | 0 | 0 | 23.26 | 1.3291 | 1.3291
1 | ADUTORA | 8.37 | 1588.37 |  | 1.46 | 1.42 | PONTALETE | [6 empty] | 1 |  |  |  |  | 300 | PVC DEFOFO | SEM LENÇOL | Asfalto | 1.46 | 1.42 | 1.44 | 1.54 | 1.54 | 8.37 | 8.37 | 300 | 0.65 | 5.4405 | 7.8887 | 0.21762 | 0 | 0 | 8.1063 | 8.1063 | 0 | 7.1145 | 1.0672 | 1.4229 | 0.35572 | 0 | 0 | 0 | 0 | 0 | 0 | 0 | 0 | 0 | 0 | 0.05 | 0.35572 | 1.0672 | 1.4229 | 0.59164 | 7.8887 | 0.21762 | 0 | 0 | 0.78887 | 0.021762 | 0 | 0 | 6.9421 | 0.19151 | 0 | 0 | 0.15777 | 0.0043524 | 0 | 0 | 0 | 0 | 0 | 0 | 7.1336 | 0.16213 | 0 | 0.78887 | 0.021762 | 0 | 0 | 6.9421 | 0.19151 | 0 | 0 | 0.15777 | 0.0043524 | 0 | 0 | 0 | 0 | 0 | 0 | 0 | 0 | 0 | 0 | 0 | 0 | 0 | 0 | 0 | 0 | 0 | 0 | 0 | 0 | 0 | 0 | 5.4405 | 0 | 2.1286 | 2.896 | 2.896 | 0 | 2.1286 | 2.896 | 5.2103 | 0 | 0.35572 | 6.5129 | 0 | 0.46244 | 6.9753 | 113.3246 | 0 | 0 | 8.0465 | 121.3711 | 25.7796 | 0 | 0 | 0 | 0 | 1.2 | 0 | 0 | 0 | 0 | 1.2 | 0.1725 | 0 | 0 | 0 | 0 | 0.1725 | 0.02 | 0 | 0 | 0 | 0 | 0.02 | 0.04 | 0 | 0 | 0 | 0 | 0.04 | 0.08 | 0 | 0 | 0 | 0 | 0.08 | 10.7525 | 0 | 0 | 0 | 0 | 10.7525 | 0 | 0 | 0 | 0 | 0 | 0 | 0 | 0 | 0 | 0 | 0 | 0 | 0 | 0 | 0 | 0 | 0 | 0 | 0 | 0 | 0 | 0 | 0 | 0 | 0 | 0 | 0 | 0 | 0 | 0 | 0 | 0 | 0 | 0 | 0 | 0 | 0 | 0 | 0 | 0 | 0 | 0 | 0 | 0 | 0 | 0 | 0 | 0 | 0 | 0 | 0 | 0 | 0 | 0 | 16.74 | 0.95657 | 0.95657
1 | ADUTORA | 11.63 | 1600 |  | 1.42 | 1.41 | PONTALETE |  | 1 | [9 empty] | 300 | PVC DEFOFO | SEM LENÇOL | Asfalto | 1.42 | 1.41 | 1.415 | 1.515 | 1.515 | 11.63 | 11.63 | 300 | 0.65 | 7.5595 | 10.9613 | 0.11339 | 0 | 0 | 11.0747 | 11.0747 | 0 | 9.8855 | 1.4828 | 1.9771 | 0.49427 | 0 | 0 | 0 | 0 | 0 | 0 | 0 | 0 | 0 | 0 | 0.05 | 0.49427 | 1.4828 | 1.9771 | 0.82208 | 10.9613 | 0.11339 | 0 | 0 | 1.0961 | 0.011339 | 0 | 0 | 9.6459 | 0.099785 | 0 | 0 | 0.21923 | 0.0022679 | 0 | 0 | 0 | 0 | 0 | 0 | 9.7457 | 0.22149 | 0 | 1.0961 | 0.011339 | 0 | 0 | 9.6459 | 0.099785 | 0 | 0 | 0.21923 | 0.0022679 | 0 | 0 | 0 | 0 | 0 | 0 | 0 | 0 | 0 | 0 | 0 | 0 | 0 | 0 | 0 | 0 | 0 | 0 | 0 | 0 | 0 | 0 | 7.5595 | 0 | 2.9577 | 3.835 | 3.835 | 0 | 2.9577 | 3.835 | 7.2397 | 0 | 0.49427 | 9.0496 | 0 | 0.64256 | 9.6922 | 157.4629 | 0 | 0 | 11.1805 | 168.6434 | 35.2389 | 0 | 0 | 0 | 0 | 0 | 0 | 0 | 0 | 0 | 0 | 0 | 0 | 0 | 0 | 0 | 0 | 0 | 0 | 0 | 0 | 0 | 0 | 0 | 0 | 0 | 0 | 0 | 0 | 0 | 0 | 0 | 0 | 0 | 0 | 0 | 0 | 0 | 0 | 0 | 0 | 0 | 1 | 0 | 1.85 | 10.1852 | 15.334 | 0.2645 | 1.058 | 21 | 73 | 115 | 19 | 0 | 0 | 0 | 0 | 0 | 0 | 0 | 0 | 0 | 0 | 0 | 0 | 0 | 0 | 0 | 0 | 0 | 0 | 0 | 0 | 0 | 0 | 0 | 0 | 0 | 0 | 0 | 0 | 0 | 0 | 0 | 0 | 0 | 0 | 0 | 0 | 0 | 0 | 0 | 0 | 0 | 0 | 23.26 | 1.3291 | 1.3291
1 | ADUTORA | 12.37 | 1612.37 |  | 1.41 | 1.51 | PONTALETE | [7 empty] | 1 |  |  |  | 300 | PVC DEFOFO | SEM LENÇOL | Asfalto | 1.41 | 1.51 | 1.46 | 1.56 | 1.56 | 12.37 | 12.37 | 300 | 0.65 | 8.0405 | 11.6587 | 0.48243 | 0 | 0 | 12.1412 | 12.1412 | 0 | 10.5145 | 1.5772 | 2.1029 | 0.52572 | 0 | 0 | 0 | 0 | 0 | 0 | 0 | 0 | 0 | 0 | 0.05 | 0.52572 | 1.5772 | 2.1029 | 0.87438 | 11.6587 | 0.48243 | 0 | 0 | 1.1659 | 0.048243 | 0 | 0 | 10.2597 | 0.42454 | 0 | 0 | 0.23317 | 0.0096486 | 0 | 0 | 0 | 0 | 0 | 0 | 10.6842 | 0.24282 | 0 | 1.1659 | 0.048243 | 0 | 0 | 10.2597 | 0.42454 | 0 | 0 | 0.23317 | 0.0096486 | 0 | 0 | 0 | 0 | 0 | 0 | 0 | 0 | 0 | 0 | 0 | 0 | 0 | 0 | 0 | 0 | 0 | 0 | 0 | 0 | 0 | 0 | 8.0405 | 0 | 3.1459 | 4.4408 | 4.4408 | 0 | 3.1459 | 4.4408 | 7.7003 | 0 | 0.52572 | 9.6254 | 0 | 0.68344 | 10.3088 | 167.4821 | 0 | 0 | 11.8919 | 179.374 | 38.5944 | 0 | 0 | 0 | 0 | 0 | 1.2 | 0 | 0 | 0 | 1.2 | 0 | 0.1725 | 0 | 0 | 0 | 0.1725 | 0 | 0.02 | 0 | 0 | 0 | 0.02 | 0 | 0.04 | 0 | 0 | 0 | 0.04 | 0 | 0.08 | 0 | 0 | 0 | 0.08 | 0 | 10.7525 | 0 | 0 | 0 | 10.7525 | 0 | 0 | 0 | 0 | 0 | 0 | 0 | 0 | 0 | 0 | 0 | 0 | 0 | 0 | 0 | 0 | 0 | 0 | 0 | 0 | 0 | 0 | 0 | 0 | 0 | 0 | 0 | 0 | 0 | 0 | 0 | 0 | 0 | 0 | 0 | 0 | 0 | 0 | 0 | 0 | 0 | 0 | 0 | 0 | 0 | 0 | 0 | 0 | 0 | 0 | 0 | 0 | 0 | 0 | 24.74 | 1.4137 | 1.4137
1 | ADUTORA | 7.63 | 1620 |  | 1.51 | 1.38 | PONTALETE | [11 empty] | 300 | PVC DEFOFO | SEM LENÇOL | Asfalto | 1.51 | 1.38 | 1.445 | 1.545 | 1.545 | 7.63 | 7.63 | 300 | 0.65 | 4.9595 | 7.1913 | 0.22318 | 0 | 0 | 7.4145 | 7.4145 | 0 | 6.4855 | 0.97282 | 1.2971 | 0.32427 | 0 | 0 | 0 | 0 | 0 | 0 | 0 | 0 | 0 | 0 | 0.05 | 0.32427 | 0.97282 | 1.2971 | 0.53933 | 7.1913 | 0.22318 | 0 | 0 | 0.71913 | 0.022318 | 0 | 0 | 6.3283 | 0.1964 | 0 | 0 | 0.14383 | 0.0044635 | 0 | 0 | 0 | 0 | 0 | 0 | 6.5247 | 0.14829 | 0 | 0.71913 | 0.022318 | 0 | 0 | 6.3283 | 0.1964 | 0 | 0 | 0.14383 | 0.0044635 | 0 | 0 | 0 | 0 | 0 | 0 | 0 | 0 | 0 | 0 | 0 | 0 | 0 | 0 | 0 | 0 | 0 | 0 | 0 | 0 | 0 | 0 | 4.9595 | 0 | 1.9404 | 2.6648 | 2.6648 | 0 | 1.9404 | 2.6648 | 4.7497 | 0 | 0.32427 | 5.9371 | 0 | 0.42156 | 6.3587 | 103.3054 | 0 | 0 | 7.3351 | 110.6405 | 23.5767 | 0 | 0 | 0 | 0 | 0 | 0 | 0 | 0 | 0 | 0 | 0 | 0 | 0 | 0 | 0 | 0 | 0 | 0 | 0 | 0 | 0 | 0 | 0 | 0 | 0 | 0 | 0 | 0 | 0 | 0 | 0 | 0 | 0 | 0 | 0 | 0 | 0 | 0 | 0 | 0 | 0 | 0 | 0 | 0 | 0 | 0 | 0 | 0 | 0 | 0 | 0 | 0 | 0 | 0 | 0 | 0 | 0 | 0 | 0 | 0 | 0 | 0 | 0 | 0 | 0 | 0 | 0 | 0 | 0 | 0 | 0 | 0 | 0 | 0 | 0 | 0 | 0 | 0 | 0 | 0 | 0 | 0 | 0 | 0 | 0 | 0 | 0 | 0 | 0 | 0 | 0 | 0 | 0 | 0 | 15.26 | 0.872 | 0.872
1 | ADUTORA | 20 | 1640 |  | 1.38 | 1.46 | PONTALETE | [11 empty] | 300 | PVC DEFOFO | SEM LENÇOL | Asfalto | 1.38 | 1.46 | 1.42 | 1.52 | 1.52 | 20 | 20 | 300 | 0.65 | 13 | 18.85 | 0.26 | 0 | 0 | 19.11 | 19.11 | 0 | 17 | 2.55 | 3.4 | 0.85 | 0 | 0 | 0 | 0 | 0 | 0 | 0 | 0 | 0 | 0 | 0.05 | 0.85 | 2.55 | 3.4 | 1.4137 | 18.85 | 0.26 | 0 | 0 | 1.885 | 0.026 | 0 | 0 | 16.588 | 0.2288 | 0 | 0 | 0.377 | 0.0052 | 0 | 0 | 0 | 0 | 0 | 0 | 16.8168 | 0.3822 | 0 | 1.885 | 0.026 | 0 | 0 | 16.588 | 0.2288 | 0 | 0 | 0.377 | 0.0052 | 0 | 0 | 0 | 0 | 0 | 0 | 0 | 0 | 0 | 0 | 0 | 0 | 0 | 0 | 0 | 0 | 0 | 0 | 0 | 0 | 0 | 0 | 13 | 0 | 5.0863 | 6.66 | 6.66 | 0 | 5.0863 | 6.66 | 12.45 | 0 | 0.85 | 15.5625 | 0 | 1.105 | 16.6675 | 270.7875 | 0 | 0 | 19.227 | 290.0145 | 60.8 | 0 | 0 | 0 | 0 | 0 | 0 | 0 | 0 | 0 | 0 | 0 | 0 | 0 | 0 | 0 | 0 | 0 | 0 | 0 | 0 | 0 | 0 | 0 | 0 | 0 | 0 | 0 | 0 | 0 | 0 | 0 | 0 | 0 | 0 | 0 | 0 | 0 | 0 | 0 | 0 | 0 | 0 | 0 | 0 | 0 | 0 | 0 | 0 | 0 | 0 | 0 | 0 | 0 | 0 | 0 | 0 | 0 | 0 | 0 | 0 | 0 | 0 | 0 | 0 | 0 | 0 | 0 | 0 | 0 | 0 | 0 | 0 | 0 | 0 | 0 | 0 | 0 | 0 | 0 | 0 | 0 | 0 | 0 | 0 | 0 | 0 | 0 | 0 | 0 | 0 | 0 | 0 | 0 | 0 | 40 | 2.2857 | 2.2857
1 | ADUTORA | 20 | 1660 |  | 1.46 | 1.43 | PONTALETE | [11 empty] | 300 | PVC DEFOFO | SEM LENÇOL | Asfalto | 1.46 | 1.43 | 1.445 | 1.545 | 1.545 | 20 | 20 | 300 | 0.65 | 13 | 18.85 | 0.585 | 0 | 0 | 19.435 | 19.435 | 0 | 17 | 2.55 | 3.4 | 0.85 | 0 | 0 | 0 | 0 | 0 | 0 | 0 | 0 | 0 | 0 | 0.05 | 0.85 | 2.55 | 3.4 | 1.4137 | 18.85 | 0.585 | 0 | 0 | 1.885 | 0.0585 | 0 | 0 | 16.588 | 0.5148 | 0 | 0 | 0.377 | 0.0117 | 0 | 0 | 0 | 0 | 0 | 0 | 17.1028 | 0.3887 | 0 | 1.885 | 0.0585 | 0 | 0 | 16.588 | 0.5148 | 0 | 0 | 0.377 | 0.0117 | 0 | 0 | 0 | 0 | 0 | 0 | 0 | 0 | 0 | 0 | 0 | 0 | 0 | 0 | 0 | 0 | 0 | 0 | 0 | 0 | 0 | 0 | 13 | 0 | 5.0863 | 6.985 | 6.985 | 0 | 5.0863 | 6.985 | 12.45 | 0 | 0.85 | 15.5625 | 0 | 1.105 | 16.6675 | 270.7875 | 0 | 0 | 19.227 | 290.0145 | 61.8 | 0 | 0 | 0 | 0 | 0 | 0 | 0 | 0 | 0 | 0 | 0 | 0 | 0 | 0 | 0 | 0 | 0 | 0 | 0 | 0 | 0 | 0 | 0 | 0 | 0 | 0 | 0 | 0 | 0 | 0 | 0 | 0 | 0 | 0 | 0 | 0 | 0 | 0 | 0 | 0 | 0 | 0 | 0 | 0 | 0 | 0 | 0 | 0 | 0 | 0 | 0 | 0 | 0 | 0 | 0 | 0 | 0 | 0 | 0 | 0 | 0 | 0 | 0 | 0 | 0 | 0 | 0 | 0 | 0 | 0 | 0 | 0 | 0 | 0 | 0 | 0 | 0 | 0 | 0 | 0 | 0 | 0 | 0 | 0 | 0 | 0 | 0 | 0 | 0 | 0 | 0 | 0 | 0 | 0 | 40 | 2.2857 | 2.2857
1 | ADUTORA | 16.37 | 1676.37 |  | 1.43 | 1.49 | PONTALETE | [11 empty] | 300 | PVC DEFOFO | SEM LENÇOL | Asfalto | 1.43 | 1.49 | 1.46 | 1.56 | 1.56 | 16.37 | 16.37 | 300 | 0.65 | 10.6405 | 15.4287 | 0.63843 | 0 | 0 | 16.0672 | 16.0672 | 0 | 13.9145 | 2.0872 | 2.7829 | 0.69572 | 0 | 0 | 0 | 0 | 0 | 0 | 0 | 0 | 0 | 0 | 0.05 | 0.69572 | 2.0872 | 2.7829 | 1.1571 | 15.4287 | 0.63843 | 0 | 0 | 1.5429 | 0.063843 | 0 | 0 | 13.5773 | 0.56182 | 0 | 0 | 0.30857 | 0.012769 | 0 | 0 | 0 | 0 | 0 | 0 | 14.1391 | 0.32134 | 0 | 1.5429 | 0.063843 | 0 | 0 | 13.5773 | 0.56182 | 0 | 0 | 0.30857 | 0.012769 | 0 | 0 | 0 | 0 | 0 | 0 | 0 | 0 | 0 | 0 | 0 | 0 | 0 | 0 | 0 | 0 | 0 | 0 | 0 | 0 | 0 | 0 | 10.6405 | 0 | 4.1631 | 5.8768 | 5.8768 | 0 | 4.1631 | 5.8768 | 10.1903 | 0 | 0.69572 | 12.7379 | 0 | 0.90444 | 13.6423 | 221.6396 | 0 | 0 | 15.7373 | 237.3769 | 51.0744 | 0 | 0 | 0 | 0 | 0 | 0 | 0 | 0 | 0 | 0 | 0 | 0 | 0 | 0 | 0 | 0 | 0 | 0 | 0 | 0 | 0 | 0 | 0 | 0 | 0 | 0 | 0 | 0 | 0 | 0 | 0 | 0 | 0 | 0 | 0 | 0 | 0 | 0 | 0 | 0 | 0 | 0 | 0 | 0 | 0 | 0 | 0 | 0 | 0 | 0 | 0 | 0 | 0 | 0 | 0 | 0 | 0 | 0 | 0 | 0 | 0 | 0 | 0 | 0 | 0 | 0 | 0 | 0 | 0 | 0 | 0 | 0 | 0 | 0 | 0 | 0 | 0 | 0 | 0 | 0 | 0 | 0 | 0 | 0 | 0 | 0 | 0 | 0 | 0 | 0 | 0 | 0 | 0 | 0 | 32.74 | 1.8709 | 1.8709
1 | ADUTORA | 3.63 | 1680 |  | 1.49 | 1.5 | PONTALETE | [11 empty] | 300 | PVC DEFOFO | SEM LENÇOL | Asfalto | 1.49 | 1.5 | 1.495 | 1.595 | 1.595 | 3.63 | 3.63 | 300 | 0.65 | 2.3595 | 3.4213 | 0.22415 | 0 | 0 | 3.6454 | 3.6454 | 0 | 3.0855 | 0.46282 | 0.6171 | 0.15427 | 0 | 0 | 0 | 0 | 0 | 0 | 0 | 0 | 0 | 0 | 0.05 | 0.15427 | 0.46282 | 0.6171 | 0.25659 | 3.4213 | 0.22415 | 0 | 0 | 0.34213 | 0.022415 | 0 | 0 | 3.0107 | 0.19725 | 0 | 0 | 0.068426 | 0.0044831 | 0 | 0 | 0 | 0 | 0 | 0 | 3.208 | 0.072909 | 0 | 0.34213 | 0.022415 | 0 | 0 | 3.0107 | 0.19725 | 0 | 0 | 0.068426 | 0.0044831 | 0 | 0 | 0 | 0 | 0 | 0 | 0 | 0 | 0 | 0 | 0 | 0 | 0 | 0 | 0 | 0 | 0 | 0 | 0 | 0 | 0 | 0 | 2.3595 | 0 | 0.92316 | 1.3858 | 1.3858 | 0 | 0.92316 | 1.3858 | 2.2597 | 0 | 0.15427 | 2.8246 | 0 | 0.20056 | 3.0252 | 49.1479 | 0 | 0 | 3.4897 | 52.6376 | 11.5797 | 0 | 0 | 0 | 0 | 0 | 0 | 0 | 0 | 0 | 0 | 0 | 0 | 0 | 0 | 0 | 0 | 0 | 0 | 0 | 0 | 0 | 0 | 0 | 0 | 0 | 0 | 0 | 0 | 0 | 0 | 0 | 0 | 0 | 0 | 0 | 0 | 0 | 0 | 0 | 0 | 0 | 0 | 0 | 0 | 0 | 0 | 0 | 0 | 0 | 0 | 0 | 0 | 0 | 0 | 0 | 0 | 0 | 0 | 0 | 0 | 0 | 0 | 0 | 0 | 0 | 0 | 0 | 0 | 0 | 0 | 0 | 0 | 0 | 0 | 0 | 0 | 0 | 0 | 0 | 0 | 0 | 0 | 0 | 0 | 0 | 0 | 0 | 0 | 0 | 0 | 0 | 0 | 0 | 0 | 7.26 | 0.41486 | 0.41486
1 | ADUTORA | 14.37 | 1694.37 |  | 1.5 | 1.49 | PONTALETE | [11 empty] | 300 | PVC DEFOFO | SEM LENÇOL | Asfalto | 1.5 | 1.49 | 1.495 | 1.595 | 1.595 | 14.37 | 14.37 | 300 | 0.65 | 9.3405 | 13.5437 | 0.88735 | 0 | 0 | 14.4311 | 14.4311 | 0 | 12.2145 | 1.8322 | 2.4429 | 0.61072 | 0 | 0 | 0 | 0 | 0 | 0 | 0 | 0 | 0 | 0 | 0.05 | 0.61072 | 1.8322 | 2.4429 | 1.0158 | 13.5437 | 0.88735 | 0 | 0 | 1.3544 | 0.088735 | 0 | 0 | 11.9185 | 0.78087 | 0 | 0 | 0.27087 | 0.017747 | 0 | 0 | 0 | 0 | 0 | 0 | 12.6993 | 0.28862 | 0 | 1.3544 | 0.088735 | 0 | 0 | 11.9185 | 0.78087 | 0 | 0 | 0.27087 | 0.017747 | 0 | 0 | 0 | 0 | 0 | 0 | 0 | 0 | 0 | 0 | 0 | 0 | 0 | 0 | 0 | 0 | 0 | 0 | 0 | 0 | 0 | 0 | 9.3405 | 0 | 3.6545 | 5.4857 | 5.4857 | 0 | 3.6545 | 5.4857 | 8.9453 | 0 | 0.61072 | 11.1817 | 0 | 0.79394 | 11.9756 | 194.5608 | 0 | 0 | 13.8146 | 208.3754 | 45.8403 | 0 | 0 | 0 | 0 | 0 | 0 | 0 | 0 | 0 | 0 | 0 | 0 | 0 | 0 | 0 | 0 | 0 | 0 | 0 | 0 | 0 | 0 | 0 | 0 | 0 | 0 | 0 | 0 | 0 | 0 | 0 | 0 | 0 | 0 | 0 | 0 | 0 | 0 | 0 | 0 | 0 | 0 | 0 | 0 | 0 | 0 | 0 | 0 | 0 | 0 | 0 | 0 | 0 | 0 | 0 | 0 | 0 | 0 | 0 | 0 | 0 | 0 | 0 | 0 | 0 | 0 | 0 | 0 | 0 | 0 | 0 | 0 | 0 | 0 | 0 | 0 | 0 | 0 | 0 | 0 | 0 | 0 | 0 | 0 | 0 | 0 | 0 | 0 | 0 | 0 | 0 | 0 | 0 | 0 | 28.74 | 1.6423 | 1.6423
1 | ADUTORA | 5.63 | 1700 |  | 1.49 | 1.48 | PONTALETE | [11 empty] | 300 | PVC DEFOFO | SEM LENÇOL | Asfalto | 1.49 | 1.48 | 1.485 | 1.585 | 1.585 | 5.63 | 5.63 | 300 | 0.65 | 3.6595 | 5.3063 | 0.31106 | 0 | 0 | 5.6173 | 5.6173 | 0 | 4.7855 | 0.71782 | 0.9571 | 0.23927 | 0 | 0 | 0 | 0 | 0 | 0 | 0 | 0 | 0 | 0 | 0.05 | 0.23927 | 0.71782 | 0.9571 | 0.39796 | 5.3063 | 0.31106 | 0 | 0 | 0.53063 | 0.031106 | 0 | 0 | 4.6695 | 0.27373 | 0 | 0 | 0.10613 | 0.0062211 | 0 | 0 | 0 | 0 | 0 | 0 | 4.9433 | 0.11235 | 0 | 0.53063 | 0.031106 | 0 | 0 | 4.6695 | 0.27373 | 0 | 0 | 0.10613 | 0.0062211 | 0 | 0 | 0 | 0 | 0 | 0 | 0 | 0 | 0 | 0 | 0 | 0 | 0 | 0 | 0 | 0 | 0 | 0 | 0 | 0 | 0 | 0 | 3.6595 | 0 | 1.4318 | 2.1127 | 2.1127 | 0 | 1.4318 | 2.1127 | 3.5047 | 0 | 0.23927 | 4.3808 | 0 | 0.31106 | 4.6919 | 76.2267 | 0 | 0 | 5.4124 | 81.6391 | 17.8471 | 0 | 0 | 0 | 0 | 0 | 0 | 0 | 0 | 0 | 0 | 0 | 0 | 0 | 0 | 0 | 0 | 0 | 0 | 0 | 0 | 0 | 0 | 0 | 0 | 0 | 0 | 0 | 0 | 0 | 0 | 0 | 0 | 0 | 0 | 0 | 0 | 0 | 0 | 0 | 0 | 0 | 0 | 0 | 0 | 0 | 0 | 0 | 0 | 0 | 0 | 0 | 0 | 0 | 0 | 0 | 0 | 0 | 0 | 0 | 0 | 0 | 0 | 0 | 0 | 0 | 0 | 0 | 0 | 0 | 0 | 0 | 0 | 0 | 0 | 0 | 0 | 0 | 0 | 0 | 0 | 0 | 0 | 0 | 0 | 0 | 0 | 0 | 0 | 0 | 0 | 0 | 0 | 0 | 0 | 11.26 | 0.64343 | 0.64343
1 | ADUTORA | 0.37 | 1700.37 |  | 1.48 | 1.47 | PONTALETE | [11 empty] | 300 | PVC DEFOFO | SEM LENÇOL | Asfalto | 1.48 | 1.47 | 1.475 | 1.575 | 1.575 | 0.37 | 0.37 | 300 | 0.65 | 0.2405 | 0.34872 | 0.018038 | 0 | 0 | 0.36676 | 0.36676 | 0 | 0.3145 | 0.047175 | 0.0629 | 0.015725 | 0 | 0 | 0 | 0 | 0 | 0 | 0 | 0 | 0 | 0 | 0.05 | 0.015725 | 0.047175 | 0.0629 | 0.026154 | 0.34872 | 0.018038 | 0 | 0 | 0.034872 | 0.0018038 | 0 | 0 | 0.30688 | 0.015873 | 0 | 0 | 0.0069745 | 0.00036075 | 0 | 0 | 0 | 0 | 0 | 0 | 0.32275 | 0.0073352 | 0 | 0.034872 | 0.0018038 | 0 | 0 | 0.30688 | 0.015873 | 0 | 0 | 0.0069745 | 0.00036075 | 0 | 0 | 0 | 0 | 0 | 0 | 0 | 0 | 0 | 0 | 0 | 0 | 0 | 0 | 0 | 0 | 0 | 0 | 0 | 0 | 0 | 0 | 0.2405 | 0 | 0.094096 | 0.13644 | 0.13644 | 0 | 0.094096 | 0.13644 | 0.23032 | 0 | 0.015725 | 0.28791 | 0 | 0.020442 | 0.30835 | 5.0096 | 0 | 0 | 0.3557 | 5.3653 | 1.1655 | 0 | 0 | 0 | 0 | 0 | 0 | 0 | 0 | 0 | 0 | 0 | 0 | 0 | 0 | 0 | 0 | 0 | 0 | 0 | 0 | 0 | 0 | 0 | 0 | 0 | 0 | 0 | 0 | 0 | 0 | 0 | 0 | 0 | 0 | 0 | 0 | 0 | 0 | 0 | 0 | 0 | 0 | 0 | 0 | 0 | 0 | 0 | 0 | 0 | 0 | 0 | 0 | 0 | 0 | 0 | 0 | 0 | 0 | 0 | 0 | 0 | 0 | 0 | 0 | 0 | 0 | 0 | 0 | 0 | 0 | 0 | 0 | 0 | 0 | 0 | 0 | 0 | 0 | 0 | 0 | 0 | 0 | 0 | 0 | 0 | 0 | 0 | 0 | 0 | 0 | 0 | 0 | 0 | 0 | 0.74 | 0.042286 | 0.042286
1 | ADUTORA | 6 | 1706.37 |  | 1.47 | 1.41 | PONTALETE | [11 empty] | 300 | PVC DEFOFO | SEM LENÇOL | Asfalto | 1.47 | 1.41 | 1.44 | 1.54 | 1.54 | 6 | 6 | 300 | 0.65 | 3.9 | 5.655 | 0.156 | 0 | 0 | 5.811 | 5.811 | 0 | 5.1 | 0.765 | 1.02 | 0.255 | 0 | 0 | 0 | 0 | 0 | 0 | 0 | 0 | 0 | 0 | 0.05 | 0.255 | 0.765 | 1.02 | 0.42412 | 5.655 | 0.156 | 0 | 0 | 0.5655 | 0.0156 | 0 | 0 | 4.9764 | 0.13728 | 0 | 0 | 0.1131 | 0.00312 | 0 | 0 | 0 | 0 | 0 | 0 | 5.1137 | 0.11622 | 0 | 0.5655 | 0.0156 | 0 | 0 | 4.9764 | 0.13728 | 0 | 0 | 0.1131 | 0.00312 | 0 | 0 | 0 | 0 | 0 | 0 | 0 | 0 | 0 | 0 | 0 | 0 | 0 | 0 | 0 | 0 | 0 | 0 | 0 | 0 | 0 | 0 | 3.9 | 0 | 1.5259 | 2.076 | 2.076 | 0 | 1.5259 | 2.076 | 3.735 | 0 | 0.255 | 4.6688 | 0 | 0.3315 | 5.0003 | 81.2362 | 0 | 0 | 5.7681 | 87.0044 | 18.48 | 0 | 0 | 0 | 0 | 0 | 0 | 0 | 0 | 0 | 0 | 0 | 0 | 0 | 0 | 0 | 0 | 0 | 0 | 0 | 0 | 0 | 0 | 0 | 0 | 0 | 0 | 0 | 0 | 0 | 0 | 0 | 0 | 0 | 0 | 0 | 0 | 0 | 0 | 0 | 0 | 0 | 0 | 0 | 0 | 0 | 0 | 0 | 0 | 0 | 0 | 0 | 0 | 0 | 0 | 0 | 0 | 0 | 0 | 0 | 0 | 0 | 0 | 0 | 0 | 0 | 0 | 0 | 0 | 0 | 0 | 0 | 0 | 0 | 0 | 0 | 0 | 0 | 0 | 0 | 0 | 0 | 0 | 0 | 0 | 0 | 0 | 0 | 0 | 0 | 0 | 0 | 0 | 0 | 0 | 12 | 0.68571 | 0.68571
1 | ADUTORA | 6 | 1712.37 |  | 1.41 | 1.41 | PONTALETE | [6 empty] | 1 |  |  |  |  | 300 | PVC DEFOFO | SEM LENÇOL | Asfalto | 1.41 | 1.41 | 1.41 | 1.51 | 1.51 | 6 | 6 | 300 | 0.65 | 3.9 | 5.655 | 0.039 | 0 | 0 | 5.694 | 5.694 | 0 | 5.1 | 0.765 | 1.02 | 0.255 | 0 | 0 | 0 | 0 | 0 | 0 | 0 | 0 | 0 | 0 | 0.05 | 0.255 | 0.765 | 1.02 | 0.42412 | 5.655 | 0.039 | 0 | 0 | 0.5655 | 0.0039 | 0 | 0 | 4.9764 | 0.03432 | 0 | 0 | 0.1131 | 0.00078 | 0 | 0 | 0 | 0 | 0 | 0 | 5.0107 | 0.11388 | 0 | 0.5655 | 0.0039 | 0 | 0 | 4.9764 | 0.03432 | 0 | 0 | 0.1131 | 0.00078 | 0 | 0 | 0 | 0 | 0 | 0 | 0 | 0 | 0 | 0 | 0 | 0 | 0 | 0 | 0 | 0 | 0 | 0 | 0 | 0 | 0 | 0 | 3.9 | 0 | 1.5259 | 1.959 | 1.959 | 0 | 1.5259 | 1.959 | 3.735 | 0 | 0.255 | 4.6688 | 0 | 0.3315 | 5.0003 | 81.2362 | 0 | 0 | 5.7681 | 87.0044 | 18.12 | 0 | 0 | 0 | 0 | 1.2 | 0 | 0 | 0 | 0 | 1.2 | 0.1725 | 0 | 0 | 0 | 0 | 0.1725 | 0.02 | 0 | 0 | 0 | 0 | 0.02 | 0.04 | 0 | 0 | 0 | 0 | 0.04 | 0.08 | 0 | 0 | 0 | 0 | 0.08 | 10.7525 | 0 | 0 | 0 | 0 | 10.7525 | 0 | 0 | 0 | 0 | 0 | 0 | 0 | 0 | 0 | 0 | 0 | 0 | 0 | 0 | 0 | 0 | 0 | 0 | 0 | 0 | 0 | 0 | 0 | 0 | 0 | 0 | 0 | 0 | 0 | 0 | 0 | 0 | 0 | 0 | 0 | 0 | 0 | 0 | 0 | 0 | 0 | 0 | 0 | 0 | 0 | 0 | 0 | 0 | 0 | 0 | 0 | 0 | 0 | 0 | 12 | 0.68571 | 0.68571
1 | ADUTORA | 7.63 | 1720 |  | 1.41 | 1.39 | PONTALETE | [11 empty] | 300 | PVC DEFOFO | SEM LENÇOL | Asfalto | 1.41 | 1.39 | 1.4 | 1.5 | 1.5 | 7.63 | 7.63 | 300 | 0.65 | 4.9595 | 7.1913 | 0 | 0 | 0 | 7.1913 | 7.1913 | 0 | 6.4855 | 0.97282 | 1.2971 | 0.32427 | 0 | 0 | 0 | 0 | 0 | 0 | 0 | 0 | 0 | 0 | 0.05 | 0.32427 | 0.97282 | 1.2971 | 0.53933 | 7.1913 | 0 | 0 | 0 | 0.71913 | 0 | 0 | 0 | 6.3283 | 0 | 0 | 0 | 0.14383 | 0 | 0 | 0 | 0 | 0 | 0 | 0 | 6.3283 | 0.14383 | 0 | 0.71913 | 0 | 0 | 0 | 6.3283 | 0 | 0 | 0 | 0.14383 | 0 | 0 | 0 | 0 | 0 | 0 | 0 | 0 | 0 | 0 | 0 | 0 | 0 | 0 | 0 | 0 | 0 | 0 | 0 | 0 | 0 | 0 | 0 | 4.9595 | 0 | 1.9404 | 2.4416 | 2.4416 | 0 | 1.9404 | 2.4416 | 4.7497 | 0 | 0.32427 | 5.9371 | 0 | 0.42156 | 6.3587 | 103.3054 | 0 | 0 | 7.3351 | 110.6405 | 22.89 | 0 | 0 | 0 | 0 | 0 | 0 | 0 | 0 | 0 | 0 | 0 | 0 | 0 | 0 | 0 | 0 | 0 | 0 | 0 | 0 | 0 | 0 | 0 | 0 | 0 | 0 | 0 | 0 | 0 | 0 | 0 | 0 | 0 | 0 | 0 | 0 | 0 | 0 | 0 | 0 | 0 | 0 | 0 | 0 | 0 | 0 | 0 | 0 | 0 | 0 | 0 | 0 | 0 | 0 | 0 | 0 | 0 | 0 | 0 | 0 | 0 | 0 | 0 | 0 | 0 | 0 | 0 | 0 | 0 | 0 | 0 | 0 | 0 | 0 | 0 | 0 | 0 | 0 | 0 | 0 | 0 | 0 | 0 | 0 | 0 | 0 | 0 | 0 | 0 | 0 | 0 | 0 | 0 | 0 | 15.26 | 0.872 | 0.872
1 | ADUTORA | 16.37 | 1736.37 |  | 1.39 | 1.43 | PONTALETE | [11 empty] | 300 | PVC DEFOFO | SEM LENÇOL | Asfalto | 1.39 | 1.43 | 1.41 | 1.51 | 1.51 | 16.37 | 16.37 | 300 | 0.65 | 10.6405 | 15.4287 | 0.10641 | 0 | 0 | 15.5351 | 15.5351 | 0 | 13.9145 | 2.0872 | 2.7829 | 0.69572 | 0 | 0 | 0 | 0 | 0 | 0 | 0 | 0 | 0 | 0 | 0.05 | 0.69572 | 2.0872 | 2.7829 | 1.1571 | 15.4287 | 0.10641 | 0 | 0 | 1.5429 | 0.010641 | 0 | 0 | 13.5773 | 0.093636 | 0 | 0 | 0.30857 | 0.0021281 | 0 | 0 | 0 | 0 | 0 | 0 | 13.6709 | 0.3107 | 0 | 1.5429 | 0.010641 | 0 | 0 | 13.5773 | 0.093636 | 0 | 0 | 0.30857 | 0.0021281 | 0 | 0 | 0 | 0 | 0 | 0 | 0 | 0 | 0 | 0 | 0 | 0 | 0 | 0 | 0 | 0 | 0 | 0 | 0 | 0 | 0 | 0 | 10.6405 | 0 | 4.1631 | 5.3448 | 5.3448 | 0 | 4.1631 | 5.3448 | 10.1903 | 0 | 0.69572 | 12.7379 | 0 | 0.90444 | 13.6423 | 221.6396 | 0 | 0 | 15.7373 | 237.3769 | 49.4374 | 0 | 0 | 0 | 0 | 0 | 0 | 0 | 0 | 0 | 0 | 0 | 0 | 0 | 0 | 0 | 0 | 0 | 0 | 0 | 0 | 0 | 0 | 0 | 0 | 0 | 0 | 0 | 0 | 0 | 0 | 0 | 0 | 0 | 0 | 0 | 0 | 0 | 0 | 0 | 0 | 0 | 0 | 0 | 0 | 0 | 0 | 0 | 0 | 0 | 0 | 0 | 0 | 0 | 0 | 0 | 0 | 0 | 0 | 0 | 0 | 0 | 0 | 0 | 0 | 0 | 0 | 0 | 0 | 0 | 0 | 0 | 0 | 0 | 0 | 0 | 0 | 0 | 0 | 0 | 0 | 0 | 0 | 0 | 0 | 0 | 0 | 0 | 0 | 0 | 0 | 0 | 0 | 0 | 0 | 32.74 | 1.8709 | 1.8709
1 | ADUTORA | 3.63 | 1740 |  | 1.43 | 1.41 | PONTALETE | [11 empty] | 300 | PVC DEFOFO | SEM LENÇOL | Asfalto | 1.43 | 1.41 | 1.42 | 1.52 | 1.52 | 3.63 | 3.63 | 300 | 0.65 | 2.3595 | 3.4213 | 0.04719 | 0 | 0 | 3.4685 | 3.4685 | 0 | 3.0855 | 0.46282 | 0.6171 | 0.15427 | 0 | 0 | 0 | 0 | 0 | 0 | 0 | 0 | 0 | 0 | 0.05 | 0.15427 | 0.46282 | 0.6171 | 0.25659 | 3.4213 | 0.04719 | 0 | 0 | 0.34213 | 0.004719 | 0 | 0 | 3.0107 | 0.041527 | 0 | 0 | 0.068426 | 0.0009438 | 0 | 0 | 0 | 0 | 0 | 0 | 3.0522 | 0.069369 | 0 | 0.34213 | 0.004719 | 0 | 0 | 3.0107 | 0.041527 | 0 | 0 | 0.068426 | 0.0009438 | 0 | 0 | 0 | 0 | 0 | 0 | 0 | 0 | 0 | 0 | 0 | 0 | 0 | 0 | 0 | 0 | 0 | 0 | 0 | 0 | 0 | 0 | 2.3595 | 0 | 0.92316 | 1.2088 | 1.2088 | 0 | 0.92316 | 1.2088 | 2.2597 | 0 | 0.15427 | 2.8246 | 0 | 0.20056 | 3.0252 | 49.1479 | 0 | 0 | 3.4897 | 52.6376 | 11.0352 | 0 | 0 | 0 | 0 | 0 | 0 | 0 | 0 | 0 | 0 | 0 | 0 | 0 | 0 | 0 | 0 | 0 | 0 | 0 | 0 | 0 | 0 | 0 | 0 | 0 | 0 | 0 | 0 | 0 | 0 | 0 | 0 | 0 | 0 | 0 | 0 | 0 | 0 | 0 | 0 | 0 | 0 | 0 | 0 | 0 | 0 | 0 | 0 | 0 | 0 | 0 | 0 | 0 | 0 | 0 | 0 | 0 | 0 | 0 | 0 | 0 | 0 | 0 | 0 | 0 | 0 | 0 | 0 | 0 | 0 | 0 | 0 | 0 | 0 | 0 | 0 | 0 | 0 | 0 | 0 | 0 | 0 | 0 | 0 | 0 | 0 | 0 | 0 | 0 | 0 | 0 | 0 | 0 | 0 | 7.26 | 0.41486 | 0.41486
1 | ADUTORA | 20 | 1760 |  | 1.41 | 1.42 | PONTALETE | [11 empty] | 300 | PVC DEFOFO | SEM LENÇOL | Asfalto | 1.41 | 1.42 | 1.415 | 1.515 | 1.515 | 20 | 20 | 300 | 0.65 | 13 | 18.85 | 0.195 | 0 | 0 | 19.045 | 19.045 | 0 | 17 | 2.55 | 3.4 | 0.85 | 0 | 0 | 0 | 0 | 0 | 0 | 0 | 0 | 0 | 0 | 0.05 | 0.85 | 2.55 | 3.4 | 1.4137 | 18.85 | 0.195 | 0 | 0 | 1.885 | 0.0195 | 0 | 0 | 16.588 | 0.1716 | 0 | 0 | 0.377 | 0.0039 | 0 | 0 | 0 | 0 | 0 | 0 | 16.7596 | 0.3809 | 0 | 1.885 | 0.0195 | 0 | 0 | 16.588 | 0.1716 | 0 | 0 | 0.377 | 0.0039 | 0 | 0 | 0 | 0 | 0 | 0 | 0 | 0 | 0 | 0 | 0 | 0 | 0 | 0 | 0 | 0 | 0 | 0 | 0 | 0 | 0 | 0 | 13 | 0 | 5.0863 | 6.595 | 6.595 | 0 | 5.0863 | 6.595 | 12.45 | 0 | 0.85 | 15.5625 | 0 | 1.105 | 16.6675 | 270.7875 | 0 | 0 | 19.227 | 290.0145 | 60.6 | 0 | 0 | 0 | 0 | 0 | 0 | 0 | 0 | 0 | 0 | 0 | 0 | 0 | 0 | 0 | 0 | 0 | 0 | 0 | 0 | 0 | 0 | 0 | 0 | 0 | 0 | 0 | 0 | 0 | 0 | 0 | 0 | 0 | 0 | 0 | 0 | 0 | 0 | 0 | 0 | 0 | 0 | 0 | 0 | 0 | 0 | 0 | 0 | 0 | 0 | 0 | 0 | 0 | 0 | 0 | 0 | 0 | 0 | 0 | 0 | 0 | 0 | 0 | 0 | 0 | 0 | 0 | 0 | 0 | 0 | 0 | 0 | 0 | 0 | 0 | 0 | 0 | 0 | 0 | 0 | 0 | 0 | 0 | 0 | 0 | 0 | 0 | 0 | 0 | 0 | 0 | 0 | 0 | 0 | 40 | 2.2857 | 2.2857
1 | ADUTORA | 20 | 1780 |  | 1.42 | 1.47 | PONTALETE | [11 empty] | 300 | PVC DEFOFO | SEM LENÇOL | Asfalto | 1.42 | 1.47 | 1.445 | 1.545 | 1.545 | 20 | 20 | 300 | 0.65 | 13 | 18.85 | 0.585 | 0 | 0 | 19.435 | 19.435 | 0 | 17 | 2.55 | 3.4 | 0.85 | 0 | 0 | 0 | 0 | 0 | 0 | 0 | 0 | 0 | 0 | 0.05 | 0.85 | 2.55 | 3.4 | 1.4137 | 18.85 | 0.585 | 0 | 0 | 1.885 | 0.0585 | 0 | 0 | 16.588 | 0.5148 | 0 | 0 | 0.377 | 0.0117 | 0 | 0 | 0 | 0 | 0 | 0 | 17.1028 | 0.3887 | 0 | 1.885 | 0.0585 | 0 | 0 | 16.588 | 0.5148 | 0 | 0 | 0.377 | 0.0117 | 0 | 0 | 0 | 0 | 0 | 0 | 0 | 0 | 0 | 0 | 0 | 0 | 0 | 0 | 0 | 0 | 0 | 0 | 0 | 0 | 0 | 0 | 13 | 0 | 5.0863 | 6.985 | 6.985 | 0 | 5.0863 | 6.985 | 12.45 | 0 | 0.85 | 15.5625 | 0 | 1.105 | 16.6675 | 270.7875 | 0 | 0 | 19.227 | 290.0145 | 61.8 | 0 | 0 | 0 | 0 | 0 | 0 | 0 | 0 | 0 | 0 | 0 | 0 | 0 | 0 | 0 | 0 | 0 | 0 | 0 | 0 | 0 | 0 | 0 | 0 | 0 | 0 | 0 | 0 | 0 | 0 | 0 | 0 | 0 | 0 | 0 | 0 | 0 | 0 | 0 | 0 | 0 | 0 | 0 | 0 | 0 | 0 | 0 | 0 | 0 | 0 | 0 | 0 | 0 | 0 | 0 | 0 | 0 | 0 | 0 | 0 | 0 | 0 | 0 | 0 | 0 | 0 | 0 | 0 | 0 | 0 | 0 | 0 | 0 | 0 | 0 | 0 | 0 | 0 | 0 | 0 | 0 | 0 | 0 | 0 | 0 | 0 | 0 | 0 | 0 | 0 | 0 | 0 | 0 | 0 | 40 | 2.2857 | 2.2857
1 | ADUTORA | 20 | 1800 |  | 1.47 | 1.53 | PONTALETE | [11 empty] | 300 | PVC DEFOFO | SEM LENÇOL | Asfalto | 1.47 | 1.53 | 1.5 | 1.6 | 1.6 | 20 | 20 | 300 | 0.65 | 13 | 18.85 | 1.3 | 0 | 0 | 20.15 | 20.15 | 0 | 17 | 2.55 | 3.4 | 0.85 | 0 | 0 | 0 | 0 | 0 | 0 | 0 | 0 | 0 | 0 | 0.05 | 0.85 | 2.55 | 3.4 | 1.4137 | 18.85 | 1.3 | 0 | 0 | 1.885 | 0.13 | 0 | 0 | 16.588 | 1.144 | 0 | 0 | 0.377 | 0.026 | 0 | 0 | 0 | 0 | 0 | 0 | 17.732 | 0.403 | 0 | 1.885 | 0.13 | 0 | 0 | 16.588 | 1.144 | 0 | 0 | 0.377 | 0.026 | 0 | 0 | 0 | 0 | 0 | 0 | 0 | 0 | 0 | 0 | 0 | 0 | 0 | 0 | 0 | 0 | 0 | 0 | 0 | 0 | 0 | 0 | 13 | 0 | 5.0863 | 7.7 | 7.7 | 0 | 5.0863 | 7.7 | 12.45 | 0 | 0.85 | 15.5625 | 0 | 1.105 | 16.6675 | 270.7875 | 0 | 0 | 19.227 | 290.0145 | 64 | 0 | 0 | 0 | 0 | 0 | 0 | 0 | 0 | 0 | 0 | 0 | 0 | 0 | 0 | 0 | 0 | 0 | 0 | 0 | 0 | 0 | 0 | 0 | 0 | 0 | 0 | 0 | 0 | 0 | 0 | 0 | 0 | 0 | 0 | 0 | 0 | 0 | 0 | 0 | 0 | 0 | 0 | 0 | 0 | 0 | 0 | 0 | 0 | 0 | 0 | 0 | 0 | 0 | 0 | 0 | 0 | 0 | 0 | 0 | 0 | 0 | 0 | 0 | 0 | 0 | 0 | 0 | 0 | 0 | 0 | 0 | 0 | 0 | 0 | 0 | 0 | 0 | 0 | 0 | 0 | 0 | 0 | 0 | 0 | 0 | 0 | 0 | 0 | 0 | 0 | 0 | 0 | 0 | 0 | 40 | 2.2857 | 2.2857
1 | ADUTORA | 10 | 1810 |  | 1.53 | 1.53 | PONTALETE | 1 | [10 empty] | 300 | PVC DEFOFO | SEM LENÇOL | Asfalto | 1.53 | 1.53 | 1.53 | 1.63 | 1.63 | 10 | 10 | 300 | 0.65 | 6.5 | 9.425 | 0.845 | 0 | 0 | 10.27 | 10.27 | 0 | 8.5 | 1.275 | 1.7 | 0.425 | 0 | 0 | 0 | 0 | 0 | 0 | 0 | 0 | 0 | 0 | 0.05 | 0.425 | 1.275 | 1.7 | 0.70686 | 9.425 | 0.845 | 0 | 0 | 0.9425 | 0.0845 | 0 | 0 | 8.294 | 0.7436 | 0 | 0 | 0.1885 | 0.0169 | 0 | 0 | 0 | 0 | 0 | 0 | 9.0376 | 0.2054 | 0 | 0.9425 | 0.0845 | 0 | 0 | 8.294 | 0.7436 | 0 | 0 | 0.1885 | 0.0169 | 0 | 0 | 0 | 0 | 0 | 0 | 0 | 0 | 0 | 0 | 0 | 0 | 0 | 0 | 0 | 0 | 0 | 0 | 0 | 0 | 0 | 0 | 6.5 | 0 | 2.5431 | 4.045 | 4.045 | 0 | 2.5431 | 4.045 | 6.225 | 0 | 0.425 | 7.7812 | 0 | 0.5525 | 8.3338 | 135.3937 | 0 | 0 | 9.6135 | 145.0072 | 32.6 | 0 | 0 | 0 | 0 | 0 | 0 | 0 | 0 | 0 | 0 | 0 | 0 | 0 | 0 | 0 | 0 | 0 | 0 | 0 | 0 | 0 | 0 | 0 | 0 | 0 | 0 | 0 | 0 | 0 | 0 | 0 | 0 | 0 | 0 | 0 | 0 | 0 | 0 | 0 | 0 | 0 | 0 | 0 | 0 | 0 | 0 | 0 | 0 | 0 | 0 | 0 | 0 | 0 | 0 | 0 | 0 | 0 | 0 | 0 | 0 | 0 | 0 | 0 | 0 | 0 | 0 | 0 | 0 | 0 | 0 | 0 | 0 | 0 | 0 | 1 | 1.85 | 10.1852 | 10.744 | 0.2645 | 1.058 | 21 | 73 | 115 | 19 | 0 | 0 | 0 | 0 | 0 | 0 | 0 | 0 | 0 | 0 | 20 | 1.1429 | 1.1429
1 | ADUTORA | 6.37 | 1816.37 |  | 1.53 | 1.55 | PONTALETE | [11 empty] | 300 | PVC DEFOFO | SEM LENÇOL | Asfalto | 1.53 | 1.55 | 1.54 | 1.64 | 1.64 | 6.37 | 6.37 | 300 | 0.65 | 4.1405 | 6.0037 | 0.57967 | 0 | 0 | 6.5834 | 6.5834 | 0 | 5.4145 | 0.81217 | 1.0829 | 0.27072 | 0 | 0 | 0 | 0 | 0 | 0 | 0 | 0 | 0 | 0 | 0.05 | 0.27072 | 0.81217 | 1.0829 | 0.45027 | 6.0037 | 0.57967 | 0 | 0 | 0.60037 | 0.057967 | 0 | 0 | 5.2833 | 0.51011 | 0 | 0 | 0.12007 | 0.011593 | 0 | 0 | 0 | 0 | 0 | 0 | 5.7934 | 0.13167 | 0 | 0.60037 | 0.057967 | 0 | 0 | 5.2833 | 0.51011 | 0 | 0 | 0.12007 | 0.011593 | 0 | 0 | 0 | 0 | 0 | 0 | 0 | 0 | 0 | 0 | 0 | 0 | 0 | 0 | 0 | 0 | 0 | 0 | 0 | 0 | 0 | 0 | 4.1405 | 0 | 1.62 | 2.6181 | 2.6181 | 0 | 1.62 | 2.6181 | 3.9653 | 0 | 0.27072 | 4.9567 | 0 | 0.35194 | 5.3086 | 86.2458 | 0 | 0 | 6.1238 | 92.3696 | 20.8936 | 0 | 0 | 0 | 0 | 0 | 0 | 0 | 0 | 0 | 0 | 0 | 0 | 0 | 0 | 0 | 0 | 0 | 0 | 0 | 0 | 0 | 0 | 0 | 0 | 0 | 0 | 0 | 0 | 0 | 0 | 0 | 0 | 0 | 0 | 0 | 0 | 0 | 0 | 0 | 0 | 0 | 0 | 0 | 0 | 0 | 0 | 0 | 0 | 0 | 0 | 0 | 0 | 0 | 0 | 0 | 0 | 0 | 0 | 0 | 0 | 0 | 0 | 0 | 0 | 0 | 0 | 0 | 0 | 0 | 0 | 0 | 0 | 0 | 0 | 0 | 0 | 0 | 0 | 0 | 0 | 0 | 0 | 0 | 0 | 0 | 0 | 0 | 0 | 0 | 0 | 0 | 0 | 0 | 0 | 12.74 | 0.728 | 0.728
1 | ADUTORA | 3.63 | 1820 |  | 1.55 | 1.5 | PONTALETE | [11 empty] | 300 | PVC DEFOFO | SEM LENÇOL | Asfalto | 1.55 | 1.5 | 1.525 | 1.625 | 1.625 | 3.63 | 3.63 | 300 | 0.65 | 2.3595 | 3.4213 | 0.29494 | 0 | 0 | 3.7162 | 3.7162 | 0 | 3.0855 | 0.46282 | 0.6171 | 0.15427 | 0 | 0 | 0 | 0 | 0 | 0 | 0 | 0 | 0 | 0 | 0.05 | 0.15427 | 0.46282 | 0.6171 | 0.25659 | 3.4213 | 0.29494 | 0 | 0 | 0.34213 | 0.029494 | 0 | 0 | 3.0107 | 0.25954 | 0 | 0 | 0.068426 | 0.0058987 | 0 | 0 | 0 | 0 | 0 | 0 | 3.2703 | 0.074324 | 0 | 0.34213 | 0.029494 | 0 | 0 | 3.0107 | 0.25954 | 0 | 0 | 0.068426 | 0.0058987 | 0 | 0 | 0 | 0 | 0 | 0 | 0 | 0 | 0 | 0 | 0 | 0 | 0 | 0 | 0 | 0 | 0 | 0 | 0 | 0 | 0 | 0 | 2.3595 | 0 | 0.92316 | 1.4565 | 1.4565 | 0 | 0.92316 | 1.4565 | 2.2597 | 0 | 0.15427 | 2.8246 | 0 | 0.20056 | 3.0252 | 49.1479 | 0 | 0 | 3.4897 | 52.6376 | 11.7975 | 0 | 0 | 0 | 0 | 0 | 0 | 0 | 0 | 0 | 0 | 0 | 0 | 0 | 0 | 0 | 0 | 0 | 0 | 0 | 0 | 0 | 0 | 0 | 0 | 0 | 0 | 0 | 0 | 0 | 0 | 0 | 0 | 0 | 0 | 0 | 0 | 0 | 0 | 0 | 0 | 0 | 0 | 0 | 0 | 0 | 0 | 0 | 0 | 0 | 0 | 0 | 0 | 0 | 0 | 0 | 0 | 0 | 0 | 0 | 0 | 0 | 0 | 0 | 0 | 0 | 0 | 0 | 0 | 0 | 0 | 0 | 0 | 0 | 0 | 0 | 0 | 0 | 0 | 0 | 0 | 0 | 0 | 0 | 0 | 0 | 0 | 0 | 0 | 0 | 0 | 0 | 0 | 0 | 0 | 7.26 | 0.41486 | 0.41486
1 | ADUTORA | 2.37 | 1822.37 |  | 1.5 | 1.48 | PONTALETE | [11 empty] | 300 | PVC DEFOFO | SEM LENÇOL | Asfalto | 1.5 | 1.48 | 1.49 | 1.59 | 1.59 | 2.37 | 2.37 | 300 | 0.65 | 1.5405 | 2.2337 | 0.13865 | 0 | 0 | 2.3724 | 2.3724 | 0 | 2.0145 | 0.30217 | 0.4029 | 0.10073 | 0 | 0 | 0 | 0 | 0 | 0 | 0 | 0 | 0 | 0 | 0.05 | 0.10073 | 0.30217 | 0.4029 | 0.16753 | 2.2337 | 0.13865 | 0 | 0 | 0.22337 | 0.013865 | 0 | 0 | 1.9657 | 0.12201 | 0 | 0 | 0.044674 | 0.0027729 | 0 | 0 | 0 | 0 | 0 | 0 | 2.0877 | 0.047447 | 0 | 0.22337 | 0.013865 | 0 | 0 | 1.9657 | 0.12201 | 0 | 0 | 0.044674 | 0.0027729 | 0 | 0 | 0 | 0 | 0 | 0 | 0 | 0 | 0 | 0 | 0 | 0 | 0 | 0 | 0 | 0 | 0 | 0 | 0 | 0 | 0 | 0 | 1.5405 | 0 | 0.60272 | 0.89704 | 0.89704 | 0 | 0.60272 | 0.89704 | 1.4753 | 0 | 0.10073 | 1.8442 | 0 | 0.13094 | 1.9751 | 32.0883 | 0 | 0 | 2.2784 | 34.3667 | 7.5366 | 0 | 0 | 0 | 0 | 0 | 0 | 0 | 0 | 0 | 0 | 0 | 0 | 0 | 0 | 0 | 0 | 0 | 0 | 0 | 0 | 0 | 0 | 0 | 0 | 0 | 0 | 0 | 0 | 0 | 0 | 0 | 0 | 0 | 0 | 0 | 0 | 0 | 0 | 0 | 0 | 0 | 0 | 0 | 0 | 0 | 0 | 0 | 0 | 0 | 0 | 0 | 0 | 0 | 0 | 0 | 0 | 0 | 0 | 0 | 0 | 0 | 0 | 0 | 0 | 0 | 0 | 0 | 0 | 0 | 0 | 0 | 0 | 0 | 0 | 0 | 0 | 0 | 0 | 0 | 0 | 0 | 0 | 0 | 0 | 0 | 0 | 0 | 0 | 0 | 0 | 0 | 0 | 0 | 0 | 4.74 | 0.27086 | 0.27086
1 | ADUTORA | 6 | 1828.37 |  | 1.48 | 1.4 | PONTALETE | [6 empty] | 1 |  |  |  |  | 300 | PVC DEFOFO | SEM LENÇOL | Asfalto | 1.48 | 1.4 | 1.44 | 1.54 | 1.54 | 6 | 6 | 300 | 0.65 | 3.9 | 5.655 | 0.156 | 0 | 0 | 5.811 | 5.811 | 0 | 5.1 | 0.765 | 1.02 | 0.255 | 0 | 0 | 0 | 0 | 0 | 0 | 0 | 0 | 0 | 0 | 0.05 | 0.255 | 0.765 | 1.02 | 0.42412 | 5.655 | 0.156 | 0 | 0 | 0.5655 | 0.0156 | 0 | 0 | 4.9764 | 0.13728 | 0 | 0 | 0.1131 | 0.00312 | 0 | 0 | 0 | 0 | 0 | 0 | 5.1137 | 0.11622 | 0 | 0.5655 | 0.0156 | 0 | 0 | 4.9764 | 0.13728 | 0 | 0 | 0.1131 | 0.00312 | 0 | 0 | 0 | 0 | 0 | 0 | 0 | 0 | 0 | 0 | 0 | 0 | 0 | 0 | 0 | 0 | 0 | 0 | 0 | 0 | 0 | 0 | 3.9 | 0 | 1.5259 | 2.076 | 2.076 | 0 | 1.5259 | 2.076 | 3.735 | 0 | 0.255 | 4.6688 | 0 | 0.3315 | 5.0003 | 81.2362 | 0 | 0 | 5.7681 | 87.0044 | 18.48 | 0 | 0 | 0 | 0 | 1.2 | 0 | 0 | 0 | 0 | 1.2 | 0.1725 | 0 | 0 | 0 | 0 | 0.1725 | 0.02 | 0 | 0 | 0 | 0 | 0.02 | 0.04 | 0 | 0 | 0 | 0 | 0.04 | 0.08 | 0 | 0 | 0 | 0 | 0.08 | 10.7525 | 0 | 0 | 0 | 0 | 10.7525 | 0 | 0 | 0 | 0 | 0 | 0 | 0 | 0 | 0 | 0 | 0 | 0 | 0 | 0 | 0 | 0 | 0 | 0 | 0 | 0 | 0 | 0 | 0 | 0 | 0 | 0 | 0 | 0 | 0 | 0 | 0 | 0 | 0 | 0 | 0 | 0 | 0 | 0 | 0 | 0 | 0 | 0 | 0 | 0 | 0 | 0 | 0 | 0 | 0 | 0 | 0 | 0 | 0 | 0 | 12 | 0.68571 | 0.68571
1 | ADUTORA | 11.63 | 1840 |  | 1.4 | 1.44 | PONTALETE | [11 empty] | 300 | PVC DEFOFO | SEM LENÇOL | Asfalto | 1.4 | 1.44 | 1.42 | 1.52 | 1.52 | 11.63 | 11.63 | 300 | 0.65 | 7.5595 | 10.9613 | 0.15119 | 0 | 0 | 11.1125 | 11.1125 | 0 | 9.8855 | 1.4828 | 1.9771 | 0.49427 | 0 | 0 | 0 | 0 | 0 | 0 | 0 | 0 | 0 | 0 | 0.05 | 0.49427 | 1.4828 | 1.9771 | 0.82208 | 10.9613 | 0.15119 | 0 | 0 | 1.0961 | 0.015119 | 0 | 0 | 9.6459 | 0.13305 | 0 | 0 | 0.21923 | 0.0030238 | 0 | 0 | 0 | 0 | 0 | 0 | 9.779 | 0.22225 | 0 | 1.0961 | 0.015119 | 0 | 0 | 9.6459 | 0.13305 | 0 | 0 | 0.21923 | 0.0030238 | 0 | 0 | 0 | 0 | 0 | 0 | 0 | 0 | 0 | 0 | 0 | 0 | 0 | 0 | 0 | 0 | 0 | 0 | 0 | 0 | 0 | 0 | 7.5595 | 0 | 2.9577 | 3.8728 | 3.8728 | 0 | 2.9577 | 3.8728 | 7.2397 | 0 | 0.49427 | 9.0496 | 0 | 0.64256 | 9.6922 | 157.4629 | 0 | 0 | 11.1805 | 168.6434 | 35.3552 | 0 | 0 | 0 | 0 | 0 | 0 | 0 | 0 | 0 | 0 | 0 | 0 | 0 | 0 | 0 | 0 | 0 | 0 | 0 | 0 | 0 | 0 | 0 | 0 | 0 | 0 | 0 | 0 | 0 | 0 | 0 | 0 | 0 | 0 | 0 | 0 | 0 | 0 | 0 | 0 | 0 | 0 | 0 | 0 | 0 | 0 | 0 | 0 | 0 | 0 | 0 | 0 | 0 | 0 | 0 | 0 | 0 | 0 | 0 | 0 | 0 | 0 | 0 | 0 | 0 | 0 | 0 | 0 | 0 | 0 | 0 | 0 | 0 | 0 | 0 | 0 | 0 | 0 | 0 | 0 | 0 | 0 | 0 | 0 | 0 | 0 | 0 | 0 | 0 | 0 | 0 | 0 | 0 | 0 | 23.26 | 1.3291 | 1.3291
1 | ADUTORA | 20 | 1860 |  | 1.44 | 1.47 | PONTALETE | [11 empty] | 300 | PVC DEFOFO | SEM LENÇOL | Asfalto | 1.44 | 1.47 | 1.455 | 1.555 | 1.555 | 20 | 20 | 300 | 0.65 | 13 | 18.85 | 0.715 | 0 | 0 | 19.565 | 19.565 | 0 | 17 | 2.55 | 3.4 | 0.85 | 0 | 0 | 0 | 0 | 0 | 0 | 0 | 0 | 0 | 0 | 0.05 | 0.85 | 2.55 | 3.4 | 1.4137 | 18.85 | 0.715 | 0 | 0 | 1.885 | 0.0715 | 0 | 0 | 16.588 | 0.6292 | 0 | 0 | 0.377 | 0.0143 | 0 | 0 | 0 | 0 | 0 | 0 | 17.2172 | 0.3913 | 0 | 1.885 | 0.0715 | 0 | 0 | 16.588 | 0.6292 | 0 | 0 | 0.377 | 0.0143 | 0 | 0 | 0 | 0 | 0 | 0 | 0 | 0 | 0 | 0 | 0 | 0 | 0 | 0 | 0 | 0 | 0 | 0 | 0 | 0 | 0 | 0 | 13 | 0 | 5.0863 | 7.115 | 7.115 | 0 | 5.0863 | 7.115 | 12.45 | 0 | 0.85 | 15.5625 | 0 | 1.105 | 16.6675 | 270.7875 | 0 | 0 | 19.227 | 290.0145 | 62.2 | 0 | 0 | 0 | 0 | 0 | 0 | 0 | 0 | 0 | 0 | 0 | 0 | 0 | 0 | 0 | 0 | 0 | 0 | 0 | 0 | 0 | 0 | 0 | 0 | 0 | 0 | 0 | 0 | 0 | 0 | 0 | 0 | 0 | 0 | 0 | 0 | 0 | 0 | 0 | 0 | 0 | 0 | 0 | 0 | 0 | 0 | 0 | 0 | 0 | 0 | 0 | 0 | 0 | 0 | 0 | 0 | 0 | 0 | 0 | 0 | 0 | 0 | 0 | 0 | 0 | 0 | 0 | 0 | 0 | 0 | 0 | 0 | 0 | 0 | 0 | 0 | 0 | 0 | 0 | 0 | 0 | 0 | 0 | 0 | 0 | 0 | 0 | 0 | 0 | 0 | 0 | 0 | 0 | 0 | 40 | 2.2857 | 2.2857
1 | ADUTORA | 20 | 1880 |  | 1.47 | 1.6 | PONTALETE | [11 empty] | 300 | PVC DEFOFO | SEM LENÇOL | Asfalto | 1.47 | 1.6 | 1.535 | 1.635 | 1.635 | 20 | 20 | 300 | 0.65 | 13 | 18.85 | 1.755 | 0 | 0 | 20.605 | 20.605 | 0 | 17 | 2.55 | 3.4 | 0.85 | 0 | 0 | 0 | 0 | 0 | 0 | 0 | 0 | 0 | 0 | 0.05 | 0.85 | 2.55 | 3.4 | 1.4137 | 18.85 | 1.755 | 0 | 0 | 1.885 | 0.1755 | 0 | 0 | 16.588 | 1.5444 | 0 | 0 | 0.377 | 0.0351 | 0 | 0 | 0 | 0 | 0 | 0 | 18.1324 | 0.4121 | 0 | 1.885 | 0.1755 | 0 | 0 | 16.588 | 1.5444 | 0 | 0 | 0.377 | 0.0351 | 0 | 0 | 0 | 0 | 0 | 0 | 0 | 0 | 0 | 0 | 0 | 0 | 0 | 0 | 0 | 0 | 0 | 0 | 0 | 0 | 0 | 0 | 13 | 0 | 5.0863 | 8.155 | 8.155 | 0 | 5.0863 | 8.155 | 12.45 | 0 | 0.85 | 15.5625 | 0 | 1.105 | 16.6675 | 270.7875 | 0 | 0 | 19.227 | 290.0145 | 65.4 | 0 | 0 | 0 | 0 | 0 | 0 | 0 | 0 | 0 | 0 | 0 | 0 | 0 | 0 | 0 | 0 | 0 | 0 | 0 | 0 | 0 | 0 | 0 | 0 | 0 | 0 | 0 | 0 | 0 | 0 | 0 | 0 | 0 | 0 | 0 | 0 | 0 | 0 | 0 | 0 | 0 | 0 | 0 | 0 | 0 | 0 | 0 | 0 | 0 | 0 | 0 | 0 | 0 | 0 | 0 | 0 | 0 | 0 | 0 | 0 | 0 | 0 | 0 | 0 | 0 | 0 | 0 | 0 | 0 | 0 | 0 | 0 | 0 | 0 | 0 | 0 | 0 | 0 | 0 | 0 | 0 | 0 | 0 | 0 | 0 | 0 | 0 | 0 | 0 | 0 | 0 | 0 | 0 | 0 | 40 | 2.2857 | 2.2857
1 | ADUTORA | 20 | 1900 |  | 1.6 | 1.77 | PONTALETE | [11 empty] | 300 | PVC DEFOFO | SEM LENÇOL | Asfalto | 1.6 | 1.77 | 1.685 | 1.785 | 1.785 | 20 | 20 | 300 | 0.65 | 13 | 18.85 | 3.705 | 0 | 0 | 22.555 | 22.555 | 0 | 17 | 2.55 | 3.4 | 0.85 | 0 | 0 | 0 | 0 | 0 | 0 | 0 | 0 | 0 | 0 | 0.05 | 0.85 | 2.55 | 3.4 | 1.4137 | 18.85 | 3.705 | 0 | 0 | 1.885 | 0.3705 | 0 | 0 | 16.588 | 3.2604 | 0 | 0 | 0.377 | 0.0741 | 0 | 0 | 0 | 0 | 0 | 0 | 19.8484 | 0.4511 | 0 | 1.885 | 0.3705 | 0 | 0 | 16.588 | 3.2604 | 0 | 0 | 0.377 | 0.0741 | 0 | 0 | 0 | 0 | 0 | 0 | 0 | 0 | 0 | 0 | 0 | 0 | 0 | 0 | 0 | 0 | 0 | 0 | 0 | 0 | 0 | 0 | 13 | 0 | 5.0863 | 10.105 | 10.105 | 0 | 5.0863 | 10.105 | 12.45 | 0 | 0.85 | 15.5625 | 0 | 1.105 | 16.6675 | 270.7875 | 0 | 0 | 19.227 | 290.0145 | 71.4 | 0 | 0 | 0 | 0 | 0 | 0 | 0 | 0 | 0 | 0 | 0 | 0 | 0 | 0 | 0 | 0 | 0 | 0 | 0 | 0 | 0 | 0 | 0 | 0 | 0 | 0 | 0 | 0 | 0 | 0 | 0 | 0 | 0 | 0 | 0 | 0 | 0 | 0 | 0 | 0 | 0 | 0 | 0 | 0 | 0 | 0 | 0 | 0 | 0 | 0 | 0 | 0 | 0 | 0 | 0 | 0 | 0 | 0 | 0 | 0 | 0 | 0 | 0 | 0 | 0 | 0 | 0 | 0 | 0 | 0 | 0 | 0 | 0 | 0 | 0 | 0 | 0 | 0 | 0 | 0 | 0 | 0 | 0 | 0 | 0 | 0 | 0 | 0 | 0 | 0 | 0 | 0 | 0 | 0 | 40 | 2.2857 | 2.2857
1 | ADUTORA | 20 | 1920 |  | 1.77 | 1.9 | PONTALETE | [11 empty] | 300 | PVC DEFOFO | SEM LENÇOL | Asfalto | 1.77 | 1.9 | 1.835 | 1.935 | 1.935 | 20 | 20 | 300 | 0.65 | 13 | 18.85 | 5.655 | 0 | 0 | 24.505 | 24.505 | 0 | 17 | 2.55 | 3.4 | 0.85 | 0 | 0 | 0 | 0 | 0 | 0 | 0 | 0 | 0 | 0 | 0.05 | 0.85 | 2.55 | 3.4 | 1.4137 | 18.85 | 5.655 | 0 | 0 | 1.885 | 0.5655 | 0 | 0 | 16.588 | 4.9764 | 0 | 0 | 0.377 | 0.1131 | 0 | 0 | 0 | 0 | 0 | 0 | 21.5644 | 0.4901 | 0 | 1.885 | 0.5655 | 0 | 0 | 16.588 | 4.9764 | 0 | 0 | 0.377 | 0.1131 | 0 | 0 | 0 | 0 | 0 | 0 | 0 | 0 | 0 | 0 | 0 | 0 | 0 | 0 | 0 | 0 | 0 | 0 | 0 | 0 | 0 | 0 | 13 | 0 | 5.0863 | 12.055 | 12.055 | 0 | 5.0863 | 12.055 | 12.45 | 0 | 0.85 | 15.5625 | 0 | 1.105 | 16.6675 | 270.7875 | 0 | 0 | 19.227 | 290.0145 | 77.4 | 0 | 0 | 0 | 0 | 0 | 0 | 0 | 0 | 0 | 0 | 0 | 0 | 0 | 0 | 0 | 0 | 0 | 0 | 0 | 0 | 0 | 0 | 0 | 0 | 0 | 0 | 0 | 0 | 0 | 0 | 0 | 0 | 0 | 0 | 0 | 0 | 0 | 0 | 0 | 0 | 0 | 0 | 0 | 0 | 0 | 0 | 0 | 0 | 0 | 0 | 0 | 0 | 0 | 0 | 0 | 0 | 0 | 0 | 0 | 0 | 0 | 0 | 0 | 0 | 0 | 0 | 0 | 0 | 0 | 0 | 0 | 0 | 0 | 0 | 0 | 0 | 0 | 0 | 0 | 0 | 0 | 0 | 0 | 0 | 0 | 0 | 0 | 0 | 0 | 0 | 0 | 0 | 0 | 0 | 40 | 2.2857 | 2.2857
1 | ADUTORA | 20 | 1940 |  | 1.9 | 2.02 | DESCONTÍNUO |  |  | 1 | [8 empty] | 300 | PVC DEFOFO | SEM LENÇOL | Asfalto | 1.9 | 2.02 | 1.96 | 2.06 | 2.06 | 20 | 20 | 300 | 0.65 | 13 | 18.85 | 7.28 | 0 | 0 | 26.13 | 26.13 | 0 | 17 | 2.55 | 3.4 | 0.85 | 0 | 0 | 0 | 0 | 0 | 0 | 0 | 0 | 0 | 0 | 0.05 | 0.85 | 2.55 | 3.4 | 1.4137 | 18.85 | 7.28 | 0 | 0 | 1.885 | 0.728 | 0 | 0 | 16.588 | 6.4064 | 0 | 0 | 0.377 | 0.1456 | 0 | 0 | 0 | 0 | 0 | 0 | 22.9944 | 0.5226 | 0 | 1.885 | 0.728 | 0 | 0 | 16.588 | 6.4064 | 0 | 0 | 0.377 | 0.1456 | 0 | 0 | 0 | 0 | 0 | 0 | 0 | 0 | 0 | 0 | 0 | 0 | 0 | 0 | 0 | 0 | 0 | 0 | 0 | 0 | 0 | 0 | 13 | 0 | 5.0863 | 13.68 | 13.68 | 0 | 5.0863 | 13.68 | 12.45 | 0 | 0.85 | 15.5625 | 0 | 1.105 | 16.6675 | 270.7875 | 0 | 0 | 19.227 | 290.0145 | 0 | 82.4 | 0 | 0 | 0 | 0 | 0 | 0 | 0 | 0 | 0 | 0 | 0 | 0 | 0 | 0 | 0 | 0 | 0 | 0 | 0 | 0 | 0 | 0 | 0 | 0 | 0 | 0 | 0 | 0 | 0 | 0 | 0 | 0 | 0 | 0 | 0 | 0 | 0 | 0 | 0 | 0 | 0 | 0 | 0 | 0 | 0 | 0 | 0 | 0 | 0 | 0 | 0 | 1 | 1.4986 | 7.7445 | 7.44 | 0.225 | 0 | 10 | 79 | 97 | 15 | 0 | 0 | 0 | 0 | 0 | 0 | 0 | 0 | 0 | 0 | 0 | 0 | 0 | 0 | 0 | 0 | 0 | 0 | 0 | 0 | 0 | 0 | 0 | 0 | 0 | 0 | 0 | 0 | 0 | 0 | 0 | 0 | 40 | 2.2857 | 2.2857
1 | ADUTORA | 2.37 | 1942.37 | 08 | 2.02 | 2.01 | DESCONTÍNUO |  |  |  | 2 | 200 | [5 empty] | 3 | 300 | PVC DEFOFO | SEM LENÇOL | Asfalto | 2.02 | 2.01 | 2.015 | 2.115 | 2.115 | 2.37 | 2.37 | 300 | 0.65 | 1.5405 | 2.2337 | 0.94741 | 0 | 0 | 3.1811 | 3.1811 | 0 | 2.0145 | 0.30217 | 0.4029 | 0.10073 | 0 | 0 | 0 | 0 | 0 | 0 | 0 | 0 | 0 | 0 | 0.05 | 0.10073 | 0.30217 | 0.4029 | 0.16753 | 2.2337 | 0.94741 | 0 | 0 | 0.22337 | 0.094741 | 0 | 0 | 1.9657 | 0.83372 | 0 | 0 | 0.044674 | 0.018948 | 0 | 0 | 0 | 0 | 0 | 0 | 2.7994 | 0.063623 | 0 | 0.22337 | 0.094741 | 0 | 0 | 1.9657 | 0.83372 | 0 | 0 | 0.044674 | 0.018948 | 0 | 0 | 0 | 0 | 0 | 0 | 0 | 0 | 0 | 0 | 0 | 0 | 0 | 0 | 0 | 0 | 0 | 0 | 0 | 0 | 0 | 0 | 1.5405 | 0 | 0.60272 | 1.7058 | 1.7058 | 0 | 0.60272 | 1.7058 | 1.4753 | 0 | 0.10073 | 1.8442 | 0 | 0.13094 | 1.9751 | 32.0883 | 0 | 0 | 2.2784 | 34.3667 | 0 | 10.0251 | 0 | 0 | 0 | 0 | 0 | 0 | 0 | 5.76 | 5.76 | 0 | 0 | 0 | 0 | 1.071 | 1.071 | 0 | 0 | 0 | 0 | 0.1095 | 0.1095 | 0 | 0 | 0 | 0 | 0.219 | 0.219 | 0 | 0 | 0 | 0 | 0.438 | 0.438 | 0 | 0 | 0 | 0 | 51.96 | 51.96 | 0 | 0 | 0 | 0 | 0 | 0 | 0 | 0 | 0 | 0 | 0 | 0 | 0 | 0 | 0 | 0 | 0 | 0 | 0 | 0 | 0 | 0 | 0 | 2 | 3.6999 | 20.3705 | 28.084 | 0.529 | 2.116 | 42 | 146 | 230 | 38 | 0 | 0 | 0 | 0 | 0 | 0 | 0 | 0 | 0 | 0 | 0 | 0 | 0 | 0 | 0 | 0 | 0 | 0 | 0 | 0 | 0 | 4.74 | 0.27086 | 0.27086
2 | REDE | 382 | 382 |  | 1.2 | 1.2 | PONTALETE |  |  |  | 1 | 200 |  | 5 |  |  |  | 1 | 200 | PVC DEFOFO | SEM LENÇOL | Asfalto | 1.2 | 1.2 | 1.2 | 1.3 | 1.3 | 382 | 382 | 200 | 0.55 | 210.1 | 262.625 | 0 | 0 | 0 | 262.625 | 262.625 | 0 | 286.5 | 42.975 | 57.3 | 14.325 | 0 | 0 | 0 | 0 | 0 | 0 | 0 | 0 | 0 | 0 | 0.05 | 14.325 | 42.975 | 57.3 | 12.0009 | 262.625 | 0 | 0 | 0 | 26.2625 | 0 | 0 | 0 | 231.11 | 0 | 0 | 0 | 5.2525 | 0 | 0 | 0 | 0 | 0 | 0 | 0 | 231.11 | 5.2525 | 0 | 26.2625 | 0 | 0 | 0 | 231.11 | 0 | 0 | 0 | 5.2525 | 0 | 0 | 0 | 0 | 0 | 0 | 0 | 0 | 0 | 0 | 0 | 0 | 0 | 0 | 0 | 0 | 0 | 0 | 0 | 0 | 0 | 0 | 0 | 210.1 | 0 | 72.0391 | 78.31 | 78.31 | 0 | 72.0391 | 78.31 | 184.315 | 0 | 14.325 | 230.3938 | 0 | 18.6225 | 249.0163 | 4008.8513 | 0 | 0 | 324.0315 | 4332.8827 | 993.2 | 0 | 0 | 0 | 0 | 4.5 | 0 | 0 | 0 | 1.2 | 5.7 | 0.55625 | 0 | 0 | 0 | 0.175 | 0.73125 | 0.06875 | 0 | 0 | 0 | 0.021 | 0.08975 | 0.1375 | 0 | 0 | 0 | 0.042 | 0.1795 | 0.275 | 0 | 0 | 0 | 0.084 | 0.359 | 37.3375 | 0 | 0 | 0 | 10.3525 | 47.69 | 0 | 0 | 0 | 0 | 0 | 0 | 0 | 0 | 0 | 0 | 0 | 0 | 0 | 0 | 0 | 0 | 0 | 0 | 0 | 0 | 0 | 0 | 0 | 1 | 1.85 | 10.1852 | 8.5 | 0.2645 | 1.058 | 21 | 73 | 115 | 19 | 0 | 0 | 0 | 0 | 0 | 0 | 0 | 0 | 0 | 0 | 0 | 0 | 0 | 0 | 0 | 0 | 0 | 0 | 0 | 0 | 0 | 764 | 43.6571 | 43.6571
|  | 2324.37 | [5 empty] | 4 | 5 | 4 | 11 |  | 0 | 19 | 5 | 4 | 0 | 11 | [9 empty] | 2309 | 2324.37 |  |  | 1472.6405 | 2087.2978 | 170.8936 | 0 | 0 | 2258.1914 | 2258.1914 | 0 | 1937.5145 | 290.6272 | 387.5029 | 96.8757 | 0 | 0 | 0 | 0 | 0 | 0 | 0 | 0 | 0 | 0 | 9.65 | 96.8757 | 290.6272 | 387.5029 | 149.2989 | 2087.2978 | 170.8936 | 0 | 0 | 208.7298 | 17.0894 | 0 | 0 | 1836.8221 | 150.3864 | 0 | 0 | 41.746 | 3.4179 | 0 | 0 | 0 | 0 | 0 | 0 | 1987.2084 | 45.1638 | 0 | 208.7298 | 17.0894 | 0 | 0 | 1836.8221 | 150.3864 | 0 | 0 | 41.746 | 3.4179 | 0 | 0 | 0 | 0 | 0 | 0 | 0 | 0 | 0 | 0 | 0 | 0 | 0 | 0 | 0 | 0 | 0 | 0 | 0 | 0 | 0 | 0 | 1472.6405 | 0 | 560.8386 | 869.9238 | 869.9238 | 0 | 560.8386 | 869.9238 | 1388.2676 | 0 | 96.8757 | 1735.3345 | 0 | 125.9384 | 1861.2729 | 30194.8198 | 0 | 0 | 2191.3289 | 32386.1487 | 7218.9443 | 97.9873 | 0 | 0 | 0 | 21.3 | 6 | 5.76 | 0 | 20.4 | 53.46 | 2.9712 | 0.8625 | 0.93 | 0 | 3.745 | 8.5088 | 0.34875 | 0.1 | 0.1 | 0 | 0.386 | 0.93475 | 0.6975 | 0.2 | 0.2 | 0 | 0.772 | 1.8695 | 1.395 | 0.4 | 0.4 | 0 | 1.544 | 3.739 | 187.8725 | 53.7625 | 51.03 | 0 | 183.5525 | 476.2175 | 0 | 5 | 0 | 9.2498 | 50.9262 | 80.818 | 1.3225 | 5.29 | 105 | 365 | 575 | 95 | 4 | 5.9943 | 30.978 | 29.76 | 0.9 | 0 | 40 | 316 | 388 | 60 | 7 | 4 | 15.2046 | 89.9877 | 100.928 | 2.192 | 8.768 | 210 | 628 | 1167 | 174 | 0 | 4 | 7.3999 | 40.741 | 45.866 | 1.058 | 4.232 | 84 | 292 | 460 | 76 | 0 | 0 | 0 | 0 | 0 | 0 | 0 | 0 | 0 | 0 | 4648.74 | 265.6423 | 266
1 |  | 1942.37 | [25 empty] | 1927 | 1942.37 |  |  | 1262.5405 | 1824.6728 | 170.8936 | 0 | 0 | 1995.5664 | 1995.5664 | 0 | 1651.0145 | 247.6522 | 330.2029 | 82.5507 | 0 | 0 | 0 | 0 | 0 | 0 | 0 | 0 | 0 | 0 | 9.6 | 82.5507 | 247.6522 | 330.2029 | 137.298 | 1824.6728 | 170.8936 | 0 | 0 | 182.4673 | 17.0894 | 0 | 0 | 1605.7121 | 150.3864 | 0 | 0 | 36.4935 | 3.4179 | 0 | 0 | 0 | 0 | 0 | 0 | 1756.0984 | 39.9113 | 0 | 182.4673 | 17.0894 | 0 | 0 | 1605.7121 | 150.3864 | 0 | 0 | 36.4935 | 3.4179 | 0 | 0 | 0 | 0 | 0 | 0 | 0 | 0 | 0 | 0 | 0 | 0 | 0 | 0 | 0 | 0 | 0 | 0 | 0 | 0 | 0 | 0 | 1262.5405 | 0 | 488.7995 | 791.6138 | 791.6138 | 0 | 488.7995 | 791.6138 | 1203.9526 | 0 | 82.5507 | 1504.9407 | 0 | 107.3159 | 1612.2567 | 26185.9685 | 0 | 0 | 1867.2974 | 28053.2659 | 6225.7443 | 97.9873 | 0 | 0 | 0 | 16.8 | 6 | 5.76 | 0 | 19.2 | 47.76 | 2.415 | 0.8625 | 0.93 | 0 | 3.57 | 7.7775 | 0.28 | 0.1 | 0.1 | 0 | 0.365 | 0.845 | 0.56 | 0.2 | 0.2 | 0 | 0.73 | 1.69 | 1.12 | 0.4 | 0.4 | 0 | 1.46 | 3.38 | 150.535 | 53.7625 | 51.03 | 0 | 173.2 | 428.5275 | 0 | 5 | 0 | 9.2498 | 50.9262 | 80.818 | 1.3225 | 5.29 | 105 | 365 | 575 | 95 | 4 | 5.9943 | 30.978 | 29.76 | 0.9 | 0 | 40 | 316 | 388 | 60 | 7 | 3 | 13.3546 | 79.8024 | 92.428 | 1.9275 | 7.71 | 189 | 555 | 1052 | 155 | 0 | 4 | 7.3999 | 40.741 | 45.866 | 1.058 | 4.232 | 84 | 292 | 460 | 76 | 0 | 0 | 0 | 0 | 0 | 0 | 0 | 0 | 0 | 0 | 3884.74 | 221.9851 | 221.9851
2 |  | 382 | [25 empty] | 382 | 382 |  |  | 210.1 | 262.625 | 0 | 0 | 0 | 262.625 | 262.625 | 0 | 286.5 | 42.975 | 57.3 | 14.325 | 0 | 0 | 0 | 0 | 0 | 0 | 0 | 0 | 0 | 0 | 0.05 | 14.325 | 42.975 | 57.3 | 12.0009 | 262.625 | 0 | 0 | 0 | 26.2625 | 0 | 0 | 0 | 231.11 | 0 | 0 | 0 | 5.2525 | 0 | 0 | 0 | 0 | 0 | 0 | 0 | 231.11 | 5.2525 | 0 | 26.2625 | 0 | 0 | 0 | 231.11 | 0 | 0 | 0 | 5.2525 | 0 | 0 | 0 | 0 | 0 | 0 | 0 | 0 | 0 | 0 | 0 | 0 | 0 | 0 | 0 | 0 | 0 | 0 | 0 | 0 | 0 | 0 | 0 | 210.1 | 0 | 72.0391 | 78.31 | 78.31 | 0 | 72.0391 | 78.31 | 184.315 | 0 | 14.325 | 230.3938 | 0 | 18.6225 | 249.0163 | 4008.8513 | 0 | 0 | 324.0315 | 4332.8827 | 993.2 | 0 | 0 | 0 | 0 | 4.5 | 0 | 0 | 0 | 1.2 | 5.7 | 0.55625 | 0 | 0 | 0 | 0.175 | 0.73125 | 0.06875 | 0 | 0 | 0 | 0.021 | 0.08975 | 0.1375 | 0 | 0 | 0 | 0.042 | 0.1795 | 0.275 | 0 | 0 | 0 | 0.084 | 0.359 | 37.3375 | 0 | 0 | 0 | 10.3525 | 47.69 | 0 | 0 | 0 | 0 | 0 | 0 | 0 | 0 | 0 | 0 | 0 | 0 | 0 | 0 | 0 | 0 | 0 | 0 | 0 | 0 | 0 | 0 | 0 | 1 | 1.85 | 10.1852 | 8.5 | 0.2645 | 1.058 | 21 | 73 | 115 | 19 | 0 | 0 | 0 | 0 | 0 | 0 | 0 | 0 | 0 | 0 | 0 | 0 | 0 | 0 | 0 | 0 | 0 | 0 | 0 | 0 | 0 | 764 | 43.6571 | 43.6571