## ASSENT. PVC ESG.DN 100
RAMAL EM PVC OCRE 100mm NBR 7362-1 e 7362-2, comp. médio de 6,00m c/ escav.,assent.,acerto e reaterro
BASE PREÇOS: PLANILHA ORÇAMENTÁRIA PREVISTA 12/2017 |  |  |  | UND
Escavação mecânica de valas em solo seco, prof. até 1,50m | 7.3 | m³ | 12.75 | 93.075
Assentamento de tubo PVC ocre p/ esgoto DN 100 | 6 | m | 4.79 | 28.74
Aterro de valas e cavas de fundação c/ controle grau de compactação | 7.3 | m³ | 19.8 | 144.54
Preparação do fundo de vala seca até 1,5m | 6 | m | 5.22 | 31.32
Escoramento tipo pontaleteamento | 10.2338 | m² | 16.83 | 172.235
|  |  |  | 469.91 | 0