## PLANILHA ORÇAMENTÁRIA
|  |  | PLANILHA ORÇAMENTÁRIA OBRA: AMPLIAÇÃO DO SISTEMA ROOSEVELT DATAGED OS: MÊS/BASE: 09/2025 - ONERADO Observação: SISTEMA DE ABASTECIMENTO ROOSEVELT-CAIÇARAS CIDADE: Juiz de Fora UF: MG |  |  |  |  | DATA: 17/12/2025 PÁGINA: 1 BDI: 26,44000 BDI2: 14,02000
Item | Cod. Compos. | Cod.Aux. | Descrição Completa | Origem | Unid | Quantidade | Preço Unitário | Preço Total
01 |  |  | ADMINISTRAÇÃO LOCAL E PROJETOS |  |  |  |  | 2275597.16
01.01 |  |  | ADMINISTRAÇÃO LOCAL |  |  |  |  | 1474717.44
01.01.01 | CAC0001 |  | ADMINISTRAÇÃO LOCAL DE OBRAS | Este Projeto | UN | 16 | 92169.84 | 1474717.44
01.02 |  |  | ELABORAÇÃO DE PROJETOS DE ENGENHARIA |  |  |  |  | 800879.72
01.02.01 | CPR0001 |  | ELABORAÇÃO, DESENVOLVIMENTO E COMPATIBILIZAÇÃO DE PROJETOS | Este Projeto | UN | 1 | 790250 | 790250
01.02.02 | CD0010 | CO-27703 | COMO CONSTRUÍDO (AS BUILT) DE PROJETOS COM ÁREA DE ATÉ 10.000M2 | SETOPLESTE MG 04/2025 | un | 1 | 10629.72 | 10629.72
02 |  |  | EEA 02 + RSV 02 |  |  |  |  | 11791463.29
02.01 |  |  | CANTEIRO DE OBRAS |  |  |  |  | 58305.95
02.01.01 | CA0264 | ED-16348 | LOCAÇÃO DE CONTAINER COM ISOLAMENTO TÉRMICO, TIPO 1, PARA ESCRITÓRIO DE OBRA, COM MEDIDAS REFERENCIAIS DE (6) METROS COMPRIMENTO, (2,3) METROS LARGURA E (2,5) METROS ALTURA ÚTIL INTERNA, INCLUSIVE AR CONDICIONADO E LIGAÇÕES ELÉTRICAS INTERNAS, EXCLUSIVE MOBILIZAÇÃO/DESMOBILIZAÇÃO E LIGAÇÕES PROVISÓRIAS EXTERNAS | SETOPLESTE MG 04/2025 | mês | 8 | 1963 | 15704
02.01.02 | CA0270 | ED-16354 | LOCAÇÃO DE CONTAINER COM ISOLAMENTO TÉRMICO, TIPO 7, PARA VESTIÁRIO DE OBRA COM QUATRO (4) CHUVEIROS, TRÊS (3) VASOS SANITÁRIOS, UM (1) MICTÓRIO E UM (1) LAVATÓRIO, COM MEDIDAS REFERENCIAIS DE (6) METROS COMPRIMENTO, (2,3) METROS LARGURA E (2,5) METROS ALTURA ÚTIL INTERNA, INCLUSIVE LIGAÇÕES ELÉTRICAS E HIDROSSANITÁRIAS INTERNAS, EXCLUSIVE MOBILIZAÇÃO/ DESMOBILIZAÇÃO E LIGAÇÕES PROVISÓRIAS EXTERNAS | SETOPLESTE MG 04/2025 | mês | 8 | 2023.19 | 16185.52
02.01.03 | CA0267 | ED-16351 | LOCAÇÃO DE CONTAINER COM ISOLAMENTO TÉRMICO, TIPO 4, PARA REFEITÓRIO DE OBRA, COM MEDIDAS REFERENCIAIS DE (6) METROS COMPRIMENTO, (2,3) METROS LARGURA E (2,5) METROS ALTURA ÚTIL INTERNA, INCLUSIVE LIGAÇÕES ELÉTRICAS INTERNAS, EXCLUSIVE MOBILIZAÇÃO/ DESMOBILIZAÇÃO E LIGAÇÕES PROVISÓRIAS EXTERNAS | SETOPLESTE MG 04/2025 | mês | 8 | 1170.49 | 9363.92
02.01.04 | CA0266 | ED-16350 | LOCAÇÃO DE CONTAINER COM ISOLAMENTO TÉRMICO, TIPO 3, PARA DEPÓSITO/FERRAMENTARIA DE OBRA, COM MEDIDAS REFERENCIAIS DE (6) METROS COMPRIMENTO, (2,3) METROS LARGURA E (2,5) METROS ALTURA ÚTIL INTERNA, INCLUSIVE LIGAÇÕES ELÉTRICAS INTERNAS, EXCLUSIVE MOBILIZAÇÃO/DESMOBILIZAÇÃO E LIGAÇÕES PROVISÓRIAS EXTERNAS | SETOPLESTE MG 04/2025 | mês | 8 | 1004.95 | 8039.6
02.01.05 | CD0342 | ED-31952 | MOBILIZAÇÃO OU DESMOBILIZAÇÃO DE CONTAINER, INCLUSIVE CARGA, DESCARGA E TRANSPORTE EM CAMINHÃO CARROCERIA COM GUINDAUTO (MUNCK), EXCLUSIVE LOCAÇÃO DO CONTAINER | SETOPLESTE MG 04/2025 | un | 4 | 1048.12 | 4192.48
02.01.06 | CA0261 | ED-16342 | LIGAÇÃO PROVISÓRIA DE ENERGIA ELÉTRICA PARA CONTAINER | SETOPLESTE MG 04/2025 | un | 4 | 439.4 | 1757.6
02.01.07 | CA0262 | ED-16343 | LIGAÇÃO PROVISÓRIA DE ÁGUA E ESGOTO PARA CONTAINER (VESTIÁRIO DE OBRA), EXCLUSIVE CHUVEIRO ELÉTRICO | SETOPLESTE MG 04/2025 | un | 2 | 492.12 | 984.24
02.01.08 | CA2748 | ED-50150 | LIGAÇÃO DE ÁGUA PROVISÓRIA PARA CANTEIRO, INCLUSIVE HIDRÔMETRO E CAVALETE PARA MEDIÇÃO DE ÁGUA - ENTRADA PRINCIPAL, EM AÇO GALVANIZADO DN 20MM (1/2) - PADRÃO CONCESSIONÁRIA | SETOPLESTE MG 04/2025 | un | 1 | 726.14 | 726.14
02.01.09 | CA2749 | ED-50151 | LIGAÇÃO PROVISÓRIA COM ENTRADA DE ENERGIA AÉREA, PADRÃO CEMIG, CARGA INSTALADA DE 15,1KVA ATÉ 30KVA, TRIFÁSICO, COM SAÍDA SUBTERRÂNEA, INCLUSIVE POSTE, CAIXA PARA MEDIDOR, DISJUNTOR, BARRAMENTO, ATERRAMENTO E ACESSÓRIOS | SETOPLESTE MG 04/2025 | un | 1 | 1352.45 | 1352.45
02.02 |  |  | SERVIÇOS PRELIMINARES |  |  |  |  | 45262.14
02.02.01 | CSO0001 | 74209 | PLACA DE IDENTIFICAÇÃO DE OBRA EM CHAPA DE AÇO GALVANIZADO DE 1,50 X 2,50M | Este Projeto | M2 | 3.75 | 719.36 | 2697.6
02.02.02 | CJ3038 | 98458 | TAPUME COM COMPENSADO DE MADEIRA. AF_03/2024 | SINAPI MG 09/2025 | M2 | 246.51 | 124.49 | 30688.02
02.02.03 | CSP0002 | 01.11.02 | SINALIZAÇÃO COM PLACA DE ADVERTÊNCIA DE 1,00 X 0,60 EM CAVALETES DE METALON 20X 20MM | Este Projeto | UN | 2 | 467.22 | 934.44
02.02.04 | CP7005 | 98525 | LIMPEZA MECANIZADA DE CAMADA VEGETAL, VEGETAÇÃO E PEQUENAS ÁRVORES (DIÂMETRO DE TRONCO MENOR QUE 0,20 M), COM TRATOR DE ESTEIRAS. AF_03/2024 | SINAPI MG 09/2025 | M2 | 633.56 | 0.91 | 576.53
02.02.05 | CJ9006 | 99059 | LOCAÇÃO CONVENCIONAL DE OBRA, UTILIZANDO GABARITO DE TÁBUAS CORRIDAS PONTALETADAS A CADA 2,00M - 2 UTILIZAÇÕES. AF_03/2024 | SINAPI MG 09/2025 | M | 112.06 | 92.5 | 10365.55
02.03 |  |  | OBRAS CIVIS |  |  |  |  | 3008964.02
02.03.01 |  |  | ELEVATÓRIA |  |  |  |  | 371932.92
02.03.01.01 |  |  | TRABALHOS EM TERRA |  |  |  |  | 16970.69
02.03.01.01.01 | CG3025 | 96525 | ESCAVAÇÃO MECANIZADA PARA VIGA BALDRAME OU SAPATA CORRIDA COM MINI-ESCAVADEIRA (INCLUINDO ESCAVAÇÃO PARA COLOCAÇÃO DE FÔRMAS). AF_01/2024 | SINAPI MG 09/2025 | M3 | 11.9 | 73.13 | 870.24
02.03.01.01.02 | CG3023 | 96521 | ESCAVAÇÃO MECANIZADA PARA BLOCO DE COROAMENTO OU SAPATA COM RETROESCAVADEIRA (INCLUINDO ESCAVAÇÃO PARA COLOCAÇÃO DE FÔRMAS). AF_01/2024 | SINAPI MG 09/2025 | M3 | 95.73 | 56.67 | 5425.01
02.03.01.01.03 | CMT0001 |  | ESCAVACAO MECANICA DE VALAS (SOLO SECO), PROFUNDIDADE ATE 1,50M COM RETROESCAVADEIRA M3 7,20 7,77 9,54 55,94 68,69 22 | Este Projeto | M3 | 15 | 16.99 | 254.85
02.03.01.01.04 | CB3016 | 93382 | REATERRO MANUAL DE VALAS, COM COMPACTADOR DE SOLOS DE PERCUSSÃO. AF_08/2023 | SINAPI MG 09/2025 | M3 | 89.35 | 36.12 | 3227.32
02.03.01.01.05 | CQ3035 | 100973 | CARGA, MANOBRA E DESCARGA DE SOLOS E MATERIAIS GRANULARES EM CAMINHÃO BASCULANTE 6 M³ - CARGA COM PÁ CARREGADEIRA (CAÇAMBA DE 1,7 A 2,8 M³ / 128 HP) E DESCARGA LIVRE (UNIDADE: M3). AF_07/2020 | SINAPI MG 09/2025 | M3 | 43.28 | 11.65 | 504.21
02.03.01.01.06 | CQ3111 | 97914 | TRANSPORTE COM CAMINHÃO BASCULANTE DE 6 M³, EM VIA URBANA PAVIMENTADA, DMT ATÉ 30 KM (UNIDADE: M3XKM). AF_07/2020 | SINAPI MG 09/2025 | M3XKM | 649.14 | 3.9 | 2531.64
02.03.01.01.07 | IOS0001 |  | TAXA DE DESCARTE E DESTINAÇÃO DE RESÍDUOS EM BOTA-FORA LICENCIADO | Personalizada | M3 | 43.28 | 29.52 | 1277.62
02.03.01.01.08 | CJ5009 | 96619 | LASTRO DE CONCRETO MAGRO, APLICADO EM BLOCOS DE COROAMENTO OU SAPATAS, ESPESSURA DE 5 CM. AF_01/2024 | SINAPI MG 09/2025 | M2 | 30.28 | 57.41 | 1738.37
02.03.01.01.09 | CJ5006 | 96622 | LASTRO COM MATERIAL GRANULAR, APLICADO EM PISOS OU LAJES SOBRE SOLO, ESPESSURA DE *5 CM*. AF_01/2024 | SINAPI MG 09/2025 | M3 | 3.55 | 321.53 | 1141.43
02.03.01.02 |  |  | SISTEMAS ESTRUTURAIS |  |  |  |  | 195107.52
02.03.01.02.01 | CES0001 |  | CONCRETO FCK 25 MPA USINADO - FORNECIMENTO, TRANSPORTE,BOMBEAMENTO/LANÇAMENTO E ADENSAMENTO | Este Projeto | M3 | 43.86 | 1010.4 | 44316.14
02.03.01.02.02 | CES0011 |  | CONCRETO FCK 30 MPA USINADO - FORNECIMENTO, TRANSPORTE,BOMBEAMENTO/LANÇAMENTO E ADENSAMENTO | Este Projeto | M3 | 8.66 | 1033.39 | 8949.15
02.03.01.02.03 | CES0002 |  | ARMAÇÃO CA-50 OU CA-60, FORNECIMENTO E COLOCAÇÃO | Este Projeto | KG | 3032.21 | 16.04 | 48636.64
02.03.01.02.04 | CES0003 |  | FORMA PLANA EM CHAPA DE MADEIRA COMPENSADA PLASTIFICADA, E = 17 MM, P/FUNDAÇÕES | Este Projeto | M2 | 16.68 | 96.97 | 1617.45
02.03.01.02.05 | CES0004 |  | FORMA PLANA EM CHAPA DE MADEIRA COMPENSADA PLASTIFICADA, E = 17 MM,P/PILARES E VIGAS | Este Projeto | M2 | 238.52 | 178.1 | 42480.41
02.03.01.02.06 | CES0005 |  | FORMA PLANA EM CHAPA DE MADEIRA COMPENSADA PLASTIFICADA, E = 20 MM,P/LAJES | Este Projeto | M2 | 71.05 | 99.73 | 7085.81
02.03.01.02.07 | CES0006 |  | CIMBRAMENTO DE MADEIRA | Este Projeto | M3 | 400.1 | 51.62 | 20653.16
02.03.01.02.08 | CES0007 |  | DESFORMA DE ESTRUTURA QUALQUER ALTURA OU PROFUNDIDADE | Este Projeto | M2 | 326.25 | 36.31 | 11846.13
02.03.01.02.09 | CH4005 | 98557 | IMPERMEABILIZAÇÃO DE SUPERFÍCIE COM EMULSÃO ASFÁLTICA, 2 DEMÃOS. AF_09/2023 | SINAPI MG 09/2025 | M2 | 29.12 | 51.78 | 1507.83
02.03.01.02.10 | CH0018 | 90285 | GRAUTE FGK=30 MPA TRAÇO 1:0,9:1,2:0,6 (EM MASSA SECA DE CIMENTO/ AREIA GROSSA/ BRITA 0/ ADITIVO) - PREPARO MECÂNICO COM BETONEIRA 400 L. AF_09/2021 | SINAPI MG 09/2025 | M3 | 0.35 | 992.42 | 347.34
02.03.01.02.11 | CES0008 |  | FORNECIMENTO/INSTALACAO LONA PLASTICA PRETA, PARA IMPERMEABILIZACAO DA LAJE DE PISO, ESPESSURA 150 MICRAS. | Este Projeto | M2 | 71.05 | 10.91 | 775.15
02.03.01.02.12 | CES0009 |  | ANDAIME TIPO FACHADEIRO EQUIPADO COM ESTRADOS E GUARDA CORPO DE MADEIRA PARA SUPORTE DE CIRCULAÇÃO DE PESSOAL/MATERIAIS (INCLUSIVE CARGA,TRANSPORTE, DESCARGA, MOVIMENTAÇÃO, MONTAGEM E DESMONTAGEM) | Este Projeto | M2 | 111.4 | 61.87 | 6892.31
02.03.01.03 |  |  | SISTEMA DE VEDAÇÃO E REVESTIMENTOS |  |  |  |  | 92974.73
02.03.01.03.01 | CA3041 | 103322 | ALVENARIA DE VEDAÇÃO DE BLOCOS CERÂMICOS FURADOS NA VERTICAL DE 9X19X39 CM (ESPESSURA 9 CM) E ARGAMASSA DE ASSENTAMENTO COM PREPARO EM BETONEIRA. AF_12/2021 | SINAPI MG 09/2025 | M2 | 163.56 | 78.58 | 12852.54
02.03.01.03.02 | CC2001 | 87905 | CHAPISCO APLICADO EM ALVENARIA (COM PRESENÇA DE VÃOS) E ESTRUTURAS DE CONCRETO DE FACHADA, COM COLHER DE PEDREIRO. ARGAMASSA TRAÇO 1:3 COM PREPARO EM BETONEIRA 400L. AF_10/2022 | SINAPI MG 09/2025 | M2 | 382.45 | 11.29 | 4317.86
02.03.01.03.03 | CK2092 | 87775 | EMBOÇO OU MASSA ÚNICA EM ARGAMASSA TRAÇO 1:2:8, PREPARO MECÂNICO COM BETONEIRA 400 L, APLICADA MANUALMENTE EM PANOS DE FACHADA COM PRESENÇA DE VÃOS, ESPESSURA DE 25 MM. AF_08/2022 | SINAPI MG 09/2025 | M2 | 382.45 | 76.28 | 29173.28
02.03.01.03.04 | CM2003 | 88415 | APLICAÇÃO MANUAL DE FUNDO SELADOR ACRÍLICO EM PAREDES EXTERNAS DE CASAS. AF_03/2024 | SINAPI MG 09/2025 | M2 | 453.5 | 7.06 | 3201.71
02.03.01.03.05 | CM3017 | 88489 | PINTURA LÁTEX ACRÍLICA PREMIUM, APLICAÇÃO MANUAL EM PAREDES, DUAS DEMÃOS. AF_04/2023 | SINAPI MG 09/2025 | M2 | 453.5 | 17.56 | 7963.46
02.03.01.03.06 | CQ8021 | 93191 | VERGA MOLDADA IN LOCO COM UTILIZAÇÃO DE BLOCOS CANALETA, ESPESSURA DE *20* CM. AF_03/2024 | SINAPI MG 09/2025 | M | 16 | 96.13 | 1538.08
02.03.01.03.07 | CQ8006 | 93199 | CONTRAVERGA MOLDADA IN LOCO COM UTILIZAÇÃO DE BLOCOS CANALETA, ESPESSURA DE *20* CM. AF_03/2024 | SINAPI MG 09/2025 | M | 16 | 67.5 | 1080
02.03.01.03.08 | CES0010 | 93193 | VERGA MOLDADA IN LOCO COM UTILIZAÇÃO DE BLOCOS CANALETA PARA PORTAS COM MA M IS DE 1,5 M DE VÃO. AF_03/2016 | Este Projeto | M | 5 | 70.3 | 351.5
02.03.01.03.09 | CM7004 | 98680 | PISO CIMENTADO, TRAÇO 1:3 (CIMENTO E AREIA), ACABAMENTO LISO, ESPESSURA 3,0 CM, PREPARO MECÂNICO DA ARGAMASSA. AF_09/2020 | SINAPI MG 09/2025 | M2 | 71.05 | 69.32 | 4925.18
02.03.01.03.10 | CES0009 |  | ANDAIME TIPO FACHADEIRO EQUIPADO COM ESTRADOS E GUARDA CORPO DE MADEIRA PARA SUPORTE DE CIRCULAÇÃO DE PESSOAL/MATERIAIS (INCLUSIVE CARGA, TRANSPORTE, DESCARGA, MOVIMENTAÇÃO, MONTAGEM E DESMONTAGEM) | Este Projeto | M2 | 445.63 | 61.87 | 27571.12
02.03.01.04 |  |  | SISTEMA DE COBERTURA E ESQUADRIAS |  |  |  |  | 66879.98
02.03.01.04.01 | CF3102 | 92580 | TRAMA DE AÇO COMPOSTA POR TERÇAS PARA TELHADOS DE ATÉ 2 ÁGUAS PARA TELHA ONDULADA DE FIBROCIMENTO, METÁLICA, PLÁSTICA OU TERMOACÚSTICA, INCLUSO TRANSPORTE VERTICAL. AF_07/2019 | SINAPI MG 09/2025 | M2 | 83.61 | 60.52 | 5060.07
02.03.01.04.02 | CP8036 | 94213 | TELHAMENTO COM TELHA DE AÇO/ALUMÍNIO E = 0,5 MM, COM ATÉ 2 ÁGUAS,INCLUSO IÇAMENTO. AF_07/2019 | SINAPI MG | M2 | 83.61 | 69.56 | 5815.91
02.03.01.04.03 | CP8004 | 94227 | CALHA EM CHAPA DE AÇO GALVANIZADO NÚMERO 24, DESENVOLVIMENTO DE 33 CM, INCLUSO TRANSPORTE VERTICAL. AF_07/2019 | SINAPI MG 09/2025 | M | 22 | 89.11 | 1960.42
02.03.01.04.04 | CE6097 | 100701 | PORTA DE FERRO, DE ABRIR, TIPO GRADE COM CHAPA, COM GUARNIÇÕES. AF_12/2019 | SINAPI MG 09/2025 | M2 | 9.74 | 675.63 | 6580.63
02.03.01.04.05 | CIP0001 |  | JANELA DE AÇO TIPO BASCULANTE COM VIDROS, BATENTE, FERRAGENS E PINTURA ANTICORROSIVA, FORNECIMENTO E INSTALAÇÃO | Este Projeto | M2 | 13.57 | 1212.67 | 16455.93
02.03.01.04.06 | CH1008 | 99861 | GRADIL EM FERRO FIXADO EM VÃOS DE JANELAS, FORMADO POR BARRAS CHATAS DE 25X4,8 MM. AF_04/2019 | SINAPI MG 09/2025 | M2 | 19.95 | 737.36 | 14710.33
02.03.01.04.07 | CM5029 | 100722 | PINTURA COM TINTA ALQUÍDICA DE FUNDO (TIPO ZARCÃO) APLICADA A ROLO OU PINCEL SOBRE SUPERFÍCIES METÁLICAS (EXCETO PERFIL) EXECUTADO EM OBRA (POR DEMÃO). AF_01/2020 | SINAPI MG 09/2025 | M2 | 273.25 | 35.79 | 9779.61
02.03.01.04.08 | CIP0002 | 73799 | GRELHA EM FERRO FUNDIDO SIMPLES COM REQUADRO, CARGA MÁXIMA 12,5 T, 300 X UN,1000 MM,E = 15 MM,FORNECIDA E ASSENTADA COM ARGAMASSA 1:4 CIMENTO:AREIA. | Este Projeto | UN | 12 | 543.09 | 6517.08
02.03.02 |  |  | RESERVATÓRIO |  |  |  |  | 1169358.84
02.03.02.01 |  |  | BASE CIVIL E ESTRUTURA METÁLICA |  |  |  |  | 1169358.84
02.03.02.01.01 | IRE0002 |  | BASE CIVIL PARA RESERVATÓRIO METÁLICO 500 M³ | Este Projeto | UN | 1 | 539687.64 | 539687.64
02.03.02.01.02 | IRE0001 |  | RESERVATÓRIO METÁLICO, CAPAC. 500 M3, DIAMETRO 7,40, ALTURA 12 METROS. INCLUSO FORNECIMENTO, MONTAGEM E TRANSPORTE. | Personalizada | UN | 1 | 629671.2 | 629671.2
02.03.03 |  |  | CASA DE ELÉTRICA |  |  |  |  | 178582.65
02.03.03.01 |  |  | TRABALHOS EM TERRA |  |  |  |  | 5820.57
02.03.03.01.01 | CG3025 | 96525 | ESCAVAÇÃO MECANIZADA PARA VIGA BALDRAME OU SAPATA CORRIDA COM MINI-ESCAVADEIRA (INCLUINDO ESCAVAÇÃO PARA COLOCAÇÃO DE FÔRMAS). AF_01/2024 | SINAPI MG 09/2025 | M3 | 4.05 | 73.13 | 296.17
02.03.03.01.02 | CG3023 | 96521 | ESCAVAÇÃO MECANIZADA PARA BLOCO DE COROAMENTO OU SAPATA COM RETROESCAVADEIRA (INCLUINDO ESCAVAÇÃO PARA COLOCAÇÃO DE FÔRMAS). AF_01/2024 | SINAPI MG 09/2025 | M3 | 32.66 | 56.67 | 1850.84
02.03.03.01.03 | CMT0001 |  | ESCAVACAO MECANICA DE VALAS (SOLO SECO), PROFUNDIDADE ATE 1,50M COM RETROESCAVADEIRA M3 7,20 7,77 9,54 55,94 68,69 22 | Este Projeto | M3 | 5.04 | 16.99 | 85.62
02.03.03.01.04 | CB3016 | 93382 | REATERRO MANUAL DE VALAS, COM COMPACTADOR DE SOLOS DE PERCUSSÃO. AF_08/2023 | SINAPI MG 09/2025 | M3 | 30.58 | 36.12 | 1104.54
02.03.03.01.05 | CQ3035 | 100973 | CARGA, MANOBRA E DESCARGA DE SOLOS E MATERIAIS GRANULARES EM CAMINHÃO BASCULANTE 6 M³ - CARGA COM PÁ CARREGADEIRA (CAÇAMBA DE 1,7 A 2,8 M³ / 128 HP) E DESCARGA LIVRE (UNIDADE: M3). AF_07/2020 | SINAPI MG 09/2025 | M3 | 14.53 | 11.65 | 169.27
02.03.03.01.06 | CQ3111 | 97914 | TRANSPORTE COM CAMINHÃO BASCULANTE DE 6 M³, EM VIA URBANA PAVIMENTADA, DMT ATÉ 30 KM (UNIDADE: M3XKM). AF_07/2020 | SINAPI MG 09/2025 | M3XKM | 217.88 | 3.9 | 849.73
02.03.03.01.07 | IOS0001 |  | TAXA DE DESCARTE E DESTINAÇÃO DE RESÍDUOS EM BOTA-FORA LICENCIADO | Personalizada | M3 | 14.53 | 29.52 | 428.92
02.03.03.01.08 | CJ5009 | 96619 | LASTRO DE CONCRETO MAGRO, APLICADO EM BLOCOS DE COROAMENTO OU SAPATAS, ESPESSURA DE 5 CM. AF_01/2024 | SINAPI MG 09/2025 | M2 | 10.98 | 57.41 | 630.36
02.03.03.01.09 | CJ5006 | 96622 | LASTRO COM MATERIAL GRANULAR, APLICADO EM PISOS OU LAJES SOBRE SOLO, ESPESSURA DE *5 CM*. AF_01/2024 | SINAPI MG 09/2025 | M3 | 1.26 | 321.53 | 405.12
02.03.03.02 |  |  | SISTEMAS ESTRUTURAIS |  |  |  |  | 74578.38
02.03.03.02.01 | CES0001 |  | CONCRETO FCK 25 MPA USINADO - FORNECIMENTO, TRANSPORTE,BOMBEAMENTO/LANÇAMENTO E ADENSAMENTO | Este Projeto | M3 | 21.02 | 1010.4 | 21238.6
02.03.03.02.02 | CES0002 |  | ARMAÇÃO CA-50 OU CA-60, FORNECIMENTO E COLOCAÇÃO | Este Projeto | KG | 1015.7 | 16.04 | 16291.82
02.03.03.02.03 | CES0003 |  | FORMA PLANA EM CHAPA DE MADEIRA COMPENSADA PLASTIFICADA, E = 17 MM, P/FUNDAÇÕES | Este Projeto | M2 | 8.05 | 96.97 | 780.6
02.03.03.02.04 | CES0004 |  | FORMA PLANA EM CHAPA DE MADEIRA COMPENSADA PLASTIFICADA, E = 17 MM,P/PILARES E VIGAS | Este Projeto | M2 | 90.65 | 178.1 | 16144.76
02.03.03.02.05 | CES0005 |  | FORMA PLANA EM CHAPA DE MADEIRA COMPENSADA PLASTIFICADA, E = 20 MM,P/LAJES | Este Projeto | M2 | 24.5 | 99.73 | 2443.38
02.03.03.02.06 | CES0006 |  | CIMBRAMENTO DE MADEIRA | Este Projeto | M3 | 172.83 | 51.62 | 8921.48
02.03.03.02.07 | CES0007 |  | DESFORMA DE ESTRUTURA QUALQUER ALTURA OU PROFUNDIDADE | Este Projeto | M2 | 123.2 | 36.31 | 4473.39
02.03.03.02.08 | CH4005 | 98557 | IMPERMEABILIZAÇÃO DE SUPERFÍCIE COM EMULSÃO ASFÁLTICA, 2 DEMÃOS. AF_09/2023 | SINAPI MG 09/2025 | M2 | 13.26 | 51.78 | 686.6
02.03.03.02.09 | CES0008 |  | FORNECIMENTO/INSTALACAO LONA PLASTICA PRETA, PARA IMPERMEABILIZACAO DA LAJE DE PISO, ESPESSURA 150 MICRAS. | Este Projeto | M2 | 24.5 | 10.91 | 267.29
02.03.03.02.10 | CES0009 |  | ANDAIME TIPO FACHADEIRO EQUIPADO COM ESTRADOS E GUARDA CORPO DE MADEIRA PARA SUPORTE DE CIRCULAÇÃO DE PESSOAL/MATERIAIS (INCLUSIVE CARGA,TRANSPORTE, DESCARGA, MOVIMENTAÇÃO, MONTAGEM E DESMONTAGEM) | Este Projeto | M2 | 53.83 | 61.87 | 3330.46
02.03.03.03 |  |  | SISTEMAS DE VEDAÇÃO E REVESTIMENTOS |  |  |  |  | 65798.87
02.03.03.03.01 | CA3039 | 103326 | ALVENARIA DE VEDAÇÃO DE BLOCOS CERÂMICOS FURADOS NA VERTICAL DE 19X19X39 CM (ESPESSURA 19 CM) E ARGAMASSA DE ASSENTAMENTO COM PREPARO EM BETONEIRA. AF_12/2021 | SINAPI MG 09/2025 | M2 | 85.69 | 123.58 | 10589.57
02.03.03.03.02 | CA3041 | 103322 | ALVENARIA DE VEDAÇÃO DE BLOCOS CERÂMICOS FURADOS NA VERTICAL DE 9X19X39 CM (ESPESSURA 9 CM) E ARGAMASSA DE ASSENTAMENTO COM PREPARO EM BETONEIRA. AF_12/2021 | SINAPI MG 09/2025 | M2 | 40.52 | 78.58 | 3184.06
02.03.03.03.03 | CC2001 | 87905 | CHAPISCO APLICADO EM ALVENARIA (COM PRESENÇA DE VÃOS) E ESTRUTURAS DE CONCRETO DE FACHADA, COM COLHER DE PEDREIRO. ARGAMASSA TRAÇO 1:3 COM PREPARO EM BETONEIRA 400L. AF_10/2022 | SINAPI MG 09/2025 | M2 | 276.76 | 11.29 | 3124.62
02.03.03.03.04 | CK2092 | 87775 | EMBOÇO OU MASSA ÚNICA EM ARGAMASSA TRAÇO 1:2:8, PREPARO MECÂNICO COM BETONEIRA 400 L, APLICADA MANUALMENTE EM PANOS DE FACHADA COM PRESENÇA DE VÃOS, ESPESSURA DE 25 MM. AF_08/2022 | SINAPI MG 09/2025 | M2 | 276.76 | 76.28 | 21111.25
02.03.03.03.05 | CM2003 | 88415 | APLICAÇÃO MANUAL DE FUNDO SELADOR ACRÍLICO EM PAREDES EXTERNAS DE CASAS. AF_03/2024 | SINAPI MG 09/2025 | M2 | 295.44 | 7.06 | 2085.8
02.03.03.03.06 | CM2022 | 88423 | APLICAÇÃO MANUAL DE PINTURA COM TINTA TEXTURIZADA ACRÍLICA EM PAREDES EXTERNAS DE CASAS, UMA COR. AF_03/2024 | SINAPI MG 09/2025 | M2 | 295.44 | 28.87 | 8529.35
02.03.03.03.07 | CQ8021 | 93191 | VERGA MOLDADA IN LOCO COM UTILIZAÇÃO DE BLOCOS CANALETA, ESPESSURA DE *20* CM. AF_03/2024 | SINAPI MG 09/2025 | M | 6.86 | 96.13 | 659.45
02.03.03.03.08 | CQ8006 | 93199 | CONTRAVERGA MOLDADA IN LOCO COM UTILIZAÇÃO DE BLOCOS CANALETA, ESPESSURA DE *20* CM. AF_03/2024 | SINAPI MG 09/2025 | M | 6.86 | 67.5 | 463.05
02.03.03.03.09 | CES0010 | 93193 | VERGA MOLDADA IN LOCO COM UTILIZAÇÃO DE BLOCOS CANALETA PARA PORTAS COM MAIS DE 1,5 M DE VÃO. AF_03/2016 | Este Projeto | M | 4.13 | 70.3 | 290.33
02.03.03.03.10 | CM7004 | 98680 | PISO CIMENTADO, TRAÇO 1:3 (CIMENTO E AREIA), ACABAMENTO LISO, ESPESSURA 3,0 CM, PREPARO MECÂNICO DA ARGAMASSA. AF_09/2020 | SINAPI MG 09/2025 | M2 | 24.5 | 69.32 | 1698.34
02.03.03.03.11 | CES0009 |  | ANDAIME TIPO FACHADEIRO EQUIPADO COM ESTRADOS E GUARDA CORPO DE MADEIRA PARA SUPORTE DE CIRCULAÇÃO DE PESSOAL/MATERIAIS (INCLUSIVE CARGA, TRANSPORTE, DESCARGA, MOVIMENTAÇÃO, MONTAGEM E DESMONTAGEM) | Este Projeto | M2 | 227.3 | 61.87 | 14063.05
02.03.03.04 |  |  | SISTEMAS DE COBERTURA E ESQUADRIAS |  |  |  |  | 32384.83
02.03.03.04.01 | CF3102 | 92580 | TRAMA DE AÇO COMPOSTA POR TERÇAS PARA TELHADOS DE ATÉ 2 ÁGUAS PARA TELHA ONDULADA DE FIBROCIMENTO, METÁLICA, PLÁSTICA OU TERMOACÚSTICA, INCLUSO TRANSPORTE VERTICAL. AF_07/2019 | SINAPI MG 09/2025 | M2 | 40.36 | 60.52 | 2442.58
02.03.03.04.02 | CP8036 | 94213 | TELHAMENTO COM TELHA DE AÇO/ALUMÍNIO E = 0,5 MM, COM ATÉ 2 ÁGUAS, INCLUSO IÇAMENTO. AF_07/2019 | SINAPI MG 09/2025 | M2 | 40.36 | 69.56 | 2807.44
02.03.03.04.03 | CP8004 | 94227 | CALHA EM CHAPA DE AÇO GALVANIZADO NÚMERO 24, DESENVOLVIMENTO DE 33 CM, INCLUSO TRANSPORTE VERTICAL. AF_07/2019 | SINAPI MG 09/2025 | M | 10.5 | 89.11 | 935.65
02.03.03.04.04 | CE6097 | 100701 | PORTA DE FERRO, DE ABRIR, TIPO GRADE COM CHAPA, COM GUARNIÇÕES.AF_12/2019 | SINAPI MG | M2 | 4.7 | 675.63 | 3175.46
02.03.03.04.05 | CIP0001 |  | JANELA DE AÇO TIPO BASCULANTE COM VIDROS, BATENTE, FERRAGENS E PINTURA ANTICORROSIVA, FORNECIMENTO E INSTALAÇÃO | Este Projeto | M2 | 6.55 | 1212.67 | 7942.98
02.03.03.04.06 | CH1008 | 99861 | GRADIL EM FERRO FIXADO EM VÃOS DE JANELAS, FORMADO POR BARRAS CHATAS DE 25X4,8 MM. AF_04/2019 | SINAPI MG 09/2025 | M2 | 9.63 | 737.36 | 7100.77
02.03.03.04.07 | CM5029 | 100722 | PINTURA COM TINTA ALQUÍDICA DE FUNDO (TIPO ZARCÃO) APLICADA A ROLO OU PINCEL SOBRE SUPERFÍCIES METÁLICAS (EXCETO PERFIL) EXECUTADO EM OBRA (POR DEMÃO). AF_01/2020 | SINAPI MG 09/2025 | M2 | 131.92 | 35.79 | 4721.41
02.03.03.04.08 | CIP0002 | 73799 | GRELHA EM FERRO FUNDIDO SIMPLES COM REQUADRO, CARGA MÁXIMA 12,5 T, 300 X UN,1000 MM,E = 15 MM,FORNECIDA E ASSENTADA COM ARGAMASSA 1:4 CIMENTO:AREIA. | Este Projeto | UN | 6 | 543.09 | 3258.54
02.03.04 |  |  | SUBESTAÇÃO |  |  |  |  | 206373.99
02.03.04.01 |  |  | TRABALHOS EM TERRA |  |  |  |  | 6690.36
02.03.04.01.01 | CG3025 | 96525 | ESCAVAÇÃO MECANIZADA PARA VIGA BALDRAME OU SAPATA CORRIDA COM MINI-ESCAVADEIRA (INCLUINDO ESCAVAÇÃO PARA COLOCAÇÃO DE FÔRMAS). AF_01/2024 | SINAPI MG 09/2025 | M3 | 4.66 | 73.13 | 340.78
02.03.04.01.02 | CG3023 | 96521 | ESCAVAÇÃO MECANIZADA PARA BLOCO DE COROAMENTO OU SAPATA COM RETROESCAVADEIRA (INCLUINDO ESCAVAÇÃO PARA COLOCAÇÃO DE FÔRMAS). AF_01/2024 | SINAPI MG 09/2025 | M3 | 37.56 | 56.67 | 2128.52
02.03.04.01.03 | CMT0001 |  | ESCAVACAO MECANICA DE VALAS (SOLO SECO), PROFUNDIDADE ATE 1,50M COM RETROESCAVADEIRA M3 7,20 7,77 9,54 55,94 68,69 22 | Este Projeto | M3 | 5.8 | 16.99 | 98.54
02.03.04.01.04 | CB3016 | 93382 | REATERRO MANUAL DE VALAS, COM COMPACTADOR DE SOLOS DE PERCUSSÃO. AF_08/2023 | SINAPI MG 09/2025 | M3 | 35.17 | 36.12 | 1270.34
02.03.04.01.05 | CQ3035 | 100973 | CARGA, MANOBRA E DESCARGA DE SOLOS E MATERIAIS GRANULARES EM CAMINHÃO BASCULANTE 6 M³ - CARGA COM PÁ CARREGADEIRA (CAÇAMBA DE 1,7 A 2,8 M³ / 128 HP) E DESCARGA LIVRE (UNIDADE: M3). AF_07/2020 | SINAPI MG 09/2025 | M3 | 16.7 | 11.65 | 194.55
02.03.04.01.06 | CQ3111 | 97914 | TRANSPORTE COM CAMINHÃO BASCULANTE DE 6 M³, EM VIA URBANA PAVIMENTADA, DMT ATÉ 30 KM (UNIDADE: M3XKM). AF_07/2020 | SINAPI MG 09/2025 | M3XKM | 250.55 | 3.9 | 977.14
02.03.04.01.07 | IOS0001 |  | TAXA DE DESCARTE E DESTINAÇÃO DE RESÍDUOS EM BOTA-FORA LICENCIADO | Personalizada | M3 | 16.7 | 29.52 | 492.98
02.03.04.01.08 | CJ5009 | 96619 | LASTRO DE CONCRETO MAGRO, APLICADO EM BLOCOS DE COROAMENTO OU SAPATAS, ESPESSURA DE 5 CM. AF_01/2024 | SINAPI MG 09/2025 | M2 | 12.62 | 57.41 | 724.51
02.03.04.01.09 | CJ5006 | 96622 | LASTRO COM MATERIAL GRANULAR, APLICADO EM PISOS OU LAJES SOBRE SOLO, ESPESSURA DE *5 CM*. AF_01/2024 | SINAPI MG 09/2025 | M3 | 1.44 | 321.53 | 463
02.03.04.02 |  |  | SISTEMAS ESTRUTURAIS |  |  |  |  | 85976.28
02.03.04.02.01 | CES0001 |  | CONCRETO FCK 25 MPA USINADO - FORNECIMENTO, TRANSPORTE,BOMBEAMENTO/LANÇAMENTO E ADENSAMENTO | Este Projeto | M3 | 24.17 | 1010.4 | 24421.36
02.03.04.02.02 | CES0002 |  | ARMAÇÃO CA-50 OU CA-60, FORNECIMENTO E COLOCAÇÃO | Este Projeto | KG | 1168.05 | 16.04 | 18735.52
02.03.04.02.03 | CES0003 |  | FORMA PLANA EM CHAPA DE MADEIRA COMPENSADA PLASTIFICADA, E = 17 MM, P/FUNDAÇÕES | Este Projeto | M2 | 9.26 | 96.97 | 897.94
02.03.04.02.04 | CES0004 |  | FORMA PLANA EM CHAPA DE MADEIRA COMPENSADA PLASTIFICADA, E = 17 MM,P/PILARES E VIGAS | Este Projeto | M2 | 104.25 | 178.1 | 18566.92
02.03.04.02.05 | CES0005 |  | FORMA PLANA EM CHAPA DE MADEIRA COMPENSADA PLASTIFICADA, E = 20 MM,P/LAJES | Este Projeto | M2 | 28.18 | 99.73 | 2810.39
02.03.04.02.06 | CES0006 |  | CIMBRAMENTO DE MADEIRA | Este Projeto | M3 | 198.75 | 51.62 | 10259.47
02.03.04.02.07 | CES0007 |  | DESFORMA DE ESTRUTURA QUALQUER ALTURA OU PROFUNDIDADE | Este Projeto | M2 | 141.68 | 36.31 | 5144.4
02.03.04.02.08 | CH4005 | 98557 | IMPERMEABILIZAÇÃO DE SUPERFÍCIE COM EMULSÃO ASFÁLTICA, 2 DEMÃOS. AF_09/2023 | SINAPI MG 09/2025 | M2 | 15.25 | 51.78 | 789.64
02.03.04.02.09 | CES0008 |  | FORNECIMENTO/INSTALACAO LONA PLASTICA PRETA, PARA IMPERMEABILIZACAO DA LAJE DE PISO, ESPESSURA 150 MICRAS. | Este Projeto | M2 | 28.18 | 10.91 | 307.44
02.03.04.02.10 | CES0009 |  | ANDAIME TIPO FACHADEIRO EQUIPADO COM ESTRADOS E GUARDA CORPO DE MADEIRA PARA SUPORTE DE CIRCULAÇÃO DE PESSOAL/MATERIAIS (INCLUSIVE CARGA,TRANSPORTE, DESCARGA, MOVIMENTAÇÃO, MONTAGEM E DESMONTAGEM) | Este Projeto | M2 | 65.35 | 61.87 | 4043.2
02.03.04.03 |  |  | SISTEMA DE VEDAÇÃO E REVESTIMENTOS |  |  |  |  | 75669.13
02.03.04.03.01 | CA3039 | 103326 | ALVENARIA DE VEDAÇÃO DE BLOCOS CERÂMICOS FURADOS NA VERTICAL DE 19X19X39 CM (ESPESSURA 19 CM) E ARGAMASSA DE ASSENTAMENTO COM PREPARO EM BETONEIRA. AF_12/2021 | SINAPI MG 09/2025 | M2 | 98.55 | 123.58 | 12178.8
02.03.04.03.02 | CA3041 | 103322 | ALVENARIA DE VEDAÇÃO DE BLOCOS CERÂMICOS FURADOS NA VERTICAL DE 9X19X39 CM (ESPESSURA 9 CM) E ARGAMASSA DE ASSENTAMENTO COM PREPARO EM BETONEIRA. AF_12/2021 | SINAPI MG 09/2025 | M2 | 46.59 | 78.58 | 3661.04
02.03.04.03.03 | CC2001 | 87905 | CHAPISCO APLICADO EM ALVENARIA (COM PRESENÇA DE VÃOS) E ESTRUTURAS DE CONCRETO DE FACHADA, COM COLHER DE PEDREIRO. ARGAMASSA TRAÇO 1:3 COM PREPARO EM BETONEIRA 400L. AF_10/2022 | SINAPI MG 09/2025 | M2 | 318.27 | 11.29 | 3593.26
02.03.04.03.04 | CK2092 | 87775 | EMBOÇO OU MASSA ÚNICA EM ARGAMASSA TRAÇO 1:2:8, PREPARO MECÂNICO COM BETONEIRA 400 L, APLICADA MANUALMENTE EM PANOS DE FACHADA COM PRESENÇA DE VÃOS, ESPESSURA DE 25 MM. AF_08/2022 | SINAPI MG 09/2025 | M2 | 318.27 | 76.28 | 24277.63
02.03.04.03.05 | CM2003 | 88415 | APLICAÇÃO MANUAL DE FUNDO SELADOR ACRÍLICO EM PAREDES EXTERNAS DE CASAS. AF_03/2024 | SINAPI MG 09/2025 | M2 | 339.75 | 7.06 | 2398.63
02.03.04.03.06 | CM2022 | 88423 | APLICAÇÃO MANUAL DE PINTURA COM TINTA TEXTURIZADA ACRÍLICA EM PAREDES EXTERNAS DE CASAS, UMA COR. AF_03/2024 | SINAPI MG | M2 | 339.75 | 28.87 | 9808.58
02.03.04.03.07 | CQ8021 | 93191 | VERGA MOLDADA IN LOCO COM UTILIZAÇÃO DE BLOCOS CANALETA, ESPESSURA DE *20* CM. AF_03/2024 | SINAPI MG 09/2025 | M | 7.89 | 96.13 | 758.46
02.03.04.03.08 | CQ8006 | 93199 | CONTRAVERGA MOLDADA IN LOCO COM UTILIZAÇÃO DE BLOCOS CANALETA, ESPESSURA DE *20* CM. AF_03/2024 | SINAPI MG 09/2025 | M | 7.89 | 67.5 | 532.57
02.03.04.03.09 | CES0010 | 93193 | VERGA MOLDADA IN LOCO COM UTILIZAÇÃO DE BLOCOS CANALETA PARA PORTAS COM MAIS DE 1,5 M DE VÃO. AF_03/2016 | Este Projeto | M | 4.75 | 70.3 | 333.92
02.03.04.03.10 | CM7004 | 98680 | PISO CIMENTADO, TRAÇO 1:3 (CIMENTO E AREIA), ACABAMENTO LISO, ESPESSURA 3,0 CM, PREPARO MECÂNICO DA ARGAMASSA. AF_09/2020 | SINAPI MG 09/2025 | M2 | 28.18 | 69.32 | 1953.43
02.03.04.03.11 | CES0009 |  | ANDAIME TIPO FACHADEIRO EQUIPADO COM ESTRADOS E GUARDA CORPO DE MADEIRA PARA SUPORTE DE CIRCULAÇÃO DE PESSOAL/MATERIAIS (INCLUSIVE CARGA, TRANSPORTE, DESCARGA, MOVIMENTAÇÃO, MONTAGEM E DESMONTAGEM) | Este Projeto | M2 | 261.4 | 61.87 | 16172.81
02.03.04.04 |  |  | SISTEMAS DE COBERTURA E ESQUADRIAS |  |  |  |  | 38038.22
02.03.04.04.01 | CF3102 | 92580 | TRAMA DE AÇO COMPOSTA POR TERÇAS PARA TELHADOS DE ATÉ 2 ÁGUAS PARA TELHA ONDULADA DE FIBROCIMENTO, METÁLICA, PLÁSTICA OU TERMOACÚSTICA, INCLUSO TRANSPORTE VERTICAL. AF_07/2019 | SINAPI MG 09/2025 | M2 | 46.42 | 60.52 | 2809.33
02.03.04.04.02 | CP8036 | 94213 | TELHAMENTO COM TELHA DE AÇO/ALUMÍNIO E = 0,5 MM, COM ATÉ 2 ÁGUAS, INCLUSO IÇAMENTO. AF_07/2019 | SINAPI MG 09/2025 | M2 | 46.42 | 69.56 | 3228.97
02.03.04.04.03 | CP8004 | 94227 | CALHA EM CHAPA DE AÇO GALVANIZADO NÚMERO 24, DESENVOLVIMENTO DE 33 CM, INCLUSO TRANSPORTE VERTICAL. AF_07/2019 | SINAPI MG 09/2025 | M | 12 | 89.11 | 1069.32
02.03.04.04.04 | IJA0001 |  | JANELA DIMENSÃO (0,50 X 1,00M) P/VENTILAÇÃO COM MOLDURA EM CANTONEIRA 1X3/16,VENEZIANAS EM FERRO ZINCADO E TELA METÁLICA RESISTENTE COM MALHA DE 5MM MÍNIMO DE MÁXIMO 13MM NO LADO EXTERNO. | Este Projeto | UN | 1 | 1432.91 | 1432.91
02.03.04.04.05 | IJA0002 |  | JANELA DIMENSÃO (0,50X1,50M) P/VENTILAÇÃO COM MOLDURA EM CANTONEIRA 1X3/16,VENEZIANAS EM FERRO ZINCADO E TELA METÁLICA RESISTENTE COM MALHA DE 5MM MÍNIMO DE MÁXIMO 13MM NO LADO EXTERNO. | Este Projeto | UN | 4 | 1432.91 | 5731.64
02.03.04.04.06 | IGR0001 |  | GRADE DE PROTEÇÃO DE 1,50X6,0M COM MOLDURA EM PERFIL L DE 38,1X38,1X4,76X50MM E TELA METÁLICA RESISTENTE COM MALHA QUADRADA 1X1 ARAME 12 AWG P/COMPARTIMENTO P/TC E TP CEMIG. | Este Projeto | UN | 1 | 2149.39 | 2149.39
02.03.04.04.07 | IGR0002 |  | GRADE DE PROTEÇÃO DE 1,80X6,00M COM MOLDURA EM PERFIL L DE 38,1X38,1X4,76X50MM E TELA METÁLICA RESISTENTE COM MALHA QUADRADA 1X1 ARAME 12AWG P/COMPARTIMENTO DISJUNTOR. | Este Projeto | UN | 1 | 2388.21 | 2388.21
02.03.04.04.08 | IGR0003 |  | GRADE DE PROTEÇÃO DE 2,10X6,00M COM MOLDURA EM PERFIL L DE 38,1X38,1X4,76X50MM E TELA METÁLICA RESISTENTE COM MALHA QUADRADA 1X1 ARAME 12AWG P/COMPARTIMENTO TRANSFORMADO. | Este Projeto | UN | 1 | 2937.49 | 2937.49
02.03.04.04.09 | IPO0001 |  | PORTA CORTA FOGO CLASSE P-90 RESISTENTE AO FOGO POR 3 HORAS(CF180,DIMENSÕES 2X(1,20x2,10) INCLUSÃO TRINCO., | Este Projeto | UN | 1 | 8119.91 | 8119.91
02.03.04.04.10 | CM5029 | 100722 | PINTURA COM TINTA ALQUÍDICA DE FUNDO (TIPO ZARCÃO) APLICADA A ROLO OU PINCEL SOBRE SUPERFÍCIES METÁLICAS (EXCETO PERFIL) EXECUTADO EM OBRA (POR DEMÃO). AF_01/2020 | SINAPI MG 09/2025 | M2 | 151.7 | 35.79 | 5429.34
02.03.04.04.11 | ISU0001 |  | SUPORTES PARA TCS E TPS DE MEDIÇÃO 600MM DE LARGURA, 1400MM COMPRIMENTO E 1500MM DE ALTURA MONTADO EM FERRO L DE 38,1X38,1X4,76MM SOLDADOS ENTRE SI CONFORME PADRÃO CEMIG. | Este Projeto | UN | 1 | 1693.95 | 1693.95
02.03.04.04.12 | CD0398 | ED-50791 | ASSENTAMENTO DE ESQUADRIA DE AÇO/FERRO, EXCLUSIVE FORNECIMENTO DA ESQUADRIA | SETOPLESTE MG 04/2025 | m2 | 5.04 | 207.89 | 1047.76
02.03.05 |  |  | ABRIGO |  |  |  |  | 63640.33
02.03.05.01 |  |  | TRABALHOS EM TERRA |  |  |  |  | 2255.84
02.03.05.01.01 | CG3025 | 96525 | ESCAVAÇÃO MECANIZADA PARA VIGA BALDRAME OU SAPATA CORRIDA COM MINI-ESCAVADEIRA (INCLUINDO ESCAVAÇÃO PARA COLOCAÇÃO DE FÔRMAS). AF_01/2024 | SINAPI MG 09/2025 | M3 | 1.56 | 73.13 | 114.08
02.03.05.01.02 | CG3023 | 96521 | ESCAVAÇÃO MECANIZADA PARA BLOCO DE COROAMENTO OU SAPATA COM RETROESCAVADEIRA (INCLUINDO ESCAVAÇÃO PARA COLOCAÇÃO DE FÔRMAS). AF_01/2024 | SINAPI MG 09/2025 | M3 | 12.6 | 56.67 | 714.04
02.03.05.01.03 | CMT0001 |  | ESCAVACAO MECANICA DE VALAS (SOLO SECO), PROFUNDIDADE ATE 1,50M COM RETROESCAVADEIRA M3 7,20 7,77 9,54 55,94 68,69 22 | Este Projeto | M3 | 1.94 | 16.99 | 32.96
02.03.05.01.04 | CB3016 | 93382 | REATERRO MANUAL DE VALAS, COM COMPACTADOR DE SOLOS DE PERCUSSÃO. AF_08/2023 | SINAPI MG 09/2025 | M3 | 11.8 | 36.12 | 426.21
02.03.05.01.05 | CQ3035 | 100973 | CARGA, MANOBRA E DESCARGA DE SOLOS E MATERIAIS GRANULARES EM CAMINHÃO BASCULANTE 6 M³ - CARGA COM PÁ CARREGADEIRA (CAÇAMBA DE 1,7 A 2,8 M³ / 128 HP) E DESCARGA LIVRE (UNIDADE: M3). AF_07/2020 | SINAPI MG 09/2025 | M3 | 5.6 | 11.65 | 65.24
02.03.05.01.06 | CQ3111 | 97914 | TRANSPORTE COM CAMINHÃO BASCULANTE DE 6 M³, EM VIA URBANA PAVIMENTADA, DMT ATÉ 30 KM (UNIDADE: M3XKM). AF_07/2020 | SINAPI MG 09/2025 | M3XKM | 84.04 | 3.9 | 327.75
02.03.05.01.07 | IOS0001 |  | TAXA DE DESCARTE E DESTINAÇÃO DE RESÍDUOS EM BOTA-FORA LICENCIADO | Personalizada | M3 | 5.6 | 29.52 | 165.31
02.03.05.01.08 | CJ5009 | 96619 | LASTRO DE CONCRETO MAGRO, APLICADO EM BLOCOS DE COROAMENTO OU SAPATAS, ESPESSURA DE 5 CM. AF_01/2024 | SINAPI MG 09/2025 | M2 | 4.23 | 57.41 | 242.84
02.03.05.01.09 | CJ5007 | 96621 | LASTRO COM MATERIAL GRANULAR, APLICAÇÃO EM BLOCOS DE COROAMENTO, ESPESSURA DE *5 CM*. AF_01/2024 | SINAPI MG 09/2025 | M3 | 0.49 | 341.66 | 167.41
02.03.05.02 |  |  | SISTEMAS ESTRUTURAIS |  |  |  |  | 28840.79
02.03.05.02.01 | CES0001 |  | CONCRETO FCK 25 MPA USINADO - FORNECIMENTO, TRANSPORTE,BOMBEAMENTO/LANÇAMENTO E ADENSAMENTO | Este Projeto | M3 | 8.11 | 1010.4 | 8194.34
02.03.05.02.02 | CES0002 |  | ARMAÇÃO CA-50 OU CA-60, FORNECIMENTO E COLOCAÇÃO | Este Projeto | KG | 391.77 | 16.04 | 6283.99
02.03.05.02.03 | CES0003 |  | FORMA PLANA EM CHAPA DE MADEIRA COMPENSADA PLASTIFICADA, E = 17 MM, P/FUNDAÇÕES | Este Projeto | M2 | 3.11 | 96.97 | 301.57
02.03.05.02.04 | CES0004 |  | FORMA PLANA EM CHAPA DE MADEIRA COMPENSADA PLASTIFICADA, E = 17 MM,P/PILARES E VIGAS | Este Projeto | M2 | 34.97 | 178.1 | 6228.15
02.03.05.02.05 | CES0005 |  | FORMA PLANA EM CHAPA DE MADEIRA COMPENSADA PLASTIFICADA, E = 20 MM,P/LAJES | Este Projeto | M2 | 9.45 | 99.73 | 942.44
02.03.05.02.06 | CES0006 |  | CIMBRAMENTO DE MADEIRA | Este Projeto | M3 | 66.66 | 51.62 | 3440.98
02.03.05.02.07 | CES0007 |  | DESFORMA DE ESTRUTURA QUALQUER ALTURA OU PROFUNDIDADE | Este Projeto | M2 | 47.52 | 36.31 | 1725.45
02.03.05.02.08 | CH4005 | 98557 | IMPERMEABILIZAÇÃO DE SUPERFÍCIE COM EMULSÃO ASFÁLTICA, 2 DEMÃOS. AF_09/2023 | SINAPI MG 09/2025 | M2 | 5.11 | 51.78 | 264.59
02.03.05.02.09 | CES0008 |  | FORNECIMENTO/INSTALACAO LONA PLASTICA PRETA, PARA IMPERMEABILIZACAO DA LAJE DE PISO, ESPESSURA 150 MICRAS. | Este Projeto | M2 | 9.45 | 10.91 | 103.09
02.03.05.02.10 | CES0009 |  | ANDAIME TIPO FACHADEIRO EQUIPADO COM ESTRADOS E GUARDA CORPO DE MADEIRA PARA SUPORTE DE CIRCULAÇÃO DE PESSOAL/MATERIAIS (INCLUSIVE CARGA,TRANSPORTE, DESCARGA, MOVIMENTAÇÃO, MONTAGEM E DESMONTAGEM) | Este Projeto | M2 | 21.92 | 61.87 | 1356.19
02.03.05.03 |  |  | SISTEMAS DE VEDAÇÃO E REVESTIMENTOS |  |  |  |  | 25752.05
02.03.05.03.01 | CA3039 | 103326 | ALVENARIA DE VEDAÇÃO DE BLOCOS CERÂMICOS FURADOS NA VERTICAL DE 19X19X39 CM (ESPESSURA 19 CM) E ARGAMASSA DE ASSENTAMENTO COM PREPARO EM BETONEIRA. AF_12/2021 | SINAPI MG 09/2025 | M2 | 35.05 | 123.58 | 4331.47
02.03.05.03.02 | CA3041 | 103322 | ALVENARIA DE VEDAÇÃO DE BLOCOS CERÂMICOS FURADOS NA VERTICAL DE 9X19X39 CM (ESPESSURA 9 CM) E ARGAMASSA DE ASSENTAMENTO COM PREPARO EM BETONEIRA. AF_12/2021 | SINAPI MG 09/2025 | M2 | 15.63 | 78.58 | 1228.2
02.03.05.03.03 | CC2001 | 87905 | CHAPISCO APLICADO EM ALVENARIA (COM PRESENÇA DE VÃOS) E ESTRUTURAS DE CONCRETO DE FACHADA, COM COLHER DE PEDREIRO. ARGAMASSA TRAÇO 1:3 COM PREPARO EM BETONEIRA 400L. AF_10/2022 | SINAPI MG 09/2025 | M2 | 106.75 | 11.29 | 1205.2
02.03.05.03.04 | CK2092 | 87775 | EMBOÇO OU MASSA ÚNICA EM ARGAMASSA TRAÇO 1:2:8, PREPARO MECÂNICO COM BETONEIRA 400 L, APLICADA MANUALMENTE EM PANOS DE FACHADA COM PRESENÇA DE VÃOS, ESPESSURA DE 25 MM. AF_08/2022 | SINAPI MG 09/2025 | M2 | 106.75 | 76.28 | 8142.89
02.03.05.03.05 | CM2003 | 88415 | APLICAÇÃO MANUAL DE FUNDO SELADOR ACRÍLICO EM PAREDES EXTERNAS DE CASAS. AF_03/2024 | SINAPI MG 09/2025 | M2 | 113.95 | 7.06 | 804.48
02.03.05.03.06 | CM2022 | 88423 | APLICAÇÃO MANUAL DE PINTURA COM TINTA TEXTURIZADA ACRÍLICA EM PAREDES EXTERNAS DE CASAS, UMA COR. AF_03/2024 | SINAPI MG 09/2025 | M2 | 113.95 | 28.87 | 3289.73
02.03.05.03.07 | CQ8021 | 93191 | VERGA MOLDADA IN LOCO COM UTILIZAÇÃO DE BLOCOS CANALETA, ESPESSURA DE *20* CM. AF_03/2024 | SINAPI MG | M | 2.65 | 96.13 | 254.74
02.03.05.03.08 | CQ8006 | 93199 | CONTRAVERGA MOLDADA IN LOCO COM UTILIZAÇÃO DE BLOCOS CANALETA, ESPESSURA DE *20* CM. AF_03/2024 | SINAPI MG 09/2025 | M | 2.65 | 67.5 | 178.87
02.03.05.03.09 | CES0010 | 93193 | VERGA MOLDADA IN LOCO COM UTILIZAÇÃO DE BLOCOS CANALETA PARA PORTAS COM MAIS DE 1,5 M DE VÃO. AF_03/2016 | Este Projeto | M | 1.6 | 70.3 | 112.48
02.03.05.03.10 | CM7004 | 98680 | PISO CIMENTADO, TRAÇO 1:3 (CIMENTO E AREIA), ACABAMENTO LISO, ESPESSURA 3,0 CM, PREPARO MECÂNICO DA ARGAMASSA. AF_09/2020 | SINAPI MG 09/2025 | M2 | 11.25 | 69.32 | 779.85
02.03.05.03.11 | CES0009 |  | ANDAIME TIPO FACHADEIRO EQUIPADO COM ESTRADOS E GUARDA CORPO DE MADEIRA PARA SUPORTE DE CIRCULAÇÃO DE PESSOAL/MATERIAIS (INCLUSIVE CARGA, TRANSPORTE, DESCARGA, MOVIMENTAÇÃO, MONTAGEM E DESMONTAGEM) | Este Projeto | M2 | 87.67 | 61.87 | 5424.14
02.03.05.04 |  |  | SISTEMAS DE COBERTURA E ESQUADRIAS |  |  |  |  | 6791.65
02.03.05.04.01 | CF3102 | 92580 | TRAMA DE AÇO COMPOSTA POR TERÇAS PARA TELHADOS DE ATÉ 2 ÁGUAS PARA TELHA ONDULADA DE FIBROCIMENTO, METÁLICA, PLÁSTICA OU TERMOACÚSTICA, INCLUSO TRANSPORTE VERTICAL. AF_07/2019 | SINAPI MG 09/2025 | M2 | 15.57 | 60.52 | 942.29
02.03.05.04.02 | CP8036 | 94213 | TELHAMENTO COM TELHA DE AÇO/ALUMÍNIO E = 0,5 MM, COM ATÉ 2 ÁGUAS, INCLUSO IÇAMENTO. AF_07/2019 | SINAPI MG 09/2025 | M2 | 15.57 | 69.56 | 1083.04
02.03.05.04.03 | CP8004 | 94227 | CALHA EM CHAPA DE AÇO GALVANIZADO NÚMERO 24, DESENVOLVIMENTO DE 33 CM, INCLUSO TRANSPORTE VERTICAL. AF_07/2019 | SINAPI MG 09/2025 | M | 4 | 89.11 | 356.44
02.03.05.04.04 | CE6097 | 100701 | PORTA DE FERRO, DE ABRIR, TIPO GRADE COM CHAPA, COM GUARNIÇÕES. AF_12/2019 | SINAPI MG 09/2025 | M2 | 1.8 | 675.63 | 1216.13
02.03.05.04.05 | CA1590 | ED-48206 | ALVENARIA DE ELEMENTO VAZADO, COBOGÓ CERÂMICO (18X18)CM, ESP. 7CM, COM ACABAMENTO APARENTE, INCLUSIVE ARGAMASSA PARA ASSENTAMENTO | SETOPLESTE MG 04/2025 | m2 | 1.7 | 187.1 | 318.07
02.03.05.04.06 | CM5029 | 100722 | PINTURA COM TINTA ALQUÍDICA DE FUNDO (TIPO ZARCÃO) APLICADA A ROLO OU PINCEL SOBRE SUPERFÍCIES METÁLICAS (EXCETO PERFIL) EXECUTADO EM OBRA (POR DEMÃO). AF_01/2020 | SINAPI MG 09/2025 | M2 | 50 | 35.79 | 1789.5
02.03.05.04.07 | CIP0002 | 73799 | GRELHA EM FERRO FUNDIDO SIMPLES COM REQUADRO, CARGA MÁXIMA 12,5 T, 300 X UN,1000 MM,E = 15 MM,FORNECIDA E ASSENTADA COM ARGAMASSA 1:4 CIMENTO:AREIA. | Este Projeto | UN | 2 | 543.09 | 1086.18
02.03.06 |  |  | SALA DO GERADOR |  |  |  |  | 101293.67
02.03.06.01 |  |  | TRABALHOS EM TERRA |  |  |  |  | 3573.94
02.03.06.01.01 | CG3025 | 96525 | ESCAVAÇÃO MECANIZADA PARA VIGA BALDRAME OU SAPATA CORRIDA COM MINI-ESCAVADEIRA (INCLUINDO ESCAVAÇÃO PARA COLOCAÇÃO DE FÔRMAS). AF_01/2024 | SINAPI MG 09/2025 | M3 | 2.49 | 73.13 | 182.09
02.03.06.01.02 | CG3023 | 96521 | ESCAVAÇÃO MECANIZADA PARA BLOCO DE COROAMENTO OU SAPATA COM RETROESCAVADEIRA (INCLUINDO ESCAVAÇÃO PARA COLOCAÇÃO DE FÔRMAS). AF_01/2024 | SINAPI MG 09/2025 | M3 | 20.06 | 56.67 | 1136.8
02.03.06.01.03 | CMT0001 |  | ESCAVACAO MECANICA DE VALAS (SOLO SECO), PROFUNDIDADE ATE 1,50M COM RETROESCAVADEIRA M3 7,20 7,77 9,54 55,94 68,69 22 | Este Projeto | M3 | 3.1 | 16.99 | 52.66
02.03.06.01.04 | CB3016 | 93382 | REATERRO MANUAL DE VALAS, COM COMPACTADOR DE SOLOS DE PERCUSSÃO. AF_08/2023 | SINAPI MG 09/2025 | M3 | 18.79 | 36.12 | 678.69
02.03.06.01.05 | CQ3035 | 100973 | CARGA, MANOBRA E DESCARGA DE SOLOS E MATERIAIS GRANULARES EM CAMINHÃO BASCULANTE 6 M³ - CARGA COM PÁ CARREGADEIRA (CAÇAMBA DE 1,7 A 2,8 M³ / 128 HP) E DESCARGA LIVRE (UNIDADE: M3). AF_07/2020 | SINAPI MG 09/2025 | M3 | 8.92 | 11.65 | 103.91
02.03.06.01.06 | CQ3111 | 97914 | TRANSPORTE COM CAMINHÃO BASCULANTE DE 6 M³, EM VIA URBANA PAVIMENTADA, DMT ATÉ 30 KM (UNIDADE: M3XKM). AF_07/2020 | SINAPI MG 09/2025 | M3XKM | 133.84 | 3.9 | 521.97
02.03.06.01.07 | IOS0001 |  | TAXA DE DESCARTE E DESTINAÇÃO DE RESÍDUOS EM BOTA-FORA LICENCIADO | Personalizada | M3 | 8.92 | 29.52 | 263.31
02.03.06.01.08 | CJ5009 | 96619 | LASTRO DE CONCRETO MAGRO, APLICADO EM BLOCOS DE COROAMENTO OU SAPATAS, ESPESSURA DE 5 CM. AF_01/2024 | SINAPI MG 09/2025 | M2 | 6.74 | 57.41 | 386.94
02.03.06.01.09 | CJ5006 | 96622 | LASTRO COM MATERIAL GRANULAR, APLICADO EM PISOS OU LAJES SOBRE SOLO, ESPESSURA DE *5 CM*. AF_01/2024 | SINAPI MG 09/2025 | M3 | 0.77 | 321.53 | 247.57
02.03.06.02 |  |  | SISTEMAS ESTRUTURAIS |  |  |  |  | 45925.38
02.03.06.02.01 | CES0001 |  | CONCRETO FCK 25 MPA USINADO - FORNECIMENTO, TRANSPORTE,BOMBEAMENTO/LANÇAMENTO E ADENSAMENTO | Este Projeto | M3 | 12.91 | 1010.4 | 13044.26
02.03.06.02.02 | CES0002 |  | ARMAÇÃO CA-50 OU CA-60, FORNECIMENTO E COLOCAÇÃO | Este Projeto | KG | 623.93 | 16.04 | 10007.83
02.03.06.02.03 | CES0003 |  | FORMA PLANA EM CHAPA DE MADEIRA COMPENSADA PLASTIFICADA, E = 17 MM, P/FUNDAÇÕES | Este Projeto | M2 | 4.95 | 96.97 | 480
02.03.06.02.04 | CES0004 |  | FORMA PLANA EM CHAPA DE MADEIRA COMPENSADA PLASTIFICADA, E = 17 MM,P/PILARES E VIGAS | Este Projeto | M2 | 55.69 | 178.1 | 9918.38
02.03.06.02.05 | CES0005 |  | FORMA PLANA EM CHAPA DE MADEIRA COMPENSADA PLASTIFICADA, E = 20 MM,P/LAJES | Este Projeto | M2 | 15.05 | 99.73 | 1500.93
02.03.06.02.06 | CES0006 |  | CIMBRAMENTO DE MADEIRA | Este Projeto | M3 | 106.17 | 51.62 | 5480.49
02.03.06.02.07 | CES0007 |  | DESFORMA DE ESTRUTURA QUALQUER ALTURA OU PROFUNDIDADE | Este Projeto | M2 | 75.68 | 36.31 | 2747.94
02.03.06.02.08 | CH4005 | 98557 | IMPERMEABILIZAÇÃO DE SUPERFÍCIE COM EMULSÃO ASFÁLTICA, 2 DEMÃOS. AF_09/2023 | SINAPI MG 09/2025 | M2 | 8.14 | 51.78 | 421.48
02.03.06.02.09 | CES0008 |  | FORNECIMENTO/INSTALACAO LONA PLASTICA PRETA, PARA IMPERMEABILIZACAO DA LAJE DE PISO, ESPESSURA 150 MICRAS. | Este Projeto | M2 | 15.05 | 10.91 | 164.19
02.03.06.02.10 | CES0009 |  | ANDAIME TIPO FACHADEIRO EQUIPADO COM ESTRADOS E GUARDA CORPO DE MADEIRA PARA SUPORTE DE CIRCULAÇÃO DE PESSOAL/MATERIAIS (INCLUSIVE CARGA,TRANSPORTE, DESCARGA, MOVIMENTAÇÃO, MONTAGEM E DESMONTAGEM) | Este Projeto | M2 | 34.91 | 61.87 | 2159.88
02.03.06.03 |  |  | SISTEMAS DE VEDAÇÃO E REVESTIMENTOS |  |  |  |  | 40622.65
02.03.06.03.01 | CA3039 | 103326 | ALVENARIA DE VEDAÇÃO DE BLOCOS CERÂMICOS FURADOS NA VERTICAL DE 19X19X39 CM (ESPESSURA 19 CM) E ARGAMASSA DE ASSENTAMENTO COM PREPARO EM BETONEIRA. AF_12/2021 | SINAPI MG 09/2025 | M2 | 52.64 | 123.58 | 6505.25
02.03.06.03.02 | CA3041 | 103322 | ALVENARIA DE VEDAÇÃO DE BLOCOS CERÂMICOS FURADOS NA VERTICAL DE 9X19X39 CM (ESPESSURA 9 CM) E ARGAMASSA DE ASSENTAMENTO COM PREPARO EM BETONEIRA. AF_12/2021 | SINAPI MG 09/2025 | M2 | 24.89 | 78.58 | 1955.85
02.03.06.03.03 | CC2001 | 87905 | CHAPISCO APLICADO EM ALVENARIA (COM PRESENÇA DE VÃOS) E ESTRUTURAS DE CONCRETO DE FACHADA, COM COLHER DE PEDREIRO. ARGAMASSA TRAÇO 1:3 COM PREPARO EM BETONEIRA 400L. AF_10/2022 | SINAPI MG 09/2025 | M2 | 170 | 11.29 | 1919.3
02.03.06.03.04 | CK2092 | 87775 | EMBOÇO OU MASSA ÚNICA EM ARGAMASSA TRAÇO 1:2:8, PREPARO MECÂNICO COM BETONEIRA 400 L, APLICADA MANUALMENTE EM PANOS DE FACHADA COM PRESENÇA DE VÃOS, ESPESSURA DE 25 MM. AF_08/2022 | SINAPI MG 09/2025 | M2 | 170 | 76.28 | 12967.6
02.03.06.03.05 | CM2003 | 88415 | APLICAÇÃO MANUAL DE FUNDO SELADOR ACRÍLICO EM PAREDES EXTERNAS DE CASAS. AF_03/2024 | SINAPI MG 09/2025 | M2 | 181.48 | 7.06 | 1281.24
02.03.06.03.06 | CM2022 | 88423 | APLICAÇÃO MANUAL DE PINTURA COM TINTA TEXTURIZADA ACRÍLICA EM PAREDES EXTERNAS DE CASAS, UMA COR. AF_03/2024 | SINAPI MG 09/2025 | M2 | 181.48 | 28.87 | 5239.32
02.03.06.03.07 | CQ8021 | 93191 | VERGA MOLDADA IN LOCO COM UTILIZAÇÃO DE BLOCOS CANALETA, ESPESSURA DE *20* CM. AF_03/2024 | SINAPI MG 09/2025 | M | 4.21 | 96.13 | 404.7
02.03.06.03.08 | CQ8006 | 93199 | CONTRAVERGA MOLDADA IN LOCO COM UTILIZAÇÃO DE BLOCOS CANALETA, ESPESSURA DE *20* CM. AF_03/2024 | SINAPI MG 09/2025 | M | 4.21 | 67.5 | 284.17
02.03.06.03.09 | CES0010 | 93193 | VERGA MOLDADA IN LOCO COM UTILIZAÇÃO DE BLOCOS CANALETA PARA PORTAS COM MAIS DE 1,5 M DE VÃO. AF_03/2016 | Este Projeto | M | 2.54 | 70.3 | 178.56
02.03.06.03.10 | CM7004 | 98680 | PISO CIMENTADO, TRAÇO 1:3 (CIMENTO E AREIA), ACABAMENTO LISO, ESPESSURA 3,0 CM, PREPARO MECÂNICO DA ARGAMASSA. AF_09/2020 | SINAPI MG 09/2025 | M2 | 18 | 69.32 | 1247.76
02.03.06.03.11 | CES0009 |  | ANDAIME TIPO FACHADEIRO EQUIPADO COM ESTRADOS E GUARDA CORPO DE MADEIRA PARA SUPORTE DE CIRCULAÇÃO DE PESSOAL/MATERIAIS (INCLUSIVE CARGA, TRANSPORTE, DESCARGA, MOVIMENTAÇÃO, MONTAGEM E DESMONTAGEM) | Este Projeto | M2 | 139.63 | 61.87 | 8638.9
02.03.06.04 |  |  | SISTEMAS DE COBERTURA E ESQUADRIAS |  |  |  |  | 11171.7
02.03.06.04.01 | CF3102 | 92580 | TRAMA DE AÇO COMPOSTA POR TERÇAS PARA TELHADOS DE ATÉ 2 ÁGUAS PARA TELHA ONDULADA DE FIBROCIMENTO, METÁLICA, PLÁSTICA OU TERMOACÚSTICA, INCLUSO TRANSPORTE VERTICAL. AF_07/2019 | SINAPI MG | M2 | 24.79 | 60.52 | 1500.29
02.03.06.04.02 | CP8036 | 94213 | TELHAMENTO COM TELHA DE AÇO/ALUMÍNIO E = 0,5 MM, COM ATÉ 2 ÁGUAS, INCLUSO IÇAMENTO. AF_07/2019 | SINAPI MG 09/2025 | M2 | 24.79 | 69.56 | 1724.39
02.03.06.04.03 | CP8004 | 94227 | CALHA EM CHAPA DE AÇO GALVANIZADO NÚMERO 24, DESENVOLVIMENTO DE 33 CM, INCLUSO TRANSPORTE VERTICAL. AF_07/2019 | SINAPI MG 09/2025 | M | 6.45 | 89.11 | 574.75
02.03.06.04.04 | CE6097 | 100701 | PORTA DE FERRO, DE ABRIR, TIPO GRADE COM CHAPA, COM GUARNIÇÕES. AF_12/2019 | SINAPI MG 09/2025 | M2 | 2.9 | 675.63 | 1959.32
02.03.06.04.05 | CA1590 | ED-48206 | ALVENARIA DE ELEMENTO VAZADO, COBOGÓ CERÂMICO (18X18)CM, ESP. 7CM, COM ACABAMENTO APARENTE, INCLUSIVE ARGAMASSA PARA ASSENTAMENTO | SETOPLESTE MG 04/2025 | m2 | 2.7 | 187.1 | 505.17
02.03.06.04.06 | CM5029 | 100722 | PINTURA COM TINTA ALQUÍDICA DE FUNDO (TIPO ZARCÃO) APLICADA A ROLO OU PINCEL SOBRE SUPERFÍCIES METÁLICAS (EXCETO PERFIL) EXECUTADO EM OBRA (POR DEMÃO). AF_01/2020 | SINAPI MG 09/2025 | M2 | 76.43 | 35.79 | 2735.42
02.03.06.04.07 | CIP0002 | 73799 | GRELHA EM FERRO FUNDIDO SIMPLES COM REQUADRO, CARGA MÁXIMA 12,5 T, 300 X UN,1000 MM,E = 15 MM,FORNECIDA E ASSENTADA COM ARGAMASSA 1:4 CIMENTO:AREIA. | Este Projeto | UN | 4 | 543.09 | 2172.36
02.03.07 |  |  | REDE DE SUCÇÃO (CHEGADA DA REDE NA ELEVATÓRIA), INÍCIO DO RECALQUE (SAÍDA DA REDE DA ELEVATÓRIA) |  |  |  |  | 1657.87
02.03.07.01 | CE1070 | 90106 | ESCAVAÇÃO MECANIZADA DE VALA COM PROFUNDIDADE ATÉ 1,5 M (MÉDIA MONTANTE E JUSANTE/UMA COMPOSIÇÃO POR TRECHO), RETROESCAV. (0,26 M3), LARGURA DE 0,8 M A 1,5 M, EM SOLO DE 1A CATEGORIA, LOCAIS COM BAIXO NÍVEL DE INTERFERÊNCIA. AF_09/2024 | SINAPI MG 09/2025 | M3 | 11.17 | 11.34 | 126.66
02.03.07.02 | CE3034 | 101570 | ESCORAMENTO DE VALA, TIPO PONTALETEAMENTO, COM PROFUNDIDADE DE 0 A 1,5 M, LARGURA MENOR QUE 1,5 M. AF_08/2020 | SINAPI MG 09/2025 | M2 | 23.49 | 34.44 | 808.99
02.03.07.03 | CB3016 | 93382 | REATERRO MANUAL DE VALAS, COM COMPACTADOR DE SOLOS DE PERCUSSÃO. AF_08/2023 | SINAPI MG 09/2025 | M3 | 7.76 | 36.12 | 280.29
02.03.07.04 | CQ3035 | 100973 | CARGA, MANOBRA E DESCARGA DE SOLOS E MATERIAIS GRANULARES EM CAMINHÃO BASCULANTE 6 M³ - CARGA COM PÁ CARREGADEIRA (CAÇAMBA DE 1,7 A 2,8 M³ / 128 HP) E DESCARGA LIVRE (UNIDADE: M3). AF_07/2020 | SINAPI MG 09/2025 | M3 | 4.44 | 11.65 | 51.72
02.03.07.05 | CQ3111 | 97914 | TRANSPORTE COM CAMINHÃO BASCULANTE DE 6 M³, EM VIA URBANA PAVIMENTADA, DMT ATÉ 30 KM (UNIDADE: M3XKM). AF_07/2020 | SINAPI MG 09/2025 | M3XKM | 66.45 | 3.9 | 259.15
02.03.07.06 | IOS0001 |  | TAXA DE DESCARTE E DESTINAÇÃO DE RESÍDUOS EM BOTA-FORA LICENCIADO | Personalizada | M3 | 4.44 | 29.52 | 131.06
02.03.08 |  |  | VENTOSAS, VÁLVULA DE RETENÇÃO E VÁLVULA DE FLUXO (LINHA DE RECALQUE EXISTENTE) |  |  |  |  | 136199.16
02.03.08.01 |  |  | TRABALHOS EM TERRA |  |  |  |  | 38596.88
02.03.08.01.01 | CE1048 | 102278 | ESCAVAÇÃO MECANIZADA DE VALA COM PROF. MAIOR QUE 1,50 M ATÉ 3,0 M (MÉDIA MONTANTE E JUSANTE/UMA COMPOSIÇÃO POR TRECHO), ESCAVADEIRA (1,2 M3), LARG. DE 1,5 M A 2,5 M, EM SOLO DE 1A CATEGORIA, EM LOCAIS COM ALTO NÍVEL DE INTERFERÊNCIA. AF_09/2024 | SINAPI MG 09/2025 | M3 | 113.85 | 11.51 | 1310.41
02.03.08.01.02 | CE1042 | 102311 | ESCAVAÇÃO MECANIZADA DE VALA COM PROF. MAIOR QUE 1,5 M ATÉ 3,0 M (MÉDIA MONTANTE E JUSANTE/UMA COMPOSIÇÃO POR TRECHO),COM ESCAVADEIRA (1,2 M3),LARG. DE 1,5 M A 2,5 M, EM SOLO DE 2A CATEGORIA, EM LOCAIS COM ALTO NÍVEL DE INTERFERÊNCIA. AF_09/2024 | SINAPI MG 09/2025 | M3 | 21.35 | 14.41 | 307.65
02.03.08.01.03 | CE2009 | 102347 | ESCAVAÇÃO DE VALA EM MATERIAL DE 3ª CATEGORIA, RESISTÊNCIA À COMPRESSÃO MENOR QUE 50 MPA, COM ROMPEDOR ACOPLADO EM RETROESCAVADEIRA - EXCLUSIVE RETIRADA CARGA E TRANSPORTE. AF_03/2021 | SINAPI MG 09/2025 | M3 | 7.12 | 57.77 | 411.32
02.03.08.01.04 | CQ3035 | 100973 | CARGA, MANOBRA E DESCARGA DE SOLOS E MATERIAIS GRANULARES EM CAMINHÃO BASCULANTE 6 M³ - CARGA COM PÁ CARREGADEIRA (CAÇAMBA DE 1,7 A 2,8 M³ / 128 HP) E DESCARGA LIVRE (UNIDADE: M3). AF_07/2020 | SINAPI MG 09/2025 | M3 | 185 | 11.65 | 2155.25
02.03.08.01.05 | CQ3111 | 97914 | TRANSPORTE COM CAMINHÃO BASCULANTE DE 6 M³, EM VIA URBANA PAVIMENTADA, DMT ATÉ 30 KM (UNIDADE: M3XKM). AF_07/2020 | SINAPI MG 09/2025 | M3XKM | 2303.25 | 3.9 | 8982.67
02.03.08.01.06 | IOS0001 |  | TAXA DE DESCARTE E DESTINAÇÃO DE RESÍDUOS EM BOTA-FORA LICENCIADO | Personalizada | M3 | 185 | 29.52 | 5461.2
02.03.08.01.07 | CE3046 | 101617 | PREPARO DE FUNDO DE VALA COM LARGURA MAIOR OU IGUAL A 1,5 M E MENOR QUE 2,5 M (ACERTO DO SOLO NATURAL). AF_08/2020 | SINAPI MG 09/2025 | M2 | 53.53 | 4.33 | 231.78
02.03.08.01.08 | CE3020 | 101585 | ESCORAMENTO DE VALA, TIPO CONTÍNUO, COM PROFUNDIDADE DE 1,5 A 3,0 M, LARGURA MAIOR OU IGUAL A 1,5 M E MENOR QUE 2,5 M. AF_08/2020 | SINAPI MG 09/2025 | M2 | 179.44 | 109.99 | 19736.6
02.03.08.02 |  |  | VENTOSAS (VVE02; VVE07; VVE08 E VVE09) |  |  |  |  | 54234.06
02.03.08.02.01 | CN0019 | 94972 | CONCRETO FCK = 30MPA, TRAÇO 1:2,1:2,5 (EM MASSA SECA DE CIMENTO/ AREIA MÉDIA/ BRITA 1) - PREPARO MECÂNICO COM BETONEIRA 600 L. AF_05/2021 | SINAPI MG 09/2025 | M3 | 9.16 | 727.08 | 6660.05
02.03.08.02.02 | CC3019 | 103670 | LANÇAMENTO COM USO DE BALDES, ADENSAMENTO E ACABAMENTO DE CONCRETO EM ESTRUTURAS. AF_02/2022 | SINAPI MG 09/2025 | M3 | 9.16 | 406.79 | 3726.19
02.03.08.02.03 | CN3047 | 97086 | FABRICAÇÃO, MONTAGEM E DESMONTAGEM DE FORMA PARA RADIER, PISO DE CONCRETO OU LAJE SOBRE SOLO, EM MADEIRA SERRADA, 4 UTILIZAÇÕES. AF_09/2021 | SINAPI MG 09/2025 | M2 | 50.35 | 188.78 | 9505.07
02.03.08.02.04 | CN0025 | 94962 | CONCRETO MAGRO PARA LASTRO, TRAÇO 1:4,5:4,5 (EM MASSA SECA DE CIMENTO/ AREIA MÉDIA/ BRITA 1) - PREPARO MECÂNICO COM BETONEIRA 400 L. AF_05/2021 | SINAPI MG 09/2025 | M3 | 1.32 | 591.95 | 781.37
02.03.08.02.05 | C15009 | 1505879 | Enrocamento de pedra arrumada manualmente - pedra de mão comercial - fornecimento e assentamento | DNIT MG 07/2025 | M³ | 5.24 | 391.29 | 2050.35
02.03.08.02.06 | CA1008 | 89283 | ALVENARIA ESTRUTURAL DE BLOCOS CERÂMICOS 14X19X39, (ESPESSURA DE 14 CM), UTILIZANDO PALHETA E ARGAMASSA DE ASSENTAMENTO COM PREPARO MANUAL. AF_03/2023 | SINAPI MG 09/2025 | M2 | 68.88 | 96.6 | 6653.8
02.03.08.02.07 | CG3005 | 96543 | ARMAÇÃO DE BLOCO UTILIZANDO AÇO CA-60 DE 5 MM - MONTAGEM. AF_01/2024 | SINAPI MG 09/2025 | KG | 94 | 26.17 | 2459.98
02.03.08.02.08 | CG3003 | 96544 | ARMAÇÃO DE BLOCO UTILIZANDO AÇO CA-50 DE 6,3 MM - MONTAGEM. AF_01/2024 | SINAPI MG 09/2025 | KG | 568 | 23.13 | 13137.84
02.03.08.02.09 | CG3004 | 96545 | ARMAÇÃO DE BLOCO UTILIZANDO AÇO CA-50 DE 8 MM - MONTAGEM. AF_01/2024 | SINAPI MG 09/2025 | KG | 361 | 20.53 | 7411.33
02.03.08.02.10 | CG3002 | 96546 | ARMAÇÃO DE BLOCO UTILIZANDO AÇO CA-50 DE 10 MM - MONTAGEM. AF_01/2024 | SINAPI MG 09/2025 | KG | 104 | 17.77 | 1848.08
02.03.08.03 |  |  | VÁLVULA DE RETENÇÃO |  |  |  |  | 13557.93
02.03.08.03.01 | CN0019 | 94972 | CONCRETO FCK = 30MPA, TRAÇO 1:2,1:2,5 (EM MASSA SECA DE CIMENTO/ AREIA MÉDIA/ BRITA 1) - PREPARO MECÂNICO COM BETONEIRA 600 L. AF_05/2021 | SINAPI MG 09/2025 | M3 | 2.29 | 727.08 | 1665.01
02.03.08.03.02 | CC3019 | 103670 | LANÇAMENTO COM USO DE BALDES, ADENSAMENTO E ACABAMENTO DE CONCRETO EM ESTRUTURAS. AF_02/2022 | SINAPI MG 09/2025 | M3 | 2.29 | 406.79 | 931.54
02.03.08.03.03 | CN3047 | 97086 | FABRICAÇÃO, MONTAGEM E DESMONTAGEM DE FORMA PARA RADIER, PISO DE CONCRETO OU LAJE SOBRE SOLO, EM MADEIRA SERRADA, 4 UTILIZAÇÕES. AF_09/2021 | SINAPI MG 09/2025 | M2 | 12.59 | 188.78 | 2376.74
02.03.08.03.04 | CN0025 | 94962 | CONCRETO MAGRO PARA LASTRO, TRAÇO 1:4,5:4,5 (EM MASSA SECA DE CIMENTO/ AREIA MÉDIA/ BRITA 1) - PREPARO MECÂNICO COM BETONEIRA 400 L. AF_05/2021 | SINAPI MG 09/2025 | M3 | 0.33 | 591.95 | 195.34
02.03.08.03.05 | C15009 | 1505879 | Enrocamento de pedra arrumada manualmente - pedra de mão comercial - fornecimento e assentamento | DNIT MG 07/2025 | M³ | 1.31 | 391.29 | 512.58
02.03.08.03.06 | CA1008 | 89283 | ALVENARIA ESTRUTURAL DE BLOCOS CERÂMICOS 14X19X39, (ESPESSURA DE 14 CM), UTILIZANDO PALHETA E ARGAMASSA DE ASSENTAMENTO COM PREPARO MANUAL. AF_03/2023 | SINAPI MG 09/2025 | M2 | 17.22 | 96.6 | 1663.45
02.03.08.03.07 | CG3005 | 96543 | ARMAÇÃO DE BLOCO UTILIZANDO AÇO CA-60 DE 5 MM - MONTAGEM. AF_01/2024 | SINAPI MG 09/2025 | KG | 23.5 | 26.17 | 614.99
02.03.08.03.08 | CG3003 | 96544 | ARMAÇÃO DE BLOCO UTILIZANDO AÇO CA-50 DE 6,3 MM - MONTAGEM. AF_01/2024 | SINAPI MG 09/2025 | KG | 142 | 23.13 | 3284.46
02.03.08.03.09 | CG3004 | 96545 | ARMAÇÃO DE BLOCO UTILIZANDO AÇO CA-50 DE 8 MM - MONTAGEM. AF_01/2024 | SINAPI MG 09/2025 | KG | 90.2 | 20.53 | 1851.8
02.03.08.03.10 | CG3002 | 96546 | ARMAÇÃO DE BLOCO UTILIZANDO AÇO CA-50 DE 10 MM - MONTAGEM. AF_01/2024 | SINAPI MG 09/2025 | KG | 26 | 17.77 | 462.02
02.03.08.04 |  |  | VÁLVULA DE FLUXO ANULAR |  |  |  |  | 29810.29
02.03.08.04.01 | CN0019 | 94972 | CONCRETO FCK = 30MPA, TRAÇO 1:2,1:2,5 (EM MASSA SECA DE CIMENTO/ AREIA MÉDIA/ BRITA 1) - PREPARO MECÂNICO COM BETONEIRA 600 L. AF_05/2021 | SINAPI MG 09/2025 | M3 | 4.92 | 727.08 | 3577.23
02.03.08.04.02 | CC3019 | 103670 | LANÇAMENTO COM USO DE BALDES, ADENSAMENTO E ACABAMENTO DE CONCRETO EM ESTRUTURAS. AF_02/2022 | SINAPI MG 09/2025 | M3 | 4.92 | 406.79 | 2001.4
02.03.08.04.03 | CN3047 | 97086 | FABRICAÇÃO, MONTAGEM E DESMONTAGEM DE FORMA PARA RADIER, PISO DE CONCRETO OU LAJE SOBRE SOLO, EM MADEIRA SERRADA, 4 UTILIZAÇÕES. AF_09/2021 | SINAPI MG | M2 | 27.12 | 188.78 | 5119.71
02.03.08.04.04 | CN0025 | 94962 | CONCRETO MAGRO PARA LASTRO, TRAÇO 1:4,5:4,5 (EM MASSA SECA DE CIMENTO/ AREIA MÉDIA/ BRITA 1) - PREPARO MECÂNICO COM BETONEIRA 400 L. AF_05/2021 | SINAPI MG 09/2025 | M3 | 0.72 | 591.95 | 426.2
02.03.08.04.05 | C15009 | 1505879 | Enrocamento de pedra arrumada manualmente - pedra de mão comercial - fornecimento e assentamento | DNIT MG 07/2025 | M³ | 2.82 | 391.29 | 1103.43
02.03.08.04.06 | CA1008 | 89283 | ALVENARIA ESTRUTURAL DE BLOCOS CERÂMICOS 14X19X39, (ESPESSURA DE 14 CM), UTILIZANDO PALHETA E ARGAMASSA DE ASSENTAMENTO COM PREPARO MANUAL. AF_03/2023 | SINAPI MG 09/2025 | M2 | 43.44 | 96.6 | 4196.3
02.03.08.04.07 | CG3005 | 96543 | ARMAÇÃO DE BLOCO UTILIZANDO AÇO CA-60 DE 5 MM - MONTAGEM. AF_01/2024 | SINAPI MG 09/2025 | KG | 50.57 | 26.17 | 1323.41
02.03.08.04.08 | CG3003 | 96544 | ARMAÇÃO DE BLOCO UTILIZANDO AÇO CA-50 DE 6,3 MM - MONTAGEM. AF_01/2024 | SINAPI MG 09/2025 | KG | 306.1 | 23.13 | 7080.09
02.03.08.04.09 | CG3004 | 96545 | ARMAÇÃO DE BLOCO UTILIZANDO AÇO CA-50 DE 8 MM - MONTAGEM. AF_01/2024 | SINAPI MG 09/2025 | KG | 194.31 | 20.53 | 3989.18
02.03.08.04.10 | CG3002 | 96546 | ARMAÇÃO DE BLOCO UTILIZANDO AÇO CA-50 DE 10 MM - MONTAGEM. AF_01/2024 | SINAPI MG 09/2025 | KG | 55.9 | 17.77 | 993.34
02.03.09 |  |  | SERVIÇOS DE CONTENÇÃO E MOVIMENTAÇÃO DE SOLO |  |  |  |  | 779924.59
02.03.09.01 |  |  | TRABALHOS EM TERRA |  |  |  |  | 104051.71
02.03.09.01.01 | CD9001 | 101114 | ESCAVAÇÃO HORIZONTAL EM SOLO DE 1A CATEGORIA COM TRATOR DE ESTEIRAS (100HP/LÂMINA: 2,19M3). AF_07/2020 | SINAPI MG 09/2025 | M3 | 848 | 6.06 | 5138.88
02.03.09.01.02 | CQ3035 | 100973 | CARGA, MANOBRA E DESCARGA DE SOLOS E MATERIAIS GRANULARES EM CAMINHÃO BASCULANTE 6 M³ - CARGA COM PÁ CARREGADEIRA (CAÇAMBA DE 1,7 A 2,8 M³ / 128 HP) E DESCARGA LIVRE (UNIDADE: M3). AF_07/2020 | SINAPI MG 09/2025 | M3 | 1102.4 | 11.65 | 12842.96
02.03.09.01.03 | CQ3111 | 97914 | TRANSPORTE COM CAMINHÃO BASCULANTE DE 6 M³, EM VIA URBANA PAVIMENTADA, DMT ATÉ 30 KM (UNIDADE: M3XKM). AF_07/2020 | SINAPI MG 09/2025 | M3XKM | 13724.88 | 3.9 | 53527.03
02.03.09.01.04 | IOS0001 |  | TAXA DE DESCARTE E DESTINAÇÃO DE RESÍDUOS EM BOTA-FORA LICENCIADO | Personalizada | M3 | 1102.4 | 29.52 | 32542.84
02.03.09.02 |  |  | FUNDAÇÃO E DRENAGEM |  |  |  |  | 28418.81
02.03.09.02.01 | CA2467 | ED-49813 | LASTRO DE BRITA COM PEDRA BRITADA NÚMERO 2 E 3, INCLUSIVE ADENSAMENTO E APILOAMENTO MANUAL | SETOPLESTE MG 04/2025 | m3 | 30.93 | 244.87 | 7573.82
02.03.09.02.02 | CE1103 | 05.11.03 | MANTA DRENANTE GEOTEXTIL: MANTA GEOTEXTIL - 300 G/M2 - RES.TRACAO >= 16 KN/M | SUDECAP MG 07/2025 | M2 | 217.56 | 17.14 | 3728.97
02.03.09.02.03 | IM3911 | 04718 | PEDRA BRITADA N. 2 (19 A 38 MM) POSTO PEDREIRA/FORNECEDOR, SEM FRETE | SINAPI MG 09/2025 | M3 | 54.13 | 161.32 | 8732.25
02.03.09.02.04 | CQ3035 | 100973 | CARGA, MANOBRA E DESCARGA DE SOLOS E MATERIAIS GRANULARES EM CAMINHÃO BASCULANTE 6 M³ - CARGA COM PÁ CARREGADEIRA (CAÇAMBA DE 1,7 A 2,8 M³ / 128 HP) E DESCARGA LIVRE (UNIDADE: M3). AF_07/2020 | SINAPI MG 09/2025 | M3 | 106.33 | 11.65 | 1238.74
02.03.09.02.05 | CQ3111 | 97914 | TRANSPORTE COM CAMINHÃO BASCULANTE DE 6 M³, EM VIA URBANA PAVIMENTADA, DMT ATÉ 30 KM (UNIDADE: M3XKM). AF_07/2020 | SINAPI MG 09/2025 | M3XKM | 1832.06 | 3.9 | 7145.03
02.03.09.03 |  |  | ESTRUTURA |  |  |  |  | 647454.07
02.03.09.03.01 | CG7004 | 92749 | MURO DE GABIÃO, ENCHIMENTO COM PEDRA DE MÃO TIPO RACHÃO, COM SOLO REFORÇADO, PARA MUROS COM ALTURA MENOR OU IGUAL A 4 M - FORNECIMENTO E EXECUÇÃO. AF_03/2024 | SINAPI MG 09/2025 | M3 | 541.25 | 1196.22 | 647454.07
02.04 |  |  | HIDROMECÂNICO |  |  |  |  | 5116108.56
02.04.01 |  |  | TUBOS, CONEXÕES E ASSENTAMENTOS (ELEVATÓRIA) |  |  |  |  | 721567.4
02.04.01.01 | CB1002 | 105373 | ASSENTAMENTO DE CONEXÃO 2 ACESSOS ALINHADOS DE FERRO FUNDIDO PARA REDE DE ÁGUA, DN 100, JUNTA ELÁSTICA, INSTALADO EM LOCAL COM NÍVEL BAIXO DE INTERFERÊNCIAS (NÃO INCLUI FORNECIMENTO). AF_05/2024 | SINAPI MG 09/2025 | UN | 2 | 12.97 | 25.94
02.04.01.02 | CB1010 | 105389 | ASSENTAMENTO DE CONEXÃO 2 ACESSOS ALINHADOS DE FERRO FUNDIDO PARA REDE DE ÁGUA, DN 200, JUNTA ELÁSTICA, INSTALADO EM LOCAL COM NÍVEL BAIXO DE INTERFERÊNCIAS (NÃO INCLUI FORNECIMENTO). AF_05/2024 | SINAPI MG 09/2025 | UN | 1 | 21.89 | 21.89
02.04.01.03 | CB1014 | 105317 | ASSENTAMENTO DE CONEXÃO 2 ACESSOS ALINHADOS DE FERRO FUNDIDO PARA REDE DE ÁGUA, DN 300, JUNTA ELÁSTICA, INSTALADO EM LOCAL COM NÍVEL BAIXO DE INTERFERÊNCIAS (NÃO INCLUI FORNECIMENTO). AF_05/2024 | SINAPI MG 09/2025 | UN | 8 | 31.23 | 249.84
02.04.01.04 | CB1018 | 105258 | ASSENTAMENTO DE CONEXÃO 2 ACESSOS ALINHADOS DE FERRO FUNDIDO PARA REDE DE ÁGUA, DN 400, JUNTA ELÁSTICA, INSTALADO EM LOCAL COM NÍVEL BAIXO DE INTERFERÊNCIAS (NÃO INCLUI FORNECIMENTO). AF_05/2024 | SINAPI MG 09/2025 | UN | 20 | 40.56 | 811.2
02.04.01.05 | CB1022 | 105262 | ASSENTAMENTO DE CONEXÃO 2 ACESSOS ALINHADOS DE FERRO FUNDIDO PARA REDE DE ÁGUA, DN 500, JUNTA ELÁSTICA, INSTALADO EM LOCAL COM NÍVEL BAIXO DE INTERFERÊNCIAS (NÃO INCLUI FORNECIMENTO). AF_05/2024 | SINAPI MG 09/2025 | UN | 18 | 54.97 | 989.46
02.04.01.06 | CB1024 | 105263 | ASSENTAMENTO DE CONEXÃO 2 ACESSOS ALINHADOS DE FERRO FUNDIDO PARA REDE DE ÁGUA, DN 600, JUNTA ELÁSTICA, INSTALADO EM LOCAL COM NÍVEL BAIXO DE INTERFERÊNCIAS (NÃO INCLUI FORNECIMENTO). AF_05/2024 | SINAPI MG 09/2025 | UN | 9 | 65.35 | 588.15
02.04.01.07 | CB1098 | 105325 | ASSENTAMENTO DE CONEXÃO 3 ACESSOS DE FERRO FUNDIDO PARA REDE DE ÁGUA, DN 500, JUNTA ELÁSTICA, INSTALADO EM LOCAL COM NÍVEL BAIXO DE INTERFERÊNCIAS (NÃO INCLUI FORNECIMENTO). AF_05/2024 | SINAPI MG 09/2025 | UN | 5 | 109.97 | 549.85
02.04.01.08 | CB1100 | 105326 | ASSENTAMENTO DE CONEXÃO 3 ACESSOS DE FERRO FUNDIDO PARA REDE DE ÁGUA, DN 600, JUNTA ELÁSTICA, INSTALADO EM LOCAL COM NÍVEL BAIXO DE INTERFERÊNCIAS (NÃO INCLUI FORNECIMENTO). AF_05/2024 | SINAPI MG 09/2025 | UN | 3 | 130.76 | 392.28
02.04.01.09 | IFF0001 |  | CURVA 90º COM BOLSAS JGS FoFo-PN10 600 | Personalizada | UN | 1 | 14246.85 | 14246.85
02.04.01.10 | IFF0150 |  | CURVA 11º COM FLANGES FoFo-PN16 500 | Personalizada | UN | 1 | 15464.87 | 15464.87
02.04.01.11 | IFF0002 |  | CURVA 22º COM FLANGES FoFo-PN16 DN 500 | Personalizada | UN | 2 | 4669.83 | 9339.66
02.04.01.12 | IFF0003 |  | TÊ COM FLANGES FoFo-PN10 DN 500 | Personalizada | UN | 1 | 15280.88 | 15280.88
02.04.01.13 | IFF0004 |  | TÊ DE REDUÇÃO COM BOLSAS JGS FoFo-PN10 600x400 | Personalizada | UN | 1 | 12718.95 | 12718.95
02.04.01.14 | IFF0005 |  | TÊ DE REDUÇÃO COM FLANGESFoFo-PN10 600x400 | Personalizada | UN | 2 | 18636.4 | 37272.8
02.04.01.15 | IFF0151 |  | TÊ DE REDUÇÃO COM FLANGES FoFo-PN16 500x400 | Personalizada | UN | 2 | 26508.36 | 53016.72
02.04.01.16 | IFF0006 |  | TÊ DE REDUÇÃO COM FLANGESFoFo-PN16 500x300 | Personalizada | UN | 1 | 9760.41 | 9760.41
02.04.01.17 | IFF0007 |  | TÊ DE REDUÇÃO COM FLANGESFoFo-PN16 500x100 | Personalizada | UN | 1 | 8959.53 | 8959.53
02.04.01.18 | IFF0008 |  | EXTREMIDADE FLANGE BOLSA JGSFoFo-PN16 500 | Personalizada | UN | 3 | 3329.72 | 9989.16
02.04.01.19 | IFF0009 |  | FLANGE CEGOFoFo-PN10 600 | Personalizada | UN | 1 | 3280.33 | 3280.33
02.04.01.20 | IFF0010 |  | FLANGE CEGOFoFo-PN16 500 | Personalizada | UN | 1 | 2542.54 | 2542.54
02.04.01.21 | IFF0011 |  | JUNTA DE DESMONTAGEM FoFo-PN16 400 | Personalizada | UN | 2 | 7579.02 | 15158.04
02.04.01.22 | IFF0012 |  | JUNTA DE DESMONTAGEM FoFo-PN10 400 | Personalizada | UN | 2 | 7579.02 | 15158.04
02.04.01.23 | IFF0013 |  | JUNTA DE DESMONTAGEM FoFo-PN16 300 | Personalizada | UN | 1 | 4303.69 | 4303.69
02.04.01.24 | IFF0014 |  | REDUÇÃO EXCÊNTRICA COM FLANGES FoFo-PN16 400x300 | Personalizada | UN | 1 | 4962.8 | 4962.8
02.04.01.25 | IFF0015 |  | REDUÇÃO EXCÊNTRICA COM FLANGES FoFo-PN10 400x250 | Personalizada | UN | 2 | 3871.38 | 7742.76
02.04.01.26 | IFF0162 |  | REDUÇÃO CONCÊNTRICA DE AÇO COM FLANGES SOLDADOSAÇO-PN16 16x8 | Personalizada | UN | 2 | 4506.07 | 9012.14
02.04.01.27 | IFF0016 |  | REGISTRO CHATO GAVETA COM VOLANTE E FLANGES FoFo-PN16 100 | Personalizada | UN | 1 | 2278.47 | 2278.47
02.04.01.28 | IFF0017 |  | VÁLVULA BORBOLETA COM FLANGES E CABEÇOTE POSIÇÃO 01 FoFo-PN16 500 | Personalizada | UN | 2 | 45704.06 | 91408.12
02.04.01.29 | IFF0018 |  | VÁLVULA BORBOLETA COM FLANGES E VOLANTE POSIÇÃO 01 FoFo-PN16 400 | Personalizada | UN | 2 | 32776.85 | 65553.7
02.04.01.30 | IFF0126 |  | VÁLVULA BORBOLETA COM FLANGES E VOLANTE FoFo-PN10 400 | Personalizada | UN | 2 | 32776.85 | 65553.7
02.04.01.31 | IFF0019 |  | VÁLVULA BORBOLETA COM FLANGES E CABEÇOTE FoFo-PN16 300 | Personalizada | UN | 2 | 6651.28 | 13302.56
02.04.01.32 | IFF0020 |  | VÁLVULA DE RETENÇÃO WAFFER (CLASAR OU SIMILAR)FoFo-PN16 400 | Personalizada | UN | 2 | 11943.3 | 23886.6
02.04.01.33 | IFF0021 |  | VÁLVULA DE RETENÇÃO WAFFER (CLASAR OU SIMILAR)FoFo-PN16 300 | Personalizada | UN | 1 | 6651.28 | 6651.28
02.04.01.34 | IFF0022 |  | VENTOSA QUADRIFUNÇÃO FoFo-PN16 100 | Personalizada | UN | 1 | 2878.44 | 2878.44
02.04.01.35 | IFF0127 |  | TUBO COM FLANGES (L=3,60m) FoFo-PN10 600 | Personalizada | UN | 1 | 31694.29 | 31694.29
02.04.01.36 | IFF0023 |  | TUBO COM FLANGES (L=2,75m) FoFo-PN10 600 | Personalizada | UN | 1 | 16553.1 | 16553.1
02.04.01.37 | IFF0024 |  | TUBO COM FLANGES (L=2,85m) FoFo-PN16 500 | Personalizada | UN | 1 | 13387.54 | 13387.54
02.04.01.38 | IFF0025 |  | TUBO COM FLANGES (L=1,85m) FoFo-PN16 500 | Personalizada | UN | 2 | 10591.5 | 21183
02.04.01.39 | IFF0152 |  | TUBO COM FLANGES (L=2,15m) FoFo-PN16 500 | Personalizada | UN | 1 | 18173.87 | 18173.87
02.04.01.40 | IFF0153 |  | TUBO COM FLANGES (L=0,82m) FoFo-PN16 500 | Personalizada | UN | 1 | 11279.65 | 11279.65
02.04.01.41 | IFF0026 |  | TUBO COM FLANGES (L=0,97m) FoFo-PN16 400 | Personalizada | UN | 2 | 6170.92 | 12341.84
02.04.01.42 | IFF0027 |  | TUBO COM FLANGES (L=0,80m) FoFo-PN16 400 | Personalizada | UN | 2 | 5987.16 | 11974.32
02.04.01.43 | IFF0028 |  | TUBO COM FLANGES (L=0,40m) FoFo-PN10 400 | Personalizada | UN | 2 | 5554.8 | 11109.6
02.04.01.44 | IFF0029 |  | TUBO COM FLANGES (L=1,96m) FoFo-PN16 300 | Personalizada | UN | 1 | 5995.2 | 5995.2
02.04.01.45 | IFF0030 |  | TUBO COM FLANGES (L=0,60m) FoFo-PN16 300 | Personalizada | UN | 1 | 4214.66 | 4214.66
02.04.01.46 | IFF0031 |  | TUBO COM FLANGES (L=0,25m) FoFo-PN16 300 | Personalizada | UN | 2 | 2295.47 | 4590.94
02.04.01.47 | IFF0032 |  | TUBO COM FLANGE PONTA (L=2,30m) FoFo-PN10 600 | Personalizada | UN | 1 | 12823.81 | 12823.81
02.04.01.48 | IFF0154 |  | TUBO COM FLANGE PONTA (L=3,00m) FoFo-PN16 500 | Personalizada | UN | 1 | 17130.19 | 17130.19
02.04.01.49 | IFF0033 |  | TUBO COM FLANGE PONTA (L=1,50m) FoFo-PN16 400 | Personalizada | UN | 1 | 5763.74 | 5763.74
02.04.02 |  |  | TUBOS, CONEXÕES E ASSENTAMENTOS (RESERVATÓRIO) |  |  |  |  | 730322.45
02.04.02.01 | CB1010 | 105389 | ASSENTAMENTO DE CONEXÃO 2 ACESSOS ALINHADOS DE FERRO FUNDIDO PARA REDE DE ÁGUA, DN 200, JUNTA ELÁSTICA, INSTALADO EM LOCAL COM NÍVEL BAIXO DE INTERFERÊNCIAS (NÃO INCLUI FORNECIMENTO). AF_05/2024 | SINAPI MG 09/2025 | UN | 4 | 21.89 | 87.56
02.04.02.02 | CB1022 | 105262 | ASSENTAMENTO DE CONEXÃO 2 ACESSOS ALINHADOS DE FERRO FUNDIDO PARA REDE DE ÁGUA, DN 500, JUNTA ELÁSTICA, INSTALADO EM LOCAL COM NÍVEL BAIXO DE INTERFERÊNCIAS (NÃO INCLUI FORNECIMENTO). AF_05/2024 | SINAPI MG 09/2025 | UN | 27 | 54.97 | 1484.19
02.04.02.03 | CB1024 | 105263 | ASSENTAMENTO DE CONEXÃO 2 ACESSOS ALINHADOS DE FERRO FUNDIDO PARA REDE DE ÁGUA, DN 600, JUNTA ELÁSTICA, INSTALADO EM LOCAL COM NÍVEL BAIXO DE INTERFERÊNCIAS (NÃO INCLUI FORNECIMENTO). AF_05/2024 | SINAPI MG 09/2025 | UN | 6 | 65.35 | 392.1
02.04.02.04 | CB1098 | 105325 | ASSENTAMENTO DE CONEXÃO 3 ACESSOS DE FERRO FUNDIDO PARA REDE DE ÁGUA, DN 500, JUNTA ELÁSTICA, INSTALADO EM LOCAL COM NÍVEL BAIXO DE INTERFERÊNCIAS (NÃO INCLUI FORNECIMENTO). AF_05/2024 | SINAPI MG 09/2025 | UN | 3 | 109.97 | 329.91
02.04.02.05 | CB1100 | 105326 | ASSENTAMENTO DE CONEXÃO 3 ACESSOS DE FERRO FUNDIDO PARA REDE DE ÁGUA, DN 600, JUNTA ELÁSTICA, INSTALADO EM LOCAL COM NÍVEL BAIXO DE INTERFERÊNCIAS (NÃO INCLUI FORNECIMENTO). AF_05/2024 | SINAPI MG 09/2025 | UN | 1 | 130.76 | 130.76
02.04.02.06 | IFF0034 |  | CURVA 90º COM BOLSAS JGS FoFo-PN10 600 | Personalizada | UN | 1 | 14246.85 | 14246.85
02.04.02.07 | IFF0035 |  | CURVA 90º COM FLANGES FoFo-PN10 600 | Personalizada | UN | 1 | 17452.2 | 17452.2
02.04.02.08 | IFF0036 |  | CURVA 90º COM FLANGES FoFo-PN10 500 | Personalizada | UN | 3 | 11840.72 | 35522.16
02.04.02.09 | IFF0037 |  | CURVA 90º COM FLANGES FoFo-PN10 200 | Personalizada | UN | 1 | 931.47 | 931.47
02.04.02.10 | IFF0038 |  | CURVA 45º COM FLANGES FoFo-PN10 500 | Personalizada | UN | 2 | 9230.83 | 18461.66
02.04.02.11 | IFF0039 |  | CURVA 22º COM BOLSAS JGS FoFo-PN10 500 | Personalizada | UN | 3 | 4669.83 | 14009.49
02.04.02.12 | IFF0040 |  | TÊ COM BOLSAS JGS FoFo-PN10 600 | Personalizada | UN | 1 | 13665.16 | 13665.16
02.04.02.13 | IFF0041 |  | TÊ COM FLANGES FoFo-PN10 500 | Personalizada | UN | 2 | 15280.88 | 30561.76
02.04.02.14 | IFF0042 |  | TÊ DE REDUÇÃO COM FLANGES FoFo-PN10 500x200 | Personalizada | UN | 1 | 14971.21 | 14971.21
02.04.02.15 | IFF0043 |  | EXTREMIDADE FLANGE E BOLSA JGS FoFo-PN10 500 | Personalizada | UN | 5 | 3329.72 | 16648.6
02.04.02.16 | IFF0044 |  | EXTREMIDADE FLANGE E BOLSA JGS FoFo-PN10 200 | Personalizada | UN | 1 | 650.25 | 650.25
02.04.02.17 | IFF0045 |  | REDUÇÃO PONTA E BOLSA JGS FoFo-PN10 600x500 | Personalizada | UN | 1 | 6770.31 | 6770.31
02.04.02.18 | IFF0046 |  | JUNTA DE DESMONTAGEM FoFo-PN10 600 | Personalizada | UN | 1 | 13394.78 | 13394.78
02.04.02.19 | IFF0047 |  | JUNTA DE DESMONTAGEM FoFo-PN10 500 | Personalizada | UN | 3 | 10612.16 | 31836.48
02.04.02.20 | IFF0048 |  | VÁLVULA DE RETENÇÃO FoFo-PN10 500 | Personalizada | UN | 1 | 34520.07 | 34520.07
02.04.02.21 | IFF0049 |  | VÁLVULA BORBOLETA COM FLANGES E VOLANTE FoFo-PN10 600 | Personalizada | UN | 1 | 53565.41 | 53565.41
02.04.02.22 | IFF0050 |  | VÁLVULA BORBOLETA COM FLANGES E VOLANTE FoFo-PN10 500 | Personalizada | UN | 3 | 45704.06 | 137112.18
02.04.02.23 | IFF0051 |  | VÁLVULA BORBOLETA COM FLANGES E CABEÇOTE FoFo-PN10 500 | Personalizada | UN | 2 | 45704.06 | 91408.12
02.04.02.24 | IFF0052 |  | REGISTRO CHATO DE GAVETA E VOLANTE FoFo-PN10 200 | Personalizada | UN | 1 | 3270.85 | 3270.85
02.04.02.25 | IFF0053 |  | TUBO COM FLANGES (L=0,30m) FoFo-PN10 600 | Personalizada | UN | 1 | 10602.19 | 10602.19
02.04.02.26 | IFF0054 |  | TUBO COM FLANGES (L=5,80m) FoFo-PN10 500 | Personalizada | UN | 2 | 22016.16 | 44032.32
02.04.02.27 | IFF0055 |  | TUBO COM FLANGES (L=0,38m) FoFo-PN10 500 | Personalizada | UN | 2 | 8276.36 | 16552.72
02.04.02.28 | IFF0056 |  | TUBO COM FLANGES (L=0,30m) FoFo-PN10 500 | Personalizada | UN | 1 | 8162.2 | 8162.2
02.04.02.29 | IFF0057 |  | TUBO COM FLANGES (L=0,25m) FoFo-PN10 200 | Personalizada | UN | 1 | 1736.49 | 1736.49
02.04.02.30 | IFF0156 |  | TUBO COM FLANGE PONTA (L=1,00m) FoFo-PN10 600 | Personalizada | UN | 1 | 9991.48 | 9991.48
02.04.02.31 | IFF0157 |  | TUBO PONTA E BOLSA (L=6,00m) FoFo-PN10 600 | Personalizada | UN | 3 | 15192.38 | 45577.14
02.04.02.32 | IFF0158 |  | TUBO PONTA E BOLSA (L=6,00m) FoFo-PN10 500 | Personalizada | UN | 3 | 13668.71 | 41006.13
02.04.02.33 | IPO0004 |  | TUBO PONTA E BOLSA (L=6,00m) PVC-O 200 | Personalizada | UN | 1 | 1238.25 | 1238.25
02.04.03 |  |  | TUBOS, CONEXÕES E ASSENTAMENTOS (RECALQUE) |  |  |  |  | 635959.21
02.04.03.01 | CB1021 | 105398 | ASSENTAMENTO DE CONEXÃO 2 ACESSOS ALINHADOS DE FERRO FUNDIDO PARA REDE DE ÁGUA, DN 500, JUNTA ELÁSTICA, INSTALADO EM LOCAL COM NÍVEL ALTO DE INTERFERÊNCIAS (NÃO INCLUI FORNECIMENTO). AF_05/2024 | SINAPI MG 09/2025 | UN | 36 | 68.46 | 2464.56
02.04.03.02 | CB1097 | 105352 | ASSENTAMENTO DE CONEXÃO 3 ACESSOS DE FERRO FUNDIDO PARA REDE DE ÁGUA, DN 500, JUNTA ELÁSTICA, INSTALADO EM LOCAL COM NÍVEL ALTO DE INTERFERÊNCIAS (NÃO INCLUI FORNECIMENTO). AF_05/2024 | SINAPI MG 09/2025 | UN | 6 | 136.94 | 821.64
02.04.03.03 | IFF0036 |  | CURVA 90º COM FLANGES FoFo-PN10 500 | Personalizada | UN | 2 | 11840.72 | 23681.44
02.04.03.04 | IFF0003 |  | TÊ COM FLANGES FoFo-PN10 DN 500 | Personalizada | UN | 2 | 15280.88 | 30561.76
02.04.03.05 | IFF0120 |  | TÊ DE REDUÇÃO COM FLANGES FoFo-PN10 500 x 100 | Personalizada | UN | 4 | 9028.35 | 36113.4
02.04.03.06 | IFF0121 |  | EXTREMIDADE BOLSA JGS X FLANGE FoFo-PN10 500 | Personalizada | UN | 12 | 3329.72 | 39956.64
02.04.03.07 | IFF0122 |  | JUNTA DE DESMONTAGEM FoFo-PN10 500 | Personalizada | UN | 3 | 10612.16 | 31836.48
02.04.03.08 | IFF0022 |  | VENTOSA QUADRIFUNÇÃO FoFo-PN16 100 | Personalizada | UN | 4 | 2878.44 | 11513.76
02.04.03.09 | IFF0161 |  | VÁLVULA DE FLUXO ANULAR FoFo-PN10 500 | Personalizada | UN | 1 | 226249.6 | 226249.6
02.04.03.10 | IFF0123 |  | VÁLVULA DE RETENÇÃO WAFER (CLASAR OU SIMILAR) FoFo-PN10 500 | Personalizada | UN | 1 | 43442.33 | 43442.33
02.04.03.11 | IFF0124 |  | REGISTRO CHATO GAVETA COM VOLANTE E FLANGES FoFo-PN10 100 | Personalizada | UN | 4 | 1237.64 | 4950.56
02.04.03.12 | IFF0125 |  | VÁLVULA BORBOLETA COM FLANGES E VOLANTE FoFo-PN10 500 | Personalizada | UN | 3 | 43135.84 | 129407.52
02.04.03.13 | IFF0149 |  | TUBO COM FLANGES (L=1,39m) FoFo-PN10 500 | Personalizada | UN | 1 | 13577.72 | 13577.72
02.04.03.14 | IFF0055 |  | TUBO COM FLANGES (L=0,38m) FoFo-PN10 500 | Personalizada | UN | 5 | 8276.36 | 41381.8
02.04.04 |  |  | CONJUNTO MOTOBOMBA |  |  |  |  | 2333307.6
02.04.04.01 | CMB0001 |  | INSTALACAO DE CONJUNTO MOTOBOMBA HORIZONTAL COM ACIMA DE 60 CV | Este Projeto | UN | 1 | 3961.92 | 3961.92
02.04.04.02 | IIF0001 |  | INVERSOR EM ARMÁRIO 500 CV 440 V | Personalizada | UN | 2 | 187521.44 | 375042.88
02.04.04.03 | IMB0001 |  | CONJUNTO MOTOBOMBA 200-520 B | Personalizada | UN | 2 | 977151.4 | 1954302.8
02.04.05 |  |  | GRUPO GERADOR |  |  |  |  | 694951.9
02.04.05.01 | IGE0002 |  | GRUPO GERADOR 650 KVA | Personalizada | UN | 1 | 694951.9 | 694951.9
02.05 |  |  | EQUIPAMENTOS |  |  |  |  | 790250
02.05.01 | IPR0001 |  | FORNECIMENTO E MONTAGEM DE PONTE ROLANTE COM CAPACIDADE DE CARGA DE IÇAMENTO DE 3 TONELADAS, INCLUSO CAMINHO DE ROLAMENTO, ELETRIFICAÇÃO LONGITUDINAL E TRANSVERSAL, TROLER E TALHA ELÉTRICOS.(EEA ROOSEVELT 02) | Este Projeto | UN | 1 | 790250 | 790250
02.06 |  |  | INSTALAÇÕES ELÉTRICAS, SPDA, AUTOMAÇÃO E TELEMETRIA |  |  |  |  | 2567355.78
02.06.01 |  |  | SUBESTAÇÃO - FORNECIMENTO E MÃO DE OBRA |  |  |  |  | 1470595.52
02.06.01.01 | IEL0001 |  | MONTAGEM ELETROMECÂNICA/MÉDIA TENSÃO | Este Projeto | UN | 1 | 904790.12 | 904790.12
02.06.01.02 | IEL0002 |  | INSTALAÇÕES ELÉTRICAS DE BAIXA TENSÃO | Este Projeto | UN | 1 | 47675.85 | 47675.85
02.06.01.03 | IEL0003 |  | ATERRAMENTO, EQUIPOTENCIALIZAÇÃO E PDA | Este Projeto | UN | 1 | 30243.09 | 30243.09
02.06.01.04 | IEL0004 |  | REFORMA REDE CEMIG (ORÇAMENTO/ACORDO) | Este Projeto | UN | 1 | 487886.46 | 487886.46
02.06.02 |  |  | CASA DE ELÉTRICA - FORNECIMENTO E MÃO DE OBRA |  |  |  |  | 549652.67
02.06.02.01 | IEL0005 |  | INSTALAÇÕES ELÉTRICAS DE BAIXA TENSÃO (CASA DE ELÉTRICA) | Este Projeto | UN | 1 | 160676.95 | 160676.95
02.06.02.02 | IEL0006 |  | PAINEL DE TELEMETRIA, RADIO E INSTRUMENTAÇÃO | Este Projeto | UN | 1 | 363652.57 | 363652.57
02.06.02.03 | IEL0007 |  | ATERRAMENTO, EQUIPOTENCIALIZAÇÃO E PDA (SALA DE ELÉTRICA) | Este Projeto | UN | 1 | 25323.15 | 25323.15
02.06.03 |  |  | CASA DE BOMBAS - FORNECIMENTO E MÃO DE OBRA |  |  |  |  | 547107.59
02.06.03.01 | IEL0008 |  | INSTALAÇÕES ELÉTRICAS DE BAIXA TENSÃO (CASA DE BOMBAS) | Este Projeto | UN | 1 | 404519.84 | 404519.84
02.06.03.02 | IEL0009 |  | ATERRAMENTO, EQUIPOTENCIALIZAÇÃO E PDA (CASA DE BOMBAS) | Este Projeto | UN | 1 | 66904.09 | 66904.09
02.06.03.03 | IEL0010 |  | LIGAÇÃO ELÉTRICA DAS BOMBAS, TESTES E COMISSIONAMENTO | Este Projeto | UN | 1 | 39667.21 | 39667.21
02.06.03.04 | IEL0011 |  | INSTRUMENTAÇÃO, INSTALAÇÃO, TESTES E COMISSIONAMENTO | Este Projeto | UN | 1 | 36016.45 | 36016.45
02.07 |  |  | URBANIZAÇÃO |  |  |  |  | 45542.37
02.07.01 | CA3556 | ED-51139 | GUIA DE MEIO-FIO, EM CONCRETO COM FCK 20MPA, PRÉ-MOLDADA, MFC-01 PADRÃO DER-MG, DIMENSÕES (12X16 ,7X35)CM, EXCLUSIVE SARJETA, INCLUSIVE ESCAVAÇÃO, APILOAMENTO E TRANSPORTE COM RETIRADA DO MATERIAL ESCAVADO (EM CAÇAMBA) | SETOPLESTE MG 04/2025 | m | 40 | 99.97 | 3998.8
02.07.02 | COS0001 | 85662 | ARMACAO EM TELA DE ACO SOLDADA NERVURADA Q-92, ACO CA-60, 4,2MM, MALHA 15X15 CM | Este Projeto | M2 | 239.7 | 19.09 | 4575.87
02.07.03 | CN0010 | 94964 | CONCRETO FCK = 20MPA, TRAÇO 1:2,7:3 (EM MASSA SECA DE CIMENTO/ AREIA MÉDIA/ BRITA 1) - PREPARO MECÂNICO COM BETONEIRA 400 L. AF_05/2021 | SINAPI MG 09/2025 | M3 | 19.18 | 695.29 | 13335.66
02.07.04 | CL4011 | 94992 | EXECUÇÃO DE PASSEIO (CALÇADA) OU PISO DE CONCRETO COM CONCRETO MOLDADO IN LOCO, FEITO EM OBRA, ACABAMENTO CONVENCIONAL, ESPESSURA 6 CM, ARMADO. AF_08/2022 | SINAPI MG 09/2025 | M2 | 23 | 105.72 | 2431.56
02.07.05 | CK7011 | 103946 | PLANTIO DE GRAMA ESMERALDA OU SÃO CARLOS OU CURITIBANA, EM PLACAS. AF_07/2024 | SINAPI MG 09/2025 | M2 | 119 | 22.2 | 2641.8
02.07.06 | CA2965 | ED-50402 | CONCERTINA CLIPADA MODELO ESPIRAL HELICOIDAL DUPLA D = 610 MM | SETOPLESTE MG 04/2025 | m | 52.7 | 99.25 | 5230.47
02.07.07 | CD0349 | ED-32050 | GUARDA-CORPO INTERNO, ALTURA 110CM, EM TUBO GALVANIZADO, COM COSTURA, DIÂMETRO 2, ESP. 3MM, GRADIL COM QUADRO EM BARRA CHATA (1.1/4X3/16) E DIVISÃO VERTICAL EM BARRA CHATA (1.1/2X3/16), EXCLUSIVE PINTURA ( FORNECIMENTO/FABRICAÇÃO) | SETOPLESTE MG 04/2025 | m | 22.95 | 580.75 | 13328.21
02.08 |  |  | REDE DE DRENAGEM |  |  |  |  | 58852.36
02.08.01 | CDR0001 |  | CAMADA DRENANTE COM AREIA MÉDIA | Este Projeto | M3 | 1.84 | 299.61 | 551.28
02.08.02 | CE1003 | 90091 | ESCAVAÇÃO MECANIZADA DE VALA COM PROF. ATÉ 1,5 M (MÉDIA MONTANTE E JUSANTE/UMA COMPOSIÇÃO POR TRECHO), ESCAVADEIRA (0,8 M3), LARG. DE 1,5 M A 2,5 M, EM SOLO DE 1A CATEGORIA, LOCAIS COM BAIXO NÍVEL DE INTERFERÊNCIA. AF_09/2024 | SINAPI MG 09/2025 | M3 | 63.11 | 7.8 | 492.25
02.08.03 | CE1047 | 90092 | ESCAVAÇÃO MECANIZADA DE VALA COM PROF. MAIOR QUE 1,5 M E ATÉ 3,0 M(MÉDIA MONTANTE E JUSANTE/UMA COMPOSIÇÃO POR TRECHO), ESCAVADEIRA (0,8 M3), LARG. MENOR QUE 1,5 M, EM SOLO DE 1A CATEGORIA, LOCAIS COM BAIXO NÍVEL DE INTERFERÊNCIA. AF_09/2024 | SINAPI MG 09/2025 | M3 | 37.87 | 7.54 | 285.53
02.08.04 | CE3051 | 101616 | PREPARO DE FUNDO DE VALA COM LARGURA MENOR QUE 1,5 M (ACERTO DO SOLO NATURAL). AF_08/2020 | SINAPI MG 09/2025 | M2 | 42.08 | 8.77 | 369.04
02.08.05 | CB3033 | 93378 | REATERRO MECANIZADO DE VALA COM RETROESCAVADEIRA (CAPACIDADE DA CAÇAMBA DA RETRO: 0,26 M³/POTÊNCIA: 88 HP), LARGURA ATÉ 0,8 M, PROFUNDIDADE ATÉ 1,5 M, COM SOLO (SEM SUBSTITUIÇÃO) DE 1ª CATEGORIA, COM COMPACTADOR DE SOLOS DE PERCUSSÃO. AF_08/2023 | SINAPI MG 09/2025 | M3 | 93.05 | 33.96 | 3159.97
02.08.06 | CQ3035 | 100973 | CARGA, MANOBRA E DESCARGA DE SOLOS E MATERIAIS GRANULARES EM CAMINHÃO BASCULANTE 6 M³ - CARGA COM PÁ CARREGADEIRA (CAÇAMBA DE 1,7 A 2,8 M³ / 128 HP) E DESCARGA LIVRE (UNIDADE: M3). AF_07/2020 | SINAPI MG 09/2025 | M3 | 128.52 | 11.65 | 1497.25
02.08.07 | CQ3111 | 97914 | TRANSPORTE COM CAMINHÃO BASCULANTE DE 6 M³, EM VIA URBANA PAVIMENTADA, DMT ATÉ 30 KM (UNIDADE: M3XKM). AF_07/2020 | SINAPI MG 09/2025 | M3XKM | 7408.52 | 3.9 | 28893.22
02.08.08 | IOS0001 |  | TAXA DE DESCARTE E DESTINAÇÃO DE RESÍDUOS EM BOTA-FORA LICENCIADO | Personalizada | M3 | 128.52 | 29.52 | 3793.91
02.08.09 | CE3027 | 101578 | ESCORAMENTO DE VALA, TIPO DESCONTÍNUO, COM PROFUNDIDADE DE 1,5 M A 3,0 M, LARGURA MENOR QUE 1,5 M. AF_08/2020 | SINAPI MG 09/2025 | M2 | 134.64 | 52.63 | 7086.1
02.08.10 | CD9003 | 101115 | ESCAVAÇÃO HORIZONTAL EM SOLO DE 1A CATEGORIA COM TRATOR DE ESTEIRAS (150HP/LÂMINA: 3,18M3). AF_07/2020 | SINAPI MG 09/2025 | M3 | 118.43 | 5.05 | 598.07
02.08.11 | CB2080 | 92212 | TUBO DE CONCRETO PARA REDES COLETORAS DE ÁGUAS PLUVIAIS, DIÂMETRO DE 600 MM, JUNTA RÍGIDA, INSTALADO EM LOCAL COM BAIXO NÍVEL DE INTERFERÊNCIAS - FORNECIMENTO E ASSENTAMENTO. AF_03/2024 | SINAPI MG 09/2025 | M | 17 | 377.72 | 6421.24
02.08.12 | CC0007 | 102991 | CANALETA MEIA CANA PRÉ-MOLDADA DE CONCRETO (D = 40 CM) - FORNECIMENTO E INSTALAÇÃO. AF_08/2021 | SINAPI MG 09/2025 | M | 49.3 | 115.71 | 5704.5
02.09 |  |  | SERVIÇOS COMPLEMENTARES |  |  |  |  | 100822.11
02.09.01 |  |  | FECHAMENTO |  |  |  |  | 28564.9
02.09.01.01 | CC1001 | 98522 | ALAMBRADO EM MOURÕES DE CONCRETO, COM TELA DE ARAME GALVANIZADO (INCLUSIVE MURETA EM CONCRETO). AF_05/2018 | SINAPI MG 09/2025 | M | 112.05 | 228.65 | 25620.23
02.09.01.02 | IM7044 | 34348 | CONCERTINA CLIPADA (DUPLA) EM ACO GALVANIZADO DE ALTA RESISTENCIA, COM ESPIRAL DE 300 MM, D = 2,76 MM | SINAPI MG 09/2025 | M | 112.05 | 26.28 | 2944.67
02.09.02 |  |  | PORTÃO DE ENTRADA |  |  |  |  | 11392.77
02.09.02.01 | CA3290 | ED-50794 | PORTA DE ABRIR, 01 FOLHA, EM CHAPA 14 SAE 1020 - PADRÃO SEDS | SETOPLESTE MG 04/2025 | m2 | 10.4 | 1022.12 | 10630.04
02.09.02.02 | CM5011 | 100758 | PINTURA COM TINTA ALQUÍDICA DE ACABAMENTO (ESMALTE SINTÉTICO ACETINADO) APLICADA A ROLO OU PINCEL SOBRE SUPERFÍCIES METÁLICAS (EXCETO PERFIL) EXECUTADO EM OBRA (02 DEMÃOS). AF_01/2020 | SINAPI MG 09/2025 | M2 | 10.4 | 73.34 | 762.73
02.09.03 |  |  | PASSARELA METÁLICA |  |  |  |  | 54218.4
02.09.03.01 | IPM0001 |  | PASSARELA METÁLICA EM CHAPA, PISO ANTI DERRAPANTE, COM ESCADAS DE ACESSO E GUARDA CORPO. | Este Projeto | UN | 1 | 54218.4 | 54218.4
02.09.04 |  |  | LIMPEZA DE OBRA |  |  |  |  | 6646.04
02.09.04.01 | CA2846 | ED-50266 | LIMPEZA FINAL PARA ENTREGA DA OBRA | SETOPLESTE MG 04/2025 | m2 | 633.56 | 10.49 | 6646.04
03 |  |  | EEA 03 + RSV 03 |  |  |  |  | 9010293.44
03.01 |  |  | CANTEIRO DE OBRAS |  |  |  |  | 58305.95
03.01.01 | CA0264 | ED-16348 | LOCAÇÃO DE CONTAINER COM ISOLAMENTO TÉRMICO, TIPO 1, PARA ESCRITÓRIO DE OBRA, COM MEDIDAS REFERENCIAIS DE (6) METROS COMPRIMENTO, (2,3) METROS LARGURA E (2,5) METROS ALTURA ÚTIL INTERNA, INCLUSIVE AR CONDICIONADO E LIGAÇÕES ELÉTRICAS INTERNAS, EXCLUSIVE MOBILIZAÇÃO/DESMOBILIZAÇÃO E LIGAÇÕES PROVISÓRIAS EXTERNAS | SETOPLESTE MG 04/2025 | mês | 8 | 1963 | 15704
03.01.02 | CA0270 | ED-16354 | LOCAÇÃO DE CONTAINER COM ISOLAMENTO TÉRMICO, TIPO 7, PARA VESTIÁRIO DE OBRA COM QUATRO (4) CHUVEIROS, TRÊS (3) VASOS SANITÁRIOS, UM (1) MICTÓRIO E UM (1) LAVATÓRIO, COM MEDIDAS REFERENCIAIS DE (6) METROS COMPRIMENTO, (2,3) METROS LARGURA E (2,5) METROS ALTURA ÚTIL INTERNA, INCLUSIVE LIGAÇÕES ELÉTRICAS E HIDROSSANITÁRIAS INTERNAS, EXCLUSIVE MOBILIZAÇÃO/ DESMOBILIZAÇÃO E LIGAÇÕES PROVISÓRIAS EXTERNAS | SETOPLESTE MG 04/2025 | mês | 8 | 2023.19 | 16185.52
03.01.03 | CA0267 | ED-16351 | LOCAÇÃO DE CONTAINER COM ISOLAMENTO TÉRMICO, TIPO 4, PARA REFEITÓRIO DE OBRA, COM MEDIDAS REFERENCIAIS DE (6) METROS COMPRIMENTO, (2,3) METROS LARGURA E (2,5) METROS ALTURA ÚTIL INTERNA, INCLUSIVE LIGAÇÕES ELÉTRICAS INTERNAS, EXCLUSIVE MOBILIZAÇÃO/ DESMOBILIZAÇÃO E LIGAÇÕES PROVISÓRIAS EXTERNAS | SETOPLESTE MG 04/2025 | mês | 8 | 1170.49 | 9363.92
03.01.04 | CA0266 | ED-16350 | LOCAÇÃO DE CONTAINER COM ISOLAMENTO TÉRMICO, TIPO 3, PARA DEPÓSITO/FERRAMENTARIA DE OBRA, COM MEDIDAS REFERENCIAIS DE (6) METROS COMPRIMENTO, (2,3) METROS LARGURA E (2,5) METROS ALTURA ÚTIL INTERNA, INCLUSIVE LIGAÇÕES ELÉTRICAS INTERNAS, EXCLUSIVE MOBILIZAÇÃO/DESMOBILIZAÇÃO E LIGAÇÕES PROVISÓRIAS EXTERNAS | SETOPLESTE MG 04/2025 | mês | 8 | 1004.95 | 8039.6
03.01.05 | CD0342 | ED-31952 | MOBILIZAÇÃO OU DESMOBILIZAÇÃO DE CONTAINER, INCLUSIVE CARGA, DESCARGA E TRANSPORTE EM CAMINHÃO CARROCERIA COM GUINDAUTO (MUNCK), EXCLUSIVE LOCAÇÃO DO CONTAINER | SETOPLESTE MG 04/2025 | un | 4 | 1048.12 | 4192.48
03.01.06 | CA0261 | ED-16342 | LIGAÇÃO PROVISÓRIA DE ENERGIA ELÉTRICA PARA CONTAINER | SETOPLESTE MG 04/2025 | un | 4 | 439.4 | 1757.6
03.01.07 | CA0262 | ED-16343 | LIGAÇÃO PROVISÓRIA DE ÁGUA E ESGOTO PARA CONTAINER (VESTIÁRIO DE OBRA), EXCLUSIVE CHUVEIRO ELÉTRICO | SETOPLESTE MG 04/2025 | un | 2 | 492.12 | 984.24
03.01.08 | CA2748 | ED-50150 | LIGAÇÃO DE ÁGUA PROVISÓRIA PARA CANTEIRO, INCLUSIVE HIDRÔMETRO E CAVALETE PARA MEDIÇÃO DE ÁGUA - ENTRADA PRINCIPAL, EM AÇO GALVANIZADO DN 20MM (1/2) - PADRÃO CONCESSIONÁRIA | SETOPLESTE MG 04/2025 | un | 1 | 726.14 | 726.14
03.01.09 | CA2749 | ED-50151 | LIGAÇÃO PROVISÓRIA COM ENTRADA DE ENERGIA AÉREA, PADRÃO CEMIG, CARGA INSTALADA DE 15,1KVA ATÉ 30KVA, TRIFÁSICO, COM SAÍDA SUBTERRÂNEA, INCLUSIVE POSTE, CAIXA PARA MEDIDOR, DISJUNTOR, BARRAMENTO, ATERRAMENTO E ACESSÓRIOS | SETOPLESTE MG | un | 1 | 1352.45 | 1352.45
03.02 |  |  | SERVIÇOS PRELIMINARES |  |  |  |  | 46962.94
03.02.01 | CSO0001 | 74209 | PLACA DE IDENTIFICAÇÃO DE OBRA EM CHAPA DE AÇO GALVANIZADO DE 1,50 X 2,50M | Este Projeto | M2 | 3.75 | 719.36 | 2697.6
03.02.02 | CJ3038 | 98458 | TAPUME COM COMPENSADO DE MADEIRA. AF_03/2024 | SINAPI MG 09/2025 | M2 | 256.19 | 124.49 | 31893.09
03.02.03 | CSP0002 | 01.11.02 | SINALIZAÇÃO COM PLACA DE ADVERTÊNCIA DE 1,00 X 0,60 EM CAVALETES DE METALON 20X 20MM | Este Projeto | UN | 2 | 467.22 | 934.44
03.02.04 | CP7005 | 98525 | LIMPEZA MECANIZADA DE CAMADA VEGETAL, VEGETAÇÃO E PEQUENAS ÁRVORES (DIÂMETRO DE TRONCO MENOR QUE 0,20 M), COM TRATOR DE ESTEIRAS. AF_03/2024 | SINAPI MG 09/2025 | M2 | 732.08 | 0.91 | 666.19
03.02.05 | CJ9006 | 99059 | LOCAÇÃO CONVENCIONAL DE OBRA, UTILIZANDO GABARITO DE TÁBUAS CORRIDAS PONTALETADAS A CADA 2,00M - 2 UTILIZAÇÕES. AF_03/2024 | SINAPI MG 09/2025 | M | 116.45 | 92.5 | 10771.62
03.03 |  |  | OBRAS CIVIS |  |  |  |  | 2329795.19
03.03.01 |  |  | ELEVATÓRIA |  |  |  |  | 537902.37
03.03.01.01 |  |  | TRABALHOS EM TERRA |  |  |  |  | 24581.48
03.03.01.01.01 | CG3025 | 96525 | ESCAVAÇÃO MECANIZADA PARA VIGA BALDRAME OU SAPATA CORRIDA COM MINI-ESCAVADEIRA (INCLUINDO ESCAVAÇÃO PARA COLOCAÇÃO DE FÔRMAS). AF_01/2024 | SINAPI MG 09/2025 | M3 | 17.24 | 73.13 | 1260.76
03.03.01.01.02 | CG3023 | 96521 | ESCAVAÇÃO MECANIZADA PARA BLOCO DE COROAMENTO OU SAPATA COM RETROESCAVADEIRA (INCLUINDO ESCAVAÇÃO PARA COLOCAÇÃO DE FÔRMAS). AF_01/2024 | SINAPI MG 09/2025 | M3 | 138.64 | 56.67 | 7856.72
03.03.01.01.03 | CMT0001 |  | ESCAVACAO MECANICA DE VALAS (SOLO SECO), PROFUNDIDADE ATE 1,50M COM RETROESCAVADEIRA M3 7,20 7,77 9,54 55,94 68,69 22 | Este Projeto | M3 | 21.74 | 16.99 | 369.36
03.03.01.01.04 | CB3016 | 93382 | REATERRO MANUAL DE VALAS, COM COMPACTADOR DE SOLOS DE PERCUSSÃO. AF_08/2023 | SINAPI MG 09/2025 | M3 | 129.4 | 36.12 | 4673.92
03.03.01.01.05 | CQ3035 | 100973 | CARGA, MANOBRA E DESCARGA DE SOLOS E MATERIAIS GRANULARES EM CAMINHÃO BASCULANTE 6 M³ - CARGA COM PÁ CARREGADEIRA (CAÇAMBA DE 1,7 A 2,8 M³ / 128 HP) E DESCARGA LIVRE (UNIDADE: M3). AF_07/2020 | SINAPI MG 09/2025 | M3 | 62.69 | 11.65 | 730.33
03.03.01.01.06 | CQ3111 | 97914 | TRANSPORTE COM CAMINHÃO BASCULANTE DE 6 M³, EM VIA URBANA PAVIMENTADA, DMT ATÉ 30 KM (UNIDADE: M3XKM). AF_07/2020 | SINAPI MG 09/2025 | M3XKM | 940.13 | 3.9 | 3666.5
03.03.01.01.07 | IOS0001 |  | TAXA DE DESCARTE E DESTINAÇÃO DE RESÍDUOS EM BOTA-FORA LICENCIADO | Personalizada | M3 | 62.69 | 29.52 | 1850.6
03.03.01.01.08 | CJ5009 | 96619 | LASTRO DE CONCRETO MAGRO, APLICADO EM BLOCOS DE COROAMENTO OU SAPATAS, ESPESSURA DE 5 CM. AF_01/2024 | SINAPI MG 09/2025 | M2 | 43.85 | 57.41 | 2517.42
03.03.01.01.09 | CJ5006 | 96622 | LASTRO COM MATERIAL GRANULAR, APLICADO EM PISOS OU LAJES SOBRE SOLO, ESPESSURA DE *5 CM*. AF_01/2024 | SINAPI MG 09/2025 | M3 | 5.15 | 321.53 | 1655.87
03.03.01.02 |  |  | SISTEMAS ESTRUTURAIS |  |  |  |  | 282590.77
03.03.01.02.01 | CES0001 |  | CONCRETO FCK 25 MPA USINADO - FORNECIMENTO, TRANSPORTE,BOMBEAMENTO/LANÇAMENTO E ADENSAMENTO | Este Projeto | M3 | 63.53 | 1010.4 | 64190.71
03.03.01.02.02 | CES0011 |  | CONCRETO FCK 30 MPA USINADO - FORNECIMENTO, TRANSPORTE,BOMBEAMENTO/LANÇAMENTO E ADENSAMENTO | Este Projeto | M3 | 12.54 | 1033.39 | 12958.71
03.03.01.02.03 | CES0002 |  | ARMAÇÃO CA-50 OU CA-60, FORNECIMENTO E COLOCAÇÃO | Este Projeto | KG | 4392.8 | 16.04 | 70460.51
03.03.01.02.04 | CES0003 |  | FORMA PLANA EM CHAPA DE MADEIRA COMPENSADA PLASTIFICADA, E = 17 MM, P/FUNDAÇÕES | Este Projeto | M2 | 24.15 | 96.97 | 2341.82
03.03.01.02.05 | CES0004 |  | FORMA PLANA EM CHAPA DE MADEIRA COMPENSADA PLASTIFICADA, E = 17 MM,P/PILARES E VIGAS | Este Projeto | M2 | 345.45 | 178.1 | 61524.64
03.03.01.02.06 | CES0005 |  | FORMA PLANA EM CHAPA DE MADEIRA COMPENSADA PLASTIFICADA, E = 20 MM,P/LAJES | Este Projeto | M2 | 102.9 | 99.73 | 10262.21
03.03.01.02.07 | CES0006 |  | CIMBRAMENTO DE MADEIRA | Este Projeto | M3 | 579.45 | 51.62 | 29911.2
03.03.01.02.08 | CES0007 |  | DESFORMA DE ESTRUTURA QUALQUER ALTURA OU PROFUNDIDADE | Este Projeto | M2 | 472.5 | 36.31 | 17156.47
03.03.01.02.09 | CH4005 | 98557 | IMPERMEABILIZAÇÃO DE SUPERFÍCIE COM EMULSÃO ASFÁLTICA, 2 DEMÃOS. AF_09/2023 | SINAPI MG 09/2025 | M2 | 42.17 | 51.78 | 2183.56
03.03.01.02.10 | CH0018 | 90285 | GRAUTE FGK=30 MPA TRAÇO 1:0,9:1,2:0,6 (EM MASSA SECA DE CIMENTO/ AREIA GROSSA/ BRITA 0/ ADITIVO) - PREPARO MECÂNICO COM BETONEIRA 400 L. AF_09/2021 | SINAPI MG 09/2025 | M3 | 0.5 | 992.42 | 496.21
03.03.01.02.11 | CES0008 |  | FORNECIMENTO/INSTALACAO LONA PLASTICA PRETA, PARA IMPERMEABILIZACAO DA LAJE DE PISO, ESPESSURA 150 MICRAS. | Este Projeto | M2 | 102.9 | 10.91 | 1122.63
03.03.01.02.12 | CES0009 |  | ANDAIME TIPO FACHADEIRO EQUIPADO COM ESTRADOS E GUARDA CORPO DE MADEIRA PARA SUPORTE DE CIRCULAÇÃO DE PESSOAL/MATERIAIS (INCLUSIVE CARGA,TRANSPORTE, DESCARGA, MOVIMENTAÇÃO, MONTAGEM E DESMONTAGEM) | Este Projeto | M2 | 161.34 | 61.87 | 9982.1
03.03.01.03 |  |  | SISTEMA DE VEDAÇÃO E REVESTIMENTOS |  |  |  |  | 134634.53
03.03.01.03.01 | CA3041 | 103322 | ALVENARIA DE VEDAÇÃO DE BLOCOS CERÂMICOS FURADOS NA VERTICAL DE 9X19X39 CM (ESPESSURA 9 CM) E ARGAMASSA DE ASSENTAMENTO COM PREPARO EM BETONEIRA. AF_12/2021 | SINAPI MG 09/2025 | M2 | 236.88 | 78.58 | 18614.03
03.03.01.03.02 | CC2001 | 87905 | CHAPISCO APLICADO EM ALVENARIA (COM PRESENÇA DE VÃOS) E ESTRUTURAS DE CONCRETO DE FACHADA, COM COLHER DE PEDREIRO. ARGAMASSA TRAÇO 1:3 COM PREPARO EM BETONEIRA 400L. AF_10/2022 | SINAPI MG 09/2025 | M2 | 553.9 | 11.29 | 6253.53
03.03.01.03.03 | CK2092 | 87775 | EMBOÇO OU MASSA ÚNICA EM ARGAMASSA TRAÇO 1:2:8, PREPARO MECÂNICO COM BETONEIRA 400 L, APLICADA MANUALMENTE EM PANOS DE FACHADA COM PRESENÇA DE VÃOS, ESPESSURA DE 25 MM. AF_08/2022 | SINAPI MG 09/2025 | M2 | 553.9 | 76.28 | 42251.49
03.03.01.03.04 | CM2003 | 88415 | APLICAÇÃO MANUAL DE FUNDO SELADOR ACRÍLICO EM PAREDES EXTERNAS DE CASAS. AF_03/2024 | SINAPI MG 09/2025 | M2 | 656.8 | 7.06 | 4637
03.03.01.03.05 | CM3017 | 88489 | PINTURA LÁTEX ACRÍLICA PREMIUM, APLICAÇÃO MANUAL EM PAREDES, DUAS DEMÃOS. AF_04/2023 | SINAPI MG 09/2025 | M2 | 656.8 | 17.56 | 11533.4
03.03.01.03.06 | CQ8021 | 93191 | VERGA MOLDADA IN LOCO COM UTILIZAÇÃO DE BLOCOS CANALETA, ESPESSURA DE *20* CM. AF_03/2024 | SINAPI MG 09/2025 | M | 23.1 | 96.13 | 2220.6
03.03.01.03.07 | CQ8006 | 93199 | CONTRAVERGA MOLDADA IN LOCO COM UTILIZAÇÃO DE BLOCOS CANALETA, ESPESSURA DE *20* CM. AF_03/2024 | SINAPI MG 09/2025 | M | 23.1 | 67.5 | 1559.25
03.03.01.03.08 | CES0010 | 93193 | VERGA MOLDADA IN LOCO COM UTILIZAÇÃO DE BLOCOS CANALETA PARA PORTAS COM MAIS DE 1,5 M DE VÃO. AF_03/2016 | Este Projeto | M | 7.14 | 70.3 | 501.94
03.03.01.03.09 | CM7004 | 98680 | PISO CIMENTADO, TRAÇO 1:3 (CIMENTO E AREIA), ACABAMENTO LISO, ESPESSURA 3,0 CM, PREPARO MECÂNICO DA ARGAMASSA. AF_09/2020 | SINAPI MG 09/2025 | M2 | 102.9 | 69.32 | 7133.02
03.03.01.03.10 | CES0009 |  | ANDAIME TIPO FACHADEIRO EQUIPADO COM ESTRADOS E GUARDA CORPO DE MADEIRA PARA SUPORTE DE CIRCULAÇÃO DE PESSOAL/MATERIAIS (INCLUSIVE CARGA,TRANSPORTE, DESCARGA, MOVIMENTAÇÃO, MONTAGEM E DESMONTAGEM) | Este Projeto | M2 | 645.39 | 61.87 | 39930.27
03.03.01.04 |  |  | SISTEMA DE COBERTURA E ESQUARIAS |  |  |  |  | 96095.59
03.03.01.04.01 | CF3102 | 92580 | TRAMA DE AÇO COMPOSTA POR TERÇAS PARA TELHADOS DE ATÉ 2 ÁGUAS PARA TELHA ONDULADA DE FIBROCIMENTO, METÁLICA, PLÁSTICA OU TERMOACÚSTICA, INCLUSO TRANSPORTE VERTICAL. AF_07/2019 | SINAPI MG 09/2025 | M2 | 121.09 | 60.52 | 7328.36
03.03.01.04.02 | CP8036 | 94213 | TELHAMENTO COM TELHA DE AÇO/ALUMÍNIO E = 0,5 MM, COM ATÉ 2 ÁGUAS, INCLUSO IÇAMENTO. AF_07/2019 | SINAPI MG 09/2025 | M2 | 121.09 | 69.56 | 8423.02
03.03.01.04.03 | CP8004 | 94227 | CALHA EM CHAPA DE AÇO GALVANIZADO NÚMERO 24, DESENVOLVIMENTO DE 33 CM, INCLUSO TRANSPORTE VERTICAL. AF_07/2019 | SINAPI MG 09/2025 | M | 31.5 | 89.11 | 2806.96
03.03.01.04.04 | CE6097 | 100701 | PORTA DE FERRO, DE ABRIR, TIPO GRADE COM CHAPA, COM GUARNIÇÕES. AF_12/2019 | SINAPI MG 09/2025 | M2 | 14.11 | 675.63 | 9533.13
03.03.01.04.05 | CIP0001 |  | JANELA DE AÇO TIPO BASCULANTE COM VIDROS, BATENTE, FERRAGENS E PINTURA ANTICORROSIVA, FORNECIMENTO E INSTALAÇÃO | Este Projeto | M2 | 19.66 | 1212.67 | 23841.09
03.03.01.04.06 | CH1008 | 99861 | GRADIL EM FERRO FIXADO EM VÃOS DE JANELAS, FORMADO POR BARRAS CHATAS DE 25X4,8 MM. AF_04/2019 | SINAPI MG 09/2025 | M2 | 28.9 | 737.36 | 21309.7
03.03.01.04.07 | CM5029 | 100722 | PINTURA COM TINTA ALQUÍDICA DE FUNDO (TIPO ZARCÃO) APLICADA A ROLO OU PINCEL SOBRE SUPERFÍCIES METÁLICAS (EXCETO PERFIL) EXECUTADO EM OBRA (POR DEMÃO). AF_01/2020 | SINAPI MG 09/2025 | M2 | 395.75 | 35.79 | 14163.89
03.03.01.04.08 | CIP0002 | 73799 | GRELHA EM FERRO FUNDIDO SIMPLES COM REQUADRO, CARGA MÁXIMA 12,5 T, 300 X UN,1000 MM,E = 15 MM,FORNECIDA E ASSENTADA COM ARGAMASSA 1:4 CIMENTO:AREIA. | Este Projeto | UN | 16 | 543.09 | 8689.44
03.03.02 |  |  | RESERVATÓRIO |  |  |  |  | 1169358.84
03.03.02.01 |  |  | BASE CIVIL E ESTRUTURA METÁLICA |  |  |  |  | 1169358.84
03.03.02.01.01 | IRE0002 |  | BASE CIVIL PARA RESERVATÓRIO METÁLICO 500 M³ | Este Projeto | UN | 1 | 539687.64 | 539687.64
03.03.02.01.02 | IRE0001 |  | RESERVATÓRIO METÁLICO, CAPAC. 500 M3, DIAMETRO 7,40, ALTURA 12 METROS. INCLUSO FORNECIMENTO, MONTAGEM E TRANSPORTE. | Personalizada | UN | 1 | 629671.2 | 629671.2
03.03.03 |  |  | CASA DE ELÉTRICA |  |  |  |  | 178582.65
03.03.03.01 |  |  | TRABALHOS EM TERRA |  |  |  |  | 5820.57
03.03.03.01.01 | CG3025 | 96525 | ESCAVAÇÃO MECANIZADA PARA VIGA BALDRAME OU SAPATA CORRIDA COM MINI-ESCAVADEIRA (INCLUINDO ESCAVAÇÃO PARA COLOCAÇÃO DE FÔRMAS). AF_01/2024 | SINAPI MG 09/2025 | M3 | 4.05 | 73.13 | 296.17
03.03.03.01.02 | CG3023 | 96521 | ESCAVAÇÃO MECANIZADA PARA BLOCO DE COROAMENTO OU SAPATA COM RETROESCAVADEIRA (INCLUINDO ESCAVAÇÃO PARA COLOCAÇÃO DE FÔRMAS). AF_01/2024 | SINAPI MG 09/2025 | M3 | 32.66 | 56.67 | 1850.84
03.03.03.01.03 | CMT0001 |  | ESCAVACAO MECANICA DE VALAS (SOLO SECO), PROFUNDIDADE ATE 1,50M COM RETROESCAVADEIRA M3 7,20 7,77 9,54 55,94 68,69 22 | Este Projeto | M3 | 5.04 | 16.99 | 85.62
03.03.03.01.04 | CB3016 | 93382 | REATERRO MANUAL DE VALAS, COM COMPACTADOR DE SOLOS DE PERCUSSÃO. AF_08/2023 | SINAPI MG 09/2025 | M3 | 30.58 | 36.12 | 1104.54
03.03.03.01.05 | CQ3035 | 100973 | CARGA, MANOBRA E DESCARGA DE SOLOS E MATERIAIS GRANULARES EM CAMINHÃO BASCULANTE 6 M³ - CARGA COM PÁ CARREGADEIRA (CAÇAMBA DE 1,7 A 2,8 M³ / 128 HP) E DESCARGA LIVRE (UNIDADE: M3). AF_07/2020 | SINAPI MG 09/2025 | M3 | 14.53 | 11.65 | 169.27
03.03.03.01.06 | CQ3111 | 97914 | TRANSPORTE COM CAMINHÃO BASCULANTE DE 6 M³, EM VIA URBANA PAVIMENTADA, DMT ATÉ 30 KM (UNIDADE: M3XKM). AF_07/2020 | SINAPI MG 09/2025 | M3XKM | 217.88 | 3.9 | 849.73
03.03.03.01.07 | IOS0001 |  | TAXA DE DESCARTE E DESTINAÇÃO DE RESÍDUOS EM BOTA-FORA LICENCIADO | Personalizada | M3 | 14.53 | 29.52 | 428.92
03.03.03.01.08 | CJ5009 | 96619 | LASTRO DE CONCRETO MAGRO, APLICADO EM BLOCOS DE COROAMENTO OU SAPATAS, ESPESSURA DE 5 CM. AF_01/2024 | SINAPI MG 09/2025 | M2 | 10.98 | 57.41 | 630.36
03.03.03.01.09 | CJ5006 | 96622 | LASTRO COM MATERIAL GRANULAR, APLICADO EM PISOS OU LAJES SOBRE SOLO, ESPESSURA DE *5 CM*. AF_01/2024 | SINAPI MG 09/2025 | M3 | 1.26 | 321.53 | 405.12
03.03.03.02 |  |  | SISTEMAS ESTRUTURAIS |  |  |  |  | 74578.38
03.03.03.02.01 | CES0001 |  | CONCRETO FCK 25 MPA USINADO - FORNECIMENTO, TRANSPORTE,BOMBEAMENTO/LANÇAMENTO E ADENSAMENTO | Este Projeto | M3 | 21.02 | 1010.4 | 21238.6
03.03.03.02.02 | CES0002 |  | ARMAÇÃO CA-50 OU CA-60, FORNECIMENTO E COLOCAÇÃO | Este Projeto | KG | 1015.7 | 16.04 | 16291.82
03.03.03.02.03 | CES0003 |  | FORMA PLANA EM CHAPA DE MADEIRA COMPENSADA PLASTIFICADA, E = 17 MM, P/FUNDAÇÕES | Este Projeto | M2 | 8.05 | 96.97 | 780.6
03.03.03.02.04 | CES0004 |  | FORMA PLANA EM CHAPA DE MADEIRA COMPENSADA PLASTIFICADA, E = 17 MM,P/PILARES E VIGAS | Este Projeto | M2 | 90.65 | 178.1 | 16144.76
03.03.03.02.05 | CES0005 |  | FORMA PLANA EM CHAPA DE MADEIRA COMPENSADA PLASTIFICADA, E = 20 MM,P/LAJES | Este Projeto | M2 | 24.5 | 99.73 | 2443.38
03.03.03.02.06 | CES0006 |  | CIMBRAMENTO DE MADEIRA | Este Projeto | M3 | 172.83 | 51.62 | 8921.48
03.03.03.02.07 | CES0007 |  | DESFORMA DE ESTRUTURA QUALQUER ALTURA OU PROFUNDIDADE | Este Projeto | M2 | 123.2 | 36.31 | 4473.39
03.03.03.02.08 | CH4005 | 98557 | IMPERMEABILIZAÇÃO DE SUPERFÍCIE COM EMULSÃO ASFÁLTICA, 2 DEMÃOS. AF_09/2023 | SINAPI MG 09/2025 | M2 | 13.26 | 51.78 | 686.6
03.03.03.02.09 | CES0008 |  | FORNECIMENTO/INSTALACAO LONA PLASTICA PRETA, PARA IMPERMEABILIZACAO DA LAJE DE PISO, ESPESSURA 150 MICRAS. | Este Projeto | M2 | 24.5 | 10.91 | 267.29
03.03.03.02.10 | CES0009 |  | ANDAIME TIPO FACHADEIRO EQUIPADO COM ESTRADOS E GUARDA CORPO DE MADEIRA PARA SUPORTE DE CIRCULAÇÃO DE PESSOAL/MATERIAIS (INCLUSIVE CARGA,TRANSPORTE, DESCARGA, MOVIMENTAÇÃO, MONTAGEM E DESMONTAGEM) | Este Projeto | M2 | 53.83 | 61.87 | 3330.46
03.03.03.03 |  |  | SISTEMAS DE VEDAÇÃO E REVESTIMENTOS |  |  |  |  | 65798.87
03.03.03.03.01 | CA3039 | 103326 | ALVENARIA DE VEDAÇÃO DE BLOCOS CERÂMICOS FURADOS NA VERTICAL DE 19X19X39 CM (ESPESSURA 19 CM) E ARGAMASSA DE ASSENTAMENTO COM PREPARO EM BETONEIRA. AF_12/2021 | SINAPI MG 09/2025 | M2 | 85.69 | 123.58 | 10589.57
03.03.03.03.02 | CA3041 | 103322 | ALVENARIA DE VEDAÇÃO DE BLOCOS CERÂMICOS FURADOS NA VERTICAL DE 9X19X39 CM (ESPESSURA 9 CM) E ARGAMASSA DE ASSENTAMENTO COM PREPARO EM BETONEIRA. AF_12/2021 | SINAPI MG 09/2025 | M2 | 40.52 | 78.58 | 3184.06
03.03.03.03.03 | CC2001 | 87905 | CHAPISCO APLICADO EM ALVENARIA (COM PRESENÇA DE VÃOS) E ESTRUTURAS DE CONCRETO DE FACHADA, COM COLHER DE PEDREIRO. ARGAMASSA TRAÇO 1:3 COM PREPARO EM BETONEIRA 400L. AF_10/2022 | SINAPI MG 09/2025 | M2 | 276.76 | 11.29 | 3124.62
03.03.03.03.04 | CK2092 | 87775 | EMBOÇO OU MASSA ÚNICA EM ARGAMASSA TRAÇO 1:2:8, PREPARO MECÂNICO COM BETONEIRA 400 L, APLICADA MANUALMENTE EM PANOS DE FACHADA COM PRESENÇA DE VÃOS, ESPESSURA DE 25 MM. AF_08/2022 | SINAPI MG 09/2025 | M2 | 276.76 | 76.28 | 21111.25
03.03.03.03.05 | CM2003 | 88415 | APLICAÇÃO MANUAL DE FUNDO SELADOR ACRÍLICO EM PAREDES EXTERNAS DE CASAS. AF_03/2024 | SINAPI MG 09/2025 | M2 | 295.44 | 7.06 | 2085.8
03.03.03.03.06 | CM2022 | 88423 | APLICAÇÃO MANUAL DE PINTURA COM TINTA TEXTURIZADA ACRÍLICA EM PAREDES EXTERNAS DE CASAS, UMA COR. AF_03/2024 | SINAPI MG 09/2025 | M2 | 295.44 | 28.87 | 8529.35
03.03.03.03.07 | CQ8021 | 93191 | VERGA MOLDADA IN LOCO COM UTILIZAÇÃO DE BLOCOS CANALETA, ESPESSURA DE *20* CM. AF_03/2024 | SINAPI MG 09/2025 | M | 6.86 | 96.13 | 659.45
03.03.03.03.08 | CQ8006 | 93199 | CONTRAVERGA MOLDADA IN LOCO COM UTILIZAÇÃO DE BLOCOS CANALETA, ESPESSURA DE *20* CM. AF_03/2024 | SINAPI MG 09/2025 | M | 6.86 | 67.5 | 463.05
03.03.03.03.09 | CES0010 | 93193 | VERGA MOLDADA IN LOCO COM UTILIZAÇÃO DE BLOCOS CANALETA PARA PORTAS COM MAIS DE 1,5 M DE VÃO. AF_03/2016 | Este Projeto | M | 4.13 | 70.3 | 290.33
03.03.03.03.10 | CM7004 | 98680 | PISO CIMENTADO, TRAÇO 1:3 (CIMENTO E AREIA), ACABAMENTO LISO, ESPESSURA 3,0 CM, PREPARO MECÂNICO DA ARGAMASSA. AF_09/2020 | SINAPI MG 09/2025 | M2 | 24.5 | 69.32 | 1698.34
03.03.03.03.11 | CES0009 |  | ANDAIME TIPO FACHADEIRO EQUIPADO COM ESTRADOS E GUARDA CORPO DE MADEIRA PARA SUPORTE DE CIRCULAÇÃO DE PESSOAL/MATERIAIS (INCLUSIVE CARGA,TRANSPORTE, DESCARGA, MOVIMENTAÇÃO, MONTAGEM E DESMONTAGEM) | Este Projeto | M2 | 227.3 | 61.87 | 14063.05
03.03.03.04 |  |  | SISTEMAS DE COBERTURA E ESQUADRIAS |  |  |  |  | 32384.83
03.03.03.04.01 | CF3102 | 92580 | TRAMA DE AÇO COMPOSTA POR TERÇAS PARA TELHADOS DE ATÉ 2 ÁGUAS PARA TELHA ONDULADA DE FIBROCIMENTO, METÁLICA, PLÁSTICA OU TERMOACÚSTICA, INCLUSO TRANSPORTE VERTICAL. AF_07/2019 | SINAPI MG 09/2025 | M2 | 40.36 | 60.52 | 2442.58
03.03.03.04.02 | CP8036 | 94213 | TELHAMENTO COM TELHA DE AÇO/ALUMÍNIO E = 0,5 MM, COM ATÉ 2 ÁGUAS, INCLUSO IÇAMENTO. AF_07/2019 | SINAPI MG 09/2025 | M2 | 40.36 | 69.56 | 2807.44
03.03.03.04.03 | CP8004 | 94227 | CALHA EM CHAPA DE AÇO GALVANIZADO NÚMERO 24, DESENVOLVIMENTO DE 33 CM, INCLUSO TRANSPORTE VERTICAL. AF_07/2019 | SINAPI MG 09/2025 | M | 10.5 | 89.11 | 935.65
03.03.03.04.04 | CE6097 | 100701 | PORTA DE FERRO, DE ABRIR, TIPO GRADE COM CHAPA, COM GUARNIÇÕES. AF_12/2019 | SINAPI MG 09/2025 | M2 | 4.7 | 675.63 | 3175.46
03.03.03.04.05 | CIP0001 |  | JANELA DE AÇO TIPO BASCULANTE COM VIDROS, BATENTE, FERRAGENS E PINTURA ANTICORROSIVA, FORNECIMENTO E INSTALAÇÃO | Este Projeto | M2 | 6.55 | 1212.67 | 7942.98
03.03.03.04.06 | CH1008 | 99861 | GRADIL EM FERRO FIXADO EM VÃOS DE JANELAS, FORMADO POR BARRAS CHATAS DE 25X4,8 MM. AF_04/2019 | SINAPI MG 09/2025 | M2 | 9.63 | 737.36 | 7100.77
03.03.03.04.07 | CM5029 | 100722 | PINTURA COM TINTA ALQUÍDICA DE FUNDO (TIPO ZARCÃO) APLICADA A ROLO OU PINCEL SOBRE SUPERFÍCIES METÁLICAS (EXCETO PERFIL) EXECUTADO EM OBRA (POR DEMÃO). AF_01/2020 | SINAPI MG 09/2025 | M2 | 131.92 | 35.79 | 4721.41
03.03.03.04.08 | CIP0002 | 73799 | GRELHA EM FERRO FUNDIDO SIMPLES COM REQUADRO, CARGA MÁXIMA 12,5 T, 300 X UN,1000 MM,E = 15 MM,FORNECIDA E ASSENTADA COM ARGAMASSA 1:4 CIMENTO:AREIA. | Este Projeto | UN | 6 | 543.09 | 3258.54
03.03.04 |  |  | SUBESTAÇÃO |  |  |  |  | 206385.26
03.03.04.01 |  |  | TRABALHOS EM TERRA |  |  |  |  | 6693.61
03.03.04.01.01 | CG3025 | 96525 | ESCAVAÇÃO MECANIZADA PARA VIGA BALDRAME OU SAPATA CORRIDA COM MINI-ESCAVADEIRA (INCLUINDO ESCAVAÇÃO PARA COLOCAÇÃO DE FÔRMAS). AF_01/2024 | SINAPI MG 09/2025 | M3 | 4.66 | 73.13 | 340.78
03.03.04.01.02 | CG3023 | 96521 | ESCAVAÇÃO MECANIZADA PARA BLOCO DE COROAMENTO OU SAPATA COM RETROESCAVADEIRA (INCLUINDO ESCAVAÇÃO PARA COLOCAÇÃO DE FÔRMAS). AF_01/2024 | SINAPI MG 09/2025 | M3 | 37.56 | 56.67 | 2128.52
03.03.04.01.03 | CMT0001 |  | ESCAVACAO MECANICA DE VALAS (SOLO SECO), PROFUNDIDADE ATE 1,50M COM RETROESCAVADEIRA M3 7,20 7,77 9,54 55,94 68,69 22 | Este Projeto | M3 | 5.8 | 16.99 | 98.54
03.03.04.01.04 | CB3016 | 93382 | REATERRO MANUAL DE VALAS, COM COMPACTADOR DE SOLOS DE PERCUSSÃO. AF_08/2023 | SINAPI MG 09/2025 | M3 | 35.17 | 36.12 | 1270.34
03.03.04.01.05 | CQ3035 | 100973 | CARGA, MANOBRA E DESCARGA DE SOLOS E MATERIAIS GRANULARES EM CAMINHÃO BASCULANTE 6 M³ - CARGA COM PÁ CARREGADEIRA (CAÇAMBA DE 1,7 A 2,8 M³ / 128 HP) E DESCARGA LIVRE (UNIDADE: M3). AF_07/2020 | SINAPI MG 09/2025 | M3 | 16.7 | 11.65 | 194.55
03.03.04.01.06 | CQ3111 | 97914 | TRANSPORTE COM CAMINHÃO BASCULANTE DE 6 M³, EM VIA URBANA PAVIMENTADA, DMT ATÉ 30 KM (UNIDADE: M3XKM). AF_07/2020 | SINAPI MG 09/2025 | M3XKM | 250.56 | 3.9 | 977.18
03.03.04.01.07 | IOS0001 |  | TAXA DE DESCARTE E DESTINAÇÃO DE RESÍDUOS EM BOTA-FORA LICENCIADO | Personalizada | M3 | 16.7 | 29.52 | 492.98
03.03.04.01.08 | CJ5009 | 96619 | LASTRO DE CONCRETO MAGRO, APLICADO EM BLOCOS DE COROAMENTO OU SAPATAS, ESPESSURA DE 5 CM. AF_01/2024 | SINAPI MG 09/2025 | M2 | 12.62 | 57.41 | 724.51
03.03.04.01.09 | CJ5006 | 96622 | LASTRO COM MATERIAL GRANULAR, APLICADO EM PISOS OU LAJES SOBRE SOLO, ESPESSURA DE *5 CM*. AF_01/2024 | SINAPI MG 09/2025 | M3 | 1.45 | 321.53 | 466.21
03.03.04.02 |  |  | SISTEMAS ESTRUTURAIS |  |  |  |  | 85984.3
03.03.04.02.01 | CES0001 |  | CONCRETO FCK 25 MPA USINADO - FORNECIMENTO, TRANSPORTE,BOMBEAMENTO/LANÇAMENTO E ADENSAMENTO | Este Projeto | M3 | 24.17 | 1010.4 | 24421.36
03.03.04.02.02 | CES0002 |  | ARMAÇÃO CA-50 OU CA-60, FORNECIMENTO E COLOCAÇÃO | Este Projeto | KG | 1168.55 | 16.04 | 18743.54
03.03.04.02.03 | CES0003 |  | FORMA PLANA EM CHAPA DE MADEIRA COMPENSADA PLASTIFICADA, E = 17 MM, P/FUNDAÇÕES | Este Projeto | M2 | 9.26 | 96.97 | 897.94
03.03.04.02.04 | CES0004 |  | FORMA PLANA EM CHAPA DE MADEIRA COMPENSADA PLASTIFICADA, E = 17 MM,P/PILARES E VIGAS | Este Projeto | M2 | 104.25 | 178.1 | 18566.92
03.03.04.02.05 | CES0005 |  | FORMA PLANA EM CHAPA DE MADEIRA COMPENSADA PLASTIFICADA, E = 20 MM, P/ LAJES | Este Projeto | M2 | 28.18 | 99.73 | 2810.39
03.03.04.02.06 | CES0006 |  | CIMBRAMENTO DE MADEIRA | Este Projeto | M3 | 198.75 | 51.62 | 10259.47
03.03.04.02.07 | CES0007 |  | DESFORMA DE ESTRUTURA QUALQUER ALTURA OU PROFUNDIDADE | Este Projeto | M2 | 141.68 | 36.31 | 5144.4
03.03.04.02.08 | CH4005 | 98557 | IMPERMEABILIZAÇÃO DE SUPERFÍCIE COM EMULSÃO ASFÁLTICA, 2 DEMÃOS. AF_09/2023 | SINAPI MG 09/2025 | M2 | 15.25 | 51.78 | 789.64
03.03.04.02.09 | CES0008 |  | FORNECIMENTO/INSTALACAO LONA PLASTICA PRETA, PARA IMPERMEABILIZACAO DA LAJE DE PISO, ESPESSURA 150 MICRAS. | Este Projeto | M2 | 28.18 | 10.91 | 307.44
03.03.04.02.10 | CES0009 |  | ANDAIME TIPO FACHADEIRO EQUIPADO COM ESTRADOS E GUARDA CORPO DE MADEIRA PARA SUPORTE DE CIRCULAÇÃO DE PESSOAL/MATERIAIS (INCLUSIVE CARGA,TRANSPORTE, DESCARGA, MOVIMENTAÇÃO, MONTAGEM E DESMONTAGEM) | Este Projeto | M2 | 65.35 | 61.87 | 4043.2
03.03.04.03 |  |  | SISTEMAS DE VEDAÇÃO E REVESTIMENTOS |  |  |  |  | 75669.13
03.03.04.03.01 | CA3039 | 103326 | ALVENARIA DE VEDAÇÃO DE BLOCOS CERÂMICOS FURADOS NA VERTICAL DE 19X19X39 CM (ESPESSURA 19 CM) E ARGAMASSA DE ASSENTAMENTO COM PREPARO EM BETONEIRA. AF_12/2021 | SINAPI MG 09/2025 | M2 | 98.55 | 123.58 | 12178.8
03.03.04.03.02 | CA3041 | 103322 | ALVENARIA DE VEDAÇÃO DE BLOCOS CERÂMICOS FURADOS NA VERTICAL DE 9X19X39 CM (ESPESSURA 9 CM) E ARGAMASSA DE ASSENTAMENTO COM PREPARO EM BETONEIRA. AF_12/2021 | SINAPI MG 09/2025 | M2 | 46.59 | 78.58 | 3661.04
03.03.04.03.03 | CC2001 | 87905 | CHAPISCO APLICADO EM ALVENARIA (COM PRESENÇA DE VÃOS) E ESTRUTURAS DE CONCRETO DE FACHADA, COM COLHER DE PEDREIRO. ARGAMASSA TRAÇO 1:3 COM PREPARO EM BETONEIRA 400L. AF_10/2022 | SINAPI MG 09/2025 | M2 | 318.27 | 11.29 | 3593.26
03.03.04.03.04 | CK2092 | 87775 | EMBOÇO OU MASSA ÚNICA EM ARGAMASSA TRAÇO 1:2:8, PREPARO MECÂNICO COM BETONEIRA 400 L, APLICADA MANUALMENTE EM PANOS DE FACHADA COM PRESENÇA DE VÃOS, ESPESSURA DE 25 MM. AF_08/2022 | SINAPI MG 09/2025 | M2 | 318.27 | 76.28 | 24277.63
03.03.04.03.05 | CM2003 | 88415 | APLICAÇÃO MANUAL DE FUNDO SELADOR ACRÍLICO EM PAREDES EXTERNAS DE CASAS. AF_03/2024 | SINAPI MG 09/2025 | M2 | 339.75 | 7.06 | 2398.63
03.03.04.03.06 | CM2022 | 88423 | APLICAÇÃO MANUAL DE PINTURA COM TINTA TEXTURIZADA ACRÍLICA EM PAREDES EXTERNAS DE CASAS, UMA COR. AF_03/2024 | SINAPI MG 09/2025 | M2 | 339.75 | 28.87 | 9808.58
03.03.04.03.07 | CQ8021 | 93191 | VERGA MOLDADA IN LOCO COM UTILIZAÇÃO DE BLOCOS CANALETA, ESPESSURA DE *20* CM. AF_03/2024 | SINAPI MG 09/2025 | M | 7.89 | 96.13 | 758.46
03.03.04.03.08 | CQ8006 | 93199 | CONTRAVERGA MOLDADA IN LOCO COM UTILIZAÇÃO DE BLOCOS CANALETA, ESPESSURA DE *20* CM. AF_03/2024 | SINAPI MG 09/2025 | M | 7.89 | 67.5 | 532.57
03.03.04.03.09 | CES0010 | 93193 | VERGA MOLDADA IN LOCO COM UTILIZAÇÃO DE BLOCOS CANALETA PARA PORTAS COM MAIS DE 1,5 M DE VÃO. AF_03/2016 | Este Projeto | M | 4.75 | 70.3 | 333.92
03.03.04.03.10 | CM7004 | 98680 | PISO CIMENTADO, TRAÇO 1:3 (CIMENTO E AREIA), ACABAMENTO LISO, ESPESSURA 3,0 CM, PREPARO MECÂNICO DA ARGAMASSA. AF_09/2020 | SINAPI MG 09/2025 | M2 | 28.18 | 69.32 | 1953.43
03.03.04.03.11 | CES0009 |  | ANDAIME TIPO FACHADEIRO EQUIPADO COM ESTRADOS E GUARDA CORPO DE MADEIRA PARA SUPORTE DE CIRCULAÇÃO DE PESSOAL/MATERIAIS (INCLUSIVE CARGA,TRANSPORTE, DESCARGA, MOVIMENTAÇÃO, MONTAGEM E DESMONTAGEM) | Este Projeto | M2 | 261.4 | 61.87 | 16172.81
03.03.04.04 |  |  | SISTEMAS DE COBERTURA E ESQUADRIAS |  |  |  |  | 38038.22
03.03.04.04.01 | CF3102 | 92580 | TRAMA DE AÇO COMPOSTA POR TERÇAS PARA TELHADOS DE ATÉ 2 ÁGUAS PARA TELHA ONDULADA DE FIBROCIMENTO, METÁLICA, PLÁSTICA OU TERMOACÚSTICA, INCLUSO TRANSPORTE VERTICAL. AF_07/2019 | SINAPI MG 09/2025 | M2 | 46.42 | 60.52 | 2809.33
03.03.04.04.02 | CP8036 | 94213 | TELHAMENTO COM TELHA DE AÇO/ALUMÍNIO E = 0,5 MM, COM ATÉ 2 ÁGUAS, INCLUSO IÇAMENTO. AF_07/2019 | SINAPI MG 09/2025 | M2 | 46.42 | 69.56 | 3228.97
03.03.04.04.03 | CP8004 | 94227 | CALHA EM CHAPA DE AÇO GALVANIZADO NÚMERO 24, DESENVOLVIMENTO DE 33 CM, INCLUSO TRANSPORTE VERTICAL. AF_07/2019 | SINAPI MG 09/2025 | M | 12 | 89.11 | 1069.32
03.03.04.04.04 | IJA0001 |  | JANELA DIMENSÃO (0,50 X 1,00M) P/VENTILAÇÃO COM MOLDURA EM CANTONEIRA 1X3/16,VENEZIANAS EM FERRO ZINCADO E TELA METÁLICA RESISTENTE COM MALHA DE 5MM MÍNIMO DE MÁXIMO 13MM NO LADO EXTERNO. | Este Projeto | UN | 1 | 1432.91 | 1432.91
03.03.04.04.05 | IJA0002 |  | JANELA DIMENSÃO (0,50X1,50M) P/VENTILAÇÃO COM MOLDURA EM CANTONEIRA 1X3/16,VENEZIANAS EM FERRO ZINCADO E TELA METÁLICA RESISTENTE COM MALHA DE 5MM MÍNIMO DE MÁXIMO 13MM NO LADO EXTERNO. | Este Projeto | UN | 4 | 1432.91 | 5731.64
03.03.04.04.06 | IGR0001 |  | GRADE DE PROTEÇÃO DE 1,50X6,0M COM MOLDURA EM PERFIL L DE 38,1X38,1X4,76X50MM E TELA METÁLICA RESISTENTE COM MALHA QUADRADA 1X1 ARAME 12 AWG P/COMPARTIMENTO P/TC E TP CEMIG. | Este Projeto | UN | 1 | 2149.39 | 2149.39
03.03.04.04.07 | IGR0002 |  | GRADE DE PROTEÇÃO DE 1,80X6,00M COM MOLDURA EM PERFIL L DE 38,1X38,1X4,76X50MM E TELA METÁLICA RESISTENTE COM MALHA QUADRADA 1X1 ARAME 12AWG P/COMPARTIMENTO DISJUNTOR. | Este Projeto | UN | 1 | 2388.21 | 2388.21
03.03.04.04.08 | IGR0003 |  | GRADE DE PROTEÇÃO DE 2,10X6,00M COM MOLDURA EM PERFIL L DE 38,1X38,1X4,76X50MM E TELA METÁLICA RESISTENTE COM MALHA QUADRADA 1X1 ARAME 12AWG P/COMPARTIMENTO TRANSFORMADO. | Este Projeto | UN | 1 | 2937.49 | 2937.49
03.03.04.04.09 | IPO0001 |  | PORTA CORTA FOGO CLASSE P-90 RESISTENTE AO FOGO POR 3 HORAS(CF180,DIMENSÕES 2X(1,20x2,10) INCLUSÃO TRINCO. | Este Projeto | UN | 1 | 8119.91 | 8119.91
03.03.04.04.10 | CM5029 | 100722 | PINTURA COM TINTA ALQUÍDICA DE FUNDO (TIPO ZARCÃO) APLICADA A ROLO OU PINCEL SOBRE SUPERFÍCIES METÁLICAS (EXCETO PERFIL) EXECUTADO EM OBRA (POR DEMÃO). AF_01/2020 | SINAPI MG 09/2025 | M2 | 151.7 | 35.79 | 5429.34
03.03.04.04.11 | ISU0001 |  | SUPORTES PARA TCS E TPS DE MEDIÇÃO 600MM DE LARGURA, 1400MM COMPRIMENTO E 1500MM DE ALTURA MONTADO EM FERRO L DE 38,1X38,1X4,76MM SOLDADOS ENTRE SI CONFORME PADRÃO CEMIG. | Este Projeto | UN | 1 | 1693.95 | 1693.95
03.03.04.04.12 | CD0398 | ED-50791 | ASSENTAMENTO DE ESQUADRIA DE AÇO/FERRO, EXCLUSIVE FORNECIMENTO DA ESQUADRIA | SETOPLESTE MG 04/2025 | m2 | 5.04 | 207.89 | 1047.76
03.03.05 |  |  | ABRIGO |  |  |  |  | 63630.46
03.03.05.01 |  |  | TRABALHOS EM TERRA |  |  |  |  | 2245.97
03.03.05.01.01 | CG3025 | 96525 | ESCAVAÇÃO MECANIZADA PARA VIGA BALDRAME OU SAPATA CORRIDA COM MINI-ESCAVADEIRA (INCLUINDO ESCAVAÇÃO PARA COLOCAÇÃO DE FÔRMAS). AF_01/2024 | SINAPI MG | M3 | 1.56 | 73.13 | 114.08
03.03.05.01.02 | CG3023 | 96521 | ESCAVAÇÃO MECANIZADA PARA BLOCO DE COROAMENTO OU SAPATA COM RETROESCAVADEIRA (INCLUINDO ESCAVAÇÃO PARA COLOCAÇÃO DE FÔRMAS). AF_01/2024 | SINAPI MG 09/2025 | M3 | 12.6 | 56.67 | 714.04
03.03.05.01.03 | CMT0001 |  | ESCAVACAO MECANICA DE VALAS (SOLO SECO), PROFUNDIDADE ATE 1,50M COM RETROESCAVADEIRA M3 7,20 7,77 9,54 55,94 68,69 22 | Este Projeto | M3 | 1.94 | 16.99 | 32.96
03.03.05.01.04 | CB3016 | 93382 | REATERRO MANUAL DE VALAS, COM COMPACTADOR DE SOLOS DE PERCUSSÃO. AF_08/2023 | SINAPI MG 09/2025 | M3 | 11.8 | 36.12 | 426.21
03.03.05.01.05 | CQ3035 | 100973 | CARGA, MANOBRA E DESCARGA DE SOLOS E MATERIAIS GRANULARES EM CAMINHÃO BASCULANTE 6 M³ - CARGA COM PÁ CARREGADEIRA (CAÇAMBA DE 1,7 A 2,8 M³ / 128 HP) E DESCARGA LIVRE (UNIDADE: M3). AF_07/2020 | SINAPI MG 09/2025 | M3 | 5.6 | 11.65 | 65.24
03.03.05.01.06 | CQ3111 | 97914 | TRANSPORTE COM CAMINHÃO BASCULANTE DE 6 M³, EM VIA URBANA PAVIMENTADA, DMT ATÉ 30 KM (UNIDADE: M3XKM). AF_07/2020 | SINAPI MG 09/2025 | M3XKM | 84.04 | 3.9 | 327.75
03.03.05.01.07 | IOS0001 |  | TAXA DE DESCARTE E DESTINAÇÃO DE RESÍDUOS EM BOTA-FORA LICENCIADO | Personalizada | M3 | 5.6 | 29.52 | 165.31
03.03.05.01.08 | CJ5009 | 96619 | LASTRO DE CONCRETO MAGRO, APLICADO EM BLOCOS DE COROAMENTO OU SAPATAS, ESPESSURA DE 5 CM. AF_01/2024 | SINAPI MG 09/2025 | M2 | 4.23 | 57.41 | 242.84
03.03.05.01.09 | CJ5006 | 96622 | LASTRO COM MATERIAL GRANULAR, APLICADO EM PISOS OU LAJES SOBRE SOLO, ESPESSURA DE *5 CM*. AF_01/2024 | SINAPI MG 09/2025 | M3 | 0.49 | 321.53 | 157.54
03.03.05.02 |  |  | SISTEMAS ESTRUTURAIS |  |  |  |  | 28840.79
03.03.05.02.01 | CES0001 |  | CONCRETO FCK 25 MPA USINADO - FORNECIMENTO, TRANSPORTE,BOMBEAMENTO/LANÇAMENTO E ADENSAMENTO | Este Projeto | M3 | 8.11 | 1010.4 | 8194.34
03.03.05.02.02 | CES0002 |  | ARMAÇÃO CA-50 OU CA-60, FORNECIMENTO E COLOCAÇÃO | Este Projeto | KG | 391.77 | 16.04 | 6283.99
03.03.05.02.03 | CES0003 |  | FORMA PLANA EM CHAPA DE MADEIRA COMPENSADA PLASTIFICADA, E = 17 MM, P/FUNDAÇÕES | Este Projeto | M2 | 3.11 | 96.97 | 301.57
03.03.05.02.04 | CES0004 |  | FORMA PLANA EM CHAPA DE MADEIRA COMPENSADA PLASTIFICADA, E = 17 MM,P/PILARES E VIGAS | Este Projeto | M2 | 34.97 | 178.1 | 6228.15
03.03.05.02.05 | CES0005 |  | FORMA PLANA EM CHAPA DE MADEIRA COMPENSADA PLASTIFICADA, E = 20 MM,P/LAJES | Este Projeto | M2 | 9.45 | 99.73 | 942.44
03.03.05.02.06 | CES0006 |  | CIMBRAMENTO DE MADEIRA | Este Projeto | M3 | 66.66 | 51.62 | 3440.98
03.03.05.02.07 | CES0007 |  | DESFORMA DE ESTRUTURA QUALQUER ALTURA OU PROFUNDIDADE | Este Projeto | M2 | 47.52 | 36.31 | 1725.45
03.03.05.02.08 | CH4005 | 98557 | IMPERMEABILIZAÇÃO DE SUPERFÍCIE COM EMULSÃO ASFÁLTICA, 2 DEMÃOS. | SINAPI MG | M2 | 5.11 | 51.78 | 264.59
03.03.05.02.09 | CES0008 |  | FORNECIMENTO/INSTALACAO LONA PLASTICA PRETA, PARA IMPERMEABILIZACAO DA LAJE DE PISO, ESPESSURA 150 MICRAS. | Este Projeto | M2 | 9.45 | 10.91 | 103.09
03.03.05.02.10 | CES0009 |  | ANDAIME TIPO FACHADEIRO EQUIPADO COM ESTRADOS E GUARDA CORPO DE MADEIRA PARA SUPORTE DE CIRCULAÇÃO DE PESSOAL/MATERIAIS (INCLUSIVE CARGA,TRANSPORTE, DESCARGA, MOVIMENTAÇÃO, MONTAGEM E DESMONTAGEM) | Este Projeto | M2 | 21.92 | 61.87 | 1356.19
03.03.05.03 |  |  | SISTEMAS DE VEDAÇÃO E REVESTIMENTOS |  |  |  |  | 25752.05
03.03.05.03.01 | CA3039 | 103326 | ALVENARIA DE VEDAÇÃO DE BLOCOS CERÂMICOS FURADOS NA VERTICAL DE 19X19X39 CM (ESPESSURA 19 CM) E ARGAMASSA DE ASSENTAMENTO COM PREPARO EM BETONEIRA. AF_12/2021 | SINAPI MG 09/2025 | M2 | 35.05 | 123.58 | 4331.47
03.03.05.03.02 | CA3041 | 103322 | ALVENARIA DE VEDAÇÃO DE BLOCOS CERÂMICOS FURADOS NA VERTICAL DE 9X19X39 CM (ESPESSURA 9 CM) E ARGAMASSA DE ASSENTAMENTO COM PREPARO EM BETONEIRA. AF_12/2021 | SINAPI MG 09/2025 | M2 | 15.63 | 78.58 | 1228.2
03.03.05.03.03 | CC2001 | 87905 | CHAPISCO APLICADO EM ALVENARIA (COM PRESENÇA DE VÃOS) E ESTRUTURAS DE CONCRETO DE FACHADA, COM COLHER DE PEDREIRO. ARGAMASSA TRAÇO 1:3 COM PREPARO EM BETONEIRA 400L. AF_10/2022 | SINAPI MG 09/2025 | M2 | 106.75 | 11.29 | 1205.2
03.03.05.03.04 | CK2092 | 87775 | EMBOÇO OU MASSA ÚNICA EM ARGAMASSA TRAÇO 1:2:8, PREPARO MECÂNICO COM BETONEIRA 400 L, APLICADA MANUALMENTE EM PANOS DE FACHADA COM PRESENÇA DE VÃOS, ESPESSURA DE 25 MM. AF_08/2022 | SINAPI MG 09/2025 | M2 | 106.75 | 76.28 | 8142.89
03.03.05.03.05 | CM2003 | 88415 | APLICAÇÃO MANUAL DE FUNDO SELADOR ACRÍLICO EM PAREDES EXTERNAS DE CASAS. AF_03/2024 | SINAPI MG 09/2025 | M2 | 113.95 | 7.06 | 804.48
03.03.05.03.06 | CM2022 | 88423 | APLICAÇÃO MANUAL DE PINTURA COM TINTA TEXTURIZADA ACRÍLICA EM PAREDES EXTERNAS DE CASAS, UMA COR. AF_03/2024 | SINAPI MG 09/2025 | M2 | 113.95 | 28.87 | 3289.73
03.03.05.03.07 | CQ8021 | 93191 | VERGA MOLDADA IN LOCO COM UTILIZAÇÃO DE BLOCOS CANALETA, ESPESSURA DE *20* CM. AF_03/2024 | SINAPI MG 09/2025 | M | 2.65 | 96.13 | 254.74
03.03.05.03.08 | CQ8006 | 93199 | CONTRAVERGA MOLDADA IN LOCO COM UTILIZAÇÃO DE BLOCOS CANALETA, ESPESSURA DE *20* CM. AF_03/2024 | SINAPI MG 09/2025 | M | 2.65 | 67.5 | 178.87
03.03.05.03.09 | CES0010 | 93193 | VERGA MOLDADA IN LOCO COM UTILIZAÇÃO DE BLOCOS CANALETA PARA PORTAS COM MAIS DE 1,5 M DE VÃO. AF_03/2016 | Este Projeto | M | 1.6 | 70.3 | 112.48
03.03.05.03.10 | CM7004 | 98680 | PISO CIMENTADO, TRAÇO 1:3 (CIMENTO E AREIA), ACABAMENTO LISO, ESPESSURA 3,0 CM, PREPARO MECÂNICO DA ARGAMASSA. AF_09/2020 | SINAPI MG 09/2025 | M2 | 11.25 | 69.32 | 779.85
03.03.05.03.11 | CES0009 |  | ANDAIME TIPO FACHADEIRO EQUIPADO COM ESTRADOS E GUARDA CORPO DE MADEIRA PARA SUPORTE DE CIRCULAÇÃO DE PESSOAL/MATERIAIS (INCLUSIVE CARGA,TRANSPORTE, DESCARGA, MOVIMENTAÇÃO, MONTAGEM E DESMONTAGEM) | Este Projeto | M2 | 87.67 | 61.87 | 5424.14
03.03.05.04 |  |  | SISTEMAS DE COBERTURA E ESQUADRIAS |  |  |  |  | 6791.65
03.03.05.04.01 | CF3102 | 92580 | TRAMA DE AÇO COMPOSTA POR TERÇAS PARA TELHADOS DE ATÉ 2 ÁGUAS PARA TELHA ONDULADA DE FIBROCIMENTO, METÁLICA, PLÁSTICA OU TERMOACÚSTICA, INCLUSO TRANSPORTE VERTICAL. AF_07/2019 | SINAPI MG 09/2025 | M2 | 15.57 | 60.52 | 942.29
03.03.05.04.02 | CP8036 | 94213 | TELHAMENTO COM TELHA DE AÇO/ALUMÍNIO E = 0,5 MM, COM ATÉ 2 ÁGUAS, INCLUSO IÇAMENTO. AF_07/2019 | SINAPI MG 09/2025 | M2 | 15.57 | 69.56 | 1083.04
03.03.05.04.03 | CP8004 | 94227 | CALHA EM CHAPA DE AÇO GALVANIZADO NÚMERO 24, DESENVOLVIMENTO DE 33 CM, INCLUSO TRANSPORTE VERTICAL. AF_07/2019 | SINAPI MG 09/2025 | M | 4 | 89.11 | 356.44
03.03.05.04.04 | CE6097 | 100701 | PORTA DE FERRO, DE ABRIR, TIPO GRADE COM CHAPA, COM GUARNIÇÕES. AF_12/2019 | SINAPI MG 09/2025 | M2 | 1.8 | 675.63 | 1216.13
03.03.05.04.05 | CA1590 | ED-48206 | ALVENARIA DE ELEMENTO VAZADO, COBOGÓ CERÂMICO (18X18)CM, ESP. 7CM, COM ACABAMENTO APARENTE, INCLUSIVE ARGAMASSA PARA ASSENTAMENTO | SETOPLESTE MG 04/2025 | m2 | 1.7 | 187.1 | 318.07
03.03.05.04.06 | CM5029 | 100722 | PINTURA COM TINTA ALQUÍDICA DE FUNDO (TIPO ZARCÃO) APLICADA A ROLO OU PINCEL SOBRE SUPERFÍCIES METÁLICAS (EXCETO PERFIL) EXECUTADO EM OBRA (POR DEMÃO). AF_01/2020 | SINAPI MG 09/2025 | M2 | 50 | 35.79 | 1789.5
03.03.05.04.07 | CIP0002 | 73799 | GRELHA EM FERRO FUNDIDO SIMPLES COM REQUADRO, CARGA MÁXIMA 12,5 T, 300 X UN,1000 MM,E = 15 MM,FORNECIDA E ASSENTADA COM ARGAMASSA 1:4 CIMENTO:AREIA. | Este Projeto | UN | 2 | 543.09 | 1086.18
03.03.06 |  |  | SALA DO GERADOR |  |  |  |  | 101282.83
03.03.06.01 |  |  | TRABALHOS EM TERRA |  |  |  |  | 3563.1
03.03.06.01.01 | CG3025 | 96525 | ESCAVAÇÃO MECANIZADA PARA VIGA BALDRAME OU SAPATA CORRIDA COM MINI-ESCAVADEIRA (INCLUINDO ESCAVAÇÃO PARA COLOCAÇÃO DE FÔRMAS). AF_01/2024 | SINAPI MG 09/2025 | M3 | 2.49 | 73.13 | 182.09
03.03.06.01.02 | CG3023 | 96521 | ESCAVAÇÃO MECANIZADA PARA BLOCO DE COROAMENTO OU SAPATA COM RETROESCAVADEIRA (INCLUINDO ESCAVAÇÃO PARA COLOCAÇÃO DE FÔRMAS). AF_01/2024 | SINAPI MG 09/2025 | M3 | 20.06 | 56.67 | 1136.8
03.03.06.01.03 | CMT0001 |  | ESCAVACAO MECANICA DE VALAS (SOLO SECO), PROFUNDIDADE ATE 1,50M COM RETROESCAVADEIRA M3 7,20 7,77 9,54 55,94 68,69 22 | Este Projeto | M3 | 3.1 | 16.99 | 52.66
03.03.06.01.04 | CB3016 | 93382 | REATERRO MANUAL DE VALAS, COM COMPACTADOR DE SOLOS DE PERCUSSÃO. AF_08/2023 | SINAPI MG 09/2025 | M3 | 18.49 | 36.12 | 667.85
03.03.06.01.05 | CQ3035 | 100973 | CARGA, MANOBRA E DESCARGA DE SOLOS E MATERIAIS GRANULARES EM CAMINHÃO BASCULANTE 6 M³ - CARGA COM PÁ CARREGADEIRA (CAÇAMBA DE 1,7 A 2,8 M³ / 128 HP) E DESCARGA LIVRE (UNIDADE: M3). AF_07/2020 | SINAPI MG 09/2025 | M3 | 8.92 | 11.65 | 103.91
03.03.06.01.06 | CQ3111 | 97914 | TRANSPORTE COM CAMINHÃO BASCULANTE DE 6 M³, EM VIA URBANA PAVIMENTADA, DMT ATÉ 30 KM (UNIDADE: M3XKM). AF_07/2020 | SINAPI MG 09/2025 | M3XKM | 133.84 | 3.9 | 521.97
03.03.06.01.07 | IOS0001 |  | TAXA DE DESCARTE E DESTINAÇÃO DE RESÍDUOS EM BOTA-FORA LICENCIADO | Personalizada | M3 | 8.92 | 29.52 | 263.31
03.03.06.01.08 | CJ5009 | 96619 | LASTRO DE CONCRETO MAGRO, APLICADO EM BLOCOS DE COROAMENTO OU SAPATAS, ESPESSURA DE 5 CM. AF_01/2024 | SINAPI MG | M2 | 6.74 | 57.41 | 386.94
03.03.06.01.09 | CJ5006 | 96622 | LASTRO COM MATERIAL GRANULAR, APLICADO EM PISOS OU LAJES SOBRE SOLO, ESPESSURA DE *5 CM*. AF_01/2024 | SINAPI MG 09/2025 | M3 | 0.77 | 321.53 | 247.57
03.03.06.02 |  |  | SISTEMAS ESTRUTURAIS |  |  |  |  | 45925.38
03.03.06.02.01 | CES0001 |  | CONCRETO FCK 25 MPA USINADO - FORNECIMENTO, TRANSPORTE,BOMBEAMENTO/LANÇAMENTO E ADENSAMENTO | Este Projeto | M3 | 12.91 | 1010.4 | 13044.26
03.03.06.02.02 | CES0002 |  | ARMAÇÃO CA-50 OU CA-60, FORNECIMENTO E COLOCAÇÃO | Este Projeto | KG | 623.93 | 16.04 | 10007.83
03.03.06.02.03 | CES0003 |  | FORMA PLANA EM CHAPA DE MADEIRA COMPENSADA PLASTIFICADA, E = 17 MM, P/FUNDAÇÕES | Este Projeto | M2 | 4.95 | 96.97 | 480
03.03.06.02.04 | CES0004 |  | FORMA PLANA EM CHAPA DE MADEIRA COMPENSADA PLASTIFICADA, E = 17 MM,P/PILARES E VIGAS | Este Projeto | M2 | 55.69 | 178.1 | 9918.38
03.03.06.02.05 | CES0005 |  | FORMA PLANA EM CHAPA DE MADEIRA COMPENSADA PLASTIFICADA, E = 20 MM,P/LAJES | Este Projeto | M2 | 15.05 | 99.73 | 1500.93
03.03.06.02.06 | CES0006 |  | CIMBRAMENTO DE MADEIRA | Este Projeto | M3 | 106.17 | 51.62 | 5480.49
03.03.06.02.07 | CES0007 |  | DESFORMA DE ESTRUTURA QUALQUER ALTURA OU PROFUNDIDADE | Este Projeto | M2 | 75.68 | 36.31 | 2747.94
03.03.06.02.08 | CH4005 | 98557 | IMPERMEABILIZAÇÃO DE SUPERFÍCIE COM EMULSÃO ASFÁLTICA, 2 DEMÃOS. AF_09/2023 | SINAPI MG 09/2025 | M2 | 8.14 | 51.78 | 421.48
03.03.06.02.09 | CES0008 |  | FORNECIMENTO/INSTALACAO LONA PLASTICA PRETA, PARA IMPERMEABILIZACAO DA LAJE DE PISO, ESPESSURA 150 MICRAS. | Este Projeto | M2 | 15.05 | 10.91 | 164.19
03.03.06.02.10 | CES0009 |  | ANDAIME TIPO FACHADEIRO EQUIPADO COM ESTRADOS E GUARDA CORPO DE MADEIRA PARA SUPORTE DE CIRCULAÇÃO DE PESSOAL/MATERIAIS (INCLUSIVE CARGA,TRANSPORTE, DESCARGA, MOVIMENTAÇÃO, MONTAGEM E DESMONTAGEM) | Este Projeto | M2 | 34.91 | 61.87 | 2159.88
03.03.06.03 |  |  | SISTEMAS DE VEDAÇÃO E REVESTIMENTOS |  |  |  |  | 40622.65
03.03.06.03.01 | CA3039 | 103326 | ALVENARIA DE VEDAÇÃO DE BLOCOS CERÂMICOS FURADOS NA VERTICAL DE 19X19X39 CM (ESPESSURA 19 CM) E ARGAMASSA DE ASSENTAMENTO COM PREPARO EM BETONEIRA. AF_12/2021 | SINAPI MG 09/2025 | M2 | 52.64 | 123.58 | 6505.25
03.03.06.03.02 | CA3041 | 103322 | ALVENARIA DE VEDAÇÃO DE BLOCOS CERÂMICOS FURADOS NA VERTICAL DE 9X19X39 CM (ESPESSURA 9 CM) E ARGAMASSA DE ASSENTAMENTO COM PREPARO EM BETONEIRA. AF_12/2021 | SINAPI MG 09/2025 | M2 | 24.89 | 78.58 | 1955.85
03.03.06.03.03 | CC2001 | 87905 | CHAPISCO APLICADO EM ALVENARIA (COM PRESENÇA DE VÃOS) E ESTRUTURAS DE CONCRETO DE FACHADA, COM COLHER DE PEDREIRO. ARGAMASSA TRAÇO 1:3 COM PREPARO EM BETONEIRA 400L. AF_10/2022 | SINAPI MG 09/2025 | M2 | 170 | 11.29 | 1919.3
03.03.06.03.04 | CK2092 | 87775 | EMBOÇO OU MASSA ÚNICA EM ARGAMASSA TRAÇO 1:2:8, PREPARO MECÂNICO COM BETONEIRA 400 L, APLICADA MANUALMENTE EM PANOS DE FACHADA COM PRESENÇA DE VÃOS, ESPESSURA DE 25 MM. AF_08/2022 | SINAPI MG 09/2025 | M2 | 170 | 76.28 | 12967.6
03.03.06.03.05 | CM2003 | 88415 | APLICAÇÃO MANUAL DE FUNDO SELADOR ACRÍLICO EM PAREDES EXTERNAS DE CASAS. AF_03/2024 | SINAPI MG 09/2025 | M2 | 181.48 | 7.06 | 1281.24
03.03.06.03.06 | CM2022 | 88423 | APLICAÇÃO MANUAL DE PINTURA COM TINTA TEXTURIZADA ACRÍLICA EM PAREDES EXTERNAS DE CASAS, UMA COR. AF_03/2024 | SINAPI MG 09/2025 | M2 | 181.48 | 28.87 | 5239.32
03.03.06.03.07 | CQ8021 | 93191 | VERGA MOLDADA IN LOCO COM UTILIZAÇÃO DE BLOCOS CANALETA, ESPESSURA DE *20* CM. AF_03/2024 | SINAPI MG 09/2025 | M | 4.21 | 96.13 | 404.7
03.03.06.03.08 | CQ8006 | 93199 | CONTRAVERGA MOLDADA IN LOCO COM UTILIZAÇÃO DE BLOCOS CANALETA, ESPESSURA DE *20* CM. AF_03/2024 | SINAPI MG 09/2025 | M | 4.21 | 67.5 | 284.17
03.03.06.03.09 | CES0010 | 93193 | VERGA MOLDADA IN LOCO COM UTILIZAÇÃO DE BLOCOS CANALETA PARA PORTAS COM MAIS DE 1,5 M DE VÃO. AF_03/2016 | Este Projeto | M | 2.54 | 70.3 | 178.56
03.03.06.03.10 | CM7004 | 98680 | PISO CIMENTADO, TRAÇO 1:3 (CIMENTO E AREIA), ACABAMENTO LISO, ESPESSURA 3,0 CM, PREPARO MECÂNICO DA ARGAMASSA. AF_09/2020 | SINAPI MG 09/2025 | M2 | 18 | 69.32 | 1247.76
03.03.06.03.11 | CES0009 |  | ANDAIME TIPO FACHADEIRO EQUIPADO COM ESTRADOS E GUARDA CORPO DE MADEIRA PARA SUPORTE DE CIRCULAÇÃO DE PESSOAL/MATERIAIS (INCLUSIVE CARGA,TRANSPORTE, DESCARGA, MOVIMENTAÇÃO, MONTAGEM E DESMONTAGEM) | Este Projeto | M2 | 139.63 | 61.87 | 8638.9
03.03.06.04 |  |  | SISTEMAS DE COBERTURA E ESQUADRIAS |  |  |  |  | 11171.7
03.03.06.04.01 | CF3102 | 92580 | TRAMA DE AÇO COMPOSTA POR TERÇAS PARA TELHADOS DE ATÉ 2 ÁGUAS PARA TELHA ONDULADA DE FIBROCIMENTO, METÁLICA, PLÁSTICA OU TERMOACÚSTICA, INCLUSO TRANSPORTE VERTICAL. AF_07/2019 | SINAPI MG 09/2025 | M2 | 24.79 | 60.52 | 1500.29
03.03.06.04.02 | CP8036 | 94213 | TELHAMENTO COM TELHA DE AÇO/ALUMÍNIO E = 0,5 MM, COM ATÉ 2 ÁGUAS, INCLUSO IÇAMENTO. AF_07/2019 | SINAPI MG 09/2025 | M2 | 24.79 | 69.56 | 1724.39
03.03.06.04.03 | CP8004 | 94227 | CALHA EM CHAPA DE AÇO GALVANIZADO NÚMERO 24, DESENVOLVIMENTO DE 33 CM, INCLUSO TRANSPORTE VERTICAL. AF_07/2019 | SINAPI MG 09/2025 | M | 6.45 | 89.11 | 574.75
03.03.06.04.04 | CE6097 | 100701 | PORTA DE FERRO, DE ABRIR, TIPO GRADE COM CHAPA, COM GUARNIÇÕES. AF_12/2019 | SINAPI MG 09/2025 | M2 | 2.9 | 675.63 | 1959.32
03.03.06.04.05 | CA1590 | ED-48206 | ALVENARIA DE ELEMENTO VAZADO, COBOGÓ CERÂMICO (18X18)CM, ESP. 7CM, COM ACABAMENTO APARENTE, INCLUSIVE ARGAMASSA PARA ASSENTAMENTO | SETOPLESTE MG 04/2025 | m2 | 2.7 | 187.1 | 505.17
03.03.06.04.06 | CM5029 | 100722 | PINTURA COM TINTA ALQUÍDICA DE FUNDO (TIPO ZARCÃO) APLICADA A ROLO OU PINCEL SOBRE SUPERFÍCIES METÁLICAS (EXCETO PERFIL) EXECUTADO EM OBRA (POR DEMÃO). AF_01/2020 | SINAPI MG 09/2025 | M2 | 76.43 | 35.79 | 2735.42
03.03.06.04.07 | CIP0002 | 73799 | GRELHA EM FERRO FUNDIDO SIMPLES COM REQUADRO, CARGA MÁXIMA 12,5 T, 300 X UN,1000 MM,E = 15 MM,FORNECIDA E ASSENTADA COM ARGAMASSA 1:4 CIMENTO:AREIA. | Este Projeto | UN | 4 | 543.09 | 2172.36
03.03.07 |  |  | REDE DE SUCÇÃO (CHEGADA DA REDE NA ELEVATÓRIA), INÍCIO DO RECALQUE (SAÍDA DA REDE DA ELEVATÓRIA) ATÉ |  |  |  |  | 2400.34
03.03.07.01 | CE1070 | 90106 | ESCAVAÇÃO MECANIZADA DE VALA COM PROFUNDIDADE ATÉ 1,5 M (MÉDIA MONTANTE E JUSANTE/UMA COMPOSIÇÃO POR TRECHO), RETROESCAV. (0,26 M3), LARGURA DE 0,8 M A 1,5 M, EM SOLO DE 1A CATEGORIA, LOCAIS COM BAIXO NÍVEL DE INTERFERÊNCIA. AF_09/2024 | SINAPI MG 09/2025 | M3 | 16.17 | 11.34 | 183.36
03.03.07.02 | CE3034 | 101570 | ESCORAMENTO DE VALA, TIPO PONTALETEAMENTO, COM PROFUNDIDADE DE 0 A 1,5 M, LARGURA MENOR QUE 1,5 M. AF_08/2020 | SINAPI MG 09/2025 | M2 | 34 | 34.44 | 1170.96
03.03.07.03 | CB3016 | 93382 | REATERRO MANUAL DE VALAS, COM COMPACTADOR DE SOLOS DE PERCUSSÃO. AF_08/2023 | SINAPI MG 09/2025 | M3 | 11.24 | 36.12 | 405.98
03.03.07.04 | CQ3035 | 100973 | CARGA, MANOBRA E DESCARGA DE SOLOS E MATERIAIS GRANULARES EM CAMINHÃO BASCULANTE 6 M³ - CARGA COM PÁ CARREGADEIRA (CAÇAMBA DE 1,7 A 2,8 M³ / 128 HP) E DESCARGA LIVRE (UNIDADE: M3). AF_07/2020 | SINAPI MG 09/2025 | M3 | 6.43 | 11.65 | 74.9
03.03.07.05 | CQ3111 | 97914 | TRANSPORTE COM CAMINHÃO BASCULANTE DE 6 M³, EM VIA URBANA PAVIMENTADA, DMT ATÉ 30 KM (UNIDADE: M3XKM). AF_07/2020 | SINAPI MG 09/2025 | M3XKM | 96.24 | 3.9 | 375.33
03.03.07.06 | IOS0001 |  | TAXA DE DESCARTE E DESTINAÇÃO DE RESÍDUOS EM BOTA-FORA LICENCIADO | Personalizada | M3 | 6.43 | 29.52 | 189.81
03.03.08 |  |  | SERVIÇOS DE CONTENÇÃO E MOVIMENTAÇÃO DE SOLO |  |  |  |  | 70252.44
03.03.08.01 |  |  | TRABALHOS EM TERRA |  |  |  |  | 70252.44
03.03.08.01.01 | CD9001 | 101114 | ESCAVAÇÃO HORIZONTAL EM SOLO DE 1A CATEGORIA COM TRATOR DE ESTEIRAS (100HP/LÂMINA: 2,19M3). AF_07/2020 | SINAPI MG 09/2025 | M3 | 536 | 6.06 | 3248.16
03.03.08.01.02 | CQ3035 | 100973 | CARGA, MANOBRA E DESCARGA DE SOLOS E MATERIAIS GRANULARES EM CAMINHÃO BASCULANTE 6 M³ - CARGA COM PÁ CARREGADEIRA (CAÇAMBA DE 1,7 A 2,8 M³ / 128 HP) E DESCARGA LIVRE (UNIDADE: M3). AF_07/2020 | SINAPI MG 09/2025 | M3 | 696.8 | 11.65 | 8117.72
03.03.08.01.03 | CQ3111 | 97914 | TRANSPORTE COM CAMINHÃO BASCULANTE DE 6 M³, EM VIA URBANA PAVIMENTADA, DMT ATÉ 30 KM (UNIDADE: M3XKM). AF_07/2020 | SINAPI MG 09/2025 | M3XKM | 9824.88 | 3.9 | 38317.03
03.03.08.01.04 | IOS0001 |  | TAXA DE DESCARTE E DESTINAÇÃO DE RESÍDUOS EM BOTA-FORA LICENCIADO | Personalizada | M3 | 696.8 | 29.52 | 20569.53
03.04 |  |  | HIDROMECÂNICO |  |  |  |  | 5024077.53
03.04.01 |  |  | TUBOS, CONEXÕES E ASSENTAMENTOS (ELEVATÓRIA) |  |  |  |  | 963431.28
03.04.01.01 | CB1002 | 105373 | ASSENTAMENTO DE CONEXÃO 2 ACESSOS ALINHADOS DE FERRO FUNDIDO PARA REDE DE ÁGUA, DN 100, JUNTA ELÁSTICA, INSTALADO EM LOCAL COM NÍVEL BAIXO DE INTERFERÊNCIAS (NÃO INCLUI FORNECIMENTO). AF_05/2024 | SINAPI MG 09/2025 | UN | 15 | 12.97 | 194.55
03.04.01.02 | CB1012 | 105316 | ASSENTAMENTO DE CONEXÃO 2 ACESSOS ALINHADOS DE FERRO FUNDIDO PARA REDE DE ÁGUA, DN 250, JUNTA ELÁSTICA, INSTALADO EM LOCAL COM NÍVEL BAIXO DE INTERFERÊNCIAS (NÃO INCLUI FORNECIMENTO). AF_05/2024 | SINAPI MG 09/2025 | UN | 44 | 26.59 | 1169.96
03.04.01.03 | CB1014 | 105317 | ASSENTAMENTO DE CONEXÃO 2 ACESSOS ALINHADOS DE FERRO FUNDIDO PARA REDE DE ÁGUA, DN 300, JUNTA ELÁSTICA, INSTALADO EM LOCAL COM NÍVEL BAIXO DE INTERFERÊNCIAS (NÃO INCLUI FORNECIMENTO). AF_05/2024 | SINAPI MG 09/2025 | UN | 10 | 31.23 | 312.3
03.04.01.04 | CB1056 | 105303 | ASSENTAMENTO DE CONEXÃO 2 ACESSOS INCLINADOS DE FERRO FUNDIDO PARA REDE DE ÁGUA, DN 400, JUNTA ELÁSTICA, INSTALADO EM LOCAL COM NÍVEL BAIXO DE INTERFERÊNCIAS (NÃO INCLUI FORNECIMENTO). AF_05/2024 | SINAPI MG 09/2025 | UN | 20 | 58.68 | 1173.6
03.04.01.05 | CB1022 | 105262 | ASSENTAMENTO DE CONEXÃO 2 ACESSOS ALINHADOS DE FERRO FUNDIDO PARA REDE DE ÁGUA, DN 500, JUNTA ELÁSTICA, INSTALADO EM LOCAL COM NÍVEL BAIXO DE INTERFERÊNCIAS (NÃO INCLUI FORNECIMENTO). AF_05/2024 | SINAPI MG 09/2025 | UN | 12 | 54.97 | 659.64
03.04.01.06 | CB1024 | 105263 | ASSENTAMENTO DE CONEXÃO 2 ACESSOS ALINHADOS DE FERRO FUNDIDO PARA REDE DE ÁGUA, DN 600, JUNTA ELÁSTICA, INSTALADO EM LOCAL COM NÍVEL BAIXO DE INTERFERÊNCIAS (NÃO INCLUI FORNECIMENTO). AF_05/2024 | SINAPI MG 09/2025 | UN | 4 | 65.35 | 261.4
03.04.01.07 | CB1078 | 105259 | ASSENTAMENTO DE CONEXÃO 3 ACESSOS DE FERRO FUNDIDO PARA REDE DE ÁGUA, DN 100, JUNTA ELÁSTICA, INSTALADO EM LOCAL COM NÍVEL BAIXO DE INTERFERÊNCIAS (NÃO INCLUI FORNECIMENTO). AF_05/2024 | SINAPI MG 09/2025 | UN | 1 | 25.94 | 25.94
03.04.01.08 | CB1088 | 105320 | ASSENTAMENTO DE CONEXÃO 3 ACESSOS DE FERRO FUNDIDO PARA REDE DE ÁGUA, DN 250, JUNTA ELÁSTICA, INSTALADO EM LOCAL COM NÍVEL BAIXO DE INTERFERÊNCIAS (NÃO INCLUI FORNECIMENTO). AF_05/2024 | SINAPI MG 09/2025 | UN | 2 | 53.21 | 106.42
03.04.01.09 | CB1098 | 105325 | ASSENTAMENTO DE CONEXÃO 3 ACESSOS DE FERRO FUNDIDO PARA REDE DE ÁGUA, DN 500, JUNTA ELÁSTICA, INSTALADO EM LOCAL COM NÍVEL BAIXO DE INTERFERÊNCIAS (NÃO INCLUI FORNECIMENTO). AF_05/2024 | SINAPI MG 09/2025 | UN | 5 | 109.97 | 549.85
03.04.01.10 | CB1100 | 105326 | ASSENTAMENTO DE CONEXÃO 3 ACESSOS DE FERRO FUNDIDO PARA REDE DE ÁGUA, DN 600, JUNTA ELÁSTICA, INSTALADO EM LOCAL COM NÍVEL BAIXO DE INTERFERÊNCIAS (NÃO INCLUI FORNECIMENTO). AF_05/2024 | SINAPI MG 09/2025 | UN | 4 | 130.76 | 523.04
03.04.01.11 | IFF0001 |  | CURVA 90º COM BOLSAS JGS FoFo-PN10 600 | Personalizada | UN | 1 | 14246.85 | 14246.85
03.04.01.12 | IFF0058 |  | CURVA 90º COM BOLSAS JGS FoFo-PN10 250 | Personalizada | UN | 1 | 1436.73 | 1436.73
03.04.01.13 | IFF0128 |  | CURVA 45º COM BOLSAS JGS FoFo-PN10 100 | Personalizada | UN | 1 | 337.49 | 337.49
03.04.01.14 | IFF0059 |  | CURVA 90º COM FLANGES FoFo-PN10 250 | Personalizada | UN | 3 | 1649.45 | 4948.35
03.04.01.15 | IFF0060 |  | CURVA 90º COM FLANGES FoFo-PN10 100 | Personalizada | UN | 3 | 403.51 | 1210.53
03.04.01.16 | IFF0061 |  | CURVA 45º COM BOLSAS JGS FoFo-PN10 250 | Personalizada | UN | 1 | 904.61 | 904.61
03.04.01.17 | IFF0062 |  | CURVA 45º COM FLANGES FoFo-PN10 250 | Personalizada | UN | 5 | 2387.88 | 11939.4
03.04.01.18 | IFF0063 |  | CURVA 22º COM FLANGES FoFo-PN10 500 | Personalizada | UN | 1 | 4669.83 | 4669.83
03.04.01.19 | IFF0064 |  | CURVA 22º COM BOLSAS JGS FoFo-PN10 250 | Personalizada | UN | 1 | 967.1 | 967.1
03.04.01.20 | IFF0065 |  | TÊ COM BOLSAS JGS FoFo-PN10 250 | Personalizada | UN | 1 | 1901.14 | 1901.14
03.04.01.21 | IFF0003 |  | TÊ COM FLANGES FoFo-PN10 DN 500 | Personalizada | UN | 1 | 15280.88 | 15280.88
03.04.01.22 | IFF0066 |  | TÊ COM FLANGES FoFo-PN10 250 | Personalizada | UN | 1 | 2827.02 | 2827.02
03.04.01.23 | IFF0067 |  | TÊ COM FLANGES FoFo-PN10 100 | Personalizada | UN | 1 | 639.28 | 639.28
03.04.01.24 | IFF0004 |  | TÊ DE REDUÇÃO COM BOLSAS JGS FoFo-PN10 600x400 | Personalizada | UN | 1 | 12718.95 | 12718.95
03.04.01.25 | IFF0068 |  | TÊ DE REDUÇÃO COM BOLSAS JGS FoFo-PN10 600x300 | Personalizada | UN | 1 | 11856.31 | 11856.31
03.04.01.26 | IFF0005 |  | TÊ DE REDUÇÃO COM FLANGESFoFo-PN10 600x400 | Personalizada | UN | 2 | 18636.4 | 37272.8
03.04.01.27 | IFF0129 |  | TÊ DE REDUÇÃO COM FLANGES FoFo-PN10 500x400 | Personalizada | UN | 2 | 24393.78 | 48787.56
03.04.01.28 | IFF0069 |  | TÊ DE REDUÇÃO COM FLANGES FoFo-PN10 500x300 | Personalizada | UN | 1 | 9760.41 | 9760.41
03.04.01.29 | IFF0070 |  | TÊ DE REDUÇÃO COM FLANGES FoFo-PN10 500x100 | Personalizada | UN | 1 | 9028.35 | 9028.35
03.04.01.30 | IFF0071 |  | TÊ DE REDUÇÃO COM FLANGES FoFo-PN10 250x100 | Personalizada | UN | 2 | 1668.75 | 3337.5
03.04.01.31 | IFF0072 |  | EXTREMIDADE FLANGE BOLSA JGS FoFo-PN10 500 | Personalizada | UN | 3 | 3329.72 | 9989.16
03.04.01.32 | IFF0073 |  | EXTREMIDADE FLANGE BOLSA JGS FoFo-PN10 250 | Personalizada | UN | 1 | 916.8 | 916.8
03.04.01.33 | IFF0009 |  | FLANGE CEGOFoFo-PN10 600 | Personalizada | UN | 1 | 3280.33 | 3280.33
03.04.01.34 | IFF0074 |  | FLANGE CEGO FoFo-PN10 500 | Personalizada | UN | 1 | 2542.54 | 2542.54
03.04.01.35 | IFF0075 |  | FLANGE CEGO FoFo-PN10 250 | Personalizada | UN | 1 | 492.53 | 492.53
03.04.01.36 | IFF0076 |  | JUNÇÃO 45º COM FLANGES FoFo-PN10 250 | Personalizada | UN | 2 | 3991.05 | 7982.1
03.04.01.37 | IFF0012 |  | JUNTA DE DESMONTAGEM FoFo-PN10 400 | Personalizada | UN | 4 | 7579.02 | 30316.08
03.04.01.38 | IFF0077 |  | JUNTA DE DESMONTAGEM FoFo-PN10 300 | Personalizada | UN | 1 | 4286.93 | 4286.93
03.04.01.39 | IFF0078 |  | JUNTA DE DESMONTAGEM FoFo-PN10 250 | Personalizada | UN | 6 | 3381.35 | 20288.1
03.04.01.40 | IFF0079 |  | REDUÇÃO EXCÊNTRICA COM FLANGES FoFo-PN10 400x300 | Personalizada | UN | 3 | 4945.73 | 14837.19
03.04.01.41 | IFF0080 |  | REDUÇÃO CONCÊNTRICA COM FLANGES FoFo-PN10 300x250 | Personalizada | UN | 1 | 1675.02 | 1675.02
03.04.01.42 | IFF0163 |  | REDUÇÃO CONCÊNTRICA COM FLANGES SOLDADOS AÇO 16x10 | Personalizada | UN | 2 | 4065.15 | 8130.3
03.04.01.43 | IFF0164 |  | REDUÇÃO CONCÊNTRICA COM FLANGES SOLDADOS AÇO 10x3 | Personalizada | UN | 2 | 1676.09 | 3352.18
03.04.01.44 | IFF0165 |  | REDUÇÃO EXCÊNTRICA COM FLANGES SOLDADOS AÇO 10x5 | Personalizada | UN | 2 | 1681.79 | 3363.58
03.04.01.45 | IFF0081 |  | REGISTRO CHATO GAVETA COM VOLANTE E FLANGES FoFo-PN10 100 | Personalizada | UN | 4 | 1310.64 | 5242.56
03.04.01.46 | IFF0051 |  | VÁLVULA BORBOLETA COM FLANGES E CABEÇOTE FoFo-PN10 500 | Personalizada | UN | 2 | 45704.06 | 91408.12
03.04.01.47 | IFF0126 |  | VÁLVULA BORBOLETA COM FLANGES E VOLANTE FoFo-PN10 400 | Personalizada | UN | 4 | 32776.85 | 131107.4
03.04.01.48 | IFF0082 |  | VÁLVULA BORBOLETA COM FLANGES E CABEÇOTE FoFo-PN10 300 | Personalizada | UN | 2 | 21824.97 | 43649.94
03.04.01.49 | IFF0083 |  | VÁLVULA BORBOLETA COM FLANGES E VOLANTE FoFo-PN10 250 | Personalizada | UN | 4 | 20090.93 | 80363.72
03.04.01.50 | IFF0084 |  | VÁLVULA BORBOLETA COM FLANGES E CABEÇOTE POSIÇÃO 03 FoFo-PN10 250 | Personalizada | UN | 2 | 20090.93 | 40181.86
03.04.01.51 | IFF0085 |  | VÁLVULA DE RETENÇÃO WAFFER (CLASAR OU SIMILAR) FoFo-PN10 400 | Personalizada | UN | 2 | 11943.3 | 23886.6
03.04.01.52 | IFF0086 |  | VÁLVULA DE RETENÇÃO WAFFER (CLASAR OU SIMILAR) FoFo-PN10 300 | Personalizada | UN | 1 | 6651.28 | 6651.28
03.04.01.53 | IFF0087 |  | VÁLVULA DE RETENÇÃO WAFFER (CLASAR OU SIMILAR) FoFo-PN10 250 | Personalizada | UN | 3 | 3899.99 | 11699.97
03.04.01.54 | IFF0088 |  | VENTOSA QUADRIFUNÇÃO FoFo-PN10 100 | Personalizada | UN | 2 | 3563.3 | 7126.6
03.04.01.55 | IFF0023 |  | TUBO COM FLANGES (L=2,75m) FoFo-PN10 600 | Personalizada | UN | 1 | 16553.1 | 16553.1
03.04.01.56 | IFF0089 |  | TUBO COM FLANGES (L=1,85m) FoFo-PN10 500 | Personalizada | UN | 2 | 10591.5 | 21183
03.04.01.57 | IFF0090 |  | TUBO COM FLANGES (L=1,24m) FoFo-PN10 500 | Personalizada | UN | 2 | 9124.53 | 18249.06
03.04.01.58 | IFF0091 |  | TUBO COM FLANGES (L=0,97m) FoFo-PN10 400 | Personalizada | UN | 2 | 6170.92 | 12341.84
03.04.01.59 | IFF0092 |  | TUBO COM FLANGES (L=0,80m) FoFo-PN10 400 | Personalizada | UN | 2 | 5987.16 | 11974.32
03.04.01.60 | IFF0028 |  | TUBO COM FLANGES (L=0,40m) FoFo-PN10 400 | Personalizada | UN | 2 | 5554.8 | 11109.6
03.04.01.61 | IFF0093 |  | TUBO COM FLANGES (L=2,39m) FoFo-PN10 300 | Personalizada | UN | 1 | 6790.96 | 6790.96
03.04.01.62 | IFF0094 |  | TUBO COM FLANGES (L=0,60m) FoFo-PN10 300 | Personalizada | UN | 1 | 4214.66 | 4214.66
03.04.01.63 | IFF0095 |  | TUBO COM FLANGES (L=0,25m) FoFo-PN10 300 | Personalizada | UN | 2 | 2561.28 | 5122.56
03.04.01.64 | IFF0130 |  | TUBO COM FLANGES (L=2,91m) FoFo-PN10 250 | Personalizada | UN | 1 | 8836.77 | 8836.77
03.04.01.65 | IFF0096 |  | TUBO COM FLANGES (L=1,70m) FoFo-PN10 250 | Personalizada | UN | 1 | 4654.85 | 4654.85
03.04.01.66 | IFF0097 |  | TUBO COM FLANGES (L=1,06m) FoFo-PN10 250 | Personalizada | UN | 1 | 3533.53 | 3533.53
03.04.01.67 | IFF0098 |  | TUBO COM FLANGES (L=0,85m) FoFo-PN10 250 | Personalizada | UN | 1 | 3263.73 | 3263.73
03.04.01.68 | IFF0099 |  | TUBO COM FLANGES (L=0,80m) FoFo-PN10 250 | Personalizada | UN | 2 | 3475.29 | 6950.58
03.04.01.69 | IFF0100 |  | TUBO COM FLANGES (L=0,69m) FoFo-PN10 250 | Personalizada | UN | 1 | 3404.63 | 3404.63
03.04.01.70 | IFF0101 |  | TUBO COM FLANGES (L=0,50m) FoFo-PN10 250 | Personalizada | UN | 3 | 2814.05 | 8442.15
03.04.01.71 | IFF0102 |  | TUBO COM FLANGES (L=0,25m) FoFo-PN10 250 | Personalizada | UN | 2 | 1520.08 | 3040.16
03.04.01.72 | IFF0103 |  | TUBO COM FLANGES (L=5,07m) FoFo-PN10 100 | Personalizada | UN | 1 | 4720.04 | 4720.04
03.04.01.73 | IFF0104 |  | TUBO COM FLANGES (L=2,09m) FoFo-PN10 100 | Personalizada | UN | 1 | 2567.7 | 2567.7
03.04.01.74 | IFF0105 |  | TUBO COM FLANGES (L=0,92m) FoFo-PN10 100 | Personalizada | UN | 1 | 1596.15 | 1596.15
03.04.01.75 | IFF0106 |  | TUBO COM FLANGES (L=0,58m) FoFo-PN10 100 | Personalizada | UN | 1 | 1521.72 | 1521.72
03.04.01.76 | IFF0107 |  | TUBO COM FLANGE E PONTA (L=2,30m) FoFo-PN10 600 | Personalizada | UN | 1 | 12823.81 | 12823.81
03.04.01.77 | IFF0108 |  | TUBO COM FLANGE E PONTA (L=2,70m) FoFo-PN10 500 | Personalizada | UN | 1 | 11141.5 | 11141.5
03.04.01.78 | IFF0109 |  | TUBO COM FLANGE E PONTA (L=1,00m) FoFo-PN10 400 | Personalizada | UN | 1 | 4795.52 | 4795.52
03.04.01.79 | IFF0110 |  | TUBO COM FLANGE E PONTA (L=1,00m) FoFo-PN10 300 | Personalizada | UN | 1 | 3396.55 | 3396.55
03.04.01.80 | IFF0131 |  | TUBO COM FLANGE E PONTA (L=5,20m) FoFo-PN10 250 | Personalizada | UN | 1 | 12619.96 | 12619.96
03.04.01.81 | IFF0111 |  | TUBO COM FLANGE E PONTA (L=1,37m) FoFo-PN10 250 | Personalizada | UN | 1 | 3311.61 | 3311.61
03.04.01.82 | IFF0112 |  | TUBO COM FLANGE E PONTA (L=3,50m) FoFo-PN10 100 | Personalizada | UN | 1 | 3452.54 | 3452.54
03.04.02 |  |  | TUBOS, CONEXÕES E ASSENTAMENTOS (RESERVATÓRIO) |  |  |  |  | 776646.67
03.04.02.01 | CB1010 | 105389 | ASSENTAMENTO DE CONEXÃO 2 ACESSOS ALINHADOS DE FERRO FUNDIDO PARA REDE DE ÁGUA, DN 200, JUNTA ELÁSTICA, INSTALADO EM LOCAL COM NÍVEL BAIXO DE INTERFERÊNCIAS (NÃO INCLUI FORNECIMENTO). AF_05/2024 | SINAPI MG 09/2025 | UN | 8 | 21.89 | 175.12
03.04.02.02 | CB1012 | 105316 | ASSENTAMENTO DE CONEXÃO 2 ACESSOS ALINHADOS DE FERRO FUNDIDO PARA REDE DE ÁGUA, DN 250, JUNTA ELÁSTICA, INSTALADO EM LOCAL COM NÍVEL BAIXO DE INTERFERÊNCIAS (NÃO INCLUI FORNECIMENTO). AF_05/2024 | SINAPI MG 09/2025 | UN | 4 | 26.59 | 106.36
03.04.02.03 | CB1014 | 105317 | ASSENTAMENTO DE CONEXÃO 2 ACESSOS ALINHADOS DE FERRO FUNDIDO PARA REDE DE ÁGUA, DN 300, JUNTA ELÁSTICA, INSTALADO EM LOCAL COM NÍVEL BAIXO DE INTERFERÊNCIAS (NÃO INCLUI FORNECIMENTO). AF_05/2024 | SINAPI MG 09/2025 | UN | 1 | 31.23 | 31.23
03.04.02.04 | CB1022 | 105262 | ASSENTAMENTO DE CONEXÃO 2 ACESSOS ALINHADOS DE FERRO FUNDIDO PARA REDE DE ÁGUA, DN 500, JUNTA ELÁSTICA, INSTALADO EM LOCAL COM NÍVEL BAIXO DE INTERFERÊNCIAS (NÃO INCLUI FORNECIMENTO). AF_05/2024 | SINAPI MG 09/2025 | UN | 30 | 54.97 | 1649.1
03.04.02.05 | CB1024 | 105263 | ASSENTAMENTO DE CONEXÃO 2 ACESSOS ALINHADOS DE FERRO FUNDIDO PARA REDE DE ÁGUA, DN 600, JUNTA ELÁSTICA, INSTALADO EM LOCAL COM NÍVEL BAIXO DE INTERFERÊNCIAS (NÃO INCLUI FORNECIMENTO). AF_05/2024 | SINAPI MG 09/2025 | UN | 4 | 65.35 | 261.4
03.04.02.06 | CB1098 | 105325 | ASSENTAMENTO DE CONEXÃO 3 ACESSOS DE FERRO FUNDIDO PARA REDE DE ÁGUA, DN 500, JUNTA ELÁSTICA, INSTALADO EM LOCAL COM NÍVEL BAIXO DE INTERFERÊNCIAS (NÃO INCLUI FORNECIMENTO). AF_05/2024 | SINAPI MG 09/2025 | UN | 3 | 109.97 | 329.91
03.04.02.07 | CB1100 | 105326 | ASSENTAMENTO DE CONEXÃO 3 ACESSOS DE FERRO FUNDIDO PARA REDE DE ÁGUA, | SINAPI MG | UN | 2 | 130.76 | 261.52
03.04.02.08 | IFF0001 |  | CURVA 90º COM BOLSAS JGS FoFo-PN10 600 | Personalizada | UN | 1 | 14246.85 | 14246.85
03.04.02.09 | IFF0035 |  | CURVA 90º COM FLANGES FoFo-PN10 600 | Personalizada | UN | 1 | 17452.2 | 17452.2
03.04.02.10 | IFF0036 |  | CURVA 90º COM FLANGES FoFo-PN10 500 | Personalizada | UN | 3 | 11840.72 | 35522.16
03.04.02.11 | IFF0037 |  | CURVA 90º COM FLANGES FoFo-PN10 200 | Personalizada | UN | 1 | 931.47 | 931.47
03.04.02.12 | IFF0038 |  | CURVA 45º COM FLANGES FoFo-PN10 500 | Personalizada | UN | 2 | 9230.83 | 18461.66
03.04.02.13 | IFF0113 |  | CURVA 90º COM BOLSAS JGS FoFo-PN10 200 | Personalizada | UN | 1 | 747.38 | 747.38
03.04.02.14 | IFF0039 |  | CURVA 22º COM BOLSAS JGS FoFo-PN10 500 | Personalizada | UN | 2 | 4669.83 | 9339.66
03.04.02.15 | IFF0040 |  | TÊ COM BOLSAS JGS FoFo-PN10 600 | Personalizada | UN | 1 | 13665.16 | 13665.16
03.04.02.16 | IFF0114 |  | TÊ DE REDUÇÃO COM BOLSAS FoFo-PN10 600x300 | Personalizada | UN | 1 | 11856.31 | 11856.31
03.04.02.17 | IFF0003 |  | TÊ COM FLANGES FoFo-PN10 DN 500 | Personalizada | UN | 2 | 15280.88 | 30561.76
03.04.02.18 | IFF0042 |  | TÊ DE REDUÇÃO COM FLANGES FoFo-PN10 500x200 | Personalizada | UN | 1 | 14971.21 | 14971.21
03.04.02.19 | IFF0043 |  | EXTREMIDADE FLANGE E BOLSA JGS FoFo-PN10 500 | Personalizada | UN | 5 | 3329.72 | 16648.6
03.04.02.20 | IFF0044 |  | EXTREMIDADE FLANGE E BOLSA JGS FoFo-PN10 200 | Personalizada | UN | 1 | 650.25 | 650.25
03.04.02.21 | IFF0045 |  | REDUÇÃO PONTA E BOLSA JGS FoFo-PN10 600x500 | Personalizada | UN | 1 | 6770.31 | 6770.31
03.04.02.22 | IFF0115 |  | REDUÇÃO PONTA E BOLSA JGS FoFo-PN10 300x250 | Personalizada | UN | 1 | 1695.53 | 1695.53
03.04.02.23 | IFF0046 |  | JUNTA DE DESMONTAGEM FoFo-PN10 600 | Personalizada | UN | 1 | 13394.78 | 13394.78
03.04.02.24 | IFF0047 |  | JUNTA DE DESMONTAGEM FoFo-PN10 500 | Personalizada | UN | 3 | 10612.16 | 31836.48
03.04.02.25 | IFF0048 |  | VÁLVULA DE RETENÇÃO FoFo-PN10 500 | Personalizada | UN | 1 | 34520.07 | 34520.07
03.04.02.26 | IFF0049 |  | VÁLVULA BORBOLETA COM FLANGES E VOLANTE FoFo-PN10 600 | Personalizada | UN | 1 | 53565.41 | 53565.41
03.04.02.27 | IFF0050 |  | VÁLVULA BORBOLETA COM FLANGES E VOLANTE FoFo-PN10 500 | Personalizada | UN | 3 | 45704.06 | 137112.18
03.04.02.28 | IFF0051 |  | VÁLVULA BORBOLETA COM FLANGES E CABEÇOTE FoFo-PN10 500 | Personalizada | UN | 2 | 45704.06 | 91408.12
03.04.02.29 | IFF0052 |  | REGISTRO CHATO DE GAVETA E VOLANTE FoFo-PN10 200 | Personalizada | UN | 1 | 3270.85 | 3270.85
03.04.02.30 | IFF0053 |  | TUBO COM FLANGES (L=0,30m) FoFo-PN10 600 | Personalizada | UN | 1 | 10602.19 | 10602.19
03.04.02.31 | IFF0054 |  | TUBO COM FLANGES (L=5,80m) FoFo-PN10 500 | Personalizada | UN | 2 | 22016.16 | 44032.32
03.04.02.32 | IFF0055 |  | TUBO COM FLANGES (L=0,38m) FoFo-PN10 500 | Personalizada | UN | 2 | 8276.36 | 16552.72
03.04.02.33 | IFF0056 |  | TUBO COM FLANGES (L=0,30m) FoFo-PN10 500 | Personalizada | UN | 1 | 8162.2 | 8162.2
03.04.02.34 | IFF0057 |  | TUBO COM FLANGES (L=0,25m) FoFo-PN10 200 | Personalizada | UN | 1 | 1736.49 | 1736.49
03.04.02.35 | IFF0155 |  | TUBO COM FLANGES (L=0,70m) FoFo-PN10 500 | Personalizada | UN | 1 | 11279.65 | 11279.65
03.04.02.36 | IFF0156 |  | TUBO COM FLANGE PONTA (L=1,00m) FoFo-PN10 600 | Personalizada | UN | 1 | 9991.48 | 9991.48
03.04.02.37 | IFF0157 |  | TUBO PONTA E BOLSA (L=6,00m) FoFo-PN10 600 | Personalizada | UN | 3 | 15192.38 | 45577.14
03.04.02.38 | IFF0158 |  | TUBO PONTA E BOLSA (L=6,00m) FoFo-PN10 500 | Personalizada | UN | 3 | 13668.71 | 41006.13
03.04.02.39 | IFF0159 |  | TUBO PONTA E BOLSA (L=6,00m) FoFo-PN10 250 | Personalizada | UN | 4 | 5637.14 | 22548.56
03.04.02.40 | IPO0004 |  | TUBO PONTA E BOLSA (L=6,00m) PVC-O 200 | Personalizada | UN | 3 | 1238.25 | 3714.75
03.04.03 |  |  | CONJUNTO MOTOBOMBA |  |  |  |  | 2805115.58
03.04.03.01 | CMB0001 |  | INSTALACAO DE CONJUNTO MOTOBOMBA HORIZONTAL COM ACIMA DE 60 CV | Este Projeto | UN | 1 | 3961.92 | 3961.92
03.04.03.02 | IIF0002 |  | INVERSOR EM ARMÁRIO 250 CV 440 V | Personalizada | UN | 2 | 145738.57 | 291477.14
03.04.03.03 | IIF0003 |  | INVERSOR EM ARMÁRIO 100 CV 440 V | Personalizada | UN | 2 | 106656.86 | 213313.72
03.04.03.04 | IMB0002 |  | CONJUNTO MOTOBOMBA 250-600 B | Personalizada | UN | 2 | 972590.6 | 1945181.2
03.04.03.05 | IMB0003 |  | CONJUNTO MOTOBOMBA 125-80-200 | Personalizada | UN | 2 | 175590.8 | 351181.6
03.04.04 |  |  | GRUPO GERADOR |  |  |  |  | 478884
03.04.04.01 | IGE0001 |  | GRUPO GERADOR 500 KVA | Personalizada | UN | 1 | 478884 | 478884
03.05 |  |  | EQUIPAMENTOS |  |  |  |  | 242259.04
03.05.01 | IPR0002 |  | FORNECIMENTO E MONTAGEM DE PONTE ROLANTE COM CAPACIDADE DE CARGA DE IÇAMENTO DE 3 TONELADAS, INCLUSO CAMINHO DE ROLAMENTO, ELETRIFICAÇÃO LONGITUDINAL E TRANSVERSAL, TROLER E TALHA ELÉTRICOS.(EEA ROOSEVELT 03) | Este Projeto | UN | 1 | 242259.04 | 242259.04
03.06 |  |  | INSTALAÇÕES ELÉTRICAS, SPDA, AUTOMAÇÃO E TELEMETRIA |  |  |  |  | 1083108.68
03.06.01 |  |  | SUBESTAÇÃO - FORNECIMENTO E MÃO DE OBRA |  |  |  |  | 258689.97
03.06.01.01 | IEL0016 |  | FORNECIMENTO DE MATERIAIS E EQUIPAMENTOS ELÉTRICOS PARA INSTALAÇÕES DOS SERVIÇOS DE MONTAGEM ELETROMECÂNICA/MÉDIA TENSÃO DA SUBESTAÇÃO-CONFORME PROJETO, COMPOSIÇÃO E ESPECIFICAÇÃO TÉCNICA DOS SERVIÇOS. | Este Projeto | UN | 1 | 175255.57 | 175255.57
03.06.01.02 | IEL0017 |  | FORNECIMENTO DE MATERIAIS ELÉTRICOS PARA INSTALAÇÕES DOS SERVIÇOS DE BAIXA TENSÃO DA SUBESTAÇÃO -CONFORME PROJETO,COMPOSIÇÃO E ESPECIFICAÇÃO TÉCNICA DOS SERVIÇOS. | Este Projeto | UN | 1 | 3005.28 | 3005.28
03.06.01.03 | IEL0018 |  | FORNECIMENTO DE MATERIAIS PARA INSTALAÇÕES DOS SERVIÇOS DE ATERRAMENTO,EQUIPOTENCIALIZAÇÃO E SPDA DA SUBESTAÇÃO - CONFORME PROJETO,COMPOSIÇÃO E ESPECIFICAÇÃO TÉCNICA DOS SERVIÇOS. | Este Projeto | UN | 1 | 14945.01 | 14945.01
03.06.01.04 | IEL0019 |  | MÃO DE OBRA GERAL(INSTALAÇÕES ELÉTRICAS,SPDA,TESTES E COMISSIONAMENTO)-SUBESTAÇÃO | Este Projeto | UN | 1 | 65484.11 | 65484.11
03.06.02 |  |  | CASA DE ELÉTRICA - FORNECIMENTO E MÃO DE OBRA |  |  |  |  | 549652.67
03.06.02.01 | IEL0005 |  | INSTALAÇÕES ELÉTRICAS DE BAIXA TENSÃO (CASA DE ELÉTRICA) | Este Projeto | UN | 1 | 160676.95 | 160676.95
03.06.02.02 | IEL0006 |  | PAINEL DE TELEMETRIA, RADIO E INSTRUMENTAÇÃO | Este Projeto | UN | 1 | 363652.57 | 363652.57
03.06.02.03 | IEL0007 |  | ATERRAMENTO, EQUIPOTENCIALIZAÇÃO E PDA (SALA DE ELÉTRICA) | Este Projeto | UN | 1 | 25323.15 | 25323.15
03.06.03 |  |  | CASA DE BOMBAS - FORNECIMENTO E MÃO DE OBRA |  |  |  |  | 274766.04
03.06.03.01 | IEL0012 |  | FORNECIMENTO DE MATERIAIS ELÉTRICOS PARA INSTALAÇÕES DOS SERVIÇOS DE BAIXA TENSÃO DA ELEVATÓRIA-CONFORME PROJETO, COMPOSIÇÃO E ESPECIFICAÇÃO TÉCNICA DOS SERVIÇOS | Este Projeto | UN | 1 | 97750.43 | 97750.43
03.06.03.02 | IEL0013 |  | FORNECIMENTO DE MATERIAIS PARA INSTALAÇÕES DOS SERVIÇOS DE ATERRAMENTO,EQUIPOTENCIALIZAÇÃO E SPDA DA ELEVATÓRIA-CONFORME PROJETO,COMPOSIÇÃO E ESPECIFICAÇÃO TÉCNICA DOS SERVIÇOS | Este Projeto | UN | 1 | 8427.27 | 8427.27
03.06.03.03 | IEL0014 |  | FORNECIMENTO DE MATERIAIS E EQUIPAMENTOS PARA INSTALAÇÕES DO PAINEL DETELEMETRIA E INSTRUMENTAÇÃO - CONFORME PROJETO,COMPOSIÇÃO E ESPECIFICAÇÃO TÉCNICA DOS SERVIÇOS. | Este Projeto | UN | 1 | 22833.4 | 22833.4
03.06.03.04 | IEL0015 |  | MÃO DE OBRA GERAL(INSTALAÇÕES ELÉTRICAS, SPDA, AUTOMAÇÃO TELEMETRIA,TESTES E COMISSIONAMENTO)-ELEVATÓRIA. | Este Projeto | UN | 1 | 145754.94 | 145754.94
03.07 |  |  | URBANIZAÇÃO |  |  |  |  | 53570.24
03.07.01 | CA3556 | ED-51139 | GUIA DE MEIO-FIO, EM CONCRETO COM FCK 20MPA, PRÉ-MOLDADA, MFC-01 PADRÃO DER-MG, DIMENSÕES (12X16 ,7X35)CM, EXCLUSIVE SARJETA, INCLUSIVE ESCAVAÇÃO, APILOAMENTO E TRANSPORTE COM RETIRADA DO MATERIAL ESCAVADO (EM CAÇAMBA) | SETOPLESTE MG 04/2025 | m | 47 | 99.97 | 4698.59
03.07.02 | COS0001 | 85662 | ARMACAO EM TELA DE ACO SOLDADA NERVURADA Q-92, ACO CA-60, 4,2MM, MALHA 15X15 CM | Este Projeto | M2 | 282 | 19.09 | 5383.38
03.07.03 | CN0010 | 94964 | CONCRETO FCK = 20MPA, TRAÇO 1:2,7:3 (EM MASSA SECA DE CIMENTO/ AREIA MÉDIA/ BRITA 1) - PREPARO MECÂNICO COM BETONEIRA 400 L. AF_05/2021 | SINAPI MG 09/2025 | M3 | 22.56 | 695.29 | 15685.74
03.07.04 | CL4011 | 94992 | EXECUÇÃO DE PASSEIO (CALÇADA) OU PISO DE CONCRETO COM CONCRETO MOLDADO IN LOCO, FEITO EM OBRA, ACABAMENTO CONVENCIONAL, ESPESSURA 6 CM, ARMADO. AF_08/2022 | SINAPI MG 09/2025 | M2 | 27.06 | 105.72 | 2860.78
03.07.05 | CK7011 | 103946 | PLANTIO DE GRAMA ESMERALDA OU SÃO CARLOS OU CURITIBANA, EM PLACAS. AF_07/2024 | SINAPI MG 09/2025 | M2 | 140 | 22.2 | 3108
03.07.06 | CA2965 | ED-50402 | CONCERTINA CLIPADA MODELO ESPIRAL HELICOIDAL DUPLA D = 610 MM | SETOPLESTE MG 04/2025 | m | 62 | 99.25 | 6153.5
03.07.07 | CD0349 | ED-32050 | GUARDA-CORPO INTERNO, ALTURA 110CM, EM TUBO GALVANIZADO, COM COSTURA, DIÂMETRO 2, ESP. 3MM, GRADIL COM QUADRO EM BARRA CHATA (1.1/4X3/16) E DIVISÃO VERTICAL EM BARRA CHATA (1.1/2X3/16), EXCLUSIVE PINTURA ( FORNECIMENTO/FABRICAÇÃO) | SETOPLESTE MG 04/2025 | m | 27 | 580.75 | 15680.25
03.08 |  |  | REDE DE DRENAGEM |  |  |  |  | 69236.6
03.08.01 | CDR0001 |  | CAMADA DRENANTE COM AREIA MÉDIA | Este Projeto | M3 | 2.16 | 299.61 | 647.15
03.08.02 | CE1003 | 90091 | ESCAVAÇÃO MECANIZADA DE VALA COM PROF. ATÉ 1,5 M (MÉDIA MONTANTE E JUSANTE/UMA COMPOSIÇÃO POR TRECHO), ESCAVADEIRA (0,8 M3), LARG. DE 1,5 M A 2,5 M, EM SOLO DE 1A CATEGORIA, LOCAIS COM BAIXO NÍVEL DE INTERFERÊNCIA. AF_09/2024 | SINAPI MG 09/2025 | M3 | 74.25 | 7.8 | 579.15
03.08.03 | CE1047 | 90092 | ESCAVAÇÃO MECANIZADA DE VALA COM PROF. MAIOR QUE 1,5 M E ATÉ 3,0 M(MÉDIA MONTANTE E JUSANTE/UMA COMPOSIÇÃO POR TRECHO), ESCAVADEIRA (0,8 M3), LARG. MENOR QUE 1,5 M, EM SOLO DE 1A CATEGORIA, LOCAIS COM BAIXO NÍVEL DE INTERFERÊNCIA. AF_09/2024 | SINAPI MG 09/2025 | M3 | 44.55 | 7.54 | 335.9
03.08.04 | CE3051 | 101616 | PREPARO DE FUNDO DE VALA COM LARGURA MENOR QUE 1,5 M (ACERTO DO SOLO NATURAL). AF_08/2020 | SINAPI MG 09/2025 | M2 | 49.5 | 8.77 | 434.11
03.08.05 | CB3033 | 93378 | REATERRO MECANIZADO DE VALA COM RETROESCAVADEIRA (CAPACIDADE DA CAÇAMBA DA RETRO: 0,26 M³/POTÊNCIA: 88 HP), LARGURA ATÉ 0,8 M, PROFUNDIDADE ATÉ 1,5 M, COM SOLO (SEM SUBSTITUIÇÃO) DE 1ª CATEGORIA, COM COMPACTADOR DE SOLOS DE PERCUSSÃO. AF_08/2023 | SINAPI MG 09/2025 | M3 | 109.47 | 33.96 | 3717.6
03.08.06 | CQ3035 | 100973 | CARGA, MANOBRA E DESCARGA DE SOLOS E MATERIAIS GRANULARES EM CAMINHÃO BASCULANTE 6 M³ - CARGA COM PÁ CARREGADEIRA (CAÇAMBA DE 1,7 A 2,8 M³ / 128 HP) E DESCARGA LIVRE (UNIDADE: M3). AF_07/2020 | SINAPI MG 09/2025 | M3 | 151.2 | 11.65 | 1761.48
03.08.07 | CQ3111 | 97914 | TRANSPORTE COM CAMINHÃO BASCULANTE DE 6 M³, EM VIA URBANA PAVIMENTADA, DMT ATÉ 30 KM (UNIDADE: M3XKM). AF_07/2020 | SINAPI MG 09/2025 | M3XKM | 8715.9 | 3.9 | 33992.01
03.08.08 | IOS0001 |  | TAXA DE DESCARTE E DESTINAÇÃO DE RESÍDUOS EM BOTA-FORA LICENCIADO | Personalizada | M3 | 151.2 | 29.52 | 4463.42
03.08.09 | CE3027 | 101578 | ESCORAMENTO DE VALA, TIPO DESCONTÍNUO, COM PROFUNDIDADE DE 1,5 M A 3,0 M, LARGURA MENOR QUE 1,5 M. AF_08/2020 | SINAPI MG 09/2025 | M2 | 158.4 | 52.63 | 8336.59
03.08.10 | CD9003 | 101115 | ESCAVAÇÃO HORIZONTAL EM SOLO DE 1A CATEGORIA COM TRATOR DE ESTEIRAS (150HP/LÂMINA: 3,18M3). AF_07/2020 | SINAPI MG 09/2025 | M3 | 139.33 | 5.05 | 703.61
03.08.11 | CB2080 | 92212 | TUBO DE CONCRETO PARA REDES COLETORAS DE ÁGUAS PLUVIAIS, DIÂMETRO DE 600 MM, JUNTA RÍGIDA, INSTALADO EM LOCAL COM BAIXO NÍVEL DE INTERFERÊNCIAS - FORNECIMENTO E ASSENTAMENTO. AF_03/2024 | SINAPI MG 09/2025 | M | 20 | 377.72 | 7554.4
03.08.12 | CC0007 | 102991 | CANALETA MEIA CANA PRÉ-MOLDADA DE CONCRETO (D = 40 CM) - FORNECIMENTO E INSTALAÇÃO. AF_08/2021 | SINAPI MG 09/2025 | M | 58 | 115.71 | 6711.18
03.09 |  |  | SERVIÇOS COMPLEMETARES |  |  |  |  | 102977.27
03.09.01 |  |  | FECHAMENTO |  |  |  |  | 29686.59
03.09.01.01 | CC1001 | 98522 | ALAMBRADO EM MOURÕES DE CONCRETO, COM TELA DE ARAME GALVANIZADO (INCLUSIVE MURETA EM CONCRETO). AF_05/2018 | SINAPI MG 09/2025 | M | 116.45 | 228.65 | 26626.29
03.09.01.02 | IM7044 | 34348 | CONCERTINA CLIPADA (DUPLA) EM ACO GALVANIZADO DE ALTA RESISTENCIA, COM ESPIRAL DE 300 MM, D = 2,76 MM | SINAPI MG 09/2025 | M | 116.45 | 26.28 | 3060.3
03.09.02 |  |  | PORTÃO DE ENTRADA |  |  |  |  | 11392.77
03.09.02.01 | CA3290 | ED-50794 | PORTA DE ABRIR, 01 FOLHA, EM CHAPA 14 SAE 1020 - PADRÃO SEDS | SETOPLESTE MG 04/2025 | m2 | 10.4 | 1022.12 | 10630.04
03.09.02.02 | CM5011 | 100758 | PINTURA COM TINTA ALQUÍDICA DE ACABAMENTO (ESMALTE SINTÉTICO ACETINADO) APLICADA A ROLO OU PINCEL SOBRE SUPERFÍCIES METÁLICAS (EXCETO PERFIL) EXECUTADO EM OBRA (02 DEMÃOS). AF_01/2020 | SINAPI MG 09/2025 | M2 | 10.4 | 73.34 | 762.73
03.09.03 |  |  | PASSARELA METÁLICA |  |  |  |  | 54218.4
03.09.03.01 | IPM0001 |  | PASSARELA METÁLICA EM CHAPA, PISO ANTI DERRAPANTE, COM ESCADAS DE ACESSO E GUARDA CORPO. | Este Projeto | UN | 1 | 54218.4 | 54218.4
03.09.04 |  |  | LIMPEZA DE OBRA |  |  |  |  | 7679.51
03.09.04.01 | CA2846 | ED-50266 | LIMPEZA FINAL PARA ENTREGA DA OBRA | SETOPLESTE MG 04/2025 | m2 | 732.08 | 10.49 | 7679.51
04 |  |  | EXTENSÃO DE REDE ROOSEVELT-ALTO DOS PINHEIROS |  |  |  |  | 2664182.79
04.01 |  |  | CANTEIRO DE OBRAS |  |  |  |  | 5823.36
04.01.01 | CCM0001 |  | CANTEIRO DE APOIO MÓVEL - (COM MESAS, BANCOS, TENDA, SINALIZAÇÃO, LAVATÓRIO E LIXEIRA DE COLETA SELETIVA | Personalizada | MES | 4 | 216.73 | 866.92
04.01.02 | CA2750 | ED-50155 | LOCAÇÃO DE BANHEIRO QUÍMICO, DIMENSÃO ( 110X120X230)CM, LINHA PADRÃO, CONTENDO UMA (1) PIA/ HIGIENIZADOR DE MÃOS, INCLUSIVE MANUTENÇÃO E MOBILIZAÇÃO/ DESMOBILIZAÇÃO | SETOPLESTE MG 04/2025 | mês | 4 | 1239.11 | 4956.44
04.02 |  |  | SERVIÇOS PRELIMINARES |  |  |  |  | 5752.02
04.02.01 | C52453 | 5212560 | Placa de advertência para sinalização de obras montada em suporte metálico móvel, lado 1,00 m - utilização de 600 ciclos - fornecimento, 01 implantação e 01 retirada diária | DNIT MG 07/2025 | UN.DIA | 352 | 5 | 1760
04.02.02 | C52451 | 5212558 | Placa de regulamentação para sinalização de obras montada em suporte metálico móvel, R1 lado 0,414 m - utilização de 600 ciclos - fornecimento, 01 implantação e 01 retirada diária | DNIT MG 07/2025 | UN.DIA | 352 | 4.76 | 1675.52
04.02.03 | C52012 | 5213383 | Cavalete em polietileno zebrado com faixa refletiva - H = 1,00 m - utilização de 600 ciclos - fornecimento, 01 implantação e 01 retirada diária | DNIT MG 07/2025 | UN.DIA | 352 | 1.01 | 355.52
04.02.04 | C52014 | 5213835 | Cone plástico para canalização de trânsito - utilização de 150 ciclos - fornecimento, 01 implantação e 01 retirada diária | DNIT MG 07/2025 | UN.DIA | 1056 | 0.99 | 1045.44
04.02.05 | C52051 | 5213842 | Fita zebrada para dispositivos de canalização de trânsito - fornecimento, implantação e retirada | DNIT MG 07/2025 | M | 6103.6 | 0.15 | 915.54
04.03 |  |  | DEMOLIÇÕES E RECOMPOSIÇÕES |  |  |  |  | 509748.72
04.03.01 | CN5064 | 102098 | RECOMPOSIÇÃO DE REVESTIMENTO EM CONCRETO ASFÁLTICO (AQUISIÇÃO EM USINA), PARA O FECHAMENTO DE VALAS - INCLUSO DEMOLIÇÃO DO PAVIMENTO. | SINAPI MG 09/2025 | M3 | 146.58 | 3091.98 | 453222.42
04.03.02 | CN5001 | 102469 | EXECUÇÃO DE IMPRIMAÇÃO IMPERMEABILIZANTE COM ASFALTO DILUÍDO CM-30, PARA O FECHAMENTO DE VALAS. AF_05/2021 | SINAPI MG 09/2025 | M2 | 2931.6 | 3.45 | 10114.02
04.03.03 | CQ3136 | 102332 | TRANSPORTE COM CAMINHÃO TANQUE DE TRANSPORTE DE MATERIAL ASFÁLTICO DE 20000 L, EM VIA URBANA PAVIMENTADA, DMT ATÉ 30KM (UNIDADE: TXKM). AF_07/2020 | SINAPI MG 09/2025 | TXKM | 10553.76 | 2.32 | 24484.72
04.03.04 | CQ3135 | 102333 | TRANSPORTE COM CAMINHÃO TANQUE DE TRANSPORTE DE MATERIAL ASFÁLTICO DE 20000 L, EM VIA URBANA PAVIMENTADA, ADICIONAL PARA DMT EXCEDENTE A 30 KM (UNIDADE: TXKM). AF_07/2020 | SINAPI MG 09/2025 | TXKM | 1699.16 | 0.92 | 1563.22
04.03.05 | CQ3017 | 100981 | CARGA, MANOBRA E DESCARGA DE ENTULHO EM CAMINHÃO BASCULANTE 6 M³ - CARGA COM ESCAVADEIRA HIDRÁULICA (CAÇAMBA DE 0,80 M³ / 111 HP) E DESCARGA LIVRE (UNIDADE: M3). AF_07/2020 | SINAPI MG 09/2025 | M3 | 219.87 | 12.4 | 2726.38
04.03.06 | CQ3111 | 97914 | TRANSPORTE COM CAMINHÃO BASCULANTE DE 6 M³, EM VIA URBANA PAVIMENTADA, DMT ATÉ 30 KM (UNIDADE: M3XKM). AF_07/2020 | SINAPI MG 09/2025 | M3XKM | 2858.31 | 3.9 | 11147.4
04.03.07 | IOS0001 |  | TAXA DE DESCARTE E DESTINAÇÃO DE RESÍDUOS EM BOTA-FORA LICENCIADO | Personalizada | M3 | 219.87 | 29.52 | 6490.56
04.04 |  |  | TRABALHOS EM TERRA |  |  |  |  | 856926.95
04.04.01 | CE1028 | 90084 | ESCAVAÇÃO MECANIZADA DE VALA COM PROF. MAIOR QUE 1,5 M ATÉ 3,0 M (MÉDIA MONTANTE E JUSANTE/UMA COMPOSIÇÃO POR TRECHO), ESCAVADEIRA (0,8 M3), LARGURA ATÉ 1,5 M, EM SOLO DE 1A CATEGORIA, EM LOCAIS COM ALTO NÍVEL DE INTERFERÊNCIA. AF_09/2024 | SINAPI MG 09/2025 | M3 | 3845.38 | 11.98 | 46067.65
04.04.02 | CE1030 | 102325 | ESCAVAÇÃO MECANIZADA DE VALA COM PROF. MAIOR QUE 1,5 M ATÉ 3,0 M (MÉDIA MONTANTE E JUSANTE/UMA COMPOSIÇÃO POR TRECHO), RETROESCAV. (0,26 M3), LARG. DE 0,8 M A 1,5 M, EM SOLO DE 2A CATEGORIA, EM LOCAIS COM ALTO NÍVEL DE INTERFERÊNCIA. AF_09/2024 | SINAPI MG 09/2025 | M3 | 721.01 | 20.36 | 14679.76
04.04.03 | CE2009 | 102347 | ESCAVAÇÃO DE VALA EM MATERIAL DE 3ª CATEGORIA, RESISTÊNCIA À COMPRESSÃO MENOR QUE 50 MPA, COM ROMPEDOR ACOPLADO EM RETROESCAVADEIRA - EXCLUSIVE RETIRADA CARGA E TRANSPORTE. AF_03/2021 | SINAPI MG 09/2025 | M3 | 240.34 | 57.77 | 13884.44
04.04.04 | CQ3035 | 100973 | CARGA, MANOBRA E DESCARGA DE SOLOS E MATERIAIS GRANULARES EM CAMINHÃO BASCULANTE 6 M³ - CARGA COM PÁ CARREGADEIRA (CAÇAMBA DE 1,7 A 2,8 M³ / 128 HP) E DESCARGA LIVRE (UNIDADE: M3). AF_07/2020 | SINAPI MG 09/2025 | M3 | 793.11 | 11.65 | 9239.73
04.04.05 | CQ3111 | 97914 | TRANSPORTE COM CAMINHÃO BASCULANTE DE 6 M³, EM VIA URBANA PAVIMENTADA, DMT ATÉ 30 KM (UNIDADE: M3XKM). AF_07/2020 | SINAPI MG 09/2025 | M3XKM | 10310.46 | 3.9 | 40210.79
04.04.06 | IOS0001 |  | TAXA DE DESCARTE E DESTINAÇÃO DE RESÍDUOS EM BOTA-FORA LICENCIADO | Personalizada | M3 | 793.11 | 29.52 | 23412.6
04.04.07 | CE3051 | 101616 | PREPARO DE FUNDO DE VALA COM LARGURA MENOR QUE 1,5 M (ACERTO DO SOLO NATURAL). AF_08/2020 | SINAPI MG 09/2025 | M2 | 2967.7 | 8.77 | 26026.72
04.04.08 | CE3036 | 101572 | ESCORAMENTO DE VALA, TIPO PONTALETEAMENTO, COM PROFUNDIDADE DE 1,5 A 3,0 M, LARGURA MENOR QUE 1,5 M. AF_08/2020 | SINAPI MG 09/2025 | M2 | 9760 | 27.12 | 264691.2
04.04.09 | CE3020 | 101585 | ESCORAMENTO DE VALA, TIPO CONTÍNUO, COM PROFUNDIDADE DE 1,5 A 3,0 M, LARGURA MAIOR OU IGUAL A 1,5 M E MENOR QUE 2,5 M. AF_08/2020 | SINAPI MG 09/2025 | M2 | 211.2 | 109.99 | 23229.88
04.04.10 | CB3030 | 93381 | REATERRO MECANIZADO DE VALA COM RETROESCAVADEIRA (CAPACIDADE DA CAÇAMBA DA RETRO: 0,26 M³/POTÊNCIA: 88 HP), LARGURA 0,8 A 1,5 M, PROFUNDIDADE 1,5 A 3,0 M, COM SOLO (SEM SUBSTITUIÇÃO) DE 1ª CATEGORIA E COMPACTADOR DE SOLOS DE PERCUSSÃO. AF_08/2023 | SINAPI MG 09/2025 | M3 | 3850.19 | 18.06 | 69534.43
04.04.11 | CN5028 | 101849 | RECOMPOSIÇÃO DE BASE E OU SUB-BASE PARA FECHAMENTO DE VALAS DE BRITA GRADUADA SIMPLES - INCLUSO RETIRADA E COLOCAÇÃO DO MATERIAL. AF_12/2020 | SINAPI MG 09/2025 | M3 | 886.68 | 292.27 | 259149.96
04.04.12 | CQ3035 | 100973 | CARGA, MANOBRA E DESCARGA DE SOLOS E MATERIAIS GRANULARES EM CAMINHÃO BASCULANTE 6 M³ - CARGA COM PÁ CARREGADEIRA (CAÇAMBA DE 1,7 A 2,8 M³ / 128 HP) E DESCARGA LIVRE (UNIDADE: M3). AF_07/2020 | SINAPI MG 09/2025 | M3 | 886.68 | 11.65 | 10329.82
04.04.13 | CQ3111 | 97914 | TRANSPORTE COM CAMINHÃO BASCULANTE DE 6 M³, EM VIA URBANA PAVIMENTADA, DMT ATÉ 30 KM (UNIDADE: M3XKM). AF_07/2020 | SINAPI MG 09/2025 | M3XKM | 14479.48 | 3.9 | 56469.97
04.05 |  |  | ESTRUTURAS: INTERLIGAÇÕES, DERIVAÇÃO, DESCARGAS, VENTOSAS E BLOCOS DE ANCORAGEM |  |  |  |  | 162348.01
04.05.01 |  |  | INTERLIGAÇÕES |  |  |  |  | 49751.66
04.05.01.01 | CN0019 | 94972 | CONCRETO FCK = 30MPA, TRAÇO 1:2,1:2,5 (EM MASSA SECA DE CIMENTO/ AREIA MÉDIA/ BRITA 1) - PREPARO MECÂNICO COM BETONEIRA 600 L. AF_05/2021 | SINAPI MG 09/2025 | M3 | 9.25 | 727.08 | 6725.49
04.05.01.02 | CC3019 | 103670 | LANÇAMENTO COM USO DE BALDES, ADENSAMENTO E ACABAMENTO DE CONCRETO EM ESTRUTURAS. AF_02/2022 | SINAPI MG 09/2025 | M3 | 9.25 | 406.79 | 3762.8
04.05.01.03 | CN3047 | 97086 | FABRICAÇÃO, MONTAGEM E DESMONTAGEM DE FORMA PARA RADIER, PISO DE CONCRETO OU LAJE SOBRE SOLO, EM MADEIRA SERRADA, 4 UTILIZAÇÕES. AF_09/2021 | SINAPI MG 09/2025 | M2 | 50.95 | 188.78 | 9618.34
04.05.01.04 | CN0025 | 94962 | CONCRETO MAGRO PARA LASTRO, TRAÇO 1:4,5:4,5 (EM MASSA SECA DE CIMENTO/ AREIA MÉDIA/ BRITA 1) - PREPARO MECÂNICO COM BETONEIRA 400 L. AF_05/2021 | SINAPI MG 09/2025 | M3 | 1.35 | 591.95 | 799.13
04.05.01.05 | C15009 | 1505879 | Enrocamento de pedra arrumada manualmente - pedra de mão comercial - fornecimento e assentamento | DNIT MG 07/2025 | M³ | 5.3 | 391.29 | 2073.83
04.05.01.06 | CA1008 | 89283 | ALVENARIA ESTRUTURAL DE BLOCOS CERÂMICOS 14X19X39, (ESPESSURA DE 14 CM), UTILIZANDO PALHETA E ARGAMASSA DE ASSENTAMENTO COM PREPARO MANUAL. AF_03/2023 | SINAPI MG 09/2025 | M2 | 69.7 | 96.6 | 6733.02
04.05.01.07 | CG3005 | 96543 | ARMAÇÃO DE BLOCO UTILIZANDO AÇO CA-60 DE 5 MM - MONTAGEM. AF_01/2024 | SINAPI MG 09/2025 | KG | 70 | 26.17 | 1831.9
04.05.01.08 | CG3003 | 96544 | ARMAÇÃO DE BLOCO UTILIZANDO AÇO CA-50 DE 6,3 MM - MONTAGEM. AF_01/2024 | SINAPI MG 09/2025 | KG | 505 | 23.13 | 11680.65
04.05.01.09 | CG3004 | 96545 | ARMAÇÃO DE BLOCO UTILIZANDO AÇO CA-50 DE 8 MM - MONTAGEM. AF_01/2024 | SINAPI MG 09/2025 | KG | 240 | 20.53 | 4927.2
04.05.01.10 | CG3002 | 96546 | ARMAÇÃO DE BLOCO UTILIZANDO AÇO CA-50 DE 10 MM - MONTAGEM. AF_01/2024 | SINAPI MG 09/2025 | KG | 90 | 17.77 | 1599.3
04.05.02 |  |  | DERIVAÇÃO |  |  |  |  | 10971.53
04.05.02.01 | CN0019 | 94972 | CONCRETO FCK = 30MPA, TRAÇO 1:2,1:2,5 (EM MASSA SECA DE CIMENTO/ AREIA MÉDIA/ BRITA 1) - PREPARO MECÂNICO COM BETONEIRA 600 L. AF_05/2021 | SINAPI MG 09/2025 | M3 | 1.85 | 727.08 | 1345.09
04.05.02.02 | CC3019 | 103670 | LANÇAMENTO COM USO DE BALDES, ADENSAMENTO E ACABAMENTO DE CONCRETO EM ESTRUTURAS. AF_02/2022 | SINAPI MG 09/2025 | M3 | 1.85 | 406.79 | 752.56
04.05.02.03 | CN3047 | 97086 | FABRICAÇÃO, MONTAGEM E DESMONTAGEM DE FORMA PARA RADIER, PISO DE CONCRETO OU LAJE SOBRE SOLO, EM MADEIRA SERRADA, 4 UTILIZAÇÕES. AF_09/2021 | SINAPI MG 09/2025 | M2 | 10.19 | 188.78 | 1923.66
04.05.02.04 | CN0025 | 94962 | CONCRETO MAGRO PARA LASTRO, TRAÇO 1:4,5:4,5 (EM MASSA SECA DE CIMENTO/ AREIA MÉDIA/ BRITA 1) - PREPARO MECÂNICO COM BETONEIRA 400 L. AF_05/2021 | SINAPI MG 09/2025 | M3 | 0.27 | 591.95 | 159.82
04.05.02.05 | C15009 | 1505879 | Enrocamento de pedra arrumada manualmente - pedra de mão comercial - fornecimento e assentamento | DNIT MG 07/2025 | M³ | 1.06 | 391.29 | 414.76
04.05.02.06 | CA1008 | 89283 | ALVENARIA ESTRUTURAL DE BLOCOS CERÂMICOS 14X19X39, (ESPESSURA DE 14 CM), UTILIZANDO PALHETA E ARGAMASSA DE ASSENTAMENTO COM PREPARO MANUAL. AF_03/2023 | SINAPI MG 09/2025 | M2 | 13.94 | 96.6 | 1346.6
04.05.02.07 | CG3005 | 96543 | ARMAÇÃO DE BLOCO UTILIZANDO AÇO CA-60 DE 5 MM - MONTAGEM. AF_01/2024 | SINAPI MG 09/2025 | KG | 19 | 26.17 | 497.23
04.05.02.08 | CG3003 | 96544 | ARMAÇÃO DE BLOCO UTILIZANDO AÇO CA-50 DE 6,3 MM - MONTAGEM. AF_01/2024 | SINAPI MG 09/2025 | KG | 115 | 23.13 | 2659.95
04.05.02.09 | CG3004 | 96545 | ARMAÇÃO DE BLOCO UTILIZANDO AÇO CA-50 DE 8 MM - MONTAGEM. AF_01/2024 | SINAPI MG 09/2025 | KG | 73 | 20.53 | 1498.69
04.05.02.10 | CG3002 | 96546 | ARMAÇÃO DE BLOCO UTILIZANDO AÇO CA-50 DE 10 MM - MONTAGEM. AF_01/2024 | SINAPI MG 09/2025 | KG | 21 | 17.77 | 373.17
04.05.03 |  |  | DESCARGAS |  |  |  |  | 43886.23
04.05.03.01 | CN0019 | 94972 | CONCRETO FCK = 30MPA, TRAÇO 1:2,1:2,5 (EM MASSA SECA DE CIMENTO/ AREIA MÉDIA/ BRITA 1) - PREPARO MECÂNICO COM BETONEIRA 600 L. AF_05/2021 | SINAPI MG 09/2025 | M3 | 7.4 | 727.08 | 5380.39
04.05.03.02 | CC3019 | 103670 | LANÇAMENTO COM USO DE BALDES, ADENSAMENTO E ACABAMENTO DE CONCRETO EM ESTRUTURAS. AF_02/2022 | SINAPI MG 09/2025 | M3 | 7.4 | 406.79 | 3010.24
04.05.03.03 | CN3047 | 97086 | FABRICAÇÃO, MONTAGEM E DESMONTAGEM DE FORMA PARA RADIER, PISO DE CONCRETO OU LAJE SOBRE SOLO, EM MADEIRA SERRADA, 4 UTILIZAÇÕES. AF_09/2021 | SINAPI MG 09/2025 | M2 | 40.76 | 188.78 | 7694.67
04.05.03.04 | CN0025 | 94962 | CONCRETO MAGRO PARA LASTRO, TRAÇO 1:4,5:4,5 (EM MASSA SECA DE CIMENTO/ AREIA MÉDIA/ BRITA 1) - PREPARO MECÂNICO COM BETONEIRA 400 L. AF_05/2021 | SINAPI MG 09/2025 | M3 | 1.08 | 591.95 | 639.3
04.05.03.05 | C15009 | 1505879 | Enrocamento de pedra arrumada manualmente - pedra de mão comercial - fornecimento e assentamento | DNIT MG 07/2025 | M³ | 4.24 | 391.29 | 1659.06
04.05.03.06 | CA1008 | 89283 | ALVENARIA ESTRUTURAL DE BLOCOS CERÂMICOS 14X19X39, (ESPESSURA DE 14 CM), UTILIZANDO PALHETA E ARGAMASSA DE ASSENTAMENTO COM PREPARO MANUAL. AF_03/2023 | SINAPI MG 09/2025 | M2 | 55.76 | 96.6 | 5386.41
04.05.03.07 | CG3005 | 96543 | ARMAÇÃO DE BLOCO UTILIZANDO AÇO CA-60 DE 5 MM - MONTAGEM. AF_01/2024 | SINAPI MG 09/2025 | KG | 76 | 26.17 | 1988.92
04.05.03.08 | CG3003 | 96544 | ARMAÇÃO DE BLOCO UTILIZANDO AÇO CA-50 DE 6,3 MM - MONTAGEM. AF_01/2024 | SINAPI MG 09/2025 | KG | 460 | 23.13 | 10639.8
04.05.03.09 | CG3004 | 96545 | ARMAÇÃO DE BLOCO UTILIZANDO AÇO CA-50 DE 8 MM - MONTAGEM. AF_01/2024 | SINAPI MG 09/2025 | KG | 292 | 20.53 | 5994.76
04.05.03.10 | CG3002 | 96546 | ARMAÇÃO DE BLOCO UTILIZANDO AÇO CA-50 DE 10 MM - MONTAGEM. AF_01/2024 | SINAPI MG 09/2025 | KG | 84 | 17.77 | 1492.68
04.05.04 |  |  | VENTOSAS |  |  |  |  | 43886.23
04.05.04.01 | CN0019 | 94972 | CONCRETO FCK = 30MPA, TRAÇO 1:2,1:2,5 (EM MASSA SECA DE CIMENTO/ AREIA MÉDIA/ BRITA 1) - PREPARO MECÂNICO COM BETONEIRA 600 L. AF_05/2021 | SINAPI MG 09/2025 | M3 | 7.4 | 727.08 | 5380.39
04.05.04.02 | CC3019 | 103670 | LANÇAMENTO COM USO DE BALDES, ADENSAMENTO E ACABAMENTO DE CONCRETO EM ESTRUTURAS. AF_02/2022 | SINAPI MG 09/2025 | M3 | 7.4 | 406.79 | 3010.24
04.05.04.03 | CN3047 | 97086 | FABRICAÇÃO, MONTAGEM E DESMONTAGEM DE FORMA PARA RADIER, PISO DE CONCRETO OU LAJE SOBRE SOLO, EM MADEIRA SERRADA, 4 UTILIZAÇÕES. AF_09/2021 | SINAPI MG 09/2025 | M2 | 40.76 | 188.78 | 7694.67
04.05.04.04 | CN0025 | 94962 | CONCRETO MAGRO PARA LASTRO, TRAÇO 1:4,5:4,5 (EM MASSA SECA DE CIMENTO/ AREIA MÉDIA/ BRITA 1) - PREPARO MECÂNICO COM BETONEIRA 400 L. AF_05/2021 | SINAPI MG 09/2025 | M3 | 1.08 | 591.95 | 639.3
04.05.04.05 | C15009 | 1505879 | Enrocamento de pedra arrumada manualmente - pedra de mão comercial - fornecimento e assentamento | DNIT MG 07/2025 | M³ | 4.24 | 391.29 | 1659.06
04.05.04.06 | CA1008 | 89283 | ALVENARIA ESTRUTURAL DE BLOCOS CERÂMICOS 14X19X39, (ESPESSURA DE 14 CM), UTILIZANDO PALHETA E ARGAMASSA DE ASSENTAMENTO COM PREPARO MANUAL. AF_03/2023 | SINAPI MG 09/2025 | M2 | 55.76 | 96.6 | 5386.41
04.05.04.07 | CG3005 | 96543 | ARMAÇÃO DE BLOCO UTILIZANDO AÇO CA-60 DE 5 MM - MONTAGEM. AF_01/2024 | SINAPI MG 09/2025 | KG | 76 | 26.17 | 1988.92
04.05.04.08 | CG3003 | 96544 | ARMAÇÃO DE BLOCO UTILIZANDO AÇO CA-50 DE 6,3 MM - MONTAGEM. AF_01/2024 | SINAPI MG 09/2025 | KG | 460 | 23.13 | 10639.8
04.05.04.09 | CG3004 | 96545 | ARMAÇÃO DE BLOCO UTILIZANDO AÇO CA-50 DE 8 MM - MONTAGEM. AF_01/2024 | SINAPI MG 09/2025 | KG | 292 | 20.53 | 5994.76
04.05.04.10 | CG3002 | 96546 | ARMAÇÃO DE BLOCO UTILIZANDO AÇO CA-50 DE 10 MM - MONTAGEM. AF_01/2024 | SINAPI MG 09/2025 | KG | 84 | 17.77 | 1492.68
04.05.05 |  |  | BLOCOS DE ANCORAGEM |  |  |  |  | 13852.36
04.05.05.01 |  |  | CURVA 11º |  |  |  |  | 690.71
04.05.05.01.01 | CN0025 | 94962 | CONCRETO MAGRO PARA LASTRO, TRAÇO 1:4,5:4,5 (EM MASSA SECA DE CIMENTO/ AREIA MÉDIA/ BRITA 1) - PREPARO MECÂNICO COM BETONEIRA 400 L. AF_05/2021 | SINAPI MG 09/2025 | M3 | 0.02 | 591.95 | 11.83
04.05.05.01.02 | CB4005 | 96396 | CONSTRUÇÃO DE BASE E SUB-BASE PARA PAVIMENTAÇÃO DE BRITA GRADUADA SIMPLES, COM ESPESSURA DE 15 CM - EXCLUSIVE CARGA E TRANSPORTE. AF_09/2024 | SINAPI MG 09/2025 | M3 | 0.04 | 274.07 | 10.96
04.05.05.01.03 | CN0019 | 94972 | CONCRETO FCK = 30MPA, TRAÇO 1:2,1:2,5 (EM MASSA SECA DE CIMENTO/ AREIA MÉDIA/ BRITA 1) - PREPARO MECÂNICO COM BETONEIRA 600 L. AF_05/2021 | SINAPI MG 09/2025 | M3 | 0.17 | 727.08 | 123.6
04.05.05.01.04 | CC3019 | 103670 | LANÇAMENTO COM USO DE BALDES, ADENSAMENTO E ACABAMENTO DE CONCRETO EM ESTRUTURAS. AF_02/2022 | SINAPI MG 09/2025 | M3 | 0.17 | 406.79 | 69.15
04.05.05.01.05 | CN3047 | 97086 | FABRICAÇÃO, MONTAGEM E DESMONTAGEM DE FORMA PARA RADIER, PISO DE CONCRETO OU LAJE SOBRE SOLO, EM MADEIRA SERRADA, 4 UTILIZAÇÕES. AF_09/2021 | SINAPI MG 09/2025 | M2 | 1.2 | 188.78 | 226.53
04.05.05.01.06 | CG3003 | 96544 | ARMAÇÃO DE BLOCO UTILIZANDO AÇO CA-50 DE 6,3 MM - MONTAGEM. AF_01/2024 | SINAPI MG 09/2025 | KG | 10.75 | 23.13 | 248.64
04.05.05.02 |  |  | CURVA 22º |  |  |  |  | 3453.69
04.05.05.02.01 | CN0025 | 94962 | CONCRETO MAGRO PARA LASTRO, TRAÇO 1:4,5:4,5 (EM MASSA SECA DE CIMENTO/ AREIA MÉDIA/ BRITA 1) - PREPARO MECÂNICO COM BETONEIRA 400 L. AF_05/2021 | SINAPI MG 09/2025 | M3 | 0.1 | 591.95 | 59.19
04.05.05.02.02 | CB4005 | 96396 | CONSTRUÇÃO DE BASE E SUB-BASE PARA PAVIMENTAÇÃO DE BRITA GRADUADA SIMPLES, COM ESPESSURA DE 15 CM - EXCLUSIVE CARGA E TRANSPORTE. AF_09/2024 | SINAPI MG 09/2025 | M3 | 0.2 | 274.07 | 54.81
04.05.05.02.03 | CN0019 | 94972 | CONCRETO FCK = 30MPA, TRAÇO 1:2,1:2,5 (EM MASSA SECA DE CIMENTO/ AREIA MÉDIA/ BRITA 1) - PREPARO MECÂNICO COM BETONEIRA 600 L. AF_05/2021 | SINAPI MG 09/2025 | M3 | 0.85 | 727.08 | 618.01
04.05.05.02.04 | CC3019 | 103670 | LANÇAMENTO COM USO DE BALDES, ADENSAMENTO E ACABAMENTO DE CONCRETO EM ESTRUTURAS. AF_02/2022 | SINAPI MG 09/2025 | M3 | 0.85 | 406.79 | 345.77
04.05.05.02.05 | CN3047 | 97086 | FABRICAÇÃO, MONTAGEM E DESMONTAGEM DE FORMA PARA RADIER, PISO DE CONCRETO OU LAJE SOBRE SOLO, EM MADEIRA SERRADA, 4 UTILIZAÇÕES. AF_09/2021 | SINAPI MG 09/2025 | M2 | 6 | 188.78 | 1132.68
04.05.05.02.06 | CG3003 | 96544 | ARMAÇÃO DE BLOCO UTILIZANDO AÇO CA-50 DE 6,3 MM - MONTAGEM. AF_01/2024 | SINAPI MG 09/2025 | KG | 53.75 | 23.13 | 1243.23
04.05.05.03 |  |  | CURVA 45º |  |  |  |  | 6826.49
04.05.05.03.01 | CN0025 | 94962 | CONCRETO MAGRO PARA LASTRO, TRAÇO 1:4,5:4,5 (EM MASSA SECA DE CIMENTO/ AREIA MÉDIA/ BRITA 1) - PREPARO MECÂNICO COM BETONEIRA 400 L. AF_05/2021 | SINAPI MG 09/2025 | M3 | 0.16 | 591.95 | 94.71
04.05.05.03.02 | CB4005 | 96396 | CONSTRUÇÃO DE BASE E SUB-BASE PARA PAVIMENTAÇÃO DE BRITA GRADUADA SIMPLES, COM ESPESSURA DE 15 CM - EXCLUSIVE CARGA E TRANSPORTE. AF_09/2024 | SINAPI MG 09/2025 | M3 | 0.4 | 274.07 | 109.62
04.05.05.03.03 | CN0019 | 94972 | CONCRETO FCK = 30MPA, TRAÇO 1:2,1:2,5 (EM MASSA SECA DE CIMENTO/ AREIA MÉDIA/ BRITA 1) - PREPARO MECÂNICO COM BETONEIRA 600 L. AF_05/2021 | SINAPI MG 09/2025 | M3 | 1.84 | 727.08 | 1337.82
04.05.05.03.04 | CC3019 | 103670 | LANÇAMENTO COM USO DE BALDES, ADENSAMENTO E ACABAMENTO DE CONCRETO EM ESTRUTURAS. AF_02/2022 | SINAPI MG 09/2025 | M3 | 1.84 | 406.79 | 748.49
04.05.05.03.05 | CN3047 | 97086 | FABRICAÇÃO, MONTAGEM E DESMONTAGEM DE FORMA PARA RADIER, PISO DE CONCRETO OU LAJE SOBRE SOLO, EM MADEIRA SERRADA, 4 UTILIZAÇÕES. AF_09/2021 | SINAPI MG 09/2025 | M2 | 11.52 | 188.78 | 2174.74
04.05.05.03.06 | CG3003 | 96544 | ARMAÇÃO DE BLOCO UTILIZANDO AÇO CA-50 DE 6,3 MM - MONTAGEM. AF_01/2024 | SINAPI MG 09/2025 | KG | 102.08 | 23.13 | 2361.11
04.05.05.04 |  |  | CURVA 90º |  |  |  |  | 2881.47
04.05.05.04.01 | CN0025 | 94962 | CONCRETO MAGRO PARA LASTRO, TRAÇO 1:4,5:4,5 (EM MASSA SECA DE CIMENTO/ AREIA MÉDIA/ BRITA 1) - PREPARO MECÂNICO COM BETONEIRA 400 L. AF_05/2021 | SINAPI MG 09/2025 | M3 | 0.08 | 591.95 | 47.35
04.05.05.04.02 | CB4005 | 96396 | CONSTRUÇÃO DE BASE E SUB-BASE PARA PAVIMENTAÇÃO DE BRITA GRADUADA SIMPLES, COM ESPESSURA DE 15 CM - EXCLUSIVE CARGA E TRANSPORTE. AF_09/2024 | SINAPI MG 09/2025 | M3 | 0.18 | 274.07 | 49.33
04.05.05.04.03 | CN0019 | 94972 | CONCRETO FCK = 30MPA, TRAÇO 1:2,1:2,5 (EM MASSA SECA DE CIMENTO/ AREIA MÉDIA/ BRITA 1) - PREPARO MECÂNICO COM BETONEIRA 600 L. AF_05/2021 | SINAPI MG 09/2025 | M3 | 0.92 | 727.08 | 668.91
04.05.05.04.04 | CC3019 | 103670 | LANÇAMENTO COM USO DE BALDES, ADENSAMENTO E ACABAMENTO DE CONCRETO EM ESTRUTURAS. AF_02/2022 | SINAPI MG 09/2025 | M3 | 0.92 | 406.79 | 374.24
04.05.05.04.05 | CN3047 | 97086 | FABRICAÇÃO, MONTAGEM E DESMONTAGEM DE FORMA PARA RADIER, PISO DE CONCRETO OU LAJE SOBRE SOLO, EM MADEIRA SERRADA, 4 UTILIZAÇÕES. AF_09/2021 | SINAPI MG 09/2025 | M2 | 4.32 | 188.78 | 815.52
04.05.05.04.06 | CG3003 | 96544 | ARMAÇÃO DE BLOCO UTILIZANDO AÇO CA-50 DE 6,3 MM - MONTAGEM. AF_01/2024 | SINAPI MG 09/2025 | KG | 40.04 | 23.13 | 926.12
04.06 |  |  | HIDROMECÂNICO |  |  |  |  | 1105678.2
04.06.01 | CB1173 | 97129 | ASSENTAMENTO DE TUBO DE PVC DEFOFO OU PRFV OU RPVC PARA REDE DE ÁGUA, DN 250 MM, JUNTA ELÁSTICA INTEGRADA, INSTALADO EM LOCAL COM NÍVEL ALTO DE INTERFERÊNCIAS (NÃO INCLUI FORNECIMENTO). AF_05/2024 | SINAPI MG 09/2025 | M | 2458 | 16.13 | 39647.54
04.06.02 | CB1169 | 97127 | ASSENTAMENTO DE TUBO DE PVC DEFOFO OU PRFV OU RPVC PARA REDE DE ÁGUA, DN 150 MM, JUNTA ELÁSTICA INTEGRADA, INSTALADO EM LOCAL COM NÍVEL ALTO DE INTERFERÊNCIAS (NÃO INCLUI FORNECIMENTO). AF_05/2024 | SINAPI MG 09/2025 | M | 592 | 6.76 | 4001.92
04.06.03 | CQ5022 | 103109 | ASSENTAMENTO DE CONEXÃO COM 2 ACESSOS, FERRO FUNDIDO PARA REDE DE ÁGUA, DN 250 MM, JUNTA FLANGEADA (NÃO INCLUI O FORNECIMENTO). AF_09/2021 | SINAPI MG 09/2025 | UN | 37 | 233.13 | 8625.81
04.06.04 | CQ5020 | 103107 | ASSENTAMENTO DE CONEXÃO COM 2 ACESSOS, FERRO FUNDIDO PARA REDE DE ÁGUA, DN 150 MM, JUNTA FLANGEADA (NÃO INCLUI O FORNECIMENTO). AF_09/2021 | SINAPI MG 09/2025 | UN | 9 | 109.66 | 986.94
04.06.05 | CQ5017 | 103106 | ASSENTAMENTO DE CONEXÃO COM 2 ACESSOS, FERRO FUNDIDO PARA REDE DE ÁGUA, DN 100 MM, JUNTA FLANGEADA (NÃO INCLUI O FORNECIMENTO). AF_09/2021 | SINAPI MG 09/2025 | UN | 48 | 77.83 | 3735.84
04.06.06 | CQ5038 | 103125 | ASSENTAMENTO DE CONEXÃO COM 3 ACESSOS, FERRO FUNDIDO PARA REDE DE ÁGUA, DN 250 MM, JUNTA FLANGEADA (NÃO INCLUI O FORNECIMENTO). AF_09/2021 | SINAPI MG 09/2025 | UN | 15 | 337.75 | 5066.25
04.06.07 | CQ5036 | 103123 | ASSENTAMENTO DE CONEXÃO COM 3 ACESSOS, FERRO FUNDIDO PARA REDE DE ÁGUA, DN 150 MM, JUNTA FLANGEADA (NÃO INCLUI O FORNECIMENTO). AF_09/2021 | SINAPI MG 09/2025 | UN | 4 | 152.56 | 610.24
04.06.08 | CQ5033 | 103122 | ASSENTAMENTO DE CONEXÃO COM 3 ACESSOS, FERRO FUNDIDO PARA REDE DE ÁGUA, DN 100 MM, JUNTA FLANGEADA (NÃO INCLUI O FORNECIMENTO). AF_09/2021 | SINAPI MG 09/2025 | UN | 3 | 104.8 | 314.4
04.06.09 | IFF0058 |  | CURVA 90º COM BOLSAS JGS FoFo-PN10 250 | Personalizada | UN | 2 | 1436.73 | 2873.46
04.06.10 | IFF0061 |  | CURVA 45º COM BOLSAS JGS FoFo-PN10 250 | Personalizada | UN | 8 | 904.61 | 7236.88
04.06.11 | IFF0064 |  | CURVA 22º COM BOLSAS JGS FoFo-PN10 250 | Personalizada | UN | 5 | 967.1 | 4835.5
04.06.12 | IFF0132 |  | CURVA 11º COM BOLSAS JGS FoFo-PN10 250 | Personalizada | UN | 1 | 988.55 | 988.55
04.06.13 | IFF0133 |  | CURVA 45º COM BOLSAS JGS FoFo-PN10 150 | Personalizada | UN | 1 | 426.43 | 426.43
04.06.14 | IFF0134 |  | CURVA 90º COM BOLSAS JGS FoFo-PN10 100 | Personalizada | UN | 4 | 363.72 | 1454.88
04.06.15 | IFF0062 |  | CURVA 45º COM FLANGES FoFo-PN10 250 | Personalizada | UN | 6 | 2387.88 | 14327.28
04.06.16 | IFF0060 |  | CURVA 90º COM FLANGES FoFo-PN10 100 | Personalizada | UN | 4 | 403.51 | 1614.04
04.06.17 | IFF0065 |  | TÊ COM BOLSAS JGS FoFo-PN10 250 | Personalizada | UN | 2 | 1901.14 | 3802.28
04.06.18 | IFF0116 |  | TÊ DE REDUÇÃO COM BOLSAS JGS FoFo-PN10 250x100 | Personalizada | UN | 2 | 1525.5 | 3051
04.06.19 | IFF0117 |  | TÊ DE REDUÇÃO COM BOLSAS JGS E FLANGE FoFo-PN10 250x100 | Personalizada | UN | 8 | 1525.5 | 12204
04.06.20 | IFF0160 |  | TÊ DE REDUÇÃO COM FLANGES FoFo-PN10 250x150 | Personalizada | UN | 1 | 4724.55 | 4724.55
04.06.21 | IFF0071 |  | TÊ DE REDUÇÃO COM FLANGES FoFo-PN10 250x100 | Personalizada | UN | 2 | 1668.75 | 3337.5
04.06.22 | IFF0135 |  | TÊ COM FLANGES FoFo-PN10 150 | Personalizada | UN | 4 | 1013.63 | 4054.52
04.06.23 | IFF0067 |  | TÊ COM FLANGES FoFo-PN10 100 | Personalizada | UN | 3 | 639.28 | 1917.84
04.06.24 | IFF0118 |  | EXTREMIDADE BOLSA JGS x FLANGE FoFo-PN10 250 | Personalizada | UN | 3 | 1132.76 | 3398.28
04.06.25 | IFF0136 |  | EXTREMIDADE BOLSA JGS x FLANGE FoFo-PN10 150 | Personalizada | UN | 4 | 567.81 | 2271.24
04.06.26 | IFF0137 |  | EXTREMIDADE BOLSA JGS x FLANGE FoFo-PN10 100 | Personalizada | UN | 8 | 420.73 | 3365.84
04.06.27 | IFF0138 |  | COLARINHO COM FLANGE NBR 7675 FoFo-PN10 DE 125xDN100 | Personalizada | UN | 6 | 131 | 786
04.06.28 | IFF0139 |  | LUVA DE ELETROFUSÃO FoFo-PN10 DE 125 | Personalizada | UN | 6 | 192.69 | 1156.14
04.06.29 | IFF0140 |  | LUVA DE CORRER FoFo-PN10 250 | Personalizada | UN | 3 | 1137.91 | 3413.73
04.06.30 | IFF0141 |  | LUVA DE CORRER FoFo-PN10 150 | Personalizada | UN | 1 | 567.81 | 567.81
04.06.31 | IFF0142 |  | REDUÇÃO PONTA E BOLSA FoFo-PN10 250x150 | Personalizada | UN | 1 | 775.33 | 775.33
04.06.32 | IFF0143 |  | REGISTRO CHATO GAVETA COM CABEÇOTE E FLANGES FoFo-PN10 250 | Personalizada | UN | 2 | 5218.69 | 10437.38
04.06.33 | IFF0144 |  | REGISTRO CHATO GAVETA COM CABEÇOTE E FLANGES FoFo-PN10 150 | Personalizada | UN | 3 | 1937.19 | 5811.57
04.06.34 | IFF0119 |  | REGISTRO CHATO GAVETA COM CABEÇOTE E FLANGES FoFo-PN10 100 | Personalizada | UN | 15 | 1310.64 | 19659.6
04.06.35 | IFF0088 |  | VENTOSA QUADRIFUNÇÃO FoFo-PN10 100 | Personalizada | UN | 5 | 3563.3 | 17816.5
04.06.36 | IFF0145 |  | TUBO COM FLANGE PONTA (L=2,80m) FoFo-PN10 250 | Personalizada | UN | 2 | 7493.97 | 14987.94
04.06.37 | IFF0146 |  | TUBO COM FLANGE PONTA (L=1,00m) FoFo-PN10 250 | Personalizada | UN | 1 | 3393.18 | 3393.18
04.06.38 | IFF0147 |  | TUBO COM FLANGES (L=2,35m) FoFo-PN10 250 | Personalizada | UN | 1 | 7811.59 | 7811.59
04.06.39 | IFF0148 |  | TUBO COM FLANGES (L=1,90m) FoFo-PN10 250 | Personalizada | UN | 2 | 6786.39 | 13572.78
04.06.40 | IPO0001 |  | TUBO PONTA E BOLSA (L=6,00m) PVC-O PN12,5 250 | Personalizada | UN | 410 | 1915.51 | 785359.1
04.06.41 | IPO0002 |  | TUBO PONTA E BOLSA (L=6,00m) PVC-O PN12,5 150 | Personalizada | UN | 102 | 740.33 | 75513.66
04.06.42 | IPO0003 |  | TUBO PONTA E BOLSA (L=6,00m) PVC-O PN12,5 100 | Personalizada | UN | 8 | 717.86 | 5742.88
04.07 |  |  | SERVIÇOS COMPLEMENTARES |  |  |  |  | 17905.53
04.07.01 | CLE0001 |  | LIMPEZA MANUAL INCLUSIVE VARRICAO | Personalizada | M2 | 9043.2 | 1.98 | 17905.53
Total: | [7 empty] | 25741536.68
Total Geral: | [7 empty] | 25741536.68

## MEMÓRIA DE CÁLCULO
MEMÓRIA DE CÁLCULO - AMPLIAÇÃO DO SISTEMA ROOSEVELT
Item | Origem | Código | Descrição Completa | Unidade | Quantidade | SINAPI MG 09/2025
SETOPLESTE MG 04/2025
DNIT MG 07/2025
01 |  |  | ADMINISTRAÇÃO LOCAL DE OBRAS E PROJETOS |  |  | ESTE PROJETO
01.01 |  |  | ADMINISTRAÇÃO LOCAL
01.01.01 | ESTE PROJETO | CAC0001 | ADMINISTRAÇÃO LOCAL | UN | 16 | CESAMA (PERSONALIZADA)
SUDECAP MG 07/2025
Estimativa de Prazo de Execução:
A composição de prazos foi elaborada com base no orçamento do EEAT – BAIRU, considerando as seguintes premissas:
1. Execução das Elevatórias (EEA-2 e EEA-3)
Foi adotado o prazo-base de 6,00 meses, acrescido de 30% para contemplar possíveis interferências, mobilizações adicionais e ajustes operacionais:
6,00 meses × 30% = 8,00 meses
8,00 meses × 2 unidades de elevatórias = 16,00 meses
2. Execução da Extensão de Redes:
Para a implantação das redes, considerou-se um prazo estimado de 4,00 meses, tomando como referência uma produtividade média de 35,00 metros de rede executados por dia.
Contudo, a execução das redes será realizada em paralelo com as obras das elevatórias, não impactando diretamente o prazo total do empreendimento.
01.02 |  |  | ELABORAÇÃO DE PROJETOS DE ENGENHARIA
01.02.01 | ESTE PROJETO |  | PERCENTUAL DE PROJETO, DESENVOLVIMENTO E COMPATIBILIZAÇÃO DE PROJETOS | UN | 1
Fica estabelecido que os custos relacionados à elaboração dos projetos serão calculados à razão de, aproximadamente, 3% (três por cento), sobre o valor total da obra, conforme prática corrente de mercado e diretrizes adotadas em orçamentos preliminares de engenharia.
01.02.02 | SETOPLESTE MG 04/2025 |  | COMO CONSTRUÍDO (AS BUILT) DE PROJETOS COM ÁREA DE ATÉ 10.000M2 | UN | 1
Previsão de custo para a elaboração de as built, conforme composição de custo apresentada
Q = 1,00 unidade
02 |  |  | EEA 02 + RSV 02
02.01 |  |  | CANTEIRO DE OBRAS
02.01.01 | SETOPLESTE MG 04/2025 | ED-16348 | LOCAÇÃO DE CONTAINER COM ISOLAMENTO TÉRMICO, TIPO 1, PARA ESCRITÓRIO DE OBRA, COM MEDIDAS REFERENCIAIS DE (6) METROS COMPRIMENTO, (2,3) METROS LARGURA E (2,5) METROS ALTURA ÚTIL INTERNA, INCLUSIVE AR CONDICIONADO E LIGAÇÕES ELÉTRICAS INTERNAS, EXCLUSIVE MOBILIZAÇÃO/DESMOBILIZAÇÃO E LIGAÇÕES PROVISÓRIAS EXTERNAS | MÊS | 8
O período de execução previsto para a obra da elevatória foi estimado em:
Q = 8,00 meses
02.01.02 | SETOPLESTE MG 04/2025 | ED-16354 | LOCAÇÃO DE CONTAINER COM ISOLAMENTO TÉRMICO, TIPO 7, PARA VESTIÁRIO DE OBRA COM QUATRO (4) CHUVEIROS, TRÊS (3) VASOS SANITÁRIOS, UM (1) MICTÓRIO E UM (1) LAVATÓRIO, COM MEDIDAS REFERENCIAIS DE (6) METROS COMPRIMENTO, (2,3) METROS LARGURA E (2,5) METROS ALTURA ÚTIL INTERNA, INCLUSIVE LIGAÇÕES ELÉTRICAS E HIDROSSANITÁRIAS INTERNAS, EXCLUSIVE MOBILIZAÇÃO/ DESMOBILIZAÇÃO E LIGAÇÕES PROVISÓRIAS EXTERNAS | MÊS | 8
O período de execução previsto para a obra da elevatória foi estimado em:
Q = 8,00 meses
02.01.03 | SETOPLESTE MG 04/2025 | ED-16351 | LOCAÇÃO DE CONTAINER COM ISOLAMENTO TÉRMICO, TIPO 4, PARA REFEITÓRIO DE OBRA, COM MEDIDAS REFERENCIAIS DE (6) METROS COMPRIMENTO, (2,3) METROS LARGURA E (2,5) METROS ALTURA ÚTIL INTERNA, INCLUSIVE LIGAÇÕES ELÉTRICAS INTERNAS, EXCLUSIVE MOBILIZAÇÃO/ DESMOBILIZAÇÃO E LIGAÇÕES PROVISÓRIAS EXTERNAS | MÊS | 8
O período de execução previsto para a obra da elevatória foi estimado em:
Q = 8,00 meses
02.01.04 | SETOPLESTE MG 04/2025 | ED-16350 | LOCAÇÃO DE CONTAINER COM ISOLAMENTO TÉRMICO, TIPO 3, PARA DEPÓSITO/FERRAMENTARIA DE OBRA, COM MEDIDAS REFERENCIAIS DE (6) METROS COMPRIMENTO, (2,3) METROS LARGURA E (2,5) METROS ALTURA ÚTIL INTERNA, INCLUSIVE LIGAÇÕES ELÉTRICAS INTERNAS, EXCLUSIVE MOBILIZAÇÃO/DESMOBILIZAÇÃO E LIGAÇÕES PROVISÓRIAS EXTERNAS | MÊS | 8
O período de execução previsto para a obra da elevatória foi estimado em:
Q = 8,00 meses
02.01.05 | SETOPLESTE MG 04/2025 | ED-31952 | MOBILIZAÇÃO OU DESMOBILIZAÇÃO DE CONTAINER, INCLUSIVE CARGA, DESCARGA E TRANSPORTE EM CAMINHÃO CARROCERIA COM GUINDAUTO (MUNCK), EXCLUSIVE LOCAÇÃO DO CONTAINER | UN | 4
Unidades previstas conforme os itens 02.01.01 a 02.01.04:
Q = 4,00 unidades
02.01.06 | SETOPLESTE MG 04/2025 | ED-16342 | LIGAÇÃO PROVISÓRIA DE ENERGIA ELÉTRICA PARA CONTAINER | UN | 4
Unidades previstas conforme os itens 02.01.02 e 02.01.03:
Q = 4,00 unidades
02.01.07 | SETOPLESTE MG 04/2025 | ED-16343 | LIGAÇÃO PROVISÓRIA DE ÁGUA E ESGOTO PARA CONTAINER (VESTIÁRIO DE OBRA), EXCLUSIVE CHUVEIRO ELÉTRICO | UN | 2
Unidades previstas conforme os itens 02.01.01 a 02.01.04:
Q = 2,00 unidades
02.01.08 | SETOPLESTE MG 04/2025 | ED-50150 | LIGAÇÃO DE ÁGUA PROVISÓRIA PARA CANTEIRO, INCLUSIVE HIDRÔMETRO E CAVALETE PARA MEDIÇÃO DE ÁGUA - ENTRADA PRINCIPAL, EM AÇO GALVANIZADO DN 20MM (1/2) - PADRÃO CONCESSIONÁRIA | UN | 1
Prevista 1 (uma) unidade de ligação de água destinada ao abastecimento do canteiro de obras:
Q = 1,00 unidade
02.01.09 | SETOPLESTE MG 04/2025 | ED-50151 | LIGAÇÃO PROVISÓRIA COM ENTRADA DE ENERGIA AÉREA, PADRÃO CEMIG, CARGA INSTALADA DE 15,1KVA ATÉ 30KVA, TRIFÁSICO, COM SAÍDA SUBTERRÂNEA, INCLUSIVE POSTE, CAIXA PARA MEDIDOR, DISJUNTOR, BARRAMENTO, ATERRAMENTO E ACESSÓRIOS | UN | 1
Prevista 1 (uma) unidade de ligação de energia elétrica destinada ao abastecimento do canteiro de obras:
Q = 1,00 unidade
02.02 |  |  | SERVIÇOS PRELIMINARES
02.02.01 | ESTE PROJETO | CSO0001 | PLACA DE IDENTIFICAÇÃO DE OBRA EM CHAPA DE AÇO GALVANIZADO DE 1,50 X 2,50M | M2 | 3.75
Conforme dimensão de placa discriminado no item 3.1.1, do orçamento EEAT Bairu:
Q = 2,50 x 1,50 = 3,75 m²
02.02.02 | SINAPI MG 09/2025 | 98458 | TAPUME COM COMPENSADO DE MADEIRA. AF_03/2024 | M2 | 246.51
Utilizado o perímetro conforme projeto 4241.2025-EX-HID-SAA:
Perímetro = 13,20 + 9,20 + 14,55 + 9,85 + 8,95 + 38,90 + 17,40 = 112,05 m
Altura convencional = 2,20 m
Q = 112,05 x 2,20 = 246,51 m²
02.02.03 | ESTE PROJETO | CSP0002 | SINALIZAÇÃO COM PLACA DE ADVERTÊNCIA DE 1,00 X 0,60 EM CAVALETES DE METALON 20X 20MM | UN | 2
Composição criada com base na composição 11, do orçamento EEAT Bairu:
Q = 2,00 unidades
02.02.04 | SINAPI MG 09/2025 | 98525 | LIMPEZA MECANIZADA DE CAMADA VEGETAL, VEGETAÇÃO E PEQUENAS ÁRVORES (DIÂMETRO DE TRONCO MENOR QUE 0,20 M), COM TRATOR DE ESTEIRAS. AF_03/2024 | M2 | 633.56
Composição criada com base na composição 39, do orçamento EEAT Bairu:
Conforme projeto 4241.2025-EX-HID-SAA:
A = 633,56 m²
02.02.05 | SINAPI MG 09/2025 | 99059 | LOCAÇÃO CONVENCIONAL DE OBRA, UTILIZANDO GABARITO DE TÁBUAS CORRIDAS PONTALETADAS A CADA 2,00M - 2 UTILIZAÇÕES. AF_03/2024 | M | 112.06
Perímetro da obra conforme projeto 4241.2025-EX-HID-SAA:
Q = 13,20 + 9,20 + 14,55 + 9,85 + 8,95 + 38,90 + 17,40 = 112,06 m
02.03 |  |  | OBRAS CIVIS
02.03.01 |  |  | ELEVATÓRIA
02.03.01.01 |  |  | TRABALHOS EM TERRA
02.03.01.01.01 | SINAPI MG 09/2025 | 96525 | ESCAVAÇÃO MECANIZADA PARA VIGA BALDRAME OU SAPATA CORRIDA COM MINI-ESCAVADEIRA (INCLUINDO ESCAVAÇÃO PARA COLOCAÇÃO DE FÔRMAS). AF_01/2024 | M3 | 11.9
No item 02.03.01, todos os seus subitens foram calculados com base na elevatória EEAT Bairu, aplicado um coeficiente de proporcionalidade de acordo com a metragem quadrada de cada elevatória:
EEAT Bairu = 57,82 m²
EEA Roosevelt 2 = 83,72 m²
C = 83,72/ 57,82 = 1,45
Item 02.03.01.01.01:
Q = 8,21 x 1,45 = 11,90 m³
02.03.01.01.02 | SINAPI MG 09/2025 | 96521 | ESCAVAÇÃO MECANIZADA PARA BLOCO DE COROAMENTO OU SAPATA COM RETROESCAVADEIRA (INCLUINDO ESCAVAÇÃO PARA COLOCAÇÃO DE FÔRMAS). AF_01/2024 | M3 | 95.73
Q = 66,02 x 1,45 = 95,73 m³
02.03.01.01.03 | ESTE PROJETO | CMT0001 | ESCAVACAO MECANICA DE VALAS (SOLO SECO), PROFUNDIDADE ATE 1,50M COM RETROESCAVADEIRA | M3 | 15
Q = 10,35 x 1,45 = 15,00 m³
02.03.01.01.04 | SINAPI MG 09/2025 | 93382 | REATERRO MANUAL DE VALAS, COM COMPACTADOR DE SOLOS DE PERCUSSÃO. AF_08/2023 | M3 | 89.35
Q = 61,62 x 1,45 = 89,35 m³
02.03.01.01.05 | SINAPI MG 09/2025 | 100973 | CARGA, MANOBRA E DESCARGA DE SOLOS E MATERIAIS GRANULARES EM CAMINHÃO BASCULANTE 6 M³ - CARGA COM PÁ CARREGADEIRA (CAÇAMBA DE 1,7 A 2,8 M³ / 128 HP) E DESCARGA LIVRE (UNIDADE: M3). AF_07/2020 | M3 | 43.28
Q = 29,85 x 1,45 = 43,28 m³
02.03.01.01.06 | SINAPI MG 09/2025 | 97914 | TRANSPORTE COM CAMINHÃO BASCULANTE DE 6 M³, EM VIA URBANA PAVIMENTADA, DMT ATÉ 30 KM (UNIDADE: M3XKM). AF_07/2020 | M3XKM | 649.14
Q = 447,68 x 1,45 = 649,14 m3xkm
02.03.01.01.07 | CESAMA (PERSONALIZADA) | IOS0001 | TAXA DE DESCARTE E DESTINAÇÃO DE RESÍDUOS EM BOTA-FORA LICENCIADO | M3 | 43.28
Q = 29,85 x 1,45 = 43,28 m³
02.03.01.01.08 | SINAPI MG 09/2025 | 96619 | LASTRO DE CONCRETO MAGRO, APLICADO EM BLOCOS DE COROAMENTO OU SAPATAS, ESPESSURA DE 5 CM. AF_01/2024 | M2 | 30.28
Q = 20,88 x 1,45 = 30,28 m²
02.03.01.01.09 | SINAPI MG 09/2025 | 96622 | LASTRO DE CONCRETO MAGRO, APLICADO EM BLOCOS DE COROAMENTO OU SAPATAS, ESPESSURA DE 5 CM. AF_01/2024 | M3 | 3.55
Q = 2,45 x 1,45 = 3,55 m³
02.03.01.02 |  |  | SISTEMAS ESTRUTURAIS
02.03.01.02.01 | ESTE PROJETO | CES0001 | CONCRETO FCK 25 MPA USINADO - FORNECIMENTO, TRANSPORTE; BOMBEAMENTO/LANÇAMENTO E ADENSAMENTO | M3 | 43.86
Composição criada com base na composição 29, do orçamento EEAT Bairu:
Q = 30,25 x 1,45 = 43,86 m³
02.03.01.02.02 | ESTE PROJETO | CES0011 | CONCRETO FCK 30 MPA USINADO - FORNECIMENTO, TRANSPORTE; BOMBEAMENTO/LANÇAMENTO E ADENSAMENTO | M3 | 8.66
Composição criada com base na composição 30, do orçamento EEAT Bairu:
Q = 5,97 x 1,45 = 8,66 m³
02.03.01.02.03 | ESTE PROJETO | CES0002 | ARMAÇÃO CA-50 OU CA-60, FORNECIMENTO E COLOCAÇÃO | KG | 3032.21
Composição criada com base na composição 31, do orçamento EEAT Bairu:
Q = 2.091,18 x 1,45 = 3.032,21 kg
02.03.01.02.04 | ESTE PROJETO | CES0003 | FORMA PLANA EM CHAPA DE MADEIRA COMPENSADA PLASTIFICADA, E = 17 MM, P/FUNDAÇÕES | M2 | 16.68
Composição criada com base na composição 45, do orçamento EEAT Bairu:
Q = 11,50 x 1,45 = 16,68 m²
02.03.01.02.05 | ESTE PROJETO | CES0004 | FORMA PLANA EM CHAPA DE MADEIRA COMPENSADA PLASTIFICADA, E = 17 MM, P/ PILARES E VIGAS | M2 | 238.52
Composição criada com base na composição 46, do orçamento EEAT Bairu:
Q = 164,50 x 1,45 = 238,52 m²
02.03.01.02.06 | ESTE PROJETO | CES0005 | FORMA PLANA EM CHAPA DE MADEIRA COMPENSADA PLASTIFICADA, E = 17 MM, P/ PILARES E VIGAS | M2 | 71.05
Composição criada com base na composição 47, do orçamento EEAT Bairu:
Q = 49,00 x 1,45 = 71,05 m²
02.03.01.02.07 | ESTE PROJETO | CES0006 | CIMBRAMENTO DE MADEIRA | M3 | 400.1
Composição criada com base na composição 49, do orçamento EEAT Bairu:
Q = 275,93 x 1,45 = 400,10 m³
02.03.01.02.08 | ESTE PROJETO | CES0007 | DESFORMA DE ESTRUTURA QUALQUER ALTURA OU PROFUNDIDADE | M2 | 326.25
Composição criada com base na composição 33, do orçamento EEAT Bairu:
Q = 225,00 x 1,45 = 326,25 m²
02.03.01.02.09 | SINAPI MG 09/2025 | 98557 | IMPERMEABILIZAÇÃO DE SUPERFÍCIE COM EMULSÃO ASFÁLTICA, 2 DEMÃOS. AF_09/2023 | M2 | 326.25
Q = 20,08 x 1,45 = 29,12 m²
02.03.01.02.10 | SINAPI MG 09/2025 | 90285 | GRAUTE FGK=30 MPA TRAÇO 1:0,9:1,2:0,6 (EM MASSA SECA DE CIMENTO/ AREIA GROSSA/ BRITA 0/ ADITIVO) - PREPARO MECÂNICO COM BETONEIRA 400 L. AF_09/2021 | M3 | 0.35
Q = 0,24 x 1,45 = 0,35 m³
02.03.01.02.11 | ESTE PROJETO | CES0008 | FORNECIMENTO/INSTALACAO LONA PLASTICA PRETA, PARA IMPERMEABILIZACAO DA LAJE DE PISO, ESPESSURA 150 MICRAS. | M2 | 71.05
Composição criada com base na composição 41, do orçamento EEAT Bairu:
Q = 49,00 x 1,45 = 71,05 m²
02.03.01.02.12 | ESTE PROJETO | CES0009 | ANDAIME TIPO FACHADEIRO EQUIPADO COM ESTRADOS E GUARDA CORPO DE MADEIRA PARA SUPORTE DE CIRCULAÇÃO DE PESSOAL/MATERIAIS (INCLUSIVE CARGA, TRANSPORTE, DESCARGA, MOVIMENTAÇÃO, MONTAGEM E DESMONTAGEM) | M2 | 111.4
Composição criada com base na composição 14, do orçamento EEAT Bairu:
Q = 76,83 x 1,45 = 111,40 m²
02.03.01.03 |  |  | SISTEMAS DE VEDAÇÃO E REVESTIMENTOS
02.03.01.03.01 | SINAPI MG 09/2025 | 103322 | ALVENARIA DE VEDAÇÃO DE BLOCOS CERÂMICOS FURADOS NA VERTICAL DE 9X19X39 CM (ESPESSURA 9 CM) E ARGAMASSA DE ASSENTAMENTO COM PREPARO EM BETONEIRA. AF_12/2021 | M2 | 163.56
Q = 112,80 x 1,45 = 163,56 m²
02.03.01.03.02 | SINAPI MG 09/2025 | 87905 | CHAPISCO APLICADO EM ALVENARIA (COM PRESENÇA DE VÃOS) E ESTRUTURAS DE CONCRETO DE FACHADA, COM COLHER DE PEDREIRO. ARGAMASSA TRAÇO 1:3 COM PREPARO EM BETONEIRA 400L. AF_10/2022 | M2 | 382.45
Q = 263,76 x 1,45 = 382,45 m²
02.03.01.03.03 | SINAPI MG 09/2025 | 87775 | EMBOÇO OU MASSA ÚNICA EM ARGAMASSA TRAÇO 1:2:8, PREPARO MECÂNICO COM BETONEIRA 400 L, APLICADA MANUALMENTE EM PANOS DE FACHADA COM PRESENÇA DE VÃOS, ESPESSURA DE 25 MM. AF_08/2022 | M2 | 382.45
Q = 263,76 x 1,45 = 382,45 m²
02.03.01.03.04 | SINAPI MG 09/2025 | 88415 | APLICAÇÃO MANUAL DE FUNDO SELADOR ACRÍLICO EM PAREDES EXTERNAS DE CASAS. AF_03/2024 | M2 | 453.5
Q = 312,76 x 1,45 = 453,50 m²
02.03.01.03.05 | SINAPI MG 09/2025 | 88489 | PINTURA LÁTEX ACRÍLICA PREMIUM, APLICAÇÃO MANUAL EM PAREDES, DUAS DEMÃOS. AF_04/2023 | M2 | 453.5
Q = 312,76 x 1,45 = 453,50 m²
02.03.01.03.06 | SINAPI MG 09/2025 | 93191 | VERGA MOLDADA IN LOCO COM UTILIZAÇÃO DE BLOCOS CANALETA, ESPESSURA DE *20* CM. AF_03/2024 | M | 16
Q = 11,00 x 1,45 = 16,00 m
02.03.01.03.07 | SINAPI MG 09/2025 | 93199 | CONTRAVERGA MOLDADA IN LOCO COM UTILIZAÇÃO DE BLOCOS CANALETA, ESPESSURA DE *20* CM. AF_03/2024 | M | 16
Q = 11,00 x 1,45 = 16,00 m
02.03.01.03.08 | ESTE PROJETO | 93193 | VERGA MOLDADA IN LOCO COM UTILIZAÇÃO DE BLOCOS CANALETA PARA PORTAS COM MA M10; DE 1,5 M DE VÃO. AF_03/2016 | M | 5
Q = 3,40 x 1,45 = 5,00 m
02.03.01.03.09 | SINAPI MG 09/2025 | 98680 | PISO CIMENTADO, TRAÇO 1:3 (CIMENTO E AREIA), ACABAMENTO LISO, ESPESSURA 3,0 CM, PREPARO MECÂNICO DA ARGAMASSA. AF_09/2020 | M2 | 71.05
Q = 49,00 x 1,45 = 71,05 m²
02.03.01.03.10 | ESTE PROJETO | CES0009 | ANDAIME TIPO FACHADEIRO EQUIPADO COM ESTRADOS E GUARDA CORPO DE MADEIRA PARA SUPORTE DE CIRCULAÇÃO DE PESSOAL/MATERIAIS (INCLUSIVE CARGA, TRANSPORTE, DESCARGA, MOVIMENTAÇÃO, MONTAGEM E DESMONTAGEM) | M2 | 445.63
Composição criada com base na composição 14, do orçamento EEAT Bairu:
Q = 307,33 x 1,45 = 445,63 m²
02.03.01.04 |  |  | SISTEMAS DE COBERTURA E ESQUADRIAS
02.03.01.04.01 | SINAPI MG 09/2025 | 92580 | TRAMA DE AÇO COMPOSTA POR TERÇAS PARA TELHADOS DE ATÉ 2 ÁGUAS PARA TELHA ONDULADA DE FIBROCIMENTO, METÁLICA, PLÁSTICA OU TERMOACÚSTICA, INCLUSO TRANSPORTE VERTICAL. AF_07/2019 | M2 | 83.61
Q = 57,66 x 1,45 = 83,61 m²
02.03.01.04.02 | SINAPI MG 09/2025 | 94213 | TELHAMENTO COM TELHA DE AÇO/ALUMÍNIO E = 0,5 MM, COM ATÉ 2 ÁGUAS, INCLUSO IÇAMENTO. AF_07/2019 | M2 | 83.61
Q = 57,66 x 1,45 = 83,61 m²
02.03.01.04.03 | SINAPI MG 09/2025 | 94227 | CALHA EM CHAPA DE AÇO GALVANIZADO NÚMERO 24, DESENVOLVIMENTO DE 33 CM, INCLUSO TRANSPORTE VERTICAL. AF_07/2019 | M | 22
Q = 15,00 x 1,45 = 22,00 m
02.03.01.04.04 | SINAPI MG 09/2025 | 100701 | PORTA DE FERRO, DE ABRIR, TIPO GRADE COM CHAPA, COM GUARNIÇÕES. AF_12/2019 | M2 | 9.74
Q = 6,72 x 1,45 = 9,74 m²
02.03.01.04.05 | ESTE PROJETO | CIP0001 | JANELA DE AÇO TIPO BASCULANTE COM VIDROS, BATENTE, FERRAGENS E PINTURA ANTICORROSIVA, FORNECIMENTO E INSTALAÇÃO | M2 | 13.57
Composição criada com base na composição 24, do orçamento EEAT Bairu:
Q = 9,36 x 1,45 = 13,57 m²
02.03.01.04.06 | SINAPI MG 09/2025 | 99861 | GRADIL EM FERRO FIXADO EM VÃOS DE JANELAS, FORMADO POR BARRAS CHATAS DE 25X4,8 MM. AF_04/2019 | M2 | 19.95
Q = 13,76 x 1,45 = 19,95 m²
02.03.01.04.07 | SINAPI MG 09/2025 | 100722 | PINTURA COM TINTA ALQUÍDICA DE FUNDO (TIPO ZARCÃO) APLICADA A ROLO OU PINCEL SOBRE SUPERFÍCIES METÁLICAS (EXCETO PERFIL) EXECUTADO EM OBRA (POR DEMÃO). AF_01/2020 | M2 | 273.25
Q = 188,45 x 1,45 = 273,25 m²
02.03.01.04.08 | ESTE PROJETO | CIP0002 | GRELHA EM FERRO FUNDIDO SIMPLES COM REQUADRO, CARGA MÁXIMA 12,5 T, 300 X UN 10;1000 MM, E = 15 MM, FORNECIDA E ASSENTADA COM ARGAMASSA 1:4 CIMENTO:AREIA. | UN | 12
Q = 8,00 x 1,45 = 12,00 un
02.03.02 |  |  | RESERVATÓRIO
02.03.02.01 |  |  | BASE CIVIL E ESTRUTURA METÁLICA
02.03.02.03.01 | ESTE PROJETO | IRE0002 | BASE CIVIL PARA RESERVATÓRIO METÁLICO 500 M³ | UN | 1
Q = 1,00 un
02.03.02.01.02 | CESAMA (PERSONALIZADA) | IRE0001 | RESERVATÓRIO METÁLICO, CAPAC. 500 M3, DIAMETRO 7,40, ALTURA 12 METROS. INCLUSO FORNECIMENTO, MONTAGEM E TRANSPORTE. | UN | 1
Q = 1,00 un
02.03.03 |  |  | CASA DE ELÉTRICA
02.03.03.01 |  |  | TRABALHOS EM TERRA
02.03.03.01.01 | SINAPI MG 09/2025 | 96525 | ESCAVAÇÃO MECANIZADA PARA VIGA BALDRAME OU SAPATA CORRIDA COM MINI-ESCAVADEIRA (INCLUINDO ESCAVAÇÃO PARA COLOCAÇÃO DE FÔRMAS). AF_01/2024 | M3 | 4.05
No item 02.03.03, todos os seus subitens foram calculados com base na elevatória EEAT Bairu, aplicado um coeficiente de proporcionalidade de acordo com a metragem quadrada da subestação, conforme informado pelo DEPO:
Subestação Bairu = 42,00 m²
Subestação Roosevelt 2 = 29,40 m²
C = 29,40/ 42,00 = 0,70
Item 02.03.03.01.01:
Q = 5,79 x 0,70 = 4,05 m³
02.03.03.01.02 | SINAPI MG 09/2025 | 96521 | ESCAVAÇÃO MECANIZADA PARA BLOCO DE COROAMENTO OU SAPATA COM RETROESCAVADEIRA (INCLUINDO ESCAVAÇÃO PARA COLOCAÇÃO DE FÔRMAS). AF_01/2024 | M3 | 32.66
Q = 46,66 x 0,70 = 32,66 m³
02.03.03.01.03 | ESTE PROJETO | CMT0001 | ESCAVACAO MECANICA DE VALAS (SOLO SECO), PROFUNDIDADE ATE 1,50M COM RETROESCAVADEIRA | M3 | 5.04
Q = 7,20 x 0,70 = 5,04 m³
02.03.03.01.04 | SINAPI MG 09/2025 | 93382 | REATERRO MANUAL DE VALAS, COM COMPACTADOR DE SOLOS DE PERCUSSÃO. AF_08/2023 | M3 | 30.58
Q = 43,69 X 0,70 = 30,58 m³
02.03.03.01.05 | SINAPI MG 09/2025 | 100973 | CARGA, MANOBRA E DESCARGA DE SOLOS E MATERIAIS GRANULARES EM CAMINHÃO BASCULANTE 6 M³ - CARGA COM PÁ CARREGADEIRA (CAÇAMBA DE 1,7 A 2,8 M³ / 128 HP) E DESCARGA LIVRE (UNIDADE: M3). AF_07/2020 | M3 | 14.53
Q = 20,75 x 0,70 = 14,53 m³
02.03.01.01.06 | SINAPI MG 09/2025 | 97914 | TRANSPORTE COM CAMINHÃO BASCULANTE DE 6 M³, EM VIA URBANA PAVIMENTADA, DMT ATÉ 30 KM (UNIDADE: M3XKM). AF_07/2020 | M3XKM | 217.88
Q = 311,25 x 0,70 = 217,88 m3xkm
02.03.01.01.07 | CESAMA (PERSONALIZADA) | IOS0001 | TAXA DE DESCARTE E DESTINAÇÃO DE RESÍDUOS EM BOTA-FORA LICENCIADO | M3 | 14.53
Q = 20,75 x 0,70 = 14,53 m³
02.03.03.01.08 | SINAPI MG 09/2025 | 96619 | LASTRO DE CONCRETO MAGRO, APLICADO EM BLOCOS DE COROAMENTO OU SAPATAS, ESPESSURA DE 5 CM. AF_01/2024 | M2 | 10.98
Q = 15,68 x 0,70 = 10,98 m²
02.03.03.01.09 | SINAPI MG 09/2025 | 96622 | LASTRO DE CONCRETO MAGRO, APLICADO EM BLOCOS DE COROAMENTO OU SAPATAS, ESPESSURA DE 5 CM. AF_01/2024 | M3 | 1.26
Q = 1,80 X 0,70 = 1,26 m³
02.03.03.02 |  |  | SISTEMAS ESTRUTURAIS
02.03.03.02.01 | ESTE PROJETO | CES0001 | CONCRETO FCK 25 MPA USINADO - FORNECIMENTO, TRANSPORTE, BOMBEAMENTO/LANÇAMENTO E ADENSAMENTO | M3 | 21.02
Composição criada com base na composição 29, do orçamento EEAT Bairu:
Q = 30,03 x 0,70 = 21,02 m³
02.03.03.02.02 | ESTE PROJETO | CES0002 | ARMAÇÃO CA-50 OU CA-60, FORNECIMENTO E COLOCAÇÃO | KG | 1015.7
Composição criada com base na composição 31, do orçamento EEAT Bairu:
Q = 1.451,00 x 1,45 = 1.015,70 kg
02.03.03.02.03 | ESTE PROJETO | CES0003 | FORMA PLANA EM CHAPA DE MADEIRA COMPENSADA PLASTIFICADA, E = 17 MM, P/ FUNDAÇÕES | M2 | 8.05
Composição criada com base na composição 45, do orçamento EEAT Bairu:
Q = 11,50 x 0,70 = 8,05 m²
02.03.03.02.04 | ESTE PROJETO | CES0004 | FORMA PLANA EM CHAPA DE MADEIRA COMPENSADA PLASTIFICADA, E = 17 MM, P/ PILARESE VIGAS | M2 | 90.65
Composição criada com base na composição 46, do orçamento EEAT Bairu:
Q = 129,50 x 1,45 = 90,65 m²
02.03.03.02.05 | ESTE PROJETO | CES0005 | FORMA PLANA EM CHAPA DE MADEIRA COMPENSADA PLASTIFICADA, E = 17 MM, P/ PILARES E VIGAS | M2 | 24.5
Composição criada com base na composição 47, do orçamento EEAT Bairu:
Q = 35,00 x 0,70 = 24,50 m²
02.03.03.02.06 | ESTE PROJETO | CES0006 | CIMBRAMENTO DE MADEIRA | M3 | 172.83
Composição criada com base na composição 49, do orçamento EEAT Bairu:
Q = 246,90 x 0,70 = 172,83 m³
02.03.03.02.07 | ESTE PROJETO | CES0007 | DESFORMA DE ESTRUTURA QUALQUER ALTURA OU PROFUNDIDADE | M2 | 123.2
Composição criada com base na composição 33, do orçamento EEAT Bairu:
Q = 176,00 x 0,70 = 123,20 m²
02.03.03.02.08 | SINAPI MG 09/2025 | 98557 | IMPERMEABILIZAÇÃO DE SUPERFÍCIE COM EMULSÃO ASFÁLTICA, 2 DEMÃOS. AF_09/2023 | M2 | 13.26
Q = 18,94 x 0,70 = 13,26 m²
02.03.03.02.09 | ESTE PROJETO | CES0008 | FORNECIMENTO/INSTALACAO LONA PLASTICA PRETA, PARA IMPERMEABILIZACAO DA LAJE&#13;&#10;DE PISO, ESPESSURA 150 MICRAS. | M2 | 24.5
Composição criada com base na composição 41, do orçamento EEAT Bairu:
Q = 35,00 x 0,70 = 24,50 m²
02.03.03.02.10 | ESTE PROJETO | CES0009 | ANDAIME TIPO FACHADEIRO EQUIPADO COM ESTRADOS E GUARDA CORPO DE MADEIRA PARA SUPORTE DE CIRCULAÇÃO DE PESSOAL/MATERIAIS (INCLUSIVE CARGA, TRANSPORTE, DESCARGA, MOVIMENTAÇÃO, MONTAGEM E DESMONTAGEM) | M2 | 53.83
Composição criada com base na composição 14, do orçamento EEAT Bairu:
Q = 81,18 x 0,70 = 53,83 m²
02.03.03.03 |  |  | SISTEMAS DE VEDAÇÃO E REVESTIMENTOS
02.03.03.03.01 | SINAPI MG 09/2025 | 103326 | ALVENARIA DE VEDAÇÃO DE BLOCOS CERÂMICOS FURADOS NA VERTICAL DE 19X19X39 CM (ESPESSURA 19 CM) E ARGAMASSA DE ASSENTAMENTO COM PREPARO EM BETONEIRA. AF_12/2021 | M2 | 85.69
Q = 122,42 x 0,70 = 85,69 m²
02.03.03.03.02 | SINAPI MG 09/2025 | 103322 | ALVENARIA DE VEDAÇÃO DE BLOCOS CERÂMICOS FURADOS NA VERTICAL DE 9X19X39 CM (ESPESSURA 9 CM) E ARGAMASSA DE ASSENTAMENTO COM PREPARO EM BETONEIRA. AF_12/2021 | M2 | 40.52
Q = 57,88 x 0,70 = 40,52 m²
02.03.03.03.03 | SINAPI MG 09/2025 | 87905 | CHAPISCO APLICADO EM ALVENARIA (COM PRESENÇA DE VÃOS) E ESTRUTURAS DE CONCRETO DE FACHADA, COM COLHER DE PEDREIRO. ARGAMASSA TRAÇO 1:3 COM PREPARO EM BETONEIRA 400L. AF_10/2022 | M2 | 276.76
Q = 395,37 x 0,70 = 276,76 m²
02.03.03.03.04 | SINAPI MG 09/2025 | 87775 | EMBOÇO OU MASSA ÚNICA EM ARGAMASSA TRAÇO 1:2:8, PREPARO MECÂNICO COM BETONEIRA 400 L, APLICADA MANUALMENTE EM PANOS DE FACHADA COM PRESENÇA DE VÃOS, ESPESSURA DE 25 MM. AF_08/2022 | M2 | 276.76
Q = 395,37 x 0,70 = 276,76 m²
02.03.03.03.05 | SINAPI MG 09/2025 | 88415 | APLICAÇÃO MANUAL DE FUNDO SELADOR ACRÍLICO EM PAREDES EXTERNAS DE CASAS. AF_03/2024 | M2 | 295.44
Q = 422,05 x 0,70 = 295,44 m²
02.03.03.03.06 | SINAPI MG 09/2025 | 88423 | APLICAÇÃO MANUAL DE PINTURA COM TINTA TEXTURIZADA ACRÍLICA EM PAREDES EXTERNAS DE CASAS, UMA COR. AF_03/2024 | M2 | 295.44
Q = 422,05 x 0,70 = 295,44 m²
02.03.03.03.07 | SINAPI MG 09/2025 | 93191 | VERGA MOLDADA IN LOCO COM UTILIZAÇÃO DE BLOCOS CANALETA, ESPESSURA DE *20* CM. AF_03/2024 | M | 6.86
Q = 9,80 x 0,70 = 6,86 m
02.03.03.03.08 | SINAPI MG 09/2025 | 93199 | CONTRAVERGA MOLDADA IN LOCO COM UTILIZAÇÃO DE BLOCOS CANALETA, ESPESSURA DE *20* CM. AF_03/2024 | M | 6.86
Q = 9,80 x 0,70 = 6,86 m
02.03.03.03.09 | ESTE PROJETO | 93193 | VERGA MOLDADA IN LOCO COM UTILIZAÇÃO DE BLOCOS CANALETA PARA PORTAS COM MA M10; DE 1,5 M DE VÃO. AF_03/2016 | M | 4.13
Q = 5,90 x 0,70 = 4,13 m
02.03.03.03.10 | SINAPI MG 09/2025 | 98680 | PISO CIMENTADO, TRAÇO 1:3 (CIMENTO E AREIA), ACABAMENTO LISO, ESPESSURA 3,0 CM, PREPARO MECÂNICO DA ARGAMASSA. AF_09/2020 | M2 | 24.5
Q = 35,00 x 0,70 = 24,50 m²
02.03.03.03.11 | ESTE PROJETO | CES0009 | ANDAIME TIPO FACHADEIRO EQUIPADO COM ESTRADOS E GUARDA CORPO DE MADEIRA PARA SUPORTE DE CIRCULAÇÃO DE PESSOAL/MATERIAIS (INCLUSIVE CARGA, TRANSPORTE, DESCARGA, MOVIMENTAÇÃO, MONTAGEM E DESMONTAGEM) | M2 | 227.3
Composição criada com base na composição 14, do orçamento EEAT Bairu:
Q = 324,72 x 0,70 = 227,30 m²
02.03.03.04 |  |  | SISTEMAS DE COBERTURA E ESQUADRIAS
02.03.03.04.01 | SINAPI MG 09/2025 | 92580 | TRAMA DE AÇO COMPOSTA POR TERÇAS PARA TELHADOS DE ATÉ 2 ÁGUAS PARA TELHA ONDULADA DE FIBROCIMENTO, METÁLICA, PLÁSTICA OU TERMOACÚSTICA, INCLUSO TRANSPORTE VERTICAL. AF_07/2019 | M2 | 40.36
Q = 57,66 x 0,70 = 40,36 m²
02.03.03.04.02 | SINAPI MG 09/2025 | 94213 | TELHAMENTO COM TELHA DE AÇO/ALUMÍNIO E = 0,5 MM, COM ATÉ 2 ÁGUAS, INCLUSO IÇAMENTO. AF_07/2019 | M2 | 40.36
Q = 57,66 x 0,70 = 40,36 m²
02.03.03.04.03 | SINAPI MG 09/2025 | 94227 | CALHA EM CHAPA DE AÇO GALVANIZADO NÚMERO 24, DESENVOLVIMENTO DE 33 CM, INCLUSO TRANSPORTE VERTICAL. AF_07/2019 | M | 10.5
Q = 15,00 x 0,70 = 10,50 m
02.03.03.04.04 | SINAPI MG 09/2025 | 100701 | PORTA DE FERRO, DE ABRIR, TIPO GRADE COM CHAPA, COM GUARNIÇÕES. AF_12/2019 | M2 | 4.7
Q = 6,72 x 0,70 = 4,70 m²
02.03.03.04.05 | ESTE PROJETO | CIP0001 | JANELA DE AÇO TIPO BASCULANTE COM VIDROS, BATENTE, FERRAGENS E PINTURA ANTICORROSIVA, FORNECIMENTO E INSTALAÇÃO | M2 | 6.55
Composição criada com base na composição 24, do orçamento EEAT Bairu:
Q = 9,36 x 0,70 = 6,55 m²
02.03.03.04.06 | SINAPI MG 09/2025 | 99861 | GRADIL EM FERRO FIXADO EM VÃOS DE JANELAS, FORMADO POR BARRAS CHATAS DE 25X4,8 MM. AF_04/2019 | M2 | 9.63
Q = 13,76 x 0,70 = 9,63 m²
02.03.03.04.07 | SINAPI MG 09/2025 | 100722 | PINTURA COM TINTA ALQUÍDICA DE FUNDO (TIPO ZARCÃO) APLICADA A ROLO OU PINCEL SOBRE SUPERFÍCIES METÁLICAS (EXCETO PERFIL) EXECUTADO EM OBRA (POR DEMÃO). AF_01/2020 | M2 | 131.92
Q = 188,45 x 0,70 = 131,92 m²
02.03.03.04.08 | ESTE PROJETO | CIP0002 | GRELHA EM FERRO FUNDIDO SIMPLES COM REQUADRO, CARGA MÁXIMA 12,5 T, 300 X UN 10;1000 MM, E = 15 MM, FORNECIDA E ASSENTADA COM ARGAMASSA 1:4 CIMENTO:AREIA. | UN | 6
Q = 8,00 x 0,70 = 6,00 un
02.03.04 |  |  | SUBESTAÇÃO
02.03.04.01 |  |  | TRABALHOS EM TERRA
02.03.04.01.01 | SINAPI MG 09/2025 | 96525 | ESCAVAÇÃO MECANIZADA PARA VIGA BALDRAME OU SAPATA CORRIDA COM MINI-ESCAVADEIRA (INCLUINDO ESCAVAÇÃO PARA COLOCAÇÃO DE FÔRMAS). AF_01/2024 | M3 | 4.66
No item 02.03.04, todos os seus subitens foram calculados com base na elevatória EEAT Bairu, aplicado um coeficiente de proporcionalidade de acordo com a metragem quadrada da subestação, conforme informado pelo DEPO:
Subestação Bairu = 42,00 m²
Subestação Roosevelt 2 = 29,40 m²
C = 29,40/ 42,00 = 0,70
Acréscimo = 15%
Item 02.03.03.01.01:
Q = 5,79 x 0,70 x 1,15 = 4,66 m³
02.03.04.01.02 | SINAPI MG 09/2025 | 96521 | ESCAVAÇÃO MECANIZADA PARA BLOCO DE COROAMENTO OU SAPATA COM RETROESCAVADEIRA (INCLUINDO ESCAVAÇÃO PARA COLOCAÇÃO DE FÔRMAS). AF_01/2024 | M3 | 37.56
Q = 46,66 x 0,70 x 1,15 = 37,56 m³
02.03.04.01.03 | ESTE PROJETO | CMT0001 | ESCAVACAO MECANICA DE VALAS (SOLO SECO), PROFUNDIDADE ATE 1,50M COM RETROESCAVADEIRA | M3 | 5.8
Q = 7,20 x 0,70 x 1,15 = 5,80 m³
02.03.04.01.04 | SINAPI MG 09/2025 | 93382 | REATERRO MANUAL DE VALAS, COM COMPACTADOR DE SOLOS DE PERCUSSÃO. AF_08/2023 | M3 | 35.17
Q = 43,69 X 0,70 x 1,15 = 35,17 m³
02.03.04.01.05 | SINAPI MG 09/2025 | 100973 | CARGA, MANOBRA E DESCARGA DE SOLOS E MATERIAIS GRANULARES EM CAMINHÃO BASCULANTE 6 M³ - CARGA COM PÁ CARREGADEIRA (CAÇAMBA DE 1,7 A 2,8 M³ / 128 HP) E DESCARGA LIVRE (UNIDADE: M3). AF_07/2020 | M3 | 16.7
Q = 20,75 x 0,70 x 1,15 = 16,70 m³
02.03.04.01.06 | SINAPI MG 09/2025 | 97914 | TRANSPORTE COM CAMINHÃO BASCULANTE DE 6 M³, EM VIA URBANA PAVIMENTADA, DMT ATÉ 30 KM (UNIDADE: M3XKM). AF_07/2020 | M3XKM | 250.55
Q = 311,25 x 0,70 x 1,15 = 250,55 m3xkm
02.03.04.01.07 | CESAMA (PERSONALIZADA) | IOS0001 | TAXA DE DESCARTE E DESTINAÇÃO DE RESÍDUOS EM BOTA-FORA LICENCIADO | M3 | 16.7
Q = 20,75 x 0,70 x 1,15 = 16,70 m³
02.03.04.01.08 | SINAPI MG 09/2025 | 96619 | LASTRO DE CONCRETO MAGRO, APLICADO EM BLOCOS DE COROAMENTO OU SAPATAS, ESPESSURA DE 5 CM. AF_01/2024 | M2 | 12.62
Q = 15,68 x 0,70 x 1,15 = 12,62 m²
02.03.04.01.09 | SINAPI MG 09/2025 | 96622 | LASTRO DE CONCRETO MAGRO, APLICADO EM BLOCOS DE COROAMENTO OU SAPATAS, ESPESSURA DE 5 CM. AF_01/2024 | M3 | 1.44
Q = 1,80 X 0,70 x 1,15 = 1,44 m²
02.03.04.02 |  |  | SISTEMAS ESTRUTURAIS
02.03.04.02.01 | ESTE PROJETO | CES0001 | CONCRETO FCK 25 MPA USINADO - FORNECIMENTO, TRANSPORTE, BOMBEAMENTO/LANÇAMENTO E ADENSAMENTO | M3 | 24.17
Composição criada com base na composição 29, do orçamento EEAT Bairu:
Q = 30,03 x 0,70 x 1,15 = 24,17 m³
02.03.04.02.02 | ESTE PROJETO | CES0002 | ARMAÇÃO CA-50 OU CA-60, FORNECIMENTO E COLOCAÇÃO | KG | 1168.05
Composição criada com base na composição 31, do orçamento EEAT Bairu:
Q = 1.451,00 x 0,70 x 1,15 = 1.168,05 kg
02.03.04.02.03 | ESTE PROJETO | CES0003 | FORMA PLANA EM CHAPA DE MADEIRA COMPENSADA PLASTIFICADA, E = 17 MM, P/ FUNDAÇÕES | M2 | 9.26
Composição criada com base na composição 45, do orçamento EEAT Bairu:
Q = 11,50 x 0,70 x 1,15 = 9,26 m²
02.03.04.02.04 | ESTE PROJETO | CES0004 | FORMA PLANA EM CHAPA DE MADEIRA COMPENSADA PLASTIFICADA, E = 17 MM, P/ PILARES E VIGAS | M2 | 104.25
Composição criada com base na composição 46, do orçamento EEAT Bairu:
Q = 129,50 x 0,70 x 1,15= 104,25 m²
02.03.04.02.05 | ESTE PROJETO | CES0005 | FORMA PLANA EM CHAPA DE MADEIRA COMPENSADA PLASTIFICADA, E = 17 MM, P/ PILARES E VIGAS | M2 | 28.18
Composição criada com base na composição 47, do orçamento EEAT Bairu:
Q = 35,00 x 0,70 x 1,15 = 28,18 m²
02.03.04.02.06 | ESTE PROJETO | CES0006 | CIMBRAMENTO DE MADEIRA | M3 | 198.75
Composição criada com base na composição 49, do orçamento EEAT Bairu:
Q = 246,90 x 0,70 x 1,15= 198,75 m³
02.03.04.02.07 | ESTE PROJETO | CES0007 | DESFORMA DE ESTRUTURA QUALQUER ALTURA OU PROFUNDIDADE | M2 | 141.68
Composição criada com base na composição 33, do orçamento EEAT Bairu:
Q = 176,00 x 0,70 x 1,15 = 141,68 m²
02.03.04.02.08 | SINAPI MG 09/2025 | 98557 | IMPERMEABILIZAÇÃO DE SUPERFÍCIE COM EMULSÃO ASFÁLTICA, 2 DEMÃOS. AF_09/2023 | M2 | 15.25
Q = 18,94 x 0,70 x 1,15 = 15,25 m²
02.03.04.02.09 | ESTE PROJETO | CES0008 | FORNECIMENTO/INSTALACAO LONA PLASTICA PRETA, PARA IMPERMEABILIZACAO DA LAJE DE PISO, ESPESSURA 150 MICRAS. | M2 | 28.18
Composição criada com base na composição 41, do orçamento EEAT Bairu:
Q = 35,00 x 0,70 x 1,15 = 28,18 m²
02.03.04.02.10 | ESTE PROJETO | CES0009 | ANDAIME TIPO FACHADEIRO EQUIPADO COM ESTRADOS E GUARDA CORPO DE MADEIRA PARA SUPORTE DE CIRCULAÇÃO DE PESSOAL/MATERIAIS (INCLUSIVE CARGA, TRANSPORTE, DESCARGA, MOVIMENTAÇÃO, MONTAGEM E DESMONTAGEM) | M2 | 65.35
Composição criada com base na composição 14, do orçamento EEAT Bairu:
Q = 81,18 x 0,70 x 1,15 = 65,35 m²
02.03.04.03 |  |  | SISTEMAS DE VEDAÇÃO E REVESTIMENTOS
02.03.04.03.01 | SINAPI MG 09/2025 | 103326 | ALVENARIA DE VEDAÇÃO DE BLOCOS CERÂMICOS FURADOS NA VERTICAL DE 19X19X39 CM (ESPESSURA 19 CM) E ARGAMASSA DE ASSENTAMENTO COM PREPARO EM BETONEIRA. AF_12/2021 | M2 | 98.55
Q = 122,42 x 0,70 x 1,15 = 98,55 m²
02.03.04.03.02 | SINAPI MG 09/2025 | 103322 | ALVENARIA DE VEDAÇÃO DE BLOCOS CERÂMICOS FURADOS NA VERTICAL DE 9X19X39 CM (ESPESSURA 9 CM) E ARGAMASSA DE ASSENTAMENTO COM PREPARO EM BETONEIRA. AF_12/2021 | M2 | 46.59
Q = 57,88 x 0,70 x 1,15 = 46,59 m²
02.03.04.03.03 | SINAPI MG 09/2025 | 87905 | CHAPISCO APLICADO EM ALVENARIA (COM PRESENÇA DE VÃOS) E ESTRUTURAS DE CONCRETO DE FACHADA, COM COLHER DE PEDREIRO. ARGAMASSA TRAÇO 1:3 COM PREPARO EM BETONEIRA 400L. AF_10/2022 | M2 | 318.27
Q = 395,37 x 0,70 x 1,15 = 318,27 m²
02.03.04.03.04 | SINAPI MG 09/2025 | 87775 | EMBOÇO OU MASSA ÚNICA EM ARGAMASSA TRAÇO 1:2:8, PREPARO MECÂNICO COM BETONEIRA 400 L, APLICADA MANUALMENTE EM PANOS DE FACHADA COM PRESENÇA DE VÃOS, ESPESSURA DE 25 MM. AF_08/2022 | M2 | 318.27
Q = 395,37 x 0,70 x 1,15 = 318,27 m²
02.03.04.03.05 | SINAPI MG 09/2025 | 88415 | APLICAÇÃO MANUAL DE FUNDO SELADOR ACRÍLICO EM PAREDES EXTERNAS DE CASAS. AF_03/2024 | M2 | 339.75
Q = 422,05 x 0,70 x 1,15 = 339,75 m²
02.03.04.03.06 | SINAPI MG 09/2025 | 88423 | APLICAÇÃO MANUAL DE PINTURA COM TINTA TEXTURIZADA ACRÍLICA EM PAREDES EXTERNAS DE CASAS, UMA COR. AF_03/2024 | M2 | 339.75
Q = 422,05 x 0,70 x 1,15 = 339,75 m²
02.03.04.03.07 | SINAPI MG 09/2025 | 93191 | VERGA MOLDADA IN LOCO COM UTILIZAÇÃO DE BLOCOS CANALETA, ESPESSURA DE *20* CM. AF_03/2024 | M | 7.89
Q = 9,80 x 0,70 x 1,15 = 7,89 m
02.03.04.03.08 | SINAPI MG 09/2025 | 93199 | CONTRAVERGA MOLDADA IN LOCO COM UTILIZAÇÃO DE BLOCOS CANALETA, ESPESSURA DE *20* CM. AF_03/2024 | M | 7.89
Q = 9,80 x 0,70 x 1,15 = 7,89 m
02.03.04.03.09 | ESTE PROJETO | 93193 | VERGA MOLDADA IN LOCO COM UTILIZAÇÃO DE BLOCOS CANALETA PARA PORTAS COM MA M10; DE 1,5 M DE VÃO. AF_03/2016 | M | 4.75
Q = 5,90 x 0,70 x 1,15 = 4,75 m
02.03.04.03.10 | SINAPI MG 09/2025 | 98680 | PISO CIMENTADO, TRAÇO 1:3 (CIMENTO E AREIA), ACABAMENTO LISO, ESPESSURA 3,0 CM, PREPARO MECÂNICO DA ARGAMASSA. AF_09/2020 | M2 | 28.18
Q = 35,00 x 0,70 x 1,15 = 28,18 m²
02.03.04.03.11 | ESTE PROJETO | CES0009 | ANDAIME TIPO FACHADEIRO EQUIPADO COM ESTRADOS E GUARDA CORPO DE MADEIRA PARA SUPORTE DE CIRCULAÇÃO DE PESSOAL/MATERIAIS (INCLUSIVE CARGA, TRANSPORTE, DESCARGA, MOVIMENTAÇÃO, MONTAGEM E DESMONTAGEM) | M2 | 261.4
Composição criada com base na composição 14, do orçamento EEAT Bairu:
Q = 324,72 x 0,70 x 1,15 = 261,40 m²
02.03.04.04 |  |  | SISTEMAS DE COBERTURA E ESQUADRIAS
02.03.04.04.01 | SINAPI MG 09/2025 | 92580 | TRAMA DE AÇO COMPOSTA POR TERÇAS PARA TELHADOS DE ATÉ 2 ÁGUAS PARA TELHA ONDULADA DE FIBROCIMENTO, METÁLICA, PLÁSTICA OU TERMOACÚSTICA, INCLUSO TRANSPORTE VERTICAL. AF_07/2019 | M2 | 46.42
Q = 57,66 x 0,70 x 1,15 = 46,42 m²
02.03.04.04.02 | SINAPI MG 09/2025 | 94213 | TELHAMENTO COM TELHA DE AÇO/ALUMÍNIO E = 0,5 MM, COM ATÉ 2 ÁGUAS, INCLUSO IÇAMENTO. AF_07/2019 | M2 | 46.42
Q = 57,66 x 0,70 x 1,15 = 46,42 m²
02.03.04.04.03 | SINAPI MG 09/2025 | 94227 | CALHA EM CHAPA DE AÇO GALVANIZADO NÚMERO 24, DESENVOLVIMENTO DE 33 CM, INCLUSO TRANSPORTE VERTICAL. AF_07/2019 | M | 12
Q = 15,00 x 0,70 x 1,15 = 12,00 m
02.03.04.04.04 | ESTE PROJETO | IJA0001 | JANELA DIMENSÃO (0,50 X 1,00M) P/VENTILAÇÃO COM MOLDURA EM CANTONEIRA 1X3/16,VENEZIANAS EM FERRO ZINCADO E TELA METÁLICA RESISTENTE COM MALHA DE 5MM MÍNIMO DE MÁXIMO 13MM NO LADO EXTERNO. | UN | 1
Q = 1,00 un
02.03.04.04.05 | ESTE PROJETO | IJA0002 | JANELA DIMENSÃO (0,50 X 1,50M) P/VENTILAÇÃO COM MOLDURA EM CANTONEIRA, VENEZIANAS EM FERRO ZINCADO E TELA METÁLICA RESISTENTE COM MALHA DE 5MM MÍNIMO DE MÁXIMO 13MM NO LADO EXTERNO. | UN | 4
Q = 4,00 un
02.03.04.04.06 | ESTE PROJETO | IGR0001 | GRADE DE PROTEÇÃO DE 1,50X6,0M COM MOLDURA EM PERFIL DE 38,1X38,1X4,76X50MM E TELA METÁLICA, RESISTENTE COM MALHA QUADRADA, ARAME 12 AWG P/ COMPARTIMENTO P/TC E TP CEMIG. | UN | 1
Q = 1,00 un
02.03.04.04.07 | ESTE PROJETO | IGR0002 | GRADE DE PROTEÇÃO DE 1,80X6,00M COM MOLDURA EM PERFIL DE 38,1X38,1X4,76X50MM E TELA METÁLICA RESISTENTE COM MALHA QUADRADA 1&#39;X1&#39; ARAME 12AWG P/ COMPARTIMENTO DISJUNTOR | UN | 1
Q = 1,00 un
02.03.04.04.08 | ESTE PROJETO | IGR0003 | GRADE DE PROTEÇÃO DE 2,10X6,00M COM MOLDURA EM PERFIL DE 38,1X38,1X4,76X50MM E TELA METÁLICA '10;RESISTENTE COM MALHA QUADRADA 1'X'1; ARAME 12AWG P/ COMPARTIMENTO TRANSFORMADO | UN | 1
Q = 1,00 un
02.03.04.04.09 | ESTE PROJETO | IGR0003 | PORTA CORTA FOGO CLASSE P-90 RESISTENTE AO FOGO POR 3 HORAS-(CF180), DIMENSÕES 2X(1,20x2,10)'10;INCLUSÃO TRINCO | UN | 1
Q = 1,00 un
02.03.04.04.10 | SINAPI MG 09/2025 | 100722 | PINTURA COM TINTA ALQUÍDICA DE FUNDO (TIPO ZARCÃO) APLICADA A ROLO OU PINCEL SOBRE SUPERFÍCIES METÁLICAS (EXCETO PERFIL) EXECUTADO EM OBRA (POR DEMÃO). AF_01/2020 | M2 | 151.7
Q = 188,45 x 0,70 x 1,15 = 151,70 m²
02.03.04.04.11 | ESTE PROJETO | IGR0003 | SUPORTES PARA TC'S E TP'S DE MEDIÇÃO 600MM DE LARGURA, 1400MM COMPRIMENTO E 1500MM DE ALTURA MONTADO EM FERRO L DE 38,1X38,1X4,76MM SOLDADOS ENTRE SI'10;CONFORME PADRÃO CEMIG | UN | 1
Q = 1,00 un
02.03.04.04.12 | SETOPLESTE MG 04/2025 | ED-50791 | ASSENTAMENTO DE ESQUADRIA DE AÇO/FERRO, EXCLUSIVE FORNECIMENTO DA ESQUADRIA | M2 | 5.04
Dimensões da porta = 2 x (1,20 x 2,10)
Q = 5,04 m²
02.03.05 |  |  | ABRIGO
02.03.05.01 |  |  | TRABALHOS EM TERRA
02.03.05.01.01 | SINAPI MG 09/2025 | 96525 | ESCAVAÇÃO MECANIZADA PARA VIGA BALDRAME OU SAPATA CORRIDA COM MINI-ESCAVADEIRA (INCLUINDO ESCAVAÇÃO PARA COLOCAÇÃO DE FÔRMAS). AF_01/2024 | M3 | 1.56
No item 02.03.05, todos os seus subitens foram calculados com base na elevatória EEAT Bairu, aplicado um coeficiente de proporcionalidade de acordo com a metragem quadrada da subestação, conforme informado pelo DEPO:
Subestação Bairu = 42,00 m²
Abrigo Roosevelt 2 = 11,25 m²
C = 15,75/ 42,00 = 0,27
Item 02.03.03.01.01:
Q = 5,79 x 0,27 = 1,56 m³
02.03.05.01.02 | SINAPI MG 09/2025 | 96521 | ESCAVAÇÃO MECANIZADA PARA BLOCO DE COROAMENTO OU SAPATA COM RETROESCAVADEIRA (INCLUINDO ESCAVAÇÃO PARA COLOCAÇÃO DE FÔRMAS). AF_01/2024 | M3 | 12.6
Q = 46,66 x 0,27 = 12,60 m³
02.03.05.01.03 | ESTE PROJETO | CMT0001 | ESCAVACAO MECANICA DE VALAS (SOLO SECO), PROFUNDIDADE ATE 1,50M COM RETROESCAVADEIRA | M3 | 1.94
Q = 7,20 x 0,27 = 1,94 m³
02.03.05.01.04 | SINAPI MG 09/2025 | 93382 | REATERRO MANUAL DE VALAS, COM COMPACTADOR DE SOLOS DE PERCUSSÃO. AF_08/2023 | M3 | 11.8
Q = 43,69 X 0,27 = 11,80 m³
02.03.05.01.05 | SINAPI MG 09/2025 | 100973 | CARGA, MANOBRA E DESCARGA DE SOLOS E MATERIAIS GRANULARES EM CAMINHÃO BASCULANTE 6 M³ - CARGA COM PÁ CARREGADEIRA (CAÇAMBA DE 1,7 A 2,8 M³ / 128 HP) E DESCARGA LIVRE (UNIDADE: M3). AF_07/2020 | M3 | 5.6
Q = 20,75 x 0,27 = 5,60 m³
02.03.05.01.06 | SINAPI MG 09/2025 | 97914 | TRANSPORTE COM CAMINHÃO BASCULANTE DE 6 M³, EM VIA URBANA PAVIMENTADA, DMT ATÉ 30 KM (UNIDADE: M3XKM). AF_07/2020 | M3XKM | 84.04
Q = 311,25 x 0,27 = 84,04 m3xkm
02.03.05.01.07 | CESAMA (PERSONALIZADA) | IOS0001 | TAXA DE DESCARTE E DESTINAÇÃO DE RESÍDUOS EM BOTA-FORA LICENCIADO | M3 | 5.6
Q = 20,75 x 0,27 = 5,60 m³
02.03.05.01.08 | SINAPI MG 09/2025 | 96619 | LASTRO DE CONCRETO MAGRO, APLICADO EM BLOCOS DE COROAMENTO OU SAPATAS, ESPESSURA DE 5 CM. AF_01/2024 | M2 | 4.23
Q = 15,68 x 0,27 = 4,23 m²
02.03.05.01.09 | SINAPI MG 09/2025 | 96622 | LASTRO DE CONCRETO MAGRO, APLICADO EM BLOCOS DE COROAMENTO OU SAPATAS, ESPESSURA DE 5 CM. AF_01/2024 | M3 | 0.49
Q = 1,80 X 0,27 = 0,49 m²
02.03.05.02 |  |  | SISTEMAS ESTRUTURAIS
02.03.05.02.01 | ESTE PROJETO | CES0001 | CONCRETO FCK 25 MPA USINADO - FORNECIMENTO, TRANSPORTE,BOMBEAMENTO/LANÇAMENTO E ADENSAMENTO | M3 | 8.11
Composição criada com base na composição 29, do orçamento EEAT Bairu:
Q = 30,03 x 0,27 = 8,11 m³
02.03.05.02.02 | ESTE PROJETO | CES0002 | ARMAÇÃO CA-50 OU CA-60, FORNECIMENTO E COLOCAÇÃO | KG | 391.77
Composição criada com base na composição 31, do orçamento EEAT Bairu:
Q = 1.451,00 x 0,27 = 391,77 kg
02.03.05.02.03 | ESTE PROJETO | CES0003 | FORMA PLANA EM CHAPA DE MADEIRA COMPENSADA PLASTIFICADA, E = 17 MM, P/ FUNDAÇÕES | M2 | 3.11
Composição criada com base na composição 45, do orçamento EEAT Bairu:
Q = 11,50 x 0,27 = 3,11 m²
02.03.05.02.04 | ESTE PROJETO | CES0004 | FORMA PLANA EM CHAPA DE MADEIRA COMPENSADA PLASTIFICADA, E = 17 MM, P/ PILARES E VIGAS | M2 | 34.97
Composição criada com base na composição 46, do orçamento EEAT Bairu:
Q = 129,50 x 0,27 = 34,97 m²
02.03.05.02.05 | ESTE PROJETO | CES0005 | FORMA PLANA EM CHAPA DE MADEIRA COMPENSADA PLASTIFICADA, E = 17 MM, P/ PILARES E VIGAS | M2 | 9.45
Composição criada com base na composição 47, do orçamento EEAT Bairu:
Q = 35,00 x 0,27 = 9,45 m²
02.03.05.02.06 | ESTE PROJETO | CES0006 | CIMBRAMENTO DE MADEIRA | M3 | 66.66
Composição criada com base na composição 49, do orçamento EEAT Bairu:
Q = 246,90 x 0,27 = 66,66 m³
02.03.05.02.07 | ESTE PROJETO | CES0007 | DESFORMA DE ESTRUTURA QUALQUER ALTURA OU PROFUNDIDADE | M2 | 47.52
Composição criada com base na composição 33, do orçamento EEAT Bairu:
Q = 176,00 x 0,27 = 47,52 m²
02.03.05.02.08 | SINAPI MG 09/2025 | 98557 | IMPERMEABILIZAÇÃO DE SUPERFÍCIE COM EMULSÃO ASFÁLTICA, 2 DEMÃOS. AF_09/2023 | M2 | 5.11
Q = 18,94 x 027 = 5,11 m²
02.03.05.02.09 | ESTE PROJETO | CES0008 | FORNECIMENTO/INSTALACAO LONA PLASTICA PRETA, PARA IMPERMEABILIZACAO DA LAJE DE PISO, ESPESSURA 150 MICRAS. | M2 | 9.45
Composição criada com base na composição 41, do orçamento EEAT Bairu:
Q = 35,00 x 0,27 = 9,45 m²
02.03.05.02.10 | ESTE PROJETO | CES0009 | ANDAIME TIPO FACHADEIRO EQUIPADO COM ESTRADOS E GUARDA CORPO DE MADEIRA PARA SUPORTE DE CIRCULAÇÃO DE PESSOAL/MATERIAIS (INCLUSIVE CARGA, TRANSPORTE, DESCARGA, MOVIMENTAÇÃO, MONTAGEM E DESMONTAGEM) | M2 | 21.92
Composição criada com base na composição 14, do orçamento EEAT Bairu:
Q = 81,18 x 0,27 = 21,92 m²
02.03.05.03 |  |  | SISTEMAS DE VEDAÇÃO E REVESTIMENTOS
02.03.05.03.01 | SINAPI MG 09/2025 | 103326 | ALVENARIA DE VEDAÇÃO DE BLOCOS CERÂMICOS FURADOS NA VERTICAL DE 19X19X39 CM (ESPESSURA 19 CM) E ARGAMASSA DE ASSENTAMENTO COM PREPARO EM BETONEIRA. AF_12/2021 | M2 | 35.05
Q = 122,42 x 0,27 = 35,05 m²
02.03.05.03.02 | SINAPI MG 09/2025 | 103322 | ALVENARIA DE VEDAÇÃO DE BLOCOS CERÂMICOS FURADOS NA VERTICAL DE 9X19X39 CM (ESPESSURA 9 CM) E ARGAMASSA DE ASSENTAMENTO COM PREPARO EM BETONEIRA. AF_12/2021 | M2 | 15.63
Q = 57,88 x 0,27 = 15,63 m²
02.03.05.03.03 | SINAPI MG 09/2025 | 87905 | CHAPISCO APLICADO EM ALVENARIA (COM PRESENÇA DE VÃOS) E ESTRUTURAS DE CONCRETO DE FACHADA, COM COLHER DE PEDREIRO. ARGAMASSA TRAÇO 1:3 COM PREPARO EM BETONEIRA 400L. AF_10/2022 | M2 | 106.75
Q = 395,37 x 0,27 = 106,75 m²
02.03.05.03.04 | SINAPI MG 09/2025 | 87775 | EMBOÇO OU MASSA ÚNICA EM ARGAMASSA TRAÇO 1:2:8, PREPARO MECÂNICO COM BETONEIRA 400 L, APLICADA MANUALMENTE EM PANOS DE FACHADA COM PRESENÇA DE VÃOS, ESPESSURA DE 25 MM. AF_08/2022 | M2 | 106.75
Q = 395,37 x 0,27 = 106,75 m²
02.03.05.03.05 | SINAPI MG 09/2025 | 88415 | APLICAÇÃO MANUAL DE FUNDO SELADOR ACRÍLICO EM PAREDES EXTERNAS DE CASAS. AF_03/2024 | M2 | 113.95
Q = 422,05 x 0,27 = 113,95 m²
02.03.05.03.06 | SINAPI MG 09/2025 | 88423 | APLICAÇÃO MANUAL DE PINTURA COM TINTA TEXTURIZADA ACRÍLICA EM PAREDES EXTERNAS DE CASAS, UMA COR. AF_03/2024 | M2 | 113.95
Q = 422,05 x 0,27 = 113,95 m²
02.03.05.03.07 | SINAPI MG 09/2025 | 93191 | VERGA MOLDADA IN LOCO COM UTILIZAÇÃO DE BLOCOS CANALETA, ESPESSURA DE *20* CM. AF_03/2024 | M | 2.65
Q = 9,80 x 0,27 = 2,65 m
02.03.05.03.08 | SINAPI MG 09/2025 | 93199 | CONTRAVERGA MOLDADA IN LOCO COM UTILIZAÇÃO DE BLOCOS CANALETA, ESPESSURA DE *20* CM. AF_03/2024 | M | 2.65
Q = 9,80 x 0,27 = 2,65 m
02.03.05.03.09 | ESTE PROJETO | 93193 | VERGA MOLDADA IN LOCO COM UTILIZAÇÃO DE BLOCOS CANALETA PARA PORTAS COM MA M10; DE 1,5 M DE VÃO. AF_03/2016 | M | 1.6
Q = 5,90 x 0,27 = 1,60 m
02.03.05.03.10 | SINAPI MG 09/2025 | 98680 | PISO CIMENTADO, TRAÇO 1:3 (CIMENTO E AREIA), ACABAMENTO LISO, ESPESSURA 3,0 CM, PREPARO MECÂNICO DA ARGAMASSA. AF_09/2020 | M2 | 13.3
Q = 4,50 x 2,50 = 11,25 m²
02.03.05.03.11 | ESTE PROJETO | CES0009 | ANDAIME TIPO FACHADEIRO EQUIPADO COM ESTRADOS E GUARDA CORPO DE MADEIRA PARA SUPORTE DE CIRCULAÇÃO DE PESSOAL/MATERIAIS (INCLUSIVE CARGA, TRANSPORTE, DESCARGA, MOVIMENTAÇÃO, MONTAGEM E DESMONTAGEM) | M2 | 87.67
Composição criada com base na composição 14, do orçamento EEAT Bairu:
Q = 324,72 x 0,27 = 87,67 m²
02.03.05.04 |  |  | SISTEMAS DE COBERTURA E ESQUADRIAS
02.03.05.04.01 | SINAPI MG 09/2025 | 92580 | TRAMA DE AÇO COMPOSTA POR TERÇAS PARA TELHADOS DE ATÉ 2 ÁGUAS PARA TELHA ONDULADA DE FIBROCIMENTO, METÁLICA, PLÁSTICA OU TERMOACÚSTICA, INCLUSO TRANSPORTE VERTICAL. AF_07/2019 | M2 | 15.57
Q = 57,66 x 0,27 = 15,57 m²
02.03.05.04.02 | SINAPI MG 09/2025 | 94213 | TELHAMENTO COM TELHA DE AÇO/ALUMÍNIO E = 0,5 MM, COM ATÉ 2 ÁGUAS, INCLUSO IÇAMENTO. AF_07/2019 | M2 | 15.57
Q = 57,66 x 0,27 = 15,57 m²
02.03.05.04.03 | SINAPI MG 09/2025 | 94227 | CALHA EM CHAPA DE AÇO GALVANIZADO NÚMERO 24, DESENVOLVIMENTO DE 33 CM, INCLUSO TRANSPORTE VERTICAL. AF_07/2019 | M | 4
Q = 15,00 x 0,27 = 4,00 m
02.03.05.04.04 | SINAPI MG 09/2025 | 100701 | PORTA DE FERRO, DE ABRIR, TIPO GRADE COM CHAPA, COM GUARNIÇÕES. AF_12/2019 | M2 | 1.8
Q = 6,72 x 0,27 = 1,80 m
02.03.05.04.05 | SETOPLESTE MG 04/2025 | ED-48206 | ALVENARIA DE ELEMENTO VAZADO, COBOGÓ CERÂMICO (18X18)CM, ESP. 7CM, COM ACABAMENTO APARENTE, INCLUSIVE ARGAMASSA PARA ASSENTAMENTO | M2 | 1.7
Utilizado 15% nda área do piso:
Q = 11,25 x 0,15 = 1,70 m²
02.03.05.04.06 | SINAPI MG 09/2025 | 100722 | PINTURA COM TINTA ALQUÍDICA DE FUNDO (TIPO ZARCÃO) APLICADA A ROLO OU PINCEL SOBRE SUPERFÍCIES METÁLICAS (EXCETO PERFIL) EXECUTADO EM OBRA (POR DEMÃO). AF_01/2020 | M2 | 50
Q = 177,74 x 0,27 = 50,00 m²
02.03.05.04.07 | ESTE PROJETO | CIP0002 | GRELHA EM FERRO FUNDIDO SIMPLES COM REQUADRO | UN | 2
Q = 8,00 x 0,27 = 2,00 unidades
02.03.06 |  |  | SALA DO GERADOR
02.03.06.01 |  |  | TRABALHOS EM TERRA
02.03.06.01.01 | SINAPI MG 09/2025 | 96525 | ESCAVAÇÃO MECANIZADA PARA VIGA BALDRAME OU SAPATA CORRIDA COM MINI-ESCAVADEIRA (INCLUINDO ESCAVAÇÃO PARA COLOCAÇÃO DE FÔRMAS). AF_01/2024 | M3 | 2.49
No item 02.03.06, todos os seus subitens foram calculados com base na elevatória EEAT Bairu, aplicado um coeficiente de proporcionalidade de acordo com a metragem quadrada da subestação, conforme informado pelo DEPO:
Subestação Bairu = 42,00 m²
Sala do gerador Roosevelt 2 = 18,00 m²
C = 18,00/ 42,00 = 0,43
Item 02.03.03.01.01:
Q = 5,79 x 0,43 = 2,49 m³
02.03.06.01.02 | SINAPI MG 09/2025 | 96521 | ESCAVAÇÃO MECANIZADA PARA BLOCO DE COROAMENTO OU SAPATA COM RETROESCAVADEIRA (INCLUINDO ESCAVAÇÃO PARA COLOCAÇÃO DE FÔRMAS). AF_01/2024 | M3 | 20.06
Q = 46,66 x 0,43 = 20,06 m³
02.03.06.01.03 | ESTE PROJETO | CMT0001 | ESCAVACAO MECANICA DE VALAS (SOLO SECO), PROFUNDIDADE ATE 1,50M COM RETROESCAVADEIRA | M3 | 3.1
Q = 7,20 x 0,43 = 3,10 m³
02.03.06.01.04 | SINAPI MG 09/2025 | 93382 | REATERRO MANUAL DE VALAS, COM COMPACTADOR DE SOLOS DE PERCUSSÃO. AF_08/2023 | M3 | 18.79
Q = 43,69 X 0,43 = 18,79 m³
02.03.06.01.05 | SINAPI MG 09/2025 | 100973 | CARGA, MANOBRA E DESCARGA DE SOLOS E MATERIAIS GRANULARES EM CAMINHÃO BASCULANTE 6 M³ - CARGA COM PÁ CARREGADEIRA (CAÇAMBA DE 1,7 A 2,8 M³ / 128 HP) E DESCARGA LIVRE (UNIDADE: M3). AF_07/2020 | M3 | 8.92
Q = 20,75 x 0,43 = 8,92 m³
02.03.06.01.06 | SINAPI MG 09/2025 | 97914 | TRANSPORTE COM CAMINHÃO BASCULANTE DE 6 M³, EM VIA URBANA PAVIMENTADA, DMT ATÉ 30 KM (UNIDADE: M3XKM). AF_07/2020 | M3XKM | 133.84
Q = 311,25 x 0,43 = 133,84 m3xkm
02.03.06.01.07 | CESAMA (PERSONALIZADA) | IOS0001 | TAXA DE DESCARTE E DESTINAÇÃO DE RESÍDUOS EM BOTA-FORA LICENCIADO | M3 | 8.92
Q = 20,75 x 0,43 = 8,92 m³
02.03.06.01.08 | SINAPI MG 09/2025 | 96619 | LASTRO DE CONCRETO MAGRO, APLICADO EM BLOCOS DE COROAMENTO OU SAPATAS, ESPESSURA DE 5 CM. AF_01/2024 | M2 | 6.74
Q = 15,68 x 0,43 = 6,74 m²
02.03.06.01.09 | SINAPI MG 09/2025 | 96622 | LASTRO DE CONCRETO MAGRO, APLICADO EM BLOCOS DE COROAMENTO OU SAPATAS, ESPESSURA DE 5 CM. AF_01/2024 | M3 | 0.77
Q = 1,80 X 0,43 = 0,77 m³
02.03.06.02 |  |  | SISTEMAS ESTRUTURAIS
02.03.06.02.01 | ESTE PROJETO | CES0001 | CONCRETO FCK 25 MPA USINADO - FORNECIMENTO, TRANSPORTE, BOMBEAMENTO/LANÇAMENTO E ADENSAMENTO | M3 | 12.91
Composição criada com base na composição 29, do orçamento EEAT Bairu:
Q = 30,03 x 0,43 = 12,91 m³
02.03.06.02.02 | ESTE PROJETO | CES0002 | ARMAÇÃO CA-50 OU CA-60, FORNECIMENTO E COLOCAÇÃO | KG | 623.93
Composição criada com base na composição 31, do orçamento EEAT Bairu:
Q = 1.451,00 x 0,43 = 623,93 kg
02.03.06.02.03 | ESTE PROJETO | CES0003 | FORMA PLANA EM CHAPA DE MADEIRA COMPENSADA PLASTIFICADA, E = 17 MM, P/ FUNDAÇÕES | M2 | 4.95
Composição criada com base na composição 45, do orçamento EEAT Bairu:
Q = 11,50 x 0,43 = 4,95 m²
02.03.06.02.04 | ESTE PROJETO | CES0004 | FORMA PLANA EM CHAPA DE MADEIRA COMPENSADA PLASTIFICADA, E = 17 MM, P/ PILARES E VIGAS | M2 | 55.69
Composição criada com base na composição 46, do orçamento EEAT Bairu:
Q = 129,50 x 0,43 = 55,69 m²
02.03.06.02.05 | ESTE PROJETO | CES0005 | FORMA PLANA EM CHAPA DE MADEIRA COMPENSADA PLASTIFICADA, E = 17 MM, P/ PILARES E VIGAS | M2 | 15.05
Composição criada com base na composição 47, do orçamento EEAT Bairu:
Q = 35,00 x 0,43 = 15,05 m²
02.03.06.02.06 | ESTE PROJETO | CES0006 | CIMBRAMENTO DE MADEIRA | M3 | 106.17
Composição criada com base na composição 49, do orçamento EEAT Bairu:
Q = 246,90 x 0,43 = 106,17 m³
02.03.06.02.07 | ESTE PROJETO | CES0007 | DESFORMA DE ESTRUTURA QUALQUER ALTURA OU PROFUNDIDADE | M2 | 75.68
Composição criada com base na composição 33, do orçamento EEAT Bairu:
Q = 176,00 x 0,43 = 75,68 m²
02.03.06.02.08 | SINAPI MG 09/2025 | 98557 | IMPERMEABILIZAÇÃO DE SUPERFÍCIE COM EMULSÃO ASFÁLTICA, 2 DEMÃOS. AF_09/2023 | M2 | 8.14
Q = 18,94 x 0,43 = 8,14 m²
02.03.06.02.09 | ESTE PROJETO | CES0008 | FORNECIMENTO/INSTALACAO LONA PLASTICA PRETA, PARA IMPERMEABILIZACAO DA LAJE&#13;&#10;DE PISO, ESPESSURA 150 MICRAS. | M2 | 15.05
Composição criada com base na composição 41, do orçamento EEAT Bairu:
Q = 35,00 x 0,43 = 15,05 m²
02.03.06.02.10 | ESTE PROJETO | CES0009 | ANDAIME TIPO FACHADEIRO EQUIPADO COM ESTRADOS E GUARDA CORPO DE MADEIRA PARA SUPORTE DE CIRCULAÇÃO DE PESSOAL/MATERIAIS (INCLUSIVE CARGA, TRANSPORTE, DESCARGA, MOVIMENTAÇÃO, MONTAGEM E DESMONTAGEM) | M2 | 34.91
Composição criada com base na composição 14, do orçamento EEAT Bairu:
Q = 81,18 x 0,43 = 34,91 m²
02.03.06.03 |  |  | SISTEMAS DE VEDAÇÃO E REVESTIMENTOS
02.03.06.03.01 | SINAPI MG 09/2025 | 103326 | ALVENARIA DE VEDAÇÃO DE BLOCOS CERÂMICOS FURADOS NA VERTICAL DE 19X19X39 CM (ESPESSURA 19 CM) E ARGAMASSA DE ASSENTAMENTO COM PREPARO EM BETONEIRA. AF_12/2021 | M2 | 52.64
Q = 122,42 x 0,43 = 52,64 m²
02.03.06.03.02 | SINAPI MG 09/2025 | 103322 | ALVENARIA DE VEDAÇÃO DE BLOCOS CERÂMICOS FURADOS NA VERTICAL DE 9X19X39 CM (ESPESSURA 9 CM) E ARGAMASSA DE ASSENTAMENTO COM PREPARO EM BETONEIRA. AF_12/2021 | M2 | 24.89
Q = 57,88 x 0,43 = 24,89 m²
02.03.06.03.03 | SINAPI MG 09/2025 | 87905 | CHAPISCO APLICADO EM ALVENARIA (COM PRESENÇA DE VÃOS) E ESTRUTURAS DE CONCRETO DE FACHADA, COM COLHER DE PEDREIRO. ARGAMASSA TRAÇO 1:3 COM PREPARO EM BETONEIRA 400L. AF_10/2022 | M2 | 170
Q = 395,37 x 0,43 = 170,00 m²
02.03.06.03.04 | SINAPI MG 09/2025 | 87775 | EMBOÇO OU MASSA ÚNICA EM ARGAMASSA TRAÇO 1:2:8, PREPARO MECÂNICO COM BETONEIRA 400 L, APLICADA MANUALMENTE EM PANOS DE FACHADA COM PRESENÇA DE VÃOS, ESPESSURA DE 25 MM. AF_08/2022 | M2 | 170
Q = 395,37 x 0,43 = 170,00 m²
02.03.06.03.05 | SINAPI MG 09/2025 | 88415 | APLICAÇÃO MANUAL DE FUNDO SELADOR ACRÍLICO EM PAREDES EXTERNAS DE CASAS. AF_03/2024 | M2 | 181.48
Q = 422,05 x 0,43 = 181,48 m²
02.03.06.03.06 | SINAPI MG 09/2025 | 88423 | APLICAÇÃO MANUAL DE PINTURA COM TINTA TEXTURIZADA ACRÍLICA EM PAREDES EXTERNAS DE CASAS, UMA COR. AF_03/2024 | M2 | 181.48
Q = 422,05 x 0,43 = 181,48 m²
02.03.06.03.07 | SINAPI MG 09/2025 | 93191 | VERGA MOLDADA IN LOCO COM UTILIZAÇÃO DE BLOCOS CANALETA, ESPESSURA DE *20* CM. AF_03/2024 | M | 4.21
Q = 9,80 x 0,43 = 4,21 m
02.03.06.03.08 | SINAPI MG 09/2025 | 93199 | CONTRAVERGA MOLDADA IN LOCO COM UTILIZAÇÃO DE BLOCOS CANALETA, ESPESSURA DE *20* CM. AF_03/2024 | M | 4.21
Q = 9,80 x 0,43 = 4,21 m
02.03.06.03.09 | ESTE PROJETO | 93193 | VERGA MOLDADA IN LOCO COM UTILIZAÇÃO DE BLOCOS CANALETA PARA PORTAS | M | 2.54
Q = 5,90 x 0,43 = 2,54 m
02.03.06.03.10 | SINAPI MG 09/2025 | 98680 | PISO CIMENTADO, TRAÇO 1:3 (CIMENTO E AREIA), ACABAMENTO LISO, ESPESSURA 3,0 CM, PREPARO MECÂNICO DA ARGAMASSA. AF_09/2020 | M2 | 18
Q = 6,00 x 3,00 = 18,00 m²
02.03.06.03.11 | SINAPI MG 09/2025 | CES0009 | ANDAIME TIPO FACHADEIRO EQUIPADO COM ESTRADOS E GUARDA CORPO DE MADEIRA PARA SUPORTE DE CIRCULAÇÃO DE PESSOAL/MATERIAIS (INCLUSIVE CARGA, TRANSPORTE, DESCARGA, MOVIMENTAÇÃO, MONTAGEM E DESMONTAGEM) | M2 | 139.63
Composição criada com base na composição 14, do orçamento EEAT Bairu:
Q = 324,72 x 0,43 = 139,63 m²
02.03.06.04 |  |  | SISTEMAS DE COBERTURA E ESQUADRIAS
02.03.06.04.01 | SINAPI MG 09/2025 | 92580 | TRAMA DE AÇO COMPOSTA POR TERÇAS PARA TELHADOS DE ATÉ 2 ÁGUAS PARA TELHA ONDULADA DE FIBROCIMENTO, METÁLICA, PLÁSTICA OU TERMOACÚSTICA, INCLUSO TRANSPORTE VERTICAL. AF_07/2019 | M2 | 24.79
Q = 57,66 x 0,43 = 24,79 m²
02.03.06.04.02 | SINAPI MG 09/2025 | 94213 | TELHAMENTO COM TELHA DE AÇO/ALUMÍNIO E = 0,5 MM, COM ATÉ 2 ÁGUAS, INCLUSO IÇAMENTO. AF_07/2019 | M2 | 24.79
Q = 57,66 x 0,43 = 24,79 m²
02.03.06.04.03 | SINAPI MG 09/2025 | 94227 | CALHA EM CHAPA DE AÇO GALVANIZADO NÚMERO 24, DESENVOLVIMENTO DE 33 CM, INCLUSO TRANSPORTE VERTICAL. AF_07/2019 | M | 6.45
Q = 15,00 x 0,43 = 6,45 m
02.03.06.04.04 | SINAPI MG 09/2025 | 100701 | PORTA DE FERRO, DE ABRIR, TIPO GRADE COM CHAPA, COM GUARNIÇÕES. AF_12/2019 | M2 | 2.9
Q = 6,72 x 0,43 = 2,90 m
02.03.06.04.05 | SETOPLESTE MG 04/2025 | ED-48206 | ALVENARIA DE ELEMENTO VAZADO, COBOGÓ CERÂMICO (18X18)CM, ESP. 7CM, COM ACABAMENTO APARENTE, INCLUSIVE ARGAMASSA PARA ASSENTAMENTO | M2 | 2.7
Utilizado 15% nda área do piso:
Q = 18,00 x 0,15 = 2,70 m
02.03.06.04.06 | SINAPI MG 09/2025 | 100722 | PINTURA COM TINTA ALQUÍDICA DE FUNDO (TIPO ZARCÃO) APLICADA A ROLO OU PINCEL SOBRE SUPERFÍCIES METÁLICAS (EXCETO PERFIL) EXECUTADO EM OBRA (POR DEMÃO). AF_01/2020 | M2 | 76.43
Q = 177,74 x 0,43 = 76,43 m²
02.03.06.04.07 | ESTE PROJETO | CIP0002 | GRELHA EM FERRO FUNDIDO SIMPLES COM REQUADRO | UN | 4
Q = 8,00 x 0,43 = 4,00 unidades
02.03.07 |  |  | REDE DE SUCÇÃO (CHEGADA DA REDE NA ELEVATÓRIA), INÍCIO DO RECALQUE (SAÍDA DA REDE DA ELEVATÓRIA)
02.03.07 01 | SINAPI MG 09/2025 | 90106 | ESCAVAÇÃO MECANIZADA DE VALA COM PROFUNDIDADE ATÉ 1,5 M (MÉDIA MONTANTE E JUSANTE/UMA COMPOSIÇÃO POR TRECHO), RETROESCAV. (0,26 M3), LARGURA DE 0,8 M A 1,5 M, EM SOLO DE 1A CATEGORIA, LOCAIS COM BAIXO NÍVEL DE INTERFERÊNCIA. AF_09/2024 | M3 | 11.17
No item 02.03.07, todos os seus subitens foram calculados com base na elevatória EEAT Bairu, aplicado um coeficiente de proporcionalidade de acordo com a metragem quadrada de cada elevatória:
EEAT Bairu = 57,82 m²
EEA Roosevelt 2 = 83,72 m²
C = 83,72/ 57,82 = 1,45
Item 02.03.07.01:
Q= 7,70 x 1,45 = 11,17 m³
02.03.07 02 | SINAPI MG 09/2025 | 101570 | ESCORAMENTO DE VALA, TIPO PONTALETEAMENTO, COM PROFUNDIDADE DE 0 A 1,5 M, LARGURA MENOR QUE 1,5 M. AF_08/2020 | M2 | 23.49
Q= 16,20 x 1,45 = 23,49 m²
02.03.07 03 | SINAPI MG 09/2025 | 93382 | REATERRO MANUAL DE VALAS, COM COMPACTADOR DE SOLOS DE PERCUSSÃO. AF_08/2023 | M3 | 7.76
Q= 5,35 x 1,45 = 7,76 m³
02.03.07 04 | SINAPI MG 09/2025 | 100973 | CARGA, MANOBRA E DESCARGA DE SOLOS E MATERIAIS GRANULARES EM CAMINHÃO BASCULANTE 6 M³ - CARGA COM PÁ CARREGADEIRA (CAÇAMBA DE 1,7 A 2,8 M³ / 128 HP) E DESCARGA LIVRE (UNIDADE: M3). AF_07/2020 | M3 | 4.44
Q= 3,06 x 1,45 = 4,44 m³
02.03.07 05 | SINAPI MG 09/2025 | 97914 | TRANSPORTE COM CAMINHÃO BASCULANTE DE 6 M³, EM VIA URBANA PAVIMENTADA, DMT ATÉ 30 KM (UNIDADE: M3XKM). AF_07/2020 | M3XKM | 66.45
Q= 45,83 x 1,45 = 66,45 m3xkm
02.03.07 06 | CESAMA (PERSONALIZADA) | IOS0001 | TAXA DE DESCARTE E DESTINAÇÃO DE RESÍDUOS EM BOTA-FORA LICENCIADO | M3 | 4.44
Q= 3,06 x 1,45 = 4,44 m³
02.03.08 |  |  | VENTOSAS, VÁLVULA DE RETENÇÃO E VÁLVULA DE FLUXO (LINHA DE RECALQUE EXISTENTE)
02.03.08.01 |  |  | TRABALHOS EM TERRA
02.03.08.01.01 | SINAPI MG 09/2025 | 102278 | ESCAVAÇÃO MECANIZADA DE VALA COM PROF. MAIOR QUE 1,50 M ATÉ 3,0 M (MÉDIA MONTANTE E JUSANTE/UMA COMPOSIÇÃO POR TRECHO), ESCAVADEIRA (1,2 M3), LARG. DE 1,5 M A 2,5 M, EM SOLO DE 1A CATEGORIA, EM LOCAIS COM ALTO NÍVEL DE INTERFERÊNCIA. AF_09/2024 | M3 | 113.85
Ventosas:
(2,40 x 2,60 x 2,45) x 4 unidades = 61,15 m³
Válvula de retenção:
(2,40 x 2,60 x 2,45) x 1 unidade = 15,29 m³
Vávula de fluxo anular:
(5,80 x 3,85 x 2,95) x 1 unidade = 65,87 m³
Total escavado = 61,15 + 15,29 + 65,87 = 142,31 m³
Adotada uma abordagem mais otimista em relação ao material escavado, sendo utilizados os percentuais: 80%, 15% e 5%, para materiais de 1ª, 2ª e 3ª categoria respectivamente. Parâmetros utilizados quando não foi realizado estudo geotécnico prévio:
Q = 142,31 x 80% = 113,85 m³
02.03.08.01.02 | SINAPI MG 09/2025 | 102311 | ESCAVAÇÃO MECANIZADA DE VALA COM PROF. MAIOR QUE 1,5 M ATÉ 3,0 M (MÉDIA MONTANTE E JUSANTE/UMA COMPOSIÇÃO POR TRECHO),COM ESCAVADEIRA (1,2 M3),LARG. DE 1,5 M A 2,5 M, EM SOLO DE 2A CATEGORIA, EM LOCAIS COM ALTO NÍVEL DE INTERFERÊNCIA. AF_09/2024 | M3 | 21.35
Ventosas:
(2,40 x 2,60 x 2,45) x 4 unidades = 61,15 m³
Válvula de retenção:
(2,40 x 2,60 x 2,45) x 1 unidade = 15,29 m³
Vávula de fluxo anular:
(5,80 x 3,85 x 2,95) x 1 unidade = 65,87 m³
Total escavado = 61,15 + 15,29 + 65,87 = 142,31 m³
Adotada uma abordagem mais otimista em relação ao material escavado, sendo utilizados os percentuais: 80%, 15% e 5%, para materiais de 1ª, 2ª e 3ª categoria respectivamente. Parâmetros utilizados quando não foi realizado estudo geotécnico prévio:
Q = 142,31 x 15% = 21,35 m³
02.03.08.01.03 | SINAPI MG 09/2025 | 102347 | ESCAVAÇÃO DE VALA EM MATERIAL DE 3ª CATEGORIA, RESISTÊNCIA À COMPRESSÃO MENOR QUE 50 MPA, COM ROMPEDOR ACOPLADO EM RETROESCAVADEIRA - EXCLUSIVE RETIRADA CARGA E TRANSPORTE. AF_03/2021 | M3 | 7.12
Ventosas:
(2,40 x 2,60 x 2,45) x 4 unidades = 61,15 m³
Válvula de retenção:
(2,40 x 2,60 x 2,45) x 1 unidade = 15,29 m³
Vávula de fluxo anular:
(5,80 x 3,85 x 2,95) x 1 unidade = 65,87 m³
Total escavado = 61,15 + 15,29 + 65,87 = 142,31 m³
Adotada uma abordagem mais otimista em relação ao material escavado, sendo utilizados os percentuais: 80%, 15% e 5%, para materiais de 1ª, 2ª e 3ª categoria respectivamente. Parâmetros utilizados quando não foi realizado estudo geotécnico prévio:
Q = 142,31 x 5% = 7,12 m³
02.03.08.01.04 | SINAPI MG 09/2025 | 100973 | CARGA, MANOBRA E DESCARGA DE SOLOS E MATERIAIS GRANULARES EM CAMINHÃO BASCULANTE 6 M³ - CARGA COM PÁ CARREGADEIRA (CAÇAMBA DE 1,7 A 2,8 M³ / 128 HP) E DESCARGA LIVRE (UNIDADE: M3). AF_07/2020 | M3 | 185
Total a ser descartado = 142,31 m³
Fator de empolamento = 1,3
Q = 142,31 x 1,3 = 185,00 m³
02.03.08.01.05 | SINAPI MG 09/2025 | 97914 | TRANSPORTE COM CAMINHÃO BASCULANTE DE 6 M³, EM VIA URBANA PAVIMENTADA, DMT ATÉ 30 KM (UNIDADE: M3XKM). AF_07/2020 | M3XKM | 2303.25
Total a ser transportado = 185,00 m³
DMT Obra - Bota-fora = 12,45 km
Q = 185,00 x 12,45 = 2.303,25 m3xkm
02.03.08.01.06 | CESAMA (PERSONALIZADA) | IOS0001 | TAXA DE DESCARTE E DESTINAÇÃO DE RESÍDUOS EM BOTA-FORA LICENCIADO | M3 | 185
Total a ser transportado em bota-fora = 185,00 m³
02.03.08.01.07 | SINAPI MG 09/2025 | 101617 | PREPARO DE FUNDO DE VALA COM LARGURA MAIOR OU IGUAL A 1,5 M E MENOR QUE 2,5 M (ACERTO DO SOLO NATURAL). AF_08/2020 | M2 | 53.53
Ventosas:
(2,40 x 2,60) x 4 unidades = 24,96 m²
Válvula de retenção:
(2,40 x 2,60) x 1 unidade = 6,24 m²
Vávula de fluxo anular:
(5,80 x 3,85) x 1 unidade = 22,33 m²
Q = 24,96 + 6,24 + 22,33 = 53,53 m²
02.03.08.01.08 | SINAPI MG 09/2025 | 101585 | ESCORAMENTO DE VALA, TIPO CONTÍNUO, COM PROFUNDIDADE DE 1,5 A 3,0 M, LARGURA MAIOR OU IGUAL A 1,5 M E MENOR QUE 2,5 M. AF_08/2020 | M2 | 179.44
Escoramento para a confecção das caixas, devido a profundidade média das valas, será utilizado o escoramento tipo contínuo, de acordo com a tabela:
Ventosas:
Perímetro = (2,40 + 2,60 + 2,40 + 2,60) x 2,45 prof. x 4 unidades = 98,00 m²
Válvula de retenção:
Perímetro = (2,40 + 2,60 + 2,40 + 2,60) x 2,45 prof. x 1 unidade = 24,50 m²
Vávula de fluxo anular:
Perímetro = (5,80 + 3,85 + 5,80 + 3,85) x 2,95 prof. x 1 unidade = 56,94 m²
Q = 98,00 + 24,50 + 56,94 = 179,44 m²
02.03.08.02 |  |  | VENTOSAS (VVE02; VVE07; VVE08 E VVE09)
02.03.08.02.01 | SINAPI MG 09/2025 | 94972 | CONCRETO FCK = 30MPA, TRAÇO 1:2,1:2,5 (EM MASSA SECA DE CIMENTO/ AREIA MÉDIA/ BRITA 1) - PREPARO MECÂNICO COM BETONEIRA 600 L. AF_05/2021 | M3 | 9.16
Referência: Tabela 21 do Projeto de Rede de Água – Zona D Teixeiras-Salvaterra.
Critério: Utilização de proporcionalidade direta (regra de três), considerando caixas de geometrias semelhantes.
Perímetro da caixa = 6,80 m
Volume correspondente: V1=1,85 m³
Perímetro da caixa em estudo: P2 = 8,40 m
Número de unidades: n = 4 unid.
Cálculo do Volume Unitário (regra de 3):
P1/V1 = P2/V2 =>> V2 = P2 x V1/P1
V2 = 8,40 x 1,85/6,80 => V2 = 2,29 m³
Q = 2,29 m³ x 4 unid. = 9,16 m³
02.03.08.02.02 | SINAPI MG 09/2025 | 103670 | LANÇAMENTO COM USO DE BALDES, ADENSAMENTO E ACABAMENTO DE CONCRETO EM ESTRUTURAS. AF_02/2022 | M3 | 9.16
Referência: Tabela 21 do Projeto de Rede de Água – Zona D Teixeiras-Salvaterra.
Critério: Utilização de proporcionalidade direta (regra de três), considerando caixas de geometrias semelhantes.
Perímetro da caixa = 6,80 m
Volume correspondente: V1=1,85 m³
Perímetro da caixa em estudo: P2 = 8,40 m
Número de unidades: n = 4 unid.
Cálculo do Volume Unitário (regra de 3):
P1/V1 = P2/V2 =>> V2 = P2 x V1/P1
V2 = 8,40 x 1,85/6,80 => V2 = 2,29 m³
Q = 2,29 m³ x 4 unid. = 9,16 m³
02.03.08.02.03 | SINAPI MG 09/2025 | 97086 | FABRICAÇÃO, MONTAGEM E DESMONTAGEM DE FORMA PARA RADIER, PISO DE CONCRETO OU LAJE SOBRE SOLO, EM MADEIRA SERRADA, 4 UTILIZAÇÕES. AF_09/2021 | M2 | 50.35
Referência: Tabela 21 do Projeto de Rede de Água – Zona D Teixeiras-Salvaterra.
Critério: Utilização de proporcionalidade direta (regra de três), considerando caixas de geometrias semelhantes.
Perímetro da caixa = 6,80 m
Área correspondente: A1 = 10,19 m²
Perímetro da caixa em estudo: P2 = 8,40 m
Número de unidades: n = 4 unid.
Cálculo da Área Unitário (regra de 3):
P1/A1 = P2/A2 =>> A2 = P2 x A1/P1
A2 = 8,40 x 10,19/6,80 => A2 = 12,59 m²
Q = 12,59 m² x 4 unid. = 50,35 m²
02.03.08.02.04 | SINAPI MG 09/2025 | 94962 | CONCRETO MAGRO PARA LASTRO, TRAÇO 1:4,5:4,5 (EM MASSA SECA DE CIMENTO/ AREIA MÉDIA/ BRITA 1) - PREPARO MECÂNICO COM BETONEIRA 400 L. AF_05/2021 | M3 | 1.32
Referência: Tabela 21 do Projeto de Rede de Água – Zona D Teixeiras-Salvaterra.
Critério: Utilização de proporcionalidade direta (regra de três), considerando caixas de geometrias semelhantes.
Perímetro da caixa = 6,80 m
Volume correspondente: V1= 0,27 m³
Perímetro da caixa em estudo: P2 = 8,40 m
Número de unidades: n = 4 unid.
Cálculo do Volume Unitário (regra de 3):
P1/V1 = P2/V2 =>> V2 = P2 x V1/P1
V2 = 8,40 x 0,27/6,80 => V2 = 0,33 m³
Q = 0,33 m³ x 4 unid. = 1,32 m³
02.03.08.02.05 | DNIT MG 07/2025 | 1505879 | Enrocamento de pedra arrumada manualmente - pedra de mão comercial - fornecimento e assentamento | M3 | 5.24
Referência: Tabela 21 do Projeto de Rede de Água – Zona D Teixeiras-Salvaterra.
Critério: Utilização de proporcionalidade direta (regra de três), considerando caixas de geometrias semelhantes.
Perímetro da caixa = 6,80 m
Volume correspondente: V1= 1,06 m³
Perímetro da caixa em estudo: P2 = 8,40 m
Número de unidades: n = 4 unid.
Cálculo do Volume Unitário (regra de 3):
P1/V1 = P2/V2 =>> V2 = P2 x V1/P1
V2 = 8,40 x 1,06/6,80 => V2 = 1,31 m³
Q = 1,31 m³ x 4 unid. = 5,24 m³
02.03.08.02.06 | SINAPI MG 09/2025 | 89283 | ALVENARIA ESTRUTURAL DE BLOCOS CERÂMICOS 14X19X39, (ESPESSURA DE 14 CM), UTILIZANDO PALHETA E ARGAMASSA DE ASSENTAMENTO COM PREPARO MANUAL. AF_03/2023 | M2 | 68.88
Referência: Tabela 21 do Projeto de Rede de Água – Zona D Teixeiras-Salvaterra.
Conforme tabela 21:
Perímetro da caixa em estudo: P2 = 8,40 m
Profundidade = 2,05 m
Número de caixas = 4 caixas
Q = 8,40 x 2,05 x 4,00 = 68,88 m²
02.03.08.02.07 | SINAPI MG 09/2025 | 96543 | ARMAÇÃO DE BLOCO UTILIZANDO AÇO CA-60 DE 5 MM - MONTAGEM. AF_01/2024 | KG | 94
Referência: Tabela 22 do Projeto de Rede de Água – Zona D Teixeiras-Salvaterra.
Critério: Utilização de proporcionalidade direta (regra de três), considerando caixas de geometrias semelhantes.
Perímetro da caixa = 6,80 m
Peso correspondente: 19,00 kg
Perímetro da caixa em estudo: P2 = 8,40 m
Número de unidades: n = 4 unid.
Cálculo do Peso Unitário (regra de 3):
P1/K1 = P2/K2 =>> K2 = P2 x K1/P1
K2 = 8,40 x 19,00/6,80 => V2 = 23,50 kg
Q = 23,50 kg x 4 unid. = 94,00 kg
02.03.08.02.08 | SINAPI MG 09/2025 | 96544 | ARMAÇÃO DE BLOCO UTILIZANDO AÇO CA-50 DE 6,3 MM - MONTAGEM. AF_01/2024 | KG | 568
Referência: Tabela 22 do Projeto de Rede de Água – Zona D Teixeiras-Salvaterra.
Critério: Utilização de proporcionalidade direta (regra de três), considerando caixas de geometrias semelhantes.
Perímetro da caixa = 6,80 m
Peso correspondente: 115,00 kg
Perímetro da caixa em estudo: P2 = 8,40 m
Número de unidades: n = 4 unid.
Cálculo do Peso Unitário (regra de 3):
P1/K1 = P2/K2 =>> K2 = P2 x K1/P1
K2 = 8,40 x 115,00/6,80 => V2 = 142,00 kg
Q = 142,00 kg x 4 unid. = 568,00 kg
02.03.08.02.09 | SINAPI MG 09/2025 | 96545 | ARMAÇÃO DE BLOCO UTILIZANDO AÇO CA-50 DE 8 MM - MONTAGEM. AF_01/2024 | KG | 361
Referência: Tabela 22 do Projeto de Rede de Água – Zona D Teixeiras-Salvaterra.
Critério: Utilização de proporcionalidade direta (regra de três), considerando caixas de geometrias semelhantes.
Perímetro da caixa = 6,80 m
Peso correspondente: 73,00 kg
Perímetro da caixa em estudo: P2 = 8,40 m
Número de unidades: n = 4 unid.
Cálculo do Peso Unitário (regra de 3):
P1/K1 = P2/K2 =>> K2 = P2 x K1/P1
K2 = 8,40 x 73,00/6,80 => V2 = 90,20 kg
Q = 90,20 kg x 4 unid. = 361,00 kg
02.03.08.02.10 | SINAPI MG 09/2025 | 96546 | ARMAÇÃO DE BLOCO UTILIZANDO AÇO CA-50 DE 10 MM - MONTAGEM. AF_01/2024 | KG | 104
Referência: Tabela 22 do Projeto de Rede de Água – Zona D Teixeiras-Salvaterra.
Critério: Utilização de proporcionalidade direta (regra de três), considerando caixas de geometrias semelhantes.
Perímetro da caixa = 6,80 m
Peso correspondente: 21,00 kg
Perímetro da caixa em estudo: P2 = 8,40 m
Número de unidades: n = 4 unid.
Cálculo do Peso Unitário (regra de 3):
P1/K1 = P2/K2 =>> K2 = P2 x K1/P1
K2 = 8,40 x 21,00,00/6,80 => V2 = 26,00 kg
Q = 26,00 kg x 4 unid. = 104,00 kg
02.03.08.03 |  |  | VÁLVULA DE RETENÇÃO
02.03.08.03.01 | SINAPI MG 09/2025 | 94972 | CONCRETO FCK = 30MPA, TRAÇO 1:2,1:2,5 (EM MASSA SECA DE CIMENTO/ AREIA MÉDIA/ BRITA 1) - PREPARO MECÂNICO COM BETONEIRA 600 L. AF_05/2021 | M3 | 2.29
Referência: Tabela 21 do Projeto de Rede de Água – Zona D Teixeiras-Salvaterra.
Critério: Utilização de proporcionalidade direta (regra de três), considerando caixas de geometrias semelhantes.
Perímetro da caixa = 6,80 m
Volume correspondente: V1=1,85 m³
Perímetro da caixa em estudo: P2 = 8,40 m
Número de unidades: n = 1 unid.
Cálculo do Volume Unitário (regra de 3):
P1/V1 = P2/V2 =>> V2 = P2 x V1/P1
V2 = 8,40 x 1,85/6,80 => V2 = 2,29 m³
Q = 2,29 m³ x 1 unid. = 2,29 m³
02.03.08.03.02 | SINAPI MG 09/2025 | 103670 | LANÇAMENTO COM USO DE BALDES, ADENSAMENTO E ACABAMENTO DE CONCRETO EM ESTRUTURAS. AF_02/2022 | M3 | 2.29
Referência: Tabela 21 do Projeto de Rede de Água – Zona D Teixeiras-Salvaterra.
Critério: Utilização de proporcionalidade direta (regra de três), considerando caixas de geometrias semelhantes.
Perímetro da caixa = 6,80 m
Volume correspondente: V1=1,85 m³
Perímetro da caixa em estudo: P2 = 8,40 m
Número de unidades: n = 1 unid.
Cálculo do Volume Unitário (regra de 3):
P1/V1 = P2/V2 =>> V2 = P2 x V1/P1
V2 = 8,40 x 1,85/6,80 => V2 = 2,29 m³
Q = 2,29 m³ x 1 unid. = 2,29 m³
02.03.08.03.03 | SINAPI MG 09/2025 | 97086 | FABRICAÇÃO, MONTAGEM E DESMONTAGEM DE FORMA PARA RADIER, PISO DE CONCRETO OU LAJE SOBRE SOLO, EM MADEIRA SERRADA, 4 UTILIZAÇÕES. AF_09/2021 | M2 | 12.59
Referência: Tabela 21 do Projeto de Rede de Água – Zona D Teixeiras-Salvaterra.
Critério: Utilização de proporcionalidade direta (regra de três), considerando caixas de geometrias semelhantes.
Perímetro da caixa = 6,80 m
Área correspondente: A1 = 10,19 m²
Perímetro da caixa em estudo: P2 = 8,40 m
Número de unidades: n = 1 unid.
Cálculo da Área Unitário (regra de 3):
P1/A1 = P2/A2 =>> A2 = P2 x A1/P1
A2 = 8,40 x 10,19/6,80 => A2 = 12,59 m²
Q = 12,59 m² x 1 unid. = 12,59 m²
02.03.08.03.04 | SINAPI MG 09/2025 | 94962 | CONCRETO MAGRO PARA LASTRO, TRAÇO 1:4,5:4,5 (EM MASSA SECA DE CIMENTO/ AREIA MÉDIA/ BRITA 1) - PREPARO MECÂNICO COM BETONEIRA 400 L. AF_05/2021 | M3 | 0.33
Referência: Tabela 21 do Projeto de Rede de Água – Zona D Teixeiras-Salvaterra.
Critério: Utilização de proporcionalidade direta (regra de três), considerando caixas de geometrias semelhantes.
Perímetro da caixa = 6,80 m
Volume correspondente: V1= 0,27 m³
Perímetro da caixa em estudo: P2 = 8,40 m
Número de unidades: n = 1 unid.
Cálculo do Volume Unitário (regra de 3):
P1/V1 = P2/V2 =>> V2 = P2 x V1/P1
V2 = 8,40 x 0,27/6,80 => V2 = 0,33 m³
Q = 0,33 m³ x 1 unid. = 0,33 m³
02.03.08.03.05 | DNIT MG 07/2025 | 1505879 | Enrocamento de pedra arrumada manualmente - pedra de mão comercial - fornecimento e assentamento | M3 | 1.31
Referência: Tabela 21 do Projeto de Rede de Água – Zona D Teixeiras-Salvaterra.
Critério: Utilização de proporcionalidade direta (regra de três), considerando caixas de geometrias semelhantes.
Perímetro da caixa = 6,80 m
Volume correspondente: V1= 1,06 m³
Perímetro da caixa em estudo: P2 = 8,40 m
Número de unidades: n = 1 unid.
Cálculo do Volume Unitário (regra de 3):
P1/V1 = P2/V2 =>> V2 = P2 x V1/P1
V2 = 8,40 x 1,06/6,80 => V2 = 1,31 m³
Q = 1,31 m³ x 1 unid. = 1,31 m³
02.03.08.03.06 | SINAPI MG 09/2025 | 89283 | ALVENARIA ESTRUTURAL DE BLOCOS CERÂMICOS 14X19X39, (ESPESSURA DE 14 CM), UTILIZANDO PALHETA E ARGAMASSA DE ASSENTAMENTO COM PREPARO MANUAL. AF_03/2023 | M2 | 17.22
Referência: Tabela 21 do Projeto de Rede de Água – Zona D Teixeiras-Salvaterra.
Conforme tabela 21:
Perímetro da caixa em estudo: P2 = 8,40 m
Profundidade = 2,05 m
Número de caixas = 1 caixa
Q = 8,40 x 2,05 x 1,00 = 17,22 m²
02.03.08.03.07 | SINAPI MG 09/2025 | 96543 | ARMAÇÃO DE BLOCO UTILIZANDO AÇO CA-60 DE 5 MM - MONTAGEM. AF_01/2024 | KG | 23.5
Referência: Tabela 22 do Projeto de Rede de Água – Zona D Teixeiras-Salvaterra.
Critério: Utilização de proporcionalidade direta (regra de três), considerando caixas de geometrias semelhantes.
Perímetro da caixa = 6,80 m
Peso correspondente: 19,00 kg
Perímetro da caixa em estudo: P2 = 8,40 m
Número de unidades: n = 1 unid.
Cálculo do Peso Unitário (regra de 3):
P1/K1 = P2/K2 =>> K2 = P2 x K1/P1
K2 = 8,40 x 19,00/6,80 => V2 = 23,50 kg
Q = 23,50 kg x 1 unid. = 23,50 kg
02.03.08.03.08 | SINAPI MG 09/2025 | 96544 | ARMAÇÃO DE BLOCO UTILIZANDO AÇO CA-50 DE 6,3 MM - MONTAGEM. AF_01/2024 | KG | 142
Referência: Tabela 22 do Projeto de Rede de Água – Zona D Teixeiras-Salvaterra.
Critério: Utilização de proporcionalidade direta (regra de três), considerando caixas de geometrias semelhantes.
Perímetro da caixa = 6,80 m
Peso correspondente: 115,00 kg
Perímetro da caixa em estudo: P2 = 8,40 m
Número de unidades: n = 1 unid.
Cálculo do Peso Unitário (regra de 3):
P1/K1 = P2/K2 =>> K2 = P2 x K1/P1
K2 = 8,40 x 115,00/6,80 => V2 = 142,00 kg
Q = 142,00 kg x 1 unid. = 142,00 kg
02.03.08.03.09 | SINAPI MG 09/2025 | 96545 | ARMAÇÃO DE BLOCO UTILIZANDO AÇO CA-50 DE 8 MM - MONTAGEM. AF_01/2024 | KG | 90.2
Referência: Tabela 22 do Projeto de Rede de Água – Zona D Teixeiras-Salvaterra.
Critério: Utilização de proporcionalidade direta (regra de três), considerando caixas de geometrias semelhantes.
Perímetro da caixa = 6,80 m
Peso correspondente: 73,00 kg
Perímetro da caixa em estudo: P2 = 8,40 m
Número de unidades: n = 1 unid.
Cálculo do Peso Unitário (regra de 3):
P1/K1 = P2/K2 =>> K2 = P2 x K1/P1
K2 = 8,40 x 73,00/6,80 => V2 = 90,20 kg
Q = 90,20 kg x 1 unid. = 90,20 kg
02.03.08.03.10 | SINAPI MG 09/2025 | 96546 | ARMAÇÃO DE BLOCO UTILIZANDO AÇO CA-50 DE 10 MM - MONTAGEM. AF_01/2024 | KG | 26
Referência: Tabela 22 do Projeto de Rede de Água – Zona D Teixeiras-Salvaterra.
Critério: Utilização de proporcionalidade direta (regra de três), considerando caixas de geometrias semelhantes.
Perímetro da caixa = 6,80 m
Peso correspondente: 21,00 kg
Perímetro da caixa em estudo: P2 = 8,40 m
Número de unidades: n = 1 unid.
Cálculo do Peso Unitário (regra de 3):
P1/K1 = P2/K2 =>> K2 = P2 x K1/P1
K2 = 8,40 x 21,00,00/6,80 => V2 = 26,00 kg
Q = 26,00 kg x 1 unid. = 26,00 kg
02.03.08.04 |  |  | VÁLVULA DE FLUXO ANULAR
02.03.08.04.01 | SINAPI MG 09/2025 | 94972 | CONCRETO FCK = 30MPA, TRAÇO 1:2,1:2,5 (EM MASSA SECA DE CIMENTO/ AREIA MÉDIA/ BRITA 1) - PREPARO MECÂNICO COM BETONEIRA 600 L. AF_05/2021 | M3 | 4.92
Referência: Tabela 21 do Projeto de Rede de Água – Zona D Teixeiras-Salvaterra.
Critério: Utilização de proporcionalidade direta (regra de três), considerando caixas de geometrias semelhantes.
Perímetro correspondente: P1 = 6,80 m
Volume correspondente: V1=1,85 m³
Perímetro da caixa em estudo: P2 = 18,10 m
Número de unidades: n = 1 unid.
Cálculo do Volume Unitário (regra de 3):
P1/V1 = P2/V2 =>> V2 = P2 x V1/P1
V2 = 18,10 x 1,85/6,80 => V2 = 4,92 m³
Q = 4,92 m³ x 1 unid. = 4,92 m³
02.03.08.04.02 | SINAPI MG 09/2025 | 103670 | LANÇAMENTO COM USO DE BALDES, ADENSAMENTO E ACABAMENTO DE CONCRETO EM ESTRUTURAS. AF_02/2022 | M3 | 4.92
Referência: Tabela 21 do Projeto de Rede de Água – Zona D Teixeiras-Salvaterra.
Critério: Utilização de proporcionalidade direta (regra de três), considerando caixas de geometrias semelhantes.
Perímetro correspondente: P1 = 6,80 m
Volume correspondente: V1=1,85 m³
Perímetro da caixa em estudo: P2 = 18,10 m
Número de unidades: n = 1 unid.
Cálculo do Volume Unitário (regra de 3):
P1/V1 = P2/V2 =>> V2 = P2 x V1/P1
V2 = 18,10 x 1,85/6,80 => V2 = 4,92 m³
Q = 4,92 m³ x 1 unid. = 4,92 m³
02.03.08.04.03 | SINAPI MG 09/2025 | 97086 | FABRICAÇÃO, MONTAGEM E DESMONTAGEM DE FORMA PARA RADIER, PISO DE CONCRETO OU LAJE SOBRE SOLO, EM MADEIRA SERRADA, 4 UTILIZAÇÕES. AF_09/2021 | M2 | 27.12
Referência: Tabela 21 do Projeto de Rede de Água – Zona D Teixeiras-Salvaterra.
Critério: Utilização de proporcionalidade direta (regra de três), considerando caixas de geometrias semelhantes.
Perímetro correspondente: P1 = 6,80 m
Área correspondente: A1 = 10,19 m²
Perímetro da caixa em estudo: P2 = 18,10 m
Número de unidades: n = 1 unid.
Cálculo da Área Unitário (regra de 3):
P1/A1 = P2/A2 =>> A2 = P2 x A1/P1
A2 = 18,10 x 10,19/6,80 => A2 = 27,12 m²
Q = 27,12 m² x 1 unid. = 27,12 m²
02.03.08.04.04 | SINAPI MG 09/2025 | 94962 | CONCRETO MAGRO PARA LASTRO, TRAÇO 1:4,5:4,5 (EM MASSA SECA DE CIMENTO/ AREIA MÉDIA/ BRITA 1) - PREPARO MECÂNICO COM BETONEIRA 400 L. AF_05/2021 | M3 | 0.72
Referência: Tabela 21 do Projeto de Rede de Água – Zona D Teixeiras-Salvaterra.
Critério: Utilização de proporcionalidade direta (regra de três), considerando caixas de geometrias semelhantes.
Perímetro correspondente: P1 = 6,80 m
Volume correspondente: V1= 0,27 m³
Perímetro da caixa em estudo: P2 = 18,10 m
Número de unidades: n = 1 unid.
Cálculo do Volume Unitário (regra de 3):
P1/V1 = P2/V2 =>> V2 = P2 x V1/P1
V2 = 18,10 x 0,27/6,80 => V2 = 0,72 m³
Q = 0,72 m³ x 1 unid. = 0,72 m³
02.03.08.04.05 | DNIT MG 07/2025 | 1505879 | Enrocamento de pedra arrumada manualmente - pedra de mão comercial - fornecimento e assentamento | M3 | 2.82
Referência: Tabela 21 do Projeto de Rede de Água – Zona D Teixeiras-Salvaterra.
Critério: Utilização de proporcionalidade direta (regra de três), considerando caixas de geometrias semelhantes.
Perímetro correspondente: P1 = 6,80 m
Volume correspondente: V1= 1,06 m³
Perímetro da caixa em estudo: P2 = 18,10 m
Número de unidades: n = 1 unid.
Cálculo do Volume Unitário (regra de 3):
P1/V1 = P2/V2 =>> V2 = P2 x V1/P1
V2 = 18,10 x 1,06/6,80 => V2 = 2,82 m³
Q = 2,82 m³ x 1 unid. = 2,82 m³
02.03.08.04.06 | SINAPI MG 09/2025 | 89283 | ALVENARIA ESTRUTURAL DE BLOCOS CERÂMICOS 14X19X39, (ESPESSURA DE 14 CM), UTILIZANDO PALHETA E ARGAMASSA DE ASSENTAMENTO COM PREPARO MANUAL. AF_03/2023 | M2 | 43.44
Referência: Tabela 21 do Projeto de Rede de Água – Zona D Teixeiras-Salvaterra.
Conforme tabela 21:
Perímetro da caixa em estudo = 18,10 m
Profundidade = 2,05 m
Número de caixas = 1 caixa
Q = 18,10 x 2,40 x 1,00 = 43,44 m²
02.03.08.03.07 | SINAPI MG 09/2025 | 96543 | ARMAÇÃO DE BLOCO UTILIZANDO AÇO CA-60 DE 5 MM - MONTAGEM. AF_01/2024 | KG | 50.57
Referência: Tabela 22 do Projeto de Rede de Água – Zona D Teixeiras-Salvaterra.
Critério: Utilização de proporcionalidade direta (regra de três), considerando caixas de geometrias semelhantes.
Perímetro correspondente: P1 = 6,80 m
Peso correspondente: K1 = 19,00 kg
Perímetro da caixa em estudo: P2 = 18,10 m
Número de unidades: n = 1 unid.
Cálculo do Peso Unitário (regra de 3):
P1/K1 = P2/K2 =>> K2 = P2 x K1/P1
K2 = 18,10 x 19,00/6,80 => V2 = 50,57 kg
Q = 50,57 kg x 1 unid. = 50,57 kg
02.03.08.04.08 | SINAPI MG 09/2025 | 96544 | ARMAÇÃO DE BLOCO UTILIZANDO AÇO CA-50 DE 6,3 MM - MONTAGEM. AF_01/2024 | KG | 306.1
Referência: Tabela 22 do Projeto de Rede de Água – Zona D Teixeiras-Salvaterra.
Critério: Utilização de proporcionalidade direta (regra de três), considerando caixas de geometrias semelhantes.
Perímetro correspondente: P1 = 6,80 m
Peso correspondente: K1 = 115,00 kg
Perímetro da caixa em estudo: P2 = 18,10 m
Número de unidades: n = 1 unid.
Cálculo do Peso Unitário (regra de 3):
P1/K1 = P2/K2 =>> K2 = P2 x K1/P1
K2 = 18,10 x 115,00/6,80 => V2 = 306,10 kg
Q = 306,10 kg x 1 unid. = 306,10 kg
02.03.08.04.09 | SINAPI MG 09/2025 | 96545 | ARMAÇÃO DE BLOCO UTILIZANDO AÇO CA-50 DE 8 MM - MONTAGEM. AF_01/2024 | KG | 194.31
Referência: Tabela 22 do Projeto de Rede de Água – Zona D Teixeiras-Salvaterra.
Critério: Utilização de proporcionalidade direta (regra de três), considerando caixas de geometrias semelhantes.
Perímetro correspondente: P1 = 6,80 m
Peso correspondente: K1 = 73,00 kg
Perímetro da caixa em estudo: P2 = 18,10 m
Número de unidades: n = 1 unid.
Cálculo do Peso Unitário (regra de 3):
P1/K1 = P2/K2 =>> K2 = P2 x K1/P1
K2 = 18,10 x 73,00/6,80 => V2 = 194,31 kg
Q = 194,31 kg x 1 unid. = 194,31 kg
02.03.08.04.10 | SINAPI MG 09/2025 | 96546 | ARMAÇÃO DE BLOCO UTILIZANDO AÇO CA-50 DE 10 MM - MONTAGEM. AF_01/2024 | KG | 55.9
Referência: Tabela 22 do Projeto de Rede de Água – Zona D Teixeiras-Salvaterra.
Critério: Utilização de proporcionalidade direta (regra de três), considerando caixas de geometrias semelhantes.
Perímetro correspondente: P1 = 6,80 m
Peso correspondente: K1 = 21,00 kg
Perímetro da caixa em estudo: P2 = 18,10 m
Número de unidades: n = 1 unid.
Cálculo do Peso Unitário (regra de 3):
P1/K1 = P2/K2 =>> K2 = P2 x K1/P1
K2 = 18,10 x 21,00,00/6,80 => V2 = 55,90 kg
Q = 55,90 kg x 1 unid. = 55,90 kg
02.03.09 |  |  | SERVIÇOS DE CONTENÇÃO E MOVIMENTAÇÃO DE SOLO
02.03.09.01 |  |  | TRABALHOS EM TERRA
02.03.09.01.01 | SINAPI MG 09/2025 | 101114 | ESCAVAÇÃO HORIZONTAL EM SOLO DE 1A CATEGORIA COM TRATOR DE ESTEIRAS (100HP/LÂMINA: 2,19M3). AF_07/2020 | M3 | 848
Conforme informado pelo DEPO:
Q = 848,00 m³
02.03.09.01.02 | SINAPI MG 09/2025 | 100973 | CARGA, MANOBRA E DESCARGA DE SOLOS E MATERIAIS GRANULARES EM CAMINHÃO BASCULANTE 6 M³ - CARGA COM PÁ CARREGADEIRA (CAÇAMBA DE 1,7 A 2,8 M³ / 128 HP) E DESCARGA LIVRE (UNIDADE: M3). AF_07/2020 | M3 | 1102.4
Volume a ser descartado = 848,00
Fator de empolamento = 1,3
Q = 848,00 x 1,3 = 1.102,40 m³
02.03.09.01.03 | SINAPI MG 09/2025 | 97914 | TRANSPORTE COM CAMINHÃO BASCULANTE DE 6 M³, EM VIA URBANA PAVIMENTADA, DMT ATÉ 30 KM (UNIDADE: M3XKM). AF_07/2020 | M3XKM | 13724.88
Volume a ser descarregado em bota-fora = 1.102,40 m³
DMT obra - Bota-fora = 12,45 km
Q = 1.102,40 x 12,45 = 13.724,88 m3xkm
02.03.09.01.04 | CESAMA (PERSONALIZADA) | IOS0001 | TAXA DE DESCARTE E DESTINAÇÃO DE RESÍDUOS EM BOTA-FORA LICENCIADO | M3 | 1102.4
Q = 1.102,40 m³
02.03.09.02 |  |  | FUNDAÇÃO E DRENAGEM
02.03.09.02.01 | SETOPLESTE MG 04/2025 | ED-49813 | LASTRO DE BRITA COM PEDRA BRITADA NÚMERO 2 E 3, INCLUSIVE ADENSAMENTO E APILOAMENTO MANUAL | M3 | 30.93
Camada de lastro = 0,20 m
Largura = 2,63 m
Comprimento total = 58,80 m
Q = 0,20 x 2,63 x 58,80 = 30,93 m³
02.03.09.02.02 | SUDECAP MG 07/2025 | 05.11.03 | MANTA DRENANTE GEOTEXTIL: MANTA GEOTEXTIL - 300 G/M2 - RES.TRACAO &gt;= 16 KN/M | M2 | 217.56
Altura do muro + camada de lastro = 3,50 + 0,20 = 3,70 m
Comprimento total = 58,80 m
Q = 3,70 x 58,80 = 217,56 m²
02.03.09.02.03 | SINAPI MG 09/2025 | 4718 | PEDRA BRITADA N. 2 (19 A 38 MM) POSTO PEDREIRA/FORNECEDOR, SEM FRETE | M3 | 54.13
Camada de brita no tardoz do muro de gabião para drenagem e alívio de pressão:
Adotado 10 % do volume do muro
Q = 541,25 x 10 % = 54,13 m³
02.03.09.01.04 | SINAPI MG 09/2025 | 100973 | CARGA, MANOBRA E DESCARGA DE SOLOS E MATERIAIS GRANULARES EM CAMINHÃO BASCULANTE 6 M³ - CARGA COM PÁ CARREGADEIRA (CAÇAMBA DE 1,7 A 2,8 M³ / 128 HP) E DESCARGA LIVRE (UNIDADE: M3). AF_07/2020 | M3 | 106.33
Camada de lastro + pedra britada = 30,93 + 54,13 = 85,06 m³
Fator de compactação = 1,25
Q = 85,06 x 1,25 = 106,33 m³
02.03.09.01.05 | SINAPI MG 09/2025 | 97914 | TRANSPORTE COM CAMINHÃO BASCULANTE DE 6 M³, EM VIA URBANA PAVIMENTADA, DMT ATÉ 30 KM (UNIDADE: M3XKM). AF_07/2020 | M3XKM | 1832.06
Volume a ser transportado para a obra = 106,33 m³
DMT obra - Pedreira = 17,23 km
Q = 106,33 x 17,23 = 1.832,06 m3xkm
02.03.09.03 |  |  | ESTRUTURA
02.03.09.03.01 | SINAPI MG 09/2025 | 92749 | MURO DE GABIÃO, ENCHIMENTO COM PEDRA DE MÃO TIPO RACHÃO, COM SOLO REFORÇADO, PARA MUROS COM ALTURA MENOR OU IGUAL A 4 M - FORNECIMENTO E EXECUÇÃO. AF_03/2024 | M3 | 541.25
Medidas a considerar para o muro de gabião:
Altura do muro = 3,50 m
Largura = 3,50 x 75 % = 2,63 m
Comprimento total = 12,00 + 13,20 + 9,20 + 14,55 + 9,85 = 58,80 m
Q = 3,50 x 2,63 x 58,80 = 541,25 m³
02.04 |  |  | HIDROMECANICO
02.04.01 |  |  | TUBOS, CONEXÕES E ASSENTAMENTOS (ELEVATÓRIA)
Conforme a listagem: "Lista de materiais EEA Roosevelt 02, do projeto 4241.2025-EX-HID-SAA
02.04.02 |  |  | TUBOS, CONEXÕES E ASSENTAMENTOS (RESERVATÓRIO)
Conforme a listagem: "Lista de materiais Reservatório Roosevelt 02, do projeto 4241.2025-EX-HID-SAA
02.04.03 |  |  | TUBOS, CONEXÕES E ASSENTAMENTOS (RECALQUE)
Conforme a listagem: "Rede de recalque alto dos pinheiros, do projeto 4241.2025-EX-HID-SAA
02.04.04 |  |  | CONJUNTO MOTOBOMBA
02.04.04.01 | ESTE PROJETO | CMB0001 | INSTALACAO DE CONJUNTO MOTOBOMBA HORIZONTAL COM ACIMA DE 60 CV | UN | 1
Q = 1,00 unidade
02.04.04.02 | CESAMA (PERSONALIZADA) | IIF0001 | INVERSOR EM ARMÁRIO 500 CV 440 V | UN | 2
Q = 2,00 unidades
02.04.04.03 | CESAMA (PERSONALIZADA) | IMB0001 | CONJUNTO MOTOBOMBA 200-520 B | UN | 2
Q = 2,00 unidades
02.04.05 |  |  | GRUPO GERADOR
02.04.05.01 | CESAMA (PERSONALIZADA) | IGE0002 | GRUPO GERADOR 650 KVA | UN | 1
Q = 1 unidade
02.05 |  |  | EQUIPAMENTOS
02.05.01 | ESTE PROJETO | IPR0001 | FORNECIMENTO E MONTAGEM DE PONTE ROLANTE COM CAPACIDADE DE CARGA DE IÇAMENTO DE 3 TONELADAS, INCLUSO CAMINHO DE ROLAMENTO, ELETRIFICAÇÃO LONGITUDINAL E TRANSVERSAL, TROLER E TALHA ELÉTRICOS.(EEA ROOSEVELT 02) | UN | 1
Q = 1 unidade
02.06 |  |  | INSTALAÇÕES ELÉTRICAS, SPDA, AUTOMAÇÃO E TELEMETRIA
02.06.01 |  |  | SUBESTAÇÃO - FORNECIMENTO E MÃO DE OBRA
02.06.01.01 | ESTE PROJETO | IEL0001 | MONTAGEM ELETROMECÂNICA/ MÉDIA TENSÃO | UN | 1
Para o item 02.06, Parametrização com base no orçamento Roosevelt 01:
Aplicado o índice INCC do período para atualização dos valores
Quantidade = 1 unidade
02.06.01.02 | ESTE PROJETO | IEL0002 | INSTALAÇÕES ELÉTRICAS DE BAIXA TENSÃO | UN | 1
Quantidade = 1 unidade
02.06.01.03 | ESTE PROJETO | IEL0003 | ATERRAMENTO, EQUIPOTENCIALIZAÇÃO E PDA | UN | 1
Quantidade = 1 unidade
02.06.01.04 | ESTE PROJETO | IEL0004 | REFORMA REDE CEMIG (ORÇAMENTO/ACORDO) | UN | 1
Quantidade = 1 unidade
02.06.02 |  |  | CASA DE ELÉTRICA - FORNECIMENTO E MÃO DE OBRA
02.06.02.01 | ESTE PROJETO | IEL0005 | INSTALAÇÕES ELÉTRICAS DE BAIXA TENSÃO | UN | 1
Quantidade = 1 unidade
02.06.02.02 | ESTE PROJETO | IEL0006 | PAINEL DE TELEMETRIA, RADIO E INSTRUMENTAÇÃO | UN | 1
Quantidade = 1 unidade
02.06.02.03 | ESTE PROJETO | IEL0007 | ATERRAMENTO, EQUIPOTENCIALIZAÇÃO E PDA (SALA DE ELÉTRICA) | UN | 1
Quantidade = 1 unidade
02.06.03 |  |  | CASA DE BOMBAS - FORNECIMENTO E MÃO DE OBRA
02.06.03.01 | ESTE PROJETO | IEL0008 | INSTALAÇÕES ELÉTRICAS DE BAIXA TENSÃO (CASA DE BOMBAS) | UN | 1
Quantidade = 1 unidade
02.06.03.02 | ESTE PROJETO | IEL0009 | ATERRAMENTO, EQUIPOTENCIALIZAÇÃO E PDA (CASA DE BOMBAS) | UN | 1
Quantidade = 1 unidade
02.06.03.03 | ESTE PROJETO | IEL0010 | LIGAÇÃO ELÉTRICA DAS BOMBAS, TESTES E COMISSIONAMENTO | UN | 1
Quantidade = 1 unidade
02.06.03.04 | ESTE PROJETO | IEL0011 | LIGAÇÃO ELÉTRICA DAS BOMBAS, TESTES E COMISSIONAMENTO | UN | 1
Quantidade = 1 unidade
02.07 |  |  | URBANIZAÇÃO
02.07.01 | SETOPLESTE MG 04/2025 | ED-51139 | GUIA DE MEIO-FIO, EM CONCRETO COM FCK 20MPA, PRÉ-MOLDADA, MFC-01 PADRÃO DER-MG, DIMENSÕES (12X16 ,7X35)CM, EXCLUSIVE SARJETA, INCLUSIVE ESCAVAÇÃO, APILOAMENTO E TRANSPORTE COM RETIRADA DO MATERIAL ESCAVADO (EM CAÇAMBA) | M | 40
No item 02.07, todos os seus subitens foram calculados com base na elevatória EEA Roosevelt 1, aplicado um coeficiente de proporcionalidade de acordo com a metragem quadrada do terreno:
EEA Roosevelt 1 = 740,71 m²
EEA Roosevelt 2 = 633,56 m²
C = 633,56 / 740,41 = 0,85
Item 02.07.01:
Q = 47,00 x 0,85 = 40,00 m
02.07.02 | ESTE PROJETO | 85662 | ARMACAO EM TELA DE ACO SOLDADA NERVURADA Q-92, ACO CA-60, 4,2MM, MALHA 15X15 CM | M2 | 239.7
Q = 282,00 x 0,85 = 239,70 m²
02.07.03 | SINAPI MG 09/2025 | 94964 | CONCRETO FCK = 20MPA, TRAÇO 1:2,7:3 (EM MASSA SECA DE CIMENTO/ AREIA MÉDIA/ BRITA 1) - PREPARO MECÂNICO COM BETONEIRA 400 L. AF_05/2021 | M3 | 19.18
Q = 22,56 x 0,85 = 19,18 m³
02.07.04 | SINAPI MG 09/2025 | 94992 | EXECUÇÃO DE PASSEIO (CALÇADA) OU PISO DE CONCRETO COM CONCRETO MOLDADO IN LOCO, FEITO EM OBRA, ACABAMENTO CONVENCIONAL, ESPESSURA 6 CM, ARMADO. AF_08/2022 | M2 | 23
Q = 27,06 x 0,85 = 23,00 m²
02.07.05 | SINAPI MG 09/2025 | 103946 | PLANTIO DE GRAMA ESMERALDA OU SÃO CARLOS OU CURITIBANA, EM PLACAS. AF_07/2024 | M2 | 119
Q = 140,00 x 0,85 = 119,00 m²
02.07.06 | SETOPLESTE MG 04/2025 | ED-50402 | CONCERTINA CLIPADA MODELO ESPIRAL HELICOIDAL DUPLA D = 610 MM | M | 52.7
Q = 62,00 x 0,85 = 52,70 m
02.07.07 | SETOPLESTE MG 04/2025 | ED-50402 | GUARDA-CORPO INTERNO, ALTURA 110CM, EM TUBO GALVANIZADO, COM COSTURA, DIÂMETRO 2, ESP. 3MM, GRADIL COM QUADRO EM BARRA CHATA (1.1/4X3/16) E DIVISÃO VERTICAL EM BARRA CHATA (1.1/2X3/16), EXCLUSIVE PINTURA ( FORNECIMENTO/FABRICAÇÃO) | M | 22.95
Q = 27,00 x 0,85 = 22,95 m
02.08 |  |  | REDE DE DRENAGEM
02.08.01 | ESTE PROJETO | CDR0001 | CAMADA DRENANTE COM AREIA MÉDIA | M3 | 1.84
No item 02.08, todos os seus subitens foram calculados com base na elevatória EEA Roosevelt 1, aplicado um coeficiente de proporcionalidade de acordo com a metragem quadrada do terreno:
EEA Roosevelt 1 = 740,71 m²
EEA Roosevelt 2 = 633,56 m²
C = 633,56 / 740,41 = 0,85
Item 02.08.01:
Q = 2,16 x 0,85 = 1,84 m³
02.08.02 | SINAPI MG 09/2025 | 90091 | ESCAVAÇÃO MECANIZADA DE VALA COM PROF. ATÉ 1,5 M (MÉDIA MONTANTE E JUSANTE/UMA COMPOSIÇÃO POR TRECHO), ESCAVADEIRA (0,8 M3), LARG. DE 1,5 M A 2,5 M, EM SOLO DE 1A CATEGORIA, LOCAIS COM BAIXO NÍVEL DE INTERFERÊNCIA. AF_09/2024 | M3 | 63.11
Q = 74,25 x 0,85 = 63,11 m³
02.08.03 | SINAPI MG 09/2025 | 90092 | ESCAVAÇÃO MECANIZADA DE VALA COM PROF. MAIOR QUE 1,5 M E ATÉ 3,0 M(MÉDIA MONTANTE E JUSANTE/UMA COMPOSIÇÃO POR TRECHO), ESCAVADEIRA (0,8 M3), LARG. MENOR QUE 1,5 M, EM SOLO DE 1A CATEGORIA, LOCAIS COM BAIXO NÍVEL DE INTERFERÊNCIA. AF_09/2024 | M3 | 37.87
Q = 44,55 x 0,85 = 37,87 m³
02.08.04 | SINAPI MG 09/2025 | 101616 | PREPARO DE FUNDO DE VALA COM LARGURA MENOR QUE 1,5 M (ACERTO DO SOLO NATURAL). AF_08/2020 | M2 | 42.08
Q = 49,50 x 0,85 = 42,08 m²
02.08.05 | SINAPI MG 09/2025 | 93378 | REATERRO MECANIZADO DE VALA COM RETROESCAVADEIRA (CAPACIDADE DA CAÇAMBA DA RETRO: 0,26 M³/POTÊNCIA: 88 HP), LARGURA ATÉ 0,8 M, PROFUNDIDADE ATÉ 1,5 M, COM SOLO (SEM SUBSTITUIÇÃO) DE 1ª CATEGORIA, COM COMPACTADOR DE SOLOS DE PERCUSSÃO. AF_08/2023 | M3 | 93.05
Q = 109,47 x 0,85 = 93,05 m³
02.08.06 | SINAPI MG 09/2025 | 100973 | CARGA, MANOBRA E DESCARGA DE SOLOS E MATERIAIS GRANULARES EM CAMINHÃO BASCULANTE 6 M³ - CARGA COM PÁ CARREGADEIRA (CAÇAMBA DE 1,7 A 2,8 M³ / 128 HP) E DESCARGA LIVRE (UNIDADE: M3). AF_07/2020 | M3 | 128.52
Q = 151,20 x 0,85 = 128,52 m³
02.08.07 | SINAPI MG 09/2025 | 97914 | TRANSPORTE COM CAMINHÃO BASCULANTE DE 6 M³, EM VIA URBANA PAVIMENTADA, DMT ATÉ 30 KM (UNIDADE: M3XKM). AF_07/2020 | M3XKM | 7408.52
Q = 8.715,90 x 0,85 = 7.408,52 m³xkm
02.08.08 | CESAMA (PERSONALIZADA) | IOS0001 | TAXA DE DESCARTE E DESTINAÇÃO DE RESÍDUOS EM BOTA-FORA LICENCIADO | M3 | 128.52
Q = 151,20 x 0,85 = 128,52 m³
02.08.09 | SINAPI MG 09/2025 | 101578 | ESCORAMENTO DE VALA, TIPO DESCONTÍNUO, COM PROFUNDIDADE DE 1,5 M A 3,0 M, LARGURA MENOR QUE 1,5 M. AF_08/2020 | M2 | 134.64
Q = 158,40 x 0,85 = 134,64 m²
02.08.10 | SINAPI MG 09/2025 | 101115 | ESCAVAÇÃO HORIZONTAL EM SOLO DE 1A CATEGORIA COM TRATOR DE ESTEIRAS (150HP/LÂMINA: 3,18M3). AF_07/2020 | M3 | 118.43
Q = 139,33 x 0,85 = 118,43 m³
02.08.11 | SINAPI MG 09/2025 | 92212 | TUBO DE CONCRETO PARA REDES COLETORAS DE ÁGUAS PLUVIAIS, DIÂMETRO DE 600 MM, JUNTA RÍGIDA, INSTALADO EM LOCAL COM BAIXO NÍVEL DE INTERFERÊNCIAS - FORNECIMENTO E ASSENTAMENTO. AF_03/2024 | M | 17
Q = 20,00 x 0,85 = 17,00 m
02.08.12 | SINAPI MG 09/2025 | 102991 | CANALETA MEIA CANA PRÉ-MOLDADA DE CONCRETO (D = 40 CM) - FORNECIMENTO E INSTALAÇÃO. AF_08/2021 | M | 49.3
Q = 58,00 x 0,85 = 49,30 m
02.09 |  |  | SERVIÇOS COMPLEMENTARES
02.09.01 |  |  | FECHAMENTO
02.09.01.01 | SINAPI MG 09/2025 | 98522 | ALAMBRADO EM MOURÕES DE CONCRETO, COM TELA DE ARAME GALVANIZADO (INCLUSIVE MURETA EM CONCRETO). AF_05/2018 | M | 112.05
Perímetro do terreno:
Q = 38,90 + 17,40 + 13,20 + 9,20 + 14,55 + 9,85 + 8,95 = 112,05 m
02.09.01.02 | SINAPI MG 09/2025 | 34348 | CONCERTINA CLIPADA (DUPLA) EM ACO GALVANIZADO DE ALTA RESISTENCIA, COM ESPIRAL DE 300 MM, D = 2,76 MM | M | 112.05
Perímetro do terreno:
Q = 38,90 + 17,40 + 13,20 + 9,20 + 14,55 + 9,85 + 8,95 = 112,05 m
02.09.02 |  |  | PORTÃO DE ENTRADA
02.09.02.01 | SETOPLESTE MG 04/2025 | ED-50794 | PORTA DE ABRIR, 01 FOLHA, EM CHAPA 14 SAE 1020 - PADRÃO SEDS | M2 | 10.4
Conforme Proposições de detalhamento de projetos:
Comp. = 4,00 m
Altura = 2,60 m
Q = 4,00 x 2,60 = 10,40 m²
02.09.02.01 | SINAPI MG 09/2025 | 100758 | PINTURA COM TINTA ALQUÍDICA DE ACABAMENTO (ESMALTE SINTÉTICO ACETINADO) APLICADA A ROLO OU PINCEL SOBRE SUPERFÍCIES METÁLICAS (EXCETO PERFIL) EXECUTADO EM OBRA (02 DEMÃOS). AF_01/2020 | M2 | 10.4
Conforme Proposições de detalhamento de projetos:
Comp. = 4,00 m
Altura = 2,60 m
Q = 4,00 x 2,60 = 10,40 m²
03.09.03 |  |  | PASSARELA METÁLICA
03.09.03.01 | ESTE PROJETO | IPM0001 | PASSARELA METÁLICA EM CHAPA, PISO ANTI DERRAPANTE, COM ESCADAS DE ACESSO E GUARDA CORPO. | UN | 1
Este item foi parametrizado com base no orçamento Roosevelt 01, e seu preço atualizado com base no índice INCC do período:
Q = 1 un
02.09.04 |  |  | LIMPEZA DE OBRA
02.09.04.01 | SETOPLESTE MG 04/2025 | ED-50266 | LIMPEZA FINAL PARA ENTREGA DA OBRA | M2 | 633.56
Metragem do terreno conforme projeto 4241.2025-EX-HID-SAA:
EEA Roosevelt 2 = 633,56 m²
03 |  |  | EEA 03 + RSV 03
03.01 |  |  | CANTEIRO DE OBRAS
03.01.01 | SETOPLESTE MG 04/2025 | ED-16348 | LOCAÇÃO DE CONTAINER COM ISOLAMENTO TÉRMICO, TIPO 1, PARA ESCRITÓRIO DE OBRA, COM MEDIDAS REFERENCIAIS DE (6) METROS COMPRIMENTO, (2,3) METROS LARGURA E (2,5) METROS ALTURA ÚTIL INTERNA, INCLUSIVE AR CONDICIONADO E LIGAÇÕES ELÉTRICAS INTERNAS, EXCLUSIVE MOBILIZAÇÃO/DESMOBILIZAÇÃO E LIGAÇÕES PROVISÓRIAS EXTERNAS | MÊS | 8
O período de execução previsto para a obra da elevatória foi estimado em:
Q = 8,00 meses
03.01.02 | SETOPLESTE MG 04/2025 | ED-16354 | LOCAÇÃO DE CONTAINER COM ISOLAMENTO TÉRMICO, TIPO 7, PARA VESTIÁRIO DE OBRA COM QUATRO (4) CHUVEIROS, TRÊS (3) VASOS SANITÁRIOS, UM (1) MICTÓRIO E UM (1) LAVATÓRIO, COM MEDIDAS REFERENCIAIS DE (6) METROS COMPRIMENTO, (2,3) METROS LARGURA E (2,5) METROS ALTURA ÚTIL INTERNA, INCLUSIVE LIGAÇÕES ELÉTRICAS E HIDROSSANITÁRIAS INTERNAS, EXCLUSIVE MOBILIZAÇÃO/ DESMOBILIZAÇÃO E LIGAÇÕES PROVISÓRIAS EXTERNAS | MÊS | 8
O período de execução previsto para a obra da elevatória foi estimado em:
Q = 8,00 meses
03.01.03 | SETOPLESTE MG 04/2025 | ED-16351 | LOCAÇÃO DE CONTAINER COM ISOLAMENTO TÉRMICO, TIPO 4, PARA REFEITÓRIO DE OBRA, COM MEDIDAS REFERENCIAIS DE (6) METROS COMPRIMENTO, (2,3) METROS LARGURA E (2,5) METROS ALTURA ÚTIL INTERNA, INCLUSIVE LIGAÇÕES ELÉTRICAS INTERNAS, EXCLUSIVE MOBILIZAÇÃO/ DESMOBILIZAÇÃO E LIGAÇÕES PROVISÓRIAS EXTERNAS | MÊS | 8
O período de execução previsto para a obra da elevatória foi estimado em:
Q = 8,00 meses
03.01.04 | SETOPLESTE MG 04/2025 | ED-16350 | LOCAÇÃO DE CONTAINER COM ISOLAMENTO TÉRMICO, TIPO 3, PARA DEPÓSITO/FERRAMENTARIA DE OBRA, COM MEDIDAS REFERENCIAIS DE (6) METROS COMPRIMENTO, (2,3) METROS LARGURA E (2,5) METROS ALTURA ÚTIL INTERNA, INCLUSIVE LIGAÇÕES ELÉTRICAS INTERNAS, EXCLUSIVE MOBILIZAÇÃO/DESMOBILIZAÇÃO E LIGAÇÕES PROVISÓRIAS EXTERNAS | MÊS | 8
O período de execução previsto para a obra da elevatória foi estimado em:
Q = 8,00 meses
03.01.05 | SETOPLESTE MG 04/2025 | ED-31952 | MOBILIZAÇÃO OU DESMOBILIZAÇÃO DE CONTAINER, INCLUSIVE CARGA, DESCARGA E TRANSPORTE EM CAMINHÃO CARROCERIA COM GUINDAUTO (MUNCK), EXCLUSIVE LOCAÇÃO DO CONTAINER | UN | 4
Unidades previstas conforme os itens 02.01.01 a 02.01.04:
Q = 4,00 unidades
03.01.06 | SETOPLESTE MG 04/2025 | ED-16342 | LIGAÇÃO PROVISÓRIA DE ENERGIA ELÉTRICA PARA CONTAINER | UN | 4
Unidades previstas conforme os itens 02.01.02 e 02.01.03:
Q = 4,00 unidades
03.01.07 | SETOPLESTE MG 04/2025 | ED-16343 | LIGAÇÃO PROVISÓRIA DE ÁGUA E ESGOTO PARA CONTAINER (VESTIÁRIO DE OBRA), EXCLUSIVE CHUVEIRO ELÉTRICO | UN | 2
Unidades previstas conforme os itens 02.01.01 a 02.01.04:
Q = 2,00 unidades
03.01.08 | SETOPLESTE MG 04/2025 | ED-50150 | LIGAÇÃO DE ÁGUA PROVISÓRIA PARA CANTEIRO, INCLUSIVE HIDRÔMETRO E CAVALETE PARA MEDIÇÃO DE ÁGUA - ENTRADA PRINCIPAL, EM AÇO GALVANIZADO DN 20MM (1/2) - PADRÃO CONCESSIONÁRIA | UN | 1
Prevista 1 (uma) unidade de ligação de água destinada ao abastecimento do canteiro de obras:
Q = 1,00 unidade
03.01.09 | SETOPLESTE MG 04/2025 | ED-50151 | LIGAÇÃO PROVISÓRIA COM ENTRADA DE ENERGIA AÉREA, PADRÃO CEMIG, CARGA INSTALADA DE 15,1KVA ATÉ 30KVA, TRIFÁSICO, COM SAÍDA SUBTERRÂNEA, INCLUSIVE POSTE, CAIXA PARA MEDIDOR, DISJUNTOR, BARRAMENTO, ATERRAMENTO E ACESSÓRIOS | UN | 1
Prevista 1 (uma) unidade de ligação de energia elétrica destinada ao abastecimento do canteiro de obras:
Q = 1,00 unidade
03.02 |  |  | SERVIÇOS PRELIMINARES
03.02.01 | ESTE PROJETO | CSO0001 | PLACA DE IDENTIFICAÇÃO DE OBRA EM CHAPA DE AÇO GALVANIZADO DE 1,50 X 2,50M | M2 | 3.75
Conforme dimensão de placa discriminado no item 3.1.1, do orçamento EEAT Bairu:
Q = 2,50 x 1,50 = 3,75 m²
03.02.02 | SINAPI MG 09/2025 | 98458 | TAPUME COM COMPENSADO DE MADEIRA. AF_03/2024 | M2 | 256.19
Utilizado o perímetro conforme projeto 4241.2025-EX-HID-SAA:
Perímetro = 37,65 + 10,20 + 30,30 + 11,55 + 12,30 + 14,45 = 116,45 m
Altura convencional = 2,20 m
Q = 116,45 x 2,20 = 256,19 m²
03.02.03 | ESTE PROJETO | CSP0002 | SINALIZAÇÃO COM PLACA DE ADVERTÊNCIA DE 1,00 X 0,60 EM CAVALETES DE METALON 20X 20MM | UN | 2
Composição criada com base na composição 11, do orçamento EEAT Bairu:
Q = 2 unidades
03.02.04 | SINAPI MG 09/2025 | 98525 | LIMPEZA MECANIZADA DE CAMADA VEGETAL, VEGETAÇÃO E PEQUENAS ÁRVORES (DIÂMETRO DE TRONCO MENOR QUE 0,20 M), COM TRATOR DE ESTEIRAS. AF_03/2024 | M2 | 732.08
Composição criada com base na composição 39, do orçamento EEAT Bairu:
Conforme projeto 4241.2025-EX-HID-SAA:
A = 732,08 m²
03.02.05 | SINAPI MG 09/2025 | 99059 | LOCAÇÃO CONVENCIONAL DE OBRA, UTILIZANDO GABARITO DE TÁBUAS CORRIDAS PONTALETADAS A CADA 2,00M - 2 UTILIZAÇÕES. AF_03/2024 | M | 116.45
Perímetro da obra conforme projeto 4241.2025-EX-HID-SAA:
Q = 37,65 + 10,20 + 30,30 + 11,55 + 12,30 + 14,45 = 116,45 m
03.03 |  |  | OBRAS CIVIS
03.03.01 |  |  | ELEVATÓRIA
03.03.01.01 |  |  | TRABALHOS EM TERRA
03.03.01.01.01 | SINAPI MG 09/2025 | 96525 | ESCAVAÇÃO MECANIZADA PARA VIGA BALDRAME OU SAPATA CORRIDA COM MINI-ESCAVADEIRA (INCLUINDO ESCAVAÇÃO PARA COLOCAÇÃO DE FÔRMAS). AF_01/2024 | M3 | 17.24
No item 03.03.01, todos os seus subitens foram calculados com base na elevatória EEAT Bairu, aplicado um coeficiente de proporcionalidade de acordo com a metragem quadrada de cada elevatória:
EEAT Bairu = 57,82 m²
EEA Roosevelt 3 = 121,90 m²
C = 121,90/ 57,82 = 2,10
Item 03.03.01.01.01:
Q = 8,21 x 2,10 = 17,24 m³
03.03.01.01.02 | SINAPI MG 09/2025 | 96521 | ESCAVAÇÃO MECANIZADA PARA BLOCO DE COROAMENTO OU SAPATA COM RETROESCAVADEIRA (INCLUINDO ESCAVAÇÃO PARA COLOCAÇÃO DE FÔRMAS). AF_01/2024 | M3 | 138.64
Q = 66,02 x 2,10 = 138,64 m³
03.03.01.01.03 | SINAPI MG 09/2025 | CMT0001 | ESCAVACAO MECANICA DE VALAS (SOLO SECO), PROFUNDIDADE ATE 1,50M COM RETROESCAVADEIRA | M3 | 21.74
Q = 10,35 x 2,10 = 21,74 m³
03.03.01.01.04 | SINAPI MG 09/2025 | 93382 | REATERRO MANUAL DE VALAS, COM COMPACTADOR DE SOLOS DE PERCUSSÃO. AF_08/2023 | M3 | 129.4
Q = 61,62 x 2,10 = 129,40 m³
03.03.01.01.05 | SINAPI MG 09/2025 | 100973 | CARGA, MANOBRA E DESCARGA DE SOLOS E MATERIAIS GRANULARES EM CAMINHÃO BASCULANTE 6 M³ - CARGA COM PÁ CARREGADEIRA (CAÇAMBA DE 1,7 A 2,8 M³ / 128 HP) E DESCARGA LIVRE (UNIDADE: M3). AF_07/2020 | M3 | 62.69
Q = 29,85 x 2,10 = 62,69 m³
03.03.01.01.06 | SINAPI MG 09/2025 | 97914 | TRANSPORTE COM CAMINHÃO BASCULANTE DE 6 M³, EM VIA URBANA PAVIMENTADA, DMT ATÉ 30 KM (UNIDADE: M3XKM). AF_07/2020 | M3XKM | 940.13
Q = 447,68 x 2,10 = 940,13 m3xkm
03.03.01.01.07 | CESAMA (PERSONALIZADA) | IOS0001 | TAXA DE DESCARTE E DESTINAÇÃO DE RESÍDUOS EM BOTA-FORA LICENCIADO | M3 | 62.69
Q = 29,85 x 2,10 = 62,69 m³
03.03.01.01.08 | SINAPI MG 09/2025 | 96619 | LASTRO DE CONCRETO MAGRO, APLICADO EM BLOCOS DE COROAMENTO OU SAPATAS, ESPESSURA DE 5 CM. AF_01/2024 | M2 | 43.85
Q = 20,88 x 2,10 = 43,85 m²
03.03.01.01.09 | SINAPI MG 09/2025 | 96622 | LASTRO DE CONCRETO MAGRO, APLICADO EM BLOCOS DE COROAMENTO OU SAPATAS, ESPESSURA DE 5 CM. AF_01/2024 | M3 | 5.15
Q = 2,45 x 2,10 = 5,15 m³
03.03.01.02 |  |  | SISTEMAS ESTRUTURAIS
03.03.01.02.01 | ESTE PROJETO | CES0001 | CONCRETO FCK 25 MPA USINADO - FORNECIMENTO, TRANSPORTE, BOMBEAMENTO/LANÇAMENTO E ADENSAMENTO | M3 | 63.53
Composição criada com base na composição 29, do orçamento EEAT Bairu:
Q = 30,25 x 2,10 = 63,53 m³
03.03.01.02.02 | ESTE PROJETO | CES0011 | CONCRETO FCK 25 MPA USINADO - FORNECIMENTO, TRANSPORTE, BOMBEAMENTO/LANÇAMENTO E ADENSAMENTO | M3 | 12.54
Composição criada com base na composição 30, do orçamento EEAT Bairu:
Q = 5,97 x 2,10 = 12,54 m³
03.03.01.02.03 | ESTE PROJETO | CES0002 | ARMAÇÃO CA-50 OU CA-60, FORNECIMENTO E COLOCAÇÃO | KG | 4392.8
Composição criada com base na composição 31, do orçamento EEAT Bairu:
Q = 2.091,18 x 2,10 = 4.392,80 kg
03.03.01.02.04 | ESTE PROJETO | CES0003 | FORMA PLANA EM CHAPA DE MADEIRA COMPENSADA PLASTIFICADA, E = 17 MM, P/FUNDAÇÕES | M2 | 24.15
Composição criada com base na composição 45, do orçamento EEAT Bairu:
Q = 11,50 x 2,10 = 24,15 m²
03.03.01.02.05 | ESTE PROJETO | CES0004 | FORMA PLANA EM CHAPA DE MADEIRA COMPENSADA PLASTIFICADA, E = 17 MM, P/ PILARES&#13;&#10;E VIGAS | M2 | 345.45
Composição criada com base na composição 46, do orçamento EEAT Bairu:
Q = 164,50 x 2,10 = 345,45 m²
03.03.01.02.06 | ESTE PROJETO | CES0005 | FORMA PLANA EM CHAPA DE MADEIRA COMPENSADA PLASTIFICADA, E = 17 MM, P/ PILARES E VIGAS | M2 | 102.9
Composição criada com base na composição 47, do orçamento EEAT Bairu:
Q = 49,00 x 2,10 = 102,90 m²
03.03.01.02.07 | ESTE PROJETO | CES0006 | CIMBRAMENTO DE MADEIRA | M3 | 579.45
Composição criada com base na composição 49, do orçamento EEAT Bairu:
Q = 275,93 x 2,10 = 579,45 m³
03.03.01.02.08 | ESTE PROJETO | CES0007 | DESFORMA DE ESTRUTURA QUALQUER ALTURA OU PROFUNDIDADE | M2 | 472.5
Composição criada com base na composição 33, do orçamento EEAT Bairu:
Q = 225,00 x 2,10 = 472,50 m²
03.03.01.02.09 | SINAPI MG 09/2025 | 98557 | IMPERMEABILIZAÇÃO DE SUPERFÍCIE COM EMULSÃO ASFÁLTICA, 2 DEMÃOS. AF_09/2023 | M2 | 42.17
Q = 20,08 x 2,10 = 42,17 m²
03.03.01.02.10 | SINAPI MG 09/2025 | 90285 | GRAUTE FGK=30 MPA TRAÇO 1:0,9:1,2:0,6 (EM MASSA SECA DE CIMENTO/ AREIA GROSSA/ BRITA 0/ ADITIVO) - PREPARO MECÂNICO COM BETONEIRA 400 L. AF_09/2021 | M3 | 0.5
Q = 0,24 x 2,10 = 0,50 m³
03.03.01.02.11 | ESTE PROJETO | CES0008 | FORNECIMENTO/INSTALACAO LONA PLASTICA PRETA, PARA IMPERMEABILIZACAO DA LAJE DE PISO, ESPESSURA 150 MICRAS. | M2 | 102.9
Composição criada com base na composição 41, do orçamento EEAT Bairu:
Q = 49,00 x 2,10 = 102,90 m²
03.03.01.02.12 | ESTE PROJETO | CES0009 | ANDAIME TIPO FACHADEIRO EQUIPADO COM ESTRADOS E GUARDA CORPO DE MADEIRA PARA SUPORTE DE CIRCULAÇÃO DE PESSOAL/MATERIAIS (INCLUSIVE CARGA, TRANSPORTE, DESCARGA, MOVIMENTAÇÃO, MONTAGEM E DESMONTAGEM) | M2 | 161.34
Composição criada com base na composição 14, do orçamento EEAT Bairu:
Q = 76,83 x 2,10 = 161,34 m²
03.03.01.03 |  |  | SISTEMAS DE VEDAÇÃO E REVESTIMENTOS
03.03.01.03.01 | SINAPI MG 09/2025 | 103322 | ALVENARIA DE VEDAÇÃO DE BLOCOS CERÂMICOS FURADOS NA VERTICAL DE 9X19X39 CM (ESPESSURA 9 CM) E ARGAMASSA DE ASSENTAMENTO COM PREPARO EM BETONEIRA. AF_12/2021 | M2 | 236.88
Q = 112,80 x 2,10 = 236,88 m²
03.03.01.03.02 | SINAPI MG 09/2025 | 87905 | CHAPISCO APLICADO EM ALVENARIA (COM PRESENÇA DE VÃOS) E ESTRUTURAS DE CONCRETO DE FACHADA, COM COLHER DE PEDREIRO. ARGAMASSA TRAÇO 1:3 COM PREPARO EM BETONEIRA 400L. AF_10/2022 | M2 | 553.9
Q = 263,76 x 2,10 = 553,90 m²
03.03.01.03.03 | SINAPI MG 09/2025 | 87775 | EMBOÇO OU MASSA ÚNICA EM ARGAMASSA TRAÇO 1:2:8, PREPARO MECÂNICO COM BETONEIRA 400 L, APLICADA MANUALMENTE EM PANOS DE FACHADA COM PRESENÇA DE VÃOS, ESPESSURA DE 25 MM. AF_08/2022 | M2 | 553.9
Q = 263,76 x 2,10 = 553,90 m²
03.03.01.03.04 | SINAPI MG 09/2025 | 88415 | APLICAÇÃO MANUAL DE FUNDO SELADOR ACRÍLICO EM PAREDES EXTERNAS DE CASAS. AF_03/2024 | M2 | 656.8
Q = 312,76 x 2,10 = 656,80 m²
03.03.01.03.05 | SINAPI MG 09/2025 | 88489 | PINTURA LÁTEX ACRÍLICA PREMIUM, APLICAÇÃO MANUAL EM PAREDES, DUAS DEMÃOS. AF_04/2023 | M2 | 656.8
Q = 312,76 x 2,10 = 656,80 m²
03.03.01.03.06 | SINAPI MG 09/2025 | 93191 | VERGA MOLDADA IN LOCO COM UTILIZAÇÃO DE BLOCOS CANALETA, ESPESSURA DE *20* CM. AF_03/2024 | M | 23.1
Q = 11,00 x 2,10 = 23,10 m
03.03.01.03.07 | SINAPI MG 09/2025 | 93199 | CONTRAVERGA MOLDADA IN LOCO COM UTILIZAÇÃO DE BLOCOS CANALETA, ESPESSURA DE *20* CM. AF_03/2024 | M | 23.1
Q = 11,00 x 2,10 = 23,10 m
03.03.01.03.08 | ESTE PROJETO | 93193 | VERGA MOLDADA IN LOCO COM UTILIZAÇÃO DE BLOCOS CANALETA PARA PORTAS | M | 7.14
Q = 3,40 x 2,10 = 7,14 m
03.03.01.03.09 | SINAPI MG 09/2025 | 98680 | PISO CIMENTADO, TRAÇO 1:3 (CIMENTO E AREIA), ACABAMENTO LISO, ESPESSURA 3,0 CM, PREPARO MECÂNICO DA ARGAMASSA. AF_09/2020 | M2 | 102.9
Q = 49,00 x 2,10 = 102,90 m²
02.03.01.03.10 | ESTE PROJETO | CES0009 | ANDAIME TIPO FACHADEIRO EQUIPADO COM ESTRADOS E GUARDA CORPO DE MADEIRA PARA SUPORTE DE CIRCULAÇÃO DE PESSOAL/MATERIAIS (INCLUSIVE CARGA, TRANSPORTE, DESCARGA, MOVIMENTAÇÃO, MONTAGEM E DESMONTAGEM) | M2 | 645.39
Composição criada com base na composição 14, do orçamento EEAT Bairu:
Q = 307,33 x 2,10 = 645,39 m²
03.03.01.04 |  |  | SISTEMAS DE COBERTURA E ESQUADRIAS
03.03.01.04.01 | SINAPI MG 09/2025 | 92580 | TRAMA DE AÇO COMPOSTA POR TERÇAS PARA TELHADOS DE ATÉ 2 ÁGUAS PARA TELHA ONDULADA DE FIBROCIMENTO, METÁLICA, PLÁSTICA OU TERMOACÚSTICA, INCLUSO TRANSPORTE VERTICAL. AF_07/2019 | M2 | 121.09
Q = 57,66 x 2,10 = 121,09 m²
03.03.01.04.02 | SINAPI MG 09/2025 | 94213 | TELHAMENTO COM TELHA DE AÇO/ALUMÍNIO E = 0,5 MM, COM ATÉ 2 ÁGUAS, INCLUSO IÇAMENTO. AF_07/2019 | M2 | 121.09
Q = 57,66 x 2,10 = 121,09 m²
03.03.01.04.03 | SINAPI MG 09/2025 | 94227 | CALHA EM CHAPA DE AÇO GALVANIZADO NÚMERO 24, DESENVOLVIMENTO DE 33 CM, INCLUSO TRANSPORTE VERTICAL. AF_07/2019 | M | 31.5
Q = 15,00 x 2,10 = 31,50 m
03.03.01.04.04 | SINAPI MG 09/2025 | 100701 | PORTA DE FERRO, DE ABRIR, TIPO GRADE COM CHAPA, COM GUARNIÇÕES. AF_12/2019 | M2 | 14.11
Q = 6,72 x 2,10 = 14,11 m²
03.03.01.04.05 | ESTE PROJETO | CIP0001 | JANELA DE AÇO TIPO BASCULANTE COM VIDROS, BATENTE, FERRAGENS E PINTURA ANTICORROSIVA, FORNECIMENTO E INSTALAÇÃO | M2 | 19.66
Composição criada com base na composição 24, do orçamento EEAT Bairu:
Q = 9,36 x 2,10 = 19,66 m²
03.03.01.04.06 | SINAPI MG 09/2025 | 99861 | GRADIL EM FERRO FIXADO EM VÃOS DE JANELAS, FORMADO POR BARRAS CHATAS DE 25X4,8 MM. AF_04/2019 | M2 | 28.9
Q = 13,76 x 2,10 = 28,90 m²
03.03.01.04.07 | SINAPI MG 09/2025 | 100722 | PINTURA COM TINTA ALQUÍDICA DE FUNDO (TIPO ZARCÃO) APLICADA A ROLO OU PINCEL SOBRE SUPERFÍCIES METÁLICAS (EXCETO PERFIL) EXECUTADO EM OBRA (POR DEMÃO). AF_01/2020 | M2 | 395.75
Q = 188,45 x 2,10 = 395,75 m²
03.03.01.04.08 | ESTE PROJETO | CIP0002 | GRELHA EM FERRO FUNDIDO SIMPLES COM REQUADRO | UN | 16
Q = 8,00 x 2,10 = 16,00 unid.
03.03.02 |  |  | RESERVATÓRIO
03.03.02.01 |  |  | BASE CIVIL E ESTRUTURA METÁLICA
03.03.02.03.01 | ESTE PROJETO | IRE0002 | BASE CIVIL PARA RESERVATÓRIO METÁLICO 500 M³ | UN | 1
Q = 1,00 un
03.03.02.01.02 | CESAMA (PERSONALIZADA) | IRE0001 | RESERVATÓRIO METÁLICO, CAPAC. 500 M3, DIAMETRO 7,40, ALTURA 12 METROS. INCLUSO FORNECIMENTO, MONTAGEM E TRANSPORTE. | UN | 1
Q = 1,00 un
03.03.03 |  |  | CASA DE ELÉTRICA
03.03.03.01 |  |  | TRABALHOS EM TERRA
03.03.03.01.01 | SINAPI MG 09/2025 | 96525 | ESCAVAÇÃO MECANIZADA PARA VIGA BALDRAME OU SAPATA CORRIDA COM MINI-ESCAVADEIRA (INCLUINDO ESCAVAÇÃO PARA COLOCAÇÃO DE FÔRMAS). AF_01/2024 | M3 | 4.05
No item 03.03.03, todos os seus subitens foram calculados com base na elevatória EEAT Bairu, aplicado um coeficiente de proporcionalidade de acordo com a metragem quadrada da subestação, conforme informado pelo DEPO:
Subestação Bairu = 42,00 m²
Subestação Roosevelt 3 = 29,40 m²
C = 29,40/ 42,00 = 0,70
Item 03.03.03.01.01:
Q = 5,79 x 0,70 = 4,05
03.03.03.01.02 | SINAPI MG 09/2025 | 96521 | ESCAVAÇÃO MECANIZADA PARA BLOCO DE COROAMENTO OU SAPATA COM RETROESCAVADEIRA (INCLUINDO ESCAVAÇÃO PARA COLOCAÇÃO DE FÔRMAS). AF_01/2024 | M3 | 32.66
Q = 46,66 x 0,70 = 32,66 m³
03.03.03.01.03 | ESTE PROJETO | CMT0001 | ESCAVACAO MECANICA DE VALAS (SOLO SECO), PROFUNDIDADE ATE 1,50M RETROESCAVADEIRA | M3 | 5.04
Q = 7,20 x 0,70 = 5,04 m³
03.03.03.01.04 | SINAPI MG 09/2025 | 93382 | REATERRO MANUAL DE VALAS, COM COMPACTADOR DE SOLOS DE PERCUSSÃO. AF_08/2023 | M3 | 30.58
Q = 43,69 X 0,70 = 30,58 m³
03.03.03.01.05 | SINAPI MG 09/2025 | 100973 | CARGA, MANOBRA E DESCARGA DE SOLOS E MATERIAIS GRANULARES EM CAMINHÃO BASCULANTE 6 M³ - CARGA COM PÁ CARREGADEIRA (CAÇAMBA DE 1,7 A 2,8 M³ / 128 HP) E DESCARGA LIVRE (UNIDADE: M3). AF_07/2020 | M3 | 14.53
Q = 20,75 x 0,70 = 14,53 m³
03.03.01.01.06 | SINAPI MG 09/2025 | 97914 | TRANSPORTE COM CAMINHÃO BASCULANTE DE 6 M³, EM VIA URBANA PAVIMENTADA, DMT ATÉ 30 KM (UNIDADE: M3XKM). AF_07/2020 | M3XKM | 217.88
Q = 311,25 x 0,70 = 217,88 m3xkm
03.03.01.01.07 | CESAMA (PERSONALIZADA) | IOS0001 | TAXA DE DESCARTE E DESTINAÇÃO DE RESÍDUOS EM BOTA-FORA LICENCIADO | M3 | 14.53
Q = 20,75 x 0,70 = 14,53 m³
03.03.03.01.08 | SINAPI MG 09/2025 | 96619 | LASTRO DE CONCRETO MAGRO, APLICADO EM BLOCOS DE COROAMENTO OU SAPATAS, ESPESSURA DE 5 CM. AF_01/2024 | M2 | 10.98
Q = 15,68 x 0,70 = 10,98 m²
03.03.03.01.09 | SINAPI MG 09/2025 | 96622 | LASTRO DE CONCRETO MAGRO, APLICADO EM BLOCOS DE COROAMENTO OU SAPATAS, ESPESSURA DE 5 CM. AF_01/2024 | M3 | 1.26
Q = 1,80 X 0,70 = 1,26 m³
03.03.03.02 |  |  | SISTEMAS ESTRUTURAIS
03.03.03.02.01 | ESTE PROJETO | CES0001 | CONCRETO FCK 25 MPA USINADO - FORNECIMENTO, TRANSPORTE,BOMBEAMENTO/LANÇAMENTO E ADENSAMENTO | M3 | 21.02
Composição criada com base na composição 29, do orçamento EEAT Bairu:
Q = 30,03 x 0,70 = 21,02 m³
03.03.03.02.02 | ESTE PROJETO | CES0002 | ARMAÇÃO CA-50 OU CA-60, FORNECIMENTO E COLOCAÇÃO | KG | 1015.7
Composição criada com base na composição 31, do orçamento EEAT Bairu:
Q = 1.451,00 x 1,45 = 1.015,70 kg
03.03.03.02.03 | ESTE PROJETO | CES0003 | FORMA PLANA EM CHAPA DE MADEIRA COMPENSADA PLASTIFICADA, E = 17 MM, P/FUNDAÇÕES | M2 | 8.05
Composição criada com base na composição 45, do orçamento EEAT Bairu:
Q = 11,50 x 0,70 = 8,05 m²
03.03.03.02.04 | ESTE PROJETO | CES0004 | FORMA PLANA EM CHAPA DE MADEIRA COMPENSADA PLASTIFICADA, E = 17 MM,P/PILARES E VIGAS | M2 | 90.65
Composição criada com base na composição 46, do orçamento EEAT Bairu:
Q = 129,50 x 1,45 = 90,65 m²
03.03.03.02.05 | ESTE PROJETO | CES0005 | FORMA PLANA EM CHAPA DE MADEIRA COMPENSADA PLASTIFICADA, E = 20 MM,P/LAJES | M2 | 24.5
Composição criada com base na composição 47, do orçamento EEAT Bairu:
Q = 35,00 x 0,70 = 24,50 m²
03.03.03.02.06 | ESTE PROJETO | CES0006 | CIMBRAMENTO DE MADEIRA | M3 | 172.83
Composição criada com base na composição 49, do orçamento EEAT Bairu:
Q = 246,90 x 0,70 = 172,83 m³
03.03.03.02.07 | ESTE PROJETO | CES0007 | DESFORMA DE ESTRUTURA QUALQUER ALTURA OU PROFUNDIDADE | M2 | 123.2
Composição criada com base na composição 33, do orçamento EEAT Bairu:
Q = 176,00 x 0,70 = 123,20 m²
03.03.03.02.08 | SINAPI MG 09/2025 | 98557 | IMPERMEABILIZAÇÃO DE SUPERFÍCIE COM EMULSÃO ASFÁLTICA, 2 DEMÃOS. AF_09/2023 | M2 | 13.26
Q = 18,94 x 0,70 = 13,26 m²
03.03.03.02.09 | ESTE PROJETO | CES0008 | FORNECIMENTO/INSTALACAO LONA PLASTICA PRETA, PARA IMPERMEABILIZACAO DA LAJE DE PISO, ESPESSURA 150 MICRAS. | M2 | 24.5
Composição criada com base na composição 41, do orçamento EEAT Bairu:
Q = 35,00 x 0,70 = 24,50 m²
03.03.03.02.10 | ESTE PROJETO | CES0009 | ANDAIME TIPO FACHADEIRO EQUIPADO COM ESTRADOS E GUARDA CORPO DE MADEIRA PARA SUPORTE DE CIRCULAÇÃO DE PESSOAL/MATERIAIS (INCLUSIVE CARGA,TRANSPORTE, DESCARGA, MOVIMENTAÇÃO, MONTAGEM E DESMONTAGEM) | M2 | 53.83
Composição criada com base na composição 14, do orçamento EEAT Bairu:
Q = 81,18 x 0,70 = 53,83 m²
02.03.03.03 |  |  | SISTEMAS DE VEDAÇÃO E REVESTIMENTOS
03.03.03.03.01 | SINAPI MG 09/2025 | 103326 | ALVENARIA DE VEDAÇÃO DE BLOCOS CERÂMICOS FURADOS NA VERTICAL DE 19X19X39 CM (ESPESSURA 19 CM) E ARGAMASSA DE ASSENTAMENTO COM PREPARO EM BETONEIRA. AF_12/2021 | M2 | 85.69
Q = 122,42 x 0,70 = 85,69 m²
03.03.03.03.02 | SINAPI MG 09/2025 | 103322 | ALVENARIA DE VEDAÇÃO DE BLOCOS CERÂMICOS FURADOS NA VERTICAL DE 9X19X39 CM (ESPESSURA 9 CM) E ARGAMASSA DE ASSENTAMENTO COM PREPARO EM BETONEIRA. AF_12/2021 | M2 | 40.52
Q = 57,88 x 0,70 = 40,52 m²
03.03.03.03.03 | SINAPI MG 09/2025 | 87905 | CHAPISCO APLICADO EM ALVENARIA (COM PRESENÇA DE VÃOS) E ESTRUTURAS DE CONCRETO DE FACHADA, COM COLHER DE PEDREIRO. ARGAMASSA TRAÇO 1:3 COM PREPARO EM BETONEIRA 400L. AF_10/2022 | M2 | 276.76
Q = 395,37 x 0,70 = 276,76 m²
03.03.03.03.04 | SINAPI MG 09/2025 | 87775 | EMBOÇO OU MASSA ÚNICA EM ARGAMASSA TRAÇO 1:2:8, PREPARO MECÂNICO COM BETONEIRA 400 L, APLICADA MANUALMENTE EM PANOS DE FACHADA COM PRESENÇA DE VÃOS, ESPESSURA DE 25 MM. AF_08/2022 | M2 | 276.76
Q = 395,37 x 0,70 = 276,76 m²
03.03.03.03.05 | SINAPI MG 09/2025 | 88415 | APLICAÇÃO MANUAL DE FUNDO SELADOR ACRÍLICO EM PAREDES EXTERNAS DE CASAS. AF_03/2024 | M2 | 295.44
Q = 422,05 x 0,70 = 295,44 m²
03.03.03.03.06 | SINAPI MG 09/2025 | 88423 | APLICAÇÃO MANUAL DE PINTURA COM TINTA TEXTURIZADA ACRÍLICA EM PAREDES EXTERNAS DE CASAS, UMA COR. AF_03/2024 | M2 | 295.44
Q = 422,05 x 0,70 = 295,44 m²
03.03.03.03.07 | SINAPI MG 09/2025 | 93191 | VERGA MOLDADA IN LOCO COM UTILIZAÇÃO DE BLOCOS CANALETA, ESPESSURA DE *20* CM. AF_03/2024 | M | 6.86
Q = 9,80 x 0,70 = 6,86 m
03.03.03.03.08 | SINAPI MG 09/2025 | 93199 | CONTRAVERGA MOLDADA IN LOCO COM UTILIZAÇÃO DE BLOCOS CANALETA, ESPESSURA DE *20* CM. AF_03/2024 | M | 6.86
Q = 9,80 x 0,70 = 6,86 m
03.03.03.03.09 | ESTE PROJETO | 93193 | VERGA MOLDADA IN LOCO COM UTILIZAÇÃO DE BLOCOS CANALETA PARA PORTAS COM MAIS DE 1,5 M DE VÃO. AF_03/2016 | M | 4.13
Q = 5,90 x 0,70 = 4,13 m
03.03.03.03.10 | SINAPI MG 09/2025 | 98680 | PISO CIMENTADO, TRAÇO 1:3 (CIMENTO E AREIA), ACABAMENTO LISO, ESPESSURA 3,0 CM, PREPARO MECÂNICO DA ARGAMASSA. AF_09/2020 | M2 | 24.5
Q = 35,00 x 0,70 = 24,50 m²
03.03.03.03.11 | ESTE PROJETO | CES0009 | ANDAIME TIPO FACHADEIRO EQUIPADO COM ESTRADOS E GUARDA CORPO DE MADEIRA PARA SUPORTE DE CIRCULAÇÃO DE PESSOAL/MATERIAIS (INCLUSIVE CARGA,TRANSPORTE, DESCARGA, MOVIMENTAÇÃO, MONTAGEM E DESMONTAGEM) | M2 | 227.3
Composição criada com base na composição 14, do orçamento EEAT Bairu:
Q = 324,72 x 0,70 = 227,30 m²
03.03.03.04 |  |  | SISTEMAS DE COBERTURA E ESQUADRIAS
03.03.03.04.01 | SINAPI MG 09/2025 | 92580 | TRAMA DE AÇO COMPOSTA POR TERÇAS PARA TELHADOS DE ATÉ 2 ÁGUAS PARA TELHA ONDULADA DE FIBROCIMENTO, METÁLICA, PLÁSTICA OU TERMOACÚSTICA, INCLUSO TRANSPORTE VERTICAL. AF_07/2019 | M2 | 40.36
Q = 57,66 x 0,70 = 40,36 m²
03.03.03.04.02 | SINAPI MG 09/2025 | 94213 | TELHAMENTO COM TELHA DE AÇO/ALUMÍNIO E = 0,5 MM, COM ATÉ 2 ÁGUAS, INCLUSO IÇAMENTO. AF_07/2019 | M2 | 40.36
Q = 57,66 x 0,70 = 40,36 m²
03.03.03.04.03 | SINAPI MG 09/2025 | 94227 | CALHA EM CHAPA DE AÇO GALVANIZADO NÚMERO 24, DESENVOLVIMENTO DE 33 CM, INCLUSO TRANSPORTE VERTICAL. AF_07/2019 | M | 10.5
Q = 15,00 x 0,70 = 10,50 m
03.03.03.04.04 | SINAPI MG 09/2025 | 100701 | PORTA DE FERRO, DE ABRIR, TIPO GRADE COM CHAPA, COM GUARNIÇÕES. AF_12/2019 | M2 | 4.7
Q = 6,72 x 0,70 = 4,70 m²
03.03.03.04.05 | CESAMA (PERSONALIZADA) | CIP0001 | JANELA DE AÇO TIPO BASCULANTE COM VIDROS, BATENTE, FERRAGENS E PINTURA ANTICORROSIVA, FORNECIMENTO E INSTALAÇÃO | M2 | 6.55
Composição criada com base na composição 24, do orçamento EEAT Bairu:
Q = 9,36 x 0,70 = 6,55 m²
03.03.03.04.06 | SINAPI MG 09/2025 | 99861 | GRADIL EM FERRO FIXADO EM VÃOS DE JANELAS, FORMADO POR BARRAS CHATAS DE 25X4,8 MM. AF_04/2019 | M2 | 9.63
Q = 13,76 x 0,70 = 9,63 m²
03.03.03.04.07 | SINAPI MG 09/2025 | 100722 | PINTURA COM TINTA ALQUÍDICA DE FUNDO (TIPO ZARCÃO) APLICADA A ROLO OU PINCEL SOBRE SUPERFÍCIES METÁLICAS (EXCETO PERFIL) EXECUTADO EM OBRA (POR DEMÃO). AF_01/2020 | M2 | 131.92
Q = 188,45 x 0,70 = 131,92 m²
03.03.03.04.08 | ESTE PROJETO | CIP0002 | GRELHA EM FERRO FUNDIDO SIMPLES COM REQUADRO, CARGA MÁXIMA 12,5 T, 300 X UN,1000 MM,E = 15 MM,FORNECIDA E ASSENTADA COM ARGAMASSA 1:4 CIMENTO:AREIA. | UN | 6
Q = 8,00 x 0,70 = 6,00 un
03.03.04 |  |  | SUBESTAÇÃO
03.03.04.01 |  |  | TRABALHOS EM TERRA
03.03.04.01.01 | SINAPI MG 09/2025 | 96525 | ESCAVAÇÃO MECANIZADA PARA VIGA BALDRAME OU SAPATA CORRIDA COM MINI-ESCAVADEIRA (INCLUINDO ESCAVAÇÃO PARA COLOCAÇÃO DE FÔRMAS). AF_01/2024 | M3 | 4.66
No item 03.03.04, todos os seus subitens foram calculados com base na elevatória EEAT Bairu, aplicado um coeficiente de proporcionalidade de acordo com a metragem quadrada da subestação, conforme informado pelo DEPO:
Subestação Bairu = 42,00 m²
Subestação Roosevelt 3 = 29,40 m²
C = 29,40/ 42,00 = 0,70
Acréscimo = 15%
Item 03.03.04.01.01:
Q = 5,79 x 0,70 x 1,15= 4,66 m³
03.03.04.01.02 | SINAPI MG 09/2025 | 96521 | ESCAVAÇÃO MECANIZADA PARA BLOCO DE COROAMENTO OU SAPATA COM RETROESCAVADEIRA (INCLUINDO ESCAVAÇÃO PARA COLOCAÇÃO DE FÔRMAS). AF_01/2024 | M3 | 37.56
Q = 46,66 x 0,70 x 1,15 = 37,56 m³
03.03.04.01.03 | ESTE PROJETO | CMT0001 | ESCAVACAO MECANICA DE VALAS (SOLO SECO), PROFUNDIDADE ATE 1,50M COM RETROESCAVADEIRA M3 7,20 7,77 9,54 55,94 68,69 22 | M3 | 5.8
Q = 7,20 x 0,70 x 1,15 = 5,80 m³
03.03.04.01.04 | SINAPI MG 09/2025 | 93382 | REATERRO MANUAL DE VALAS, COM COMPACTADOR DE SOLOS DE PERCUSSÃO. AF_08/2023 | M3 | 35.17
Q = 43,69 X 0,70 x 1,15 = 35,17 m³
03.03.04.01.05 | SINAPI MG 09/2025 | 100973 | CARGA, MANOBRA E DESCARGA DE SOLOS E MATERIAIS GRANULARES EM CAMINHÃO BASCULANTE 6 M³ - CARGA COM PÁ CARREGADEIRA (CAÇAMBA DE 1,7 A 2,8 M³ / 128 HP) E DESCARGA LIVRE (UNIDADE: M3). AF_07/2020 | M3 | 16.7
Q = 20,75 x 0,70 x 1,15= 16,70 m³
03.03.04.01.06 | SINAPI MG 09/2025 | 97914 | TRANSPORTE COM CAMINHÃO BASCULANTE DE 6 M³, EM VIA URBANA PAVIMENTADA, DMT ATÉ 30 KM (UNIDADE: M3XKM). AF_07/2020 | M3XKM | 250.56
Q = 311,25 x 0,70 x 1,15 = 250,56 m3xkm
03.03.04.01.07 | CESAMA (PERSONALIZADA) | IOS0001 | TAXA DE DESCARTE E DESTINAÇÃO DE RESÍDUOS EM BOTA-FORA LICENCIADO | M3 | 16.7
Q = 20,75 x 0,70 x 1,15= 16,70 m³
03.03.04.01.08 | SINAPI MG 09/2025 | 96619 | LASTRO DE CONCRETO MAGRO, APLICADO EM BLOCOS DE COROAMENTO OU SAPATAS, ESPESSURA DE 5 CM. AF_01/2024 | M2 | 12.62
Q = 15,68 x 0,70 x 1,15 = 12,62 m²
03.03.04.01.09 | SINAPI MG 09/2025 | 96622 | LASTRO DE CONCRETO MAGRO, APLICADO EM BLOCOS DE COROAMENTO OU SAPATAS, ESPESSURA DE 5 CM. AF_01/2024 | M3 | 1.45
Q = 1,80 X 0,70 x 1,15= 1,45 m³
03.03.04.02 |  |  | SISTEMAS ESTRUTURAIS
03.03.04.02.01 | ESTE PROJETO | CES0001 | CONCRETO FCK 25 MPA USINADO - FORNECIMENTO, TRANSPORTE,BOMBEAMENTO/LANÇAMENTO E ADENSAMENTO | M3 | 24.17
Composição criada com base na composição 29, do orçamento EEAT Bairu:
Q = 30,03 x 0,70 x 1,15= 24,17 m³
03.03.04.02.02 | ESTE PROJETO | CES0002 | ARMAÇÃO CA-50 OU CA-60, FORNECIMENTO E COLOCAÇÃO | KG | 1168.55
Composição criada com base na composição 31, do orçamento EEAT Bairu:
Q = 1.451,00 x 0,70 x 1,15 = 1.168,55 kg
03.03.04.02.03 | ESTE PROJETO | CES0003 | FORMA PLANA EM CHAPA DE MADEIRA COMPENSADA PLASTIFICADA, E = 17 MM, P/FUNDAÇÕES | M2 | 9.26
Composição criada com base na composição 45, do orçamento EEAT Bairu:
Q = 11,50 x 0,70 x 1,15= 9,26 m²
03.03.04.02.04 | ESTE PROJETO | CES0004 | FORMA PLANA EM CHAPA DE MADEIRA COMPENSADA PLASTIFICADA, E = 17 MM,P/PILARES E VIGAS | M2 | 104.25
Composição criada com base na composição 46, do orçamento EEAT Bairu:
Q = 129,50 x 0,70 x 1,15 = 104,25 m²
03.03.04.02.05 | ESTE PROJETO | CES0005 | FORMA PLANA EM CHAPA DE MADEIRA COMPENSADA PLASTIFICADA, E = 20 MM, P/ LAJES | M2 | 28.18
Composição criada com base na composição 47, do orçamento EEAT Bairu:
Q = 35,00 x 0,70 x 1,15 = 28,18 m²
03.03.04.02.06 | ESTE PROJETO | CES0006 | CIMBRAMENTO DE MADEIRA | M3 | 198.75
Composição criada com base na composição 49, do orçamento EEAT Bairu:
Q = 246,90 x 0,70 x 1,15= 198,75 m³
03.03.04.02.07 | ESTE PROJETO | CES0007 | DESFORMA DE ESTRUTURA QUALQUER ALTURA OU PROFUNDIDADE | M2 | 141.68
Composição criada com base na composição 33, do orçamento EEAT Bairu:
Q = 176,00 x 0,70 x 1,15= 141,68 m²
03.03.04.02.08 | SINAPI MG 09/2025 | 98557 | IMPERMEABILIZAÇÃO DE SUPERFÍCIE COM EMULSÃO ASFÁLTICA, 2 DEMÃOS. AF_09/2023 | M2 | 15.25
Q = 18,94 x 0,70 x 1,15 = 15,25 m²
03.03.04.02.09 | ESTE PROJETO | CES0008 | FORNECIMENTO/INSTALACAO LONA PLASTICA PRETA, PARA IMPERMEABILIZACAO DA LAJE DE PISO, ESPESSURA 150 MICRAS. | M2 | 28.18
Composição criada com base na composição 41, do orçamento EEAT Bairu:
Q = 35,00 x 0,70 x 1,15 = 28,18 m²
03.03.04.02.10 | ESTE PROJETO | CES0009 | ANDAIME TIPO FACHADEIRO EQUIPADO COM ESTRADOS E GUARDA CORPO DE MADEIRA PARA SUPORTE DE CIRCULAÇÃO DE PESSOAL/MATERIAIS (INCLUSIVE CARGA,TRANSPORTE, DESCARGA, MOVIMENTAÇÃO, MONTAGEM E DESMONTAGEM) | M2 | 65.35
Composição criada com base na composição 14, do orçamento EEAT Bairu:
Q = 81,18 x 0,70 x 1,15 = 65,35 m²
03.03.04.03 |  |  | SISTEMAS DE VEDAÇÃO E REVESTIMENTOS
03.03.04.03.01 | SINAPI MG 09/2025 | 103326 | ALVENARIA DE VEDAÇÃO DE BLOCOS CERÂMICOS FURADOS NA VERTICAL DE 19X19X39 CM (ESPESSURA 19 CM) E ARGAMASSA DE ASSENTAMENTO COM PREPARO EM BETONEIRA. AF_12/2021 | M2 | 98.55
Q = 122,42 x 0,70 x 1,15 = 98,55 m²
03.03.04.03.02 | SINAPI MG 09/2025 | 103322 | ALVENARIA DE VEDAÇÃO DE BLOCOS CERÂMICOS FURADOS NA VERTICAL DE 9X19X39 CM (ESPESSURA 9 CM) E ARGAMASSA DE ASSENTAMENTO COM PREPARO EM BETONEIRA. AF_12/2021 | M2 | 46.59
Q = 57,88 x 0,70 x 1,15 = 46,59 m²
03.03.04.03.03 | SINAPI MG 09/2025 | 87905 | CHAPISCO APLICADO EM ALVENARIA (COM PRESENÇA DE VÃOS) E ESTRUTURAS DE CONCRETO DE FACHADA, COM COLHER DE PEDREIRO. ARGAMASSA TRAÇO 1:3 COM PREPARO EM BETONEIRA 400L. AF_10/2022 | M2 | 318.27
Q = 395,37 x 0,70 x 1,15 = 318,27 m²
03.03.04.03.04 | SINAPI MG 09/2025 | 87775 | EMBOÇO OU MASSA ÚNICA EM ARGAMASSA TRAÇO 1:2:8, PREPARO MECÂNICO COM BETONEIRA 400 L, APLICADA MANUALMENTE EM PANOS DE FACHADA COM PRESENÇA DE VÃOS, ESPESSURA DE 25 MM. AF_08/2022 | M2 | 318.27
Q = 395,37 x 0,70 x 1,15 = 318,27 m²
03.03.04.03.05 | SINAPI MG 09/2025 | 88415 | APLICAÇÃO MANUAL DE FUNDO SELADOR ACRÍLICO EM PAREDES EXTERNAS DE CASAS. AF_03/2024 | M2 | 339.75
Q = 422,05 x 0,70 x 1,15 = 339,75 m²
03.03.04.03.06 | SINAPI MG 09/2025 | 88423 | APLICAÇÃO MANUAL DE PINTURA COM TINTA TEXTURIZADA ACRÍLICA EM PAREDES EXTERNAS DE CASAS, UMA COR. AF_03/2024 | M2 | 339.75
Q = 422,05 x 0,70 x 1,15 = 339,75 m²
03.03.04.03.07 | SINAPI MG 09/2025 | 93191 | VERGA MOLDADA IN LOCO COM UTILIZAÇÃO DE BLOCOS CANALETA, ESPESSURA DE *20* CM. AF_03/2024 | M | 7.89
Q = 9,80 x 0,70 x 1,15 = 7,89 m
03.03.04.03.08 | SINAPI MG 09/2025 | 93199 | CONTRAVERGA MOLDADA IN LOCO COM UTILIZAÇÃO DE BLOCOS CANALETA, ESPESSURA DE *20* CM. AF_03/2024 | M | 7.89
Q = 9,80 x 0,70 x 1,15 = 7,89 m
03.03.04.03.09 | ESTE PROJETO | 93193 | VERGA MOLDADA IN LOCO COM UTILIZAÇÃO DE BLOCOS CANALETA PARA PORTAS COM MAIS DE 1,5 M DE VÃO. AF_03/2016 | M | 4.75
Q = 5,90 x 0,70 x 1,15 = 4,75 m
03.03.04.03.10 | SINAPI MG 09/2025 | 98680 | PISO CIMENTADO, TRAÇO 1:3 (CIMENTO E AREIA), ACABAMENTO LISO, ESPESSURA 3,0 CM, PREPARO MECÂNICO DA ARGAMASSA. AF_09/2020 | M2 | 28.18
Q = 35,00 x 0,70 x 1,15 = 28,18 m²
03.03.04.03.11 | ESTE PROJETO | CES0009 | ANDAIME TIPO FACHADEIRO EQUIPADO COM ESTRADOS E GUARDA CORPO DE MADEIRA PARA SUPORTE DE CIRCULAÇÃO DE PESSOAL/MATERIAIS (INCLUSIVE CARGA,TRANSPORTE, DESCARGA, MOVIMENTAÇÃO, MONTAGEM E DESMONTAGEM) | M2 | 261.4
Composição criada com base na composição 14, do orçamento EEAT Bairu:
Q = 324,72 x 0,70 x 1,15 = 261,40 m²
03.03.04.04 |  |  | SISTEMAS DE COBERTURA E ESQUADRIAS
03.03.04.04.01 | SINAPI MG 09/2025 | 92580 | TRAMA DE AÇO COMPOSTA POR TERÇAS PARA TELHADOS DE ATÉ 2 ÁGUAS PARA TELHA ONDULADA DE FIBROCIMENTO, METÁLICA, PLÁSTICA OU TERMOACÚSTICA, INCLUSO TRANSPORTE VERTICAL. AF_07/2019 | M2 | 46.42
Q = 57,66 x 0,70 x 1,15 = 46,42 m²
03.03.04.04.02 | SINAPI MG 09/2025 | 94213 | TELHAMENTO COM TELHA DE AÇO/ALUMÍNIO E = 0,5 MM, COM ATÉ 2 ÁGUAS, INCLUSO IÇAMENTO. AF_07/2019 | M2 | 46.42
Q = 57,66 x 0,70 x 1,15 = 46,42 m²
03.03.04.04.03 | SINAPI MG 09/2025 | 94227 | CALHA EM CHAPA DE AÇO GALVANIZADO NÚMERO 24, DESENVOLVIMENTO DE 33 CM, INCLUSO TRANSPORTE VERTICAL. AF_07/2019 | M | 12
Q = 15,00 x 0,70 x 1,15 = 12,00 m
03.03.04.04.04 | ESTE PROJETO | IJA0001 | JANELA DIMENSÃO (0,50 X 1,00M) P/VENTILAÇÃO COM MOLDURA EM CANTONEIRA 1X3/16,VENEZIANAS EM FERRO ZINCADO E TELA METÁLICA RESISTENTE COM MALHA DE 5MM MÍNIMO DE MÁXIMO 13MM NO LADO EXTERNO. | UN | 1
Q = 1,00 unidade
03.03.04.04.05 | ESTE PROJETO | IJA0002 | JANELA DIMENSÃO (0,50X1,50M) P/VENTILAÇÃO COM MOLDURA EM CANTONEIRA 1X3/16,VENEZIANAS EM FERRO ZINCADO E TELA METÁLICA RESISTENTE COM MALHA DE 5MM MÍNIMO DE MÁXIMO 13MM NO LADO EXTERNO. | UN | 4
Q = 4,00 unidades
03.03.04.04.06 | ESTE PROJETO | IGR0001 | GRADE DE PROTEÇÃO DE 1,50X6,0M COM MOLDURA EM PERFIL L DE 38,1X38,1X4,76X50MM E TELA METÁLICA RESISTENTE COM MALHA QUADRADA 1X1 ARAME 12 AWG P/COMPARTIMENTO P/TC E TP CEMIG. | UN | 1
Q = 1,00 unidade
03.03.04.04.07 | ESTE PROJETO | IGR0002 | GRADE DE PROTEÇÃO DE 1,80X6,00M COM MOLDURA EM PERFIL L DE 38,1X38,1X4,76X50MM E TELA METÁLICA RESISTENTE COM MALHA QUADRADA 1X1 ARAME 12AWG P/COMPARTIMENTO DISJUNTOR. | UN | 1
Q = 1,00 unidade
03.03.04.04.08 | ESTE PROJETO | IGR0003 | GRADE DE PROTEÇÃO DE 2,10X6,00M COM MOLDURA EM PERFIL L DE 38,1X38,1X4,76X50MM E TELA METÁLICA RESISTENTE COM MALHA QUADRADA 1X1 ARAME 12AWG P/COMPARTIMENTO TRANSFORMADO. | UN | 1
Q = 1,00 unidade
03.03.04.04.09 | ESTE PROJETO | IGR0003 | PORTA CORTA FOGO CLASSE P-90 RESISTENTE AO FOGO POR 3 HORAS(CF180,DIMENSÕES 2X(1,20x2,10) INCLUSÃO TRINCO. | UN | 1
Q = 1,00 unidade
03.03.04.04.10 | SINAPI MG 09/2025 | 100722 | PINTURA COM TINTA ALQUÍDICA DE FUNDO (TIPO ZARCÃO) APLICADA A ROLO OU PINCEL SOBRE SUPERFÍCIES METÁLICAS (EXCETO PERFIL) EXECUTADO EM OBRA (POR DEMÃO). AF_01/2020 | M2 | 151.7
Q = 188,45 x 0,70 x 1,15 = 151,70 m²
03.03.04.04.11 | ESTE PROJETO | IGR0003 | SUPORTES PARA TCS E TPS DE MEDIÇÃO 600MM DE LARGURA, 1400MM COMPRIMENTO E 1500MM DE ALTURA MONTADO EM FERRO L DE 38,1X38,1X4,76MM SOLDADOS ENTRE SI CONFORME PADRÃO CEMIG. | UN | 1
Q = 1,00 unidade
03.03.04.04.12 | SETOPLESTE MG 04/2025 | ED-50791 | ASSENTAMENTO DE ESQUADRIA DE AÇO/FERRO, EXCLUSIVE FORNECIMENTO DA ESQUADRIA | M2 | 5.04
Dimensões da porta = 2 x (1,20 x 2,10)
Q = 5,04 m²
03.03.05 |  |  | ABRIGO
03.03.05.01 |  |  | TRABALHOS EM TERRA
03.03.05.01.01 | SINAPI MG 09/2025 | 96525 | ESCAVAÇÃO MECANIZADA PARA VIGA BALDRAME OU SAPATA CORRIDA COM MINI-ESCAVADEIRA (INCLUINDO ESCAVAÇÃO PARA COLOCAÇÃO DE FÔRMAS). AF_01/2024 | M3 | 1.56
No item 03.03.05, todos os seus subitens foram calculados com base na elevatória EEAT Bairu, aplicado um coeficiente de proporcionalidade de acordo com a metragem quadrada da subestação, conforme informado pelo DEPO:
Subestação Bairu = 42,00 m²
Abrigo Roosevelt 2 = 11,25 m²
C = 15,75/ 42,00 = 0,27
Item 03.03.05.01.01:
Q = 5,79 x 0,27 = 1,56 m³
03.03.05.01.02 | SINAPI MG 09/2025 | 96521 | ESCAVAÇÃO MECANIZADA PARA BLOCO DE COROAMENTO OU SAPATA COM RETROESCAVADEIRA (INCLUINDO ESCAVAÇÃO PARA COLOCAÇÃO DE FÔRMAS). AF_01/2024 | M3 | 12.6
Q = 46,66 x 0,27 = 12,60 m³
03.03.05.01.03 | ESTE PROJETO | CMT0001 | ESCAVACAO MECANICA DE VALAS (SOLO SECO), PROFUNDIDADE ATE 1,50M COM RETROESCAVADEIRA M3 7,20 7,77 9,54 55,94 68,69 22 | M3 | 1.94
Q = 7,20 x 0,27 = 1,94 m³
03.03.05.01.04 | SINAPI MG 09/2025 | 93382 | REATERRO MANUAL DE VALAS, COM COMPACTADOR DE SOLOS DE PERCUSSÃO. AF_08/2023 | M3 | 11.8
Q = 43,69 X 0,27 = 11,80 m³
03.03.05.01.05 | SINAPI MG 09/2025 | 100973 | CARGA, MANOBRA E DESCARGA DE SOLOS E MATERIAIS GRANULARES EM CAMINHÃO BASCULANTE 6 M³ - CARGA COM PÁ CARREGADEIRA (CAÇAMBA DE 1,7 A 2,8 M³ / 128 HP) E DESCARGA LIVRE (UNIDADE: M3). AF_07/2020 | M3 | 5.6
Q = 20,75 x 0,27 = 5,60 m³
03.03.05.01.06 | SINAPI MG 09/2025 | 97914 | TRANSPORTE COM CAMINHÃO BASCULANTE DE 6 M³, EM VIA URBANA PAVIMENTADA, DMT ATÉ 30 KM (UNIDADE: M3XKM). AF_07/2020 | M3XKM | 84.04
Q = 311,25 x 0,27 = 84,04 m3xkm
03.03.05.01.07 | CESAMA (PERSONALIZADA) | IOS0001 | TAXA DE DESCARTE E DESTINAÇÃO DE RESÍDUOS EM BOTA-FORA LICENCIADO | M3 | 5.6
Q = 20,75 x 0,27 = 5,60 m³
03.03.05.01.08 | SINAPI MG 09/2025 | 96619 | LASTRO DE CONCRETO MAGRO, APLICADO EM BLOCOS DE COROAMENTO OU SAPATAS, ESPESSURA DE 5 CM. AF_01/2024 | M2 | 4.23
Q = 15,68 x 0,27 = 4,23 m²
03.03.05.01.09 | SINAPI MG 09/2025 | 96622 | LASTRO DE CONCRETO MAGRO, APLICADO EM BLOCOS DE COROAMENTO OU SAPATAS, ESPESSURA DE 5 CM. AF_01/2024 | M3 | 0.49
Q = 1,80 X 0,27 = 0,49 m³
03.03.05.02 |  |  | SISTEMAS ESTRUTURAIS
03.03.05.02.01 | ESTE PROJETO | CES0001 | CONCRETO FCK 25 MPA USINADO - FORNECIMENTO, TRANSPORTE,BOMBEAMENTO/LANÇAMENTO E ADENSAMENTO | M3 | 8.11
Composição criada com base na composição 29, do orçamento EEAT Bairu:
Q = 30,03 x 0,27 = 8,11 m³
03.03.05.02.02 | ESTE PROJETO | CES0002 | ARMAÇÃO CA-50 OU CA-60, FORNECIMENTO E COLOCAÇÃO | KG | 391.77
Composição criada com base na composição 31, do orçamento EEAT Bairu:
Q = 1.451,00 x 0,27 = 391,77 kg
03.03.05.02.03 | ESTE PROJETO | CES0003 | FORMA PLANA EM CHAPA DE MADEIRA COMPENSADA PLASTIFICADA, E = 17 MM, P/FUNDAÇÕES | M2 | 3.11
Composição criada com base na composição 45, do orçamento EEAT Bairu:
Q = 11,50 x 0,27 = 3,11 m²
03.03.05.02.04 | ESTE PROJETO | CES0004 | FORMA PLANA EM CHAPA DE MADEIRA COMPENSADA PLASTIFICADA, E = 17 MM,P/PILARES E VIGAS | M2 | 34.97
Composição criada com base na composição 46, do orçamento EEAT Bairu:
Q = 129,50 x 0,27 = 34,97 m²
03.03.05.02.05 | ESTE PROJETO | CES0005 | FORMA PLANA EM CHAPA DE MADEIRA COMPENSADA PLASTIFICADA, E = 20 MM,P/LAJES | M2 | 9.45
Composição criada com base na composição 47, do orçamento EEAT Bairu:
Q = 35,00 x 0,27 = 9,45 m²
03.03.05.02.06 | ESTE PROJETO | CES0006 | CIMBRAMENTO DE MADEIRA | M3 | 66.66
Composição criada com base na composição 49, do orçamento EEAT Bairu:
Q = 246,90 x 0,27 = 66,66 m³
03.03.05.02.07 | ESTE PROJETO | CES0007 | DESFORMA DE ESTRUTURA QUALQUER ALTURA OU PROFUNDIDADE | M2 | 47.52
Composição criada com base na composição 33, do orçamento EEAT Bairu:
Q = 176,00 x 0,27 = 47,52 m²
03.03.05.02.08 | SINAPI MG 09/2025 | 98557 | IMPERMEABILIZAÇÃO DE SUPERFÍCIE COM EMULSÃO ASFÁLTICA, 2 DEMÃOS. AF_09/2023 | M2 | 5.11
Q = 18,94 x 027 = 5,11 m²
03.03.05.02.09 | ESTE PROJETO | CES0008 | FORNECIMENTO/INSTALACAO LONA PLASTICA PRETA, PARA IMPERMEABILIZACAO DA LAJE DE PISO, ESPESSURA 150 MICRAS. | M2 | 9.45
Composição criada com base na composição 41, do orçamento EEAT Bairu:
Q = 35,00 x 0,27 = 9,45 m²
03.03.05.02.10 | ESTE PROJETO | CES0009 | ANDAIME TIPO FACHADEIRO EQUIPADO COM ESTRADOS E GUARDA CORPO DE MADEIRA PARA SUPORTE DE CIRCULAÇÃO DE PESSOAL/MATERIAIS (INCLUSIVE CARGA,TRANSPORTE, DESCARGA, MOVIMENTAÇÃO, MONTAGEM E DESMONTAGEM) | M2 | 21.92
Composição criada com base na composição 14, do orçamento EEAT Bairu:
Q = 81,18 x 0,27 = 21,92 m²
03.03.05.03 |  |  | SISTEMAS DE VEDAÇÃO E REVESTIMENTOS
03.03.05.03.01 | SINAPI MG 09/2025 | 103326 | ALVENARIA DE VEDAÇÃO DE BLOCOS CERÂMICOS FURADOS NA VERTICAL DE 19X19X39 CM (ESPESSURA 19 CM) E ARGAMASSA DE ASSENTAMENTO COM PREPARO EM BETONEIRA. AF_12/2021 | M2 | 35.05
Q = 122,42 x 0,27 = 35,05 m²
03.03.05.03.02 | SINAPI MG 09/2025 | 103322 | ALVENARIA DE VEDAÇÃO DE BLOCOS CERÂMICOS FURADOS NA VERTICAL DE 9X19X39 CM (ESPESSURA 9 CM) E ARGAMASSA DE ASSENTAMENTO COM PREPARO EM BETONEIRA. AF_12/2021 | M2 | 15.63
Q = 57,88 x 0,27 = 15,63 m²
03.03.05.03.03 | SINAPI MG 09/2025 | 87905 | CHAPISCO APLICADO EM ALVENARIA (COM PRESENÇA DE VÃOS) E ESTRUTURAS DE CONCRETO DE FACHADA, COM COLHER DE PEDREIRO. ARGAMASSA TRAÇO 1:3 COM PREPARO EM BETONEIRA 400L. AF_10/2022 | M2 | 106.75
Q = 395,37 x 0,27 = 106,75 m²
03.03.05.03.04 | SINAPI MG 09/2025 | 87775 | EMBOÇO OU MASSA ÚNICA EM ARGAMASSA TRAÇO 1:2:8, PREPARO MECÂNICO COM BETONEIRA 400 L, APLICADA MANUALMENTE EM PANOS DE FACHADA COM PRESENÇA DE VÃOS, ESPESSURA DE 25 MM. AF_08/2022 | M2 | 106.75
Q = 395,37 x 0,27 = 106,75 m²
03.03.05.03.05 | SINAPI MG 09/2025 | 88415 | APLICAÇÃO MANUAL DE FUNDO SELADOR ACRÍLICO EM PAREDES EXTERNAS DE CASAS. AF_03/2024 | M2 | 113.95
Q = 422,05 x 0,27 = 113,95 m²
03.03.05.03.06 | SINAPI MG 09/2025 | 88423 | APLICAÇÃO MANUAL DE PINTURA COM TINTA TEXTURIZADA ACRÍLICA EM PAREDES EXTERNAS DE CASAS, UMA COR. AF_03/2024 | M2 | 113.95
Q = 422,05 x 0,27 = 113,95 m²
03.03.05.03.07 | SINAPI MG 09/2025 | 93191 | VERGA MOLDADA IN LOCO COM UTILIZAÇÃO DE BLOCOS CANALETA, ESPESSURA DE *20* CM. AF_03/2024 | M | 2.65
Q = 9,80 x 0,27 = 2,65 m
03.03.05.03.08 | SINAPI MG 09/2025 | 93199 | CONTRAVERGA MOLDADA IN LOCO COM UTILIZAÇÃO DE BLOCOS CANALETA, ESPESSURA DE *20* CM. AF_03/2024 | M | 2.65
Q = 9,80 x 0,27 = 2,65 m
03.03.05.03.09 | ESTE PROJETO | 93193 | VERGA MOLDADA IN LOCO COM UTILIZAÇÃO DE BLOCOS CANALETA PARA PORTAS COM MAIS DE 1,5 M DE VÃO. AF_03/2016 | M | 1.6
Q = 5,90 x 0,27 = 1,60 m
03.03.05.03.10 | SINAPI MG 09/2025 | 98680 | PISO CIMENTADO, TRAÇO 1:3 (CIMENTO E AREIA), ACABAMENTO LISO, ESPESSURA 3,0 CM, PREPARO MECÂNICO DA ARGAMASSA. AF_09/2020 | M2 | 11.25
Q = 4,50 x 2,50 = 11,25 m²
03.03.05.03.11 | ESTE PROJETO | CES0009 | ANDAIME TIPO FACHADEIRO EQUIPADO COM ESTRADOS E GUARDA CORPO DE MADEIRA PARA SUPORTE DE CIRCULAÇÃO DE PESSOAL/MATERIAIS (INCLUSIVE CARGA,TRANSPORTE, DESCARGA, MOVIMENTAÇÃO, MONTAGEM E DESMONTAGEM) | M2 | 87.67
Composição criada com base na composição 14, do orçamento EEAT Bairu:
Q = 324,72 x 0,27 = 87,67 m²
03.03.05.04 |  |  | SISTEMAS DE COBERTURA E ESQUADRIAS
03.03.05.04.01 | SINAPI MG 09/2025 | 92580 | TRAMA DE AÇO COMPOSTA POR TERÇAS PARA TELHADOS DE ATÉ 2 ÁGUAS PARA TELHA ONDULADA DE FIBROCIMENTO, METÁLICA, PLÁSTICA OU TERMOACÚSTICA, INCLUSO TRANSPORTE VERTICAL. AF_07/2019 | M2 | 15.57
Q = 57,66 x 0,27 = 15,57 m²
03.03.05.04.02 | SINAPI MG 09/2025 | 94213 | TELHAMENTO COM TELHA DE AÇO/ALUMÍNIO E = 0,5 MM, COM ATÉ 2 ÁGUAS, INCLUSO IÇAMENTO. AF_07/2019 | M2 | 15.57
Q = 57,66 x 0,27 = 15,57 m²
03.03.05.04.03 | SINAPI MG 09/2025 | 94227 | CALHA EM CHAPA DE AÇO GALVANIZADO NÚMERO 24, DESENVOLVIMENTO DE 33 CM, INCLUSO TRANSPORTE VERTICAL. AF_07/2019 | M | 4
Q = 15,00 x 0,27 = 4,00 m
03.03.05.04.04 | SINAPI MG 09/2025 | 100701 | PORTA DE FERRO, DE ABRIR, TIPO GRADE COM CHAPA, COM GUARNIÇÕES. AF_12/2019 | M2 | 1.8
Q = 6,72 x 0,27 = 1,80 m²
03.03.05.04.05 | SETOPLESTE MG 04/2025 | ED-48206 | PORTA DE FERRO, DE ABRIR, TIPO GRADE COM CHAPA, COM GUARNIÇÕES. AF_12/2019 | M2 | 1.7
Utilizado 15% nda área do piso:
Q = 11,25 x 0,15 = 1,70 m²
03.03.05.04.06 | SINAPI MG 09/2025 | 100722 | PINTURA COM TINTA ALQUÍDICA DE FUNDO (TIPO ZARCÃO) APLICADA A ROLO OU PINCEL SOBRE SUPERFÍCIES METÁLICAS (EXCETO PERFIL) EXECUTADO EM OBRA (POR DEMÃO). AF_01/2020 | M2 | 50
Q = 177,74 x 0,27 = 50,00 m²
03.03.05.04.07 | ESTE PROJETO | 73799 | GRELHA EM FERRO FUNDIDO SIMPLES COM REQUADRO, CARGA MÁXIMA 12,5 T, 300 X UN,1000 MM,E = 15 MM,FORNECIDA E ASSENTADA COM ARGAMASSA 1:4 CIMENTO:AREIA. | UN | 2
Q = 8,00 x 0,27 = 2,00 un
03.03.06 |  |  | SALA DO GERADOR
03.03.06.01 |  |  | TRABALHOS EM TERRA
03.03.06.01.01 | SINAPI MG 09/2025 | 96525 | ESCAVAÇÃO MECANIZADA PARA VIGA BALDRAME OU SAPATA CORRIDA COM MINI-ESCAVADEIRA (INCLUINDO ESCAVAÇÃO PARA COLOCAÇÃO DE FÔRMAS). AF_01/2024 | M3 | 2.49
No item 03.03.06, todos os seus subitens foram calculados com base na elevatória EEAT Bairu, aplicado um coeficiente de proporcionalidade de acordo com a metragem quadrada da subestação, conforme informado pelo DEPO:
Subestação Bairu = 42,00 m²
Sala do gerador Roosevelt 2 = 18,00 m²
C = 18,00/ 42,00 = 0,43
Item 03.03.06.01.01:
Q = 5,79 x 0,43 = 2,49 m³
03.03.06.01.02 | SINAPI MG 09/2025 | 96521 | ESCAVAÇÃO MECANIZADA PARA BLOCO DE COROAMENTO OU SAPATA COM RETROESCAVADEIRA (INCLUINDO ESCAVAÇÃO PARA COLOCAÇÃO DE FÔRMAS). AF_01/2024 | M3 | 20.06
Q = 46,66 x 0,43 = 20,06 m³
03.03.06.01.03 | ESTE PROJETO | CMT0001 | ESCAVACAO MECANICA DE VALAS (SOLO SECO), PROFUNDIDADE ATE 1,50M COM RETROESCAVADEIRA M3 7,20 7,77 9,54 55,94 68,69 22 | M3 | 3.1
Q = 7,20 x 0,43 = 3,10 m³
03.03.06.01.04 | SINAPI MG 09/2025 | 93382 | REATERRO MANUAL DE VALAS, COM COMPACTADOR DE SOLOS DE PERCUSSÃO. AF_08/2023 | M3 | 18.79
Q = 43,69 X 0,43 = 18,79 m³
03.03.06.01.05 | SINAPI MG 09/2025 | 100973 | CARGA, MANOBRA E DESCARGA DE SOLOS E MATERIAIS GRANULARES EM CAMINHÃO BASCULANTE 6 M³ - CARGA COM PÁ CARREGADEIRA (CAÇAMBA DE 1,7 A 2,8 M³ / 128 HP) E DESCARGA LIVRE (UNIDADE: M3). AF_07/2020 | M3 | 8.92
Q = 20,75 x 0,43 = 8,92 m³
03.03.06.01.06 | SINAPI MG 09/2025 | 97914 | TRANSPORTE COM CAMINHÃO BASCULANTE DE 6 M³, EM VIA URBANA PAVIMENTADA, DMT ATÉ 30 KM (UNIDADE: M3XKM). AF_07/2020 | M3XKM | 133.84
Q = 311,25 x 0,43 = 133,84 m3xkm
03.03.06.01.07 | CESAMA (PERSONALIZADA) | IOS0001 | TAXA DE DESCARTE E DESTINAÇÃO DE RESÍDUOS EM BOTA-FORA LICENCIADO | M3 | 8.92
Q = 20,75 x 0,43 = 8,92 m³
03.03.06.01.08 | SINAPI MG 09/2025 | 96619 | LASTRO DE CONCRETO MAGRO, APLICADO EM BLOCOS DE COROAMENTO OU SAPATAS, ESPESSURA DE 5 CM. AF_01/2024 | M2 | 6.74
Q = 15,68 x 0,43 = 6,74 m²
03.03.06.01.09 | SINAPI MG 09/2025 | 96622 | LASTRO DE CONCRETO MAGRO, APLICADO EM BLOCOS DE COROAMENTO OU SAPATAS, ESPESSURA DE 5 CM. AF_01/2024 | M3 | 0.77
Q = 1,80 X 0,43 = 0,77 m³
03.03.06.02 |  |  | SISTEMAS ESTRUTURAIS
03.03.06.02.01 | ESTE PROJETO | CES0001 | CONCRETO FCK 25 MPA USINADO - FORNECIMENTO, TRANSPORTE,BOMBEAMENTO/LANÇAMENTO E ADENSAMENTO | M3 | 12.91
Composição criada com base na composição 29, do orçamento EEAT Bairu:
Q = 30,03 x 0,43 = 12,91 m³
03.03.06.02.02 | ESTE PROJETO | CES0002 | ARMAÇÃO CA-50 OU CA-60, FORNECIMENTO E COLOCAÇÃO | KG | 623.93
Composição criada com base na composição 31, do orçamento EEAT Bairu:
Q = 1.451,00 x 0,43 = 623,93 kg
03.03.06.02.03 | ESTE PROJETO | CES0003 | FORMA PLANA EM CHAPA DE MADEIRA COMPENSADA PLASTIFICADA, E = 17 MM, P/FUNDAÇÕES | M2 | 4.95
Composição criada com base na composição 45, do orçamento EEAT Bairu:
Q = 11,50 x 0,43 = 4,95 m²
03.03.06.02.04 | ESTE PROJETO | CES0004 | FORMA PLANA EM CHAPA DE MADEIRA COMPENSADA PLASTIFICADA, E = 17 MM,P/PILARES E VIGAS | M2 | 55.69
Composição criada com base na composição 46, do orçamento EEAT Bairu:
Q = 129,50 x 0,43 = 55,69 m²
03.03.06.02.05 | ESTE PROJETO | CES0005 | FORMA PLANA EM CHAPA DE MADEIRA COMPENSADA PLASTIFICADA, E = 20 MM,P/LAJES | M2 | 15.05
Composição criada com base na composição 47, do orçamento EEAT Bairu:
Q = 35,00 x 0,43 = 15,05 m²
03.03.06.02.06 | ESTE PROJETO | CES0006 | CIMBRAMENTO DE MADEIRA | M3 | 106.17
Composição criada com base na composição 49, do orçamento EEAT Bairu:
Q = 246,90 x 0,43 = 106,17 m³
03.03.06.02.07 | ESTE PROJETO | CES0007 | DESFORMA DE ESTRUTURA QUALQUER ALTURA OU PROFUNDIDADE | M2 | 75.68
Composição criada com base na composição 33, do orçamento EEAT Bairu:
Q = 176,00 x 0,43 = 75,68 m²
03.03.06.02.08 | SINAPI MG 09/2025 | 98557 | IMPERMEABILIZAÇÃO DE SUPERFÍCIE COM EMULSÃO ASFÁLTICA, 2 DEMÃOS. AF_09/2023 | M2 | 8.14
Q = 18,94 x 0,43 = 8,14 m²
03.03.06.02.09 | ESTE PROJETO | CES0008 | FORNECIMENTO/INSTALACAO LONA PLASTICA PRETA, PARA IMPERMEABILIZACAO DA LAJE DE PISO, ESPESSURA 150 MICRAS. | M2 | 15.05
Composição criada com base na composição 41, do orçamento EEAT Bairu:
Q = 35,00 x 0,43 = 15,05 m²
03.03.06.02.10 | ESTE PROJETO | CES0009 | ANDAIME TIPO FACHADEIRO EQUIPADO COM ESTRADOS E GUARDA CORPO DE MADEIRA PARA SUPORTE DE CIRCULAÇÃO DE PESSOAL/MATERIAIS (INCLUSIVE CARGA,TRANSPORTE, DESCARGA, MOVIMENTAÇÃO, MONTAGEM E DESMONTAGEM) | M2 | 34.91
Composição criada com base na composição 14, do orçamento EEAT Bairu:
Q = 81,18 x 0,43 = 34,91 m²
03.03.06.03 |  |  | SISTEMAS DE VEDAÇÃO E REVESTIMENTOS
03.03.06.03.01 | SINAPI MG 09/2025 | 103326 | ALVENARIA DE VEDAÇÃO DE BLOCOS CERÂMICOS FURADOS NA VERTICAL DE 19X19X39 CM (ESPESSURA 19 CM) E ARGAMASSA DE ASSENTAMENTO COM PREPARO EM BETONEIRA. AF_12/2021 | M2 | 52.64
Q = 122,42 x 0,43 = 52,64 m²
03.03.06.03.02 | SINAPI MG 09/2025 | 103322 | ALVENARIA DE VEDAÇÃO DE BLOCOS CERÂMICOS FURADOS NA VERTICAL DE 9X19X39 CM (ESPESSURA 9 CM) E ARGAMASSA DE ASSENTAMENTO COM PREPARO EM BETONEIRA. AF_12/2021 | M2 | 24.89
Q = 57,88 x 0,43 = 24,89 m²
03.03.06.03.03 | SINAPI MG 09/2025 | 87905 | CHAPISCO APLICADO EM ALVENARIA (COM PRESENÇA DE VÃOS) E ESTRUTURAS DE CONCRETO DE FACHADA, COM COLHER DE PEDREIRO. ARGAMASSA TRAÇO 1:3 COM PREPARO EM BETONEIRA 400L. AF_10/2022 | M2 | 170
Q = 395,37 x 0,43 = 170,00 m²
03.03.06.03.04 | SINAPI MG 09/2025 | 87775 | EMBOÇO OU MASSA ÚNICA EM ARGAMASSA TRAÇO 1:2:8, PREPARO MECÂNICO COM BETONEIRA 400 L, APLICADA MANUALMENTE EM PANOS DE FACHADA COM PRESENÇA DE VÃOS, ESPESSURA DE 25 MM. AF_08/2022 | M2 | 170
Q = 395,37 x 0,43 = 170,00 m²
03.03.06.03.05 | SINAPI MG 09/2025 | 88415 | APLICAÇÃO MANUAL DE FUNDO SELADOR ACRÍLICO EM PAREDES EXTERNAS DE CASAS. AF_03/2024 | M2 | 181.48
Q = 422,05 x 0,43 = 181,48 m²
03.03.06.03.06 | SINAPI MG 09/2025 | 88423 | APLICAÇÃO MANUAL DE PINTURA COM TINTA TEXTURIZADA ACRÍLICA EM PAREDES EXTERNAS DE CASAS, UMA COR. AF_03/2024 | M2 | 181.48
Q = 422,05 x 0,43 = 181,48 m²
03.03.06.03.07 | SINAPI MG 09/2025 | 93191 | VERGA MOLDADA IN LOCO COM UTILIZAÇÃO DE BLOCOS CANALETA, ESPESSURA DE *20* CM. AF_03/2024 | M | 4.21
Q = 9,80 x 0,43 = 4,21 m
03.03.06.03.08 | SINAPI MG 09/2025 | 93199 | CONTRAVERGA MOLDADA IN LOCO COM UTILIZAÇÃO DE BLOCOS CANALETA, ESPESSURA DE *20* CM. AF_03/2024 | M | 4.21
Q = 9,80 x 0,43 = 4,21 m
03.03.06.03.09 | ESTE PROJETO | 93193 | VERGA MOLDADA IN LOCO COM UTILIZAÇÃO DE BLOCOS CANALETA PARA PORTAS COM MAIS DE 1,5 M DE VÃO. AF_03/2016 | M | 2.54
Q = 5,90 x 0,43 = 2,54 m
03.03.06.03.10 | SINAPI MG 09/2025 | 98680 | PISO CIMENTADO, TRAÇO 1:3 (CIMENTO E AREIA), ACABAMENTO LISO, ESPESSURA 3,0 CM, PREPARO MECÂNICO DA ARGAMASSA. AF_09/2020 | M2 | 18
Q = 6,00 x 3,00 = 18,00 m²
03.03.06.03.11 | ESTE PROJETO | CES0009 | ANDAIME TIPO FACHADEIRO EQUIPADO COM ESTRADOS E GUARDA CORPO DE MADEIRA PARA SUPORTE DE CIRCULAÇÃO DE PESSOAL/MATERIAIS (INCLUSIVE CARGA,TRANSPORTE, DESCARGA, MOVIMENTAÇÃO, MONTAGEM E DESMONTAGEM) | M2 | 139.63
Composição criada com base na composição 14, do orçamento EEAT Bairu:
Q = 324,72 x 0,43 = 139,63 m²
03.03.06.04 |  |  | SISTEMAS DE COBERTURA E ESQUADRIAS
03.03.06.04.01 | SINAPI MG 09/2025 | 92580 | TRAMA DE AÇO COMPOSTA POR TERÇAS PARA TELHADOS DE ATÉ 2 ÁGUAS PARA TELHA ONDULADA DE FIBROCIMENTO, METÁLICA, PLÁSTICA OU TERMOACÚSTICA, INCLUSO TRANSPORTE VERTICAL. AF_07/2019 | M2 | 24.79
Q = 57,66 x 0,43 = 24,79 m²
03.03.06.04.02 | SINAPI MG 09/2025 | 94213 | TELHAMENTO COM TELHA DE AÇO/ALUMÍNIO E = 0,5 MM, COM ATÉ 2 ÁGUAS, INCLUSO IÇAMENTO. AF_07/2019 | M2 | 24.79
Q = 57,66 x 0,43 = 24,79 m²
03.03.06.04.03 | SINAPI MG 09/2025 | 94227 | CALHA EM CHAPA DE AÇO GALVANIZADO NÚMERO 24, DESENVOLVIMENTO DE 33 CM, INCLUSO TRANSPORTE VERTICAL. AF_07/2019 | M | 6.45
Q = 15,00 x 0,43 = 6,45 m
03.03.06.04.04 | SINAPI MG 09/2025 | 100701 | PORTA DE FERRO, DE ABRIR, TIPO GRADE COM CHAPA, COM GUARNIÇÕES. AF_12/2019 | M2 | 2.9
Q = 6,72 x 0,43 = 2,90 m²
03.03.06.04.05 | SETOPLESTE MG 04/2025 | ED-48206 | PORTA DE FERRO, DE ABRIR, TIPO GRADE COM CHAPA, COM GUARNIÇÕES. AF_12/2019 | M2 | 2.7
Utilizado 15% nda área do piso:
Q = 18,00 x 0,15 = 2,70 m²
03.03.06.04.06 | SINAPI MG 09/2025 | 100722 | PINTURA COM TINTA ALQUÍDICA DE FUNDO (TIPO ZARCÃO) APLICADA A ROLO OU PINCEL SOBRE SUPERFÍCIES METÁLICAS (EXCETO PERFIL) EXECUTADO EM OBRA (POR DEMÃO). AF_01/2020 | M2 | 76.43
Q = 177,74 x 0,43 = 76,43 m²
03.03.06.04.07 | ESTE PROJETO | 73799 | GRELHA EM FERRO FUNDIDO SIMPLES COM REQUADRO, CARGA MÁXIMA 12,5 T, 300 X UN,1000 MM,E = 15 MM,FORNECIDA E ASSENTADA COM ARGAMASSA 1:4 CIMENTO:AREIA. | UN | 4
Q = 8,00 x 0,43 = 4,00 unidades
03.03.07 |  |  | REDE DE SUCÇÃO
03.03.07 01 | SINAPI MG 09/2025 | 90106 | ESCAVAÇÃO MECANIZADA DE VALA COM PROFUNDIDADE ATÉ 1,5 M (MÉDIA MONTANTE E JUSANTE/UMA COMPOSIÇÃO POR TRECHO), RETROESCAV. (0,26 M3), LARGURA DE 0,8 M A 1,5 M, EM SOLO DE 1A CATEGORIA, LOCAIS COM BAIXO NÍVEL DE INTERFERÊNCIA. AF_09/2024 | M3 | 16.17
No item 03.03.07, todos os seus subitens foram calculados com base na elevatória EEAT Bairu, aplicado um coeficiente de proporcionalidade de acordo com a metragem quadrada de cada elevatória:
EEAT Bairu = 57,82 m²
EEA Roosevelt 3 = 121,90 m²
C = 121,90/ 57,82 = 2,10
Item 03.03.07.01:
Q= 7,70 x 2,10 = 16,17 m³
03.03.07 02 | SINAPI MG 09/2025 | 101570 | ESCORAMENTO DE VALA, TIPO PONTALETEAMENTO, COM PROFUNDIDADE DE 0 A 1,5 M, LARGURA MENOR QUE 1,5 M. AF_08/2020 | M2 | 34
Q= 16,20 x 2,10 = 34,00 m²
03.03.07 03 | SINAPI MG 09/2025 | 93382 | REATERRO MANUAL DE VALAS, COM COMPACTADOR DE SOLOS DE PERCUSSÃO. AF_08/2023 | M3 | 11.24
Q= 5,35 x 2,10 = 11,24 m³
03.03.07 04 | SINAPI MG 09/2025 | 100973 | CARGA, MANOBRA E DESCARGA DE SOLOS E MATERIAIS GRANULARES EM CAMINHÃO BASCULANTE 6 M³ - CARGA COM PÁ CARREGADEIRA (CAÇAMBA DE 1,7 A 2,8 M³ / 128 HP) E DESCARGA LIVRE (UNIDADE: M3). AF_07/2020 | M3 | 6.43
Q= 3,06 x 2,10 = 6,43 m³
03.03.07 05 | SINAPI MG 09/2025 | 97914 | TRANSPORTE COM CAMINHÃO BASCULANTE DE 6 M³, EM VIA URBANA PAVIMENTADA, DMT ATÉ 30 KM (UNIDADE: M3XKM). AF_07/2020 | M3XKM | 96.24
Q= 45,83 x 2,10 = 96,24 m3xkm
03.03.07 06 | ESTE PROJETO | IOS0001 | TAXA DE DESCARTE E DESTINAÇÃO DE RESÍDUOS EM BOTA-FORA LICENCIADO | M3 | 6.43
Q= 3,06 x 2,10 = 6,43 m³
03.03.08 |  |  | SERVIÇOS DE CONTENÇÃO E MOVIMENTAÇÃO DE SOLO
03.03.08.01 |  |  | TRABALHOS EM TERRA
03.03.08.01.01 | SINAPI MG 09/2025 | 101114 | ESCAVAÇÃO HORIZONTAL EM SOLO DE 1A CATEGORIA COM TRATOR DE ESTEIRAS (100HP/LÂMINA: 2,19M3). AF_07/2020 | M3 | 536
Conforme informado pelo DEPO:
Q = 536,00 m³
03.03.08.01.02 | SINAPI MG 09/2025 | 100973 | CARGA, MANOBRA E DESCARGA DE SOLOS E MATERIAIS GRANULARES EM CAMINHÃO BASCULANTE 6 M³ - CARGA COM PÁ CARREGADEIRA (CAÇAMBA DE 1,7 A 2,8 M³ / 128 HP) E DESCARGA LIVRE (UNIDADE: M3). AF_07/2020 | M3 | 696.8
Volume a ser descartado = 536,00
Fator de empolamento = 1,3
Q = 536,00 x 1,3 = 696,80 m³
03.03.08.01.03 | SINAPI MG 09/2025 | 97914 | TRANSPORTE COM CAMINHÃO BASCULANTE DE 6 M³, EM VIA URBANA PAVIMENTADA, DMT ATÉ 30 KM (UNIDADE: M3XKM). AF_07/2020 | M3XKM | 9824.88
Volume a ser descarregado em bota-fora = 696,80 m³
DMT obra - Bota-fora = 14,10 km
Q = 696,80 x 14,10 = 9.824,88 m3xkm
03.03.08.01.04 | CESAMA (PERSONALIZADA) | IOS0001 | TAXA DE DESCARTE E DESTINAÇÃO DE RESÍDUOS EM BOTA-FORA LICENCIADO | M3 | 696.8
Q = 696,80 m³
03.04 |  |  | HIDROMECANICO
03.04.01 |  |  | TUBOS, CONEXÕES E ASSENTAMENTOS (ELEVATÓRIA)
Conforme a listagem: "Lista de materiais EEA Roosevelt 02, do projeto 4241.2025-EX-HID-SAA
03.04.02 |  |  | TUBOS, CONEXÕES E ASSENTAMENTOS (RESERVATÓRIO)
Conforme a listagem: "Lista de materiais Reservatório Roosevelt 02, do projeto 4241.2025-EX-HID-SAA
03.04.03 |  |  | CONJUNTO MOTOBOMBA
03.04.03.01 | ESTE PROJETO | CMB0001 | INSTALACAO DE CONJUNTO MOTOBOMBA HORIZONTAL COM ACIMA DE 60 CV | UN | 1
Q = 1,00 unidade
03.04.03.02 | CESAMA (PERSONALIZADA) | IIF0002 | INVERSOR EM ARMÁRIO 250 CV 440 V | UN | 2
Q = 2,00 unidades
03.04.03.03 | CESAMA (PERSONALIZADA) | IIF0003 | INVERSOR EM ARMÁRIO 100 CV 440 V | UN | 2
Q = 2,00 unidades
03.04.03.04 | CESAMA (PERSONALIZADA) | CMB0001 | CONJUNTO MOTOBOMBA 250-600 B | UN | 2
Q = 2,00 unidades
03.04.03.05 | CESAMA (PERSONALIZADA) | CMB0001 | CONJUNTO MOTOBOMBA 125-80-200 | UN | 2
Q = 2,00 unidades
03.04.04 |  |  | GRUPO GERADOR
03.04.04.01 | CESAMA (PERSONALIZADA) | IGE0001 | GRUPO GERADOR 500 KVA | UN | 1
Q = 1,00 unidade
03.05 |  |  | EQUIPAMENTOS
03.05.01 | ESTE PROJETO | IPR0002 | FORNECIMENTO E MONTAGEM DE PONTE ROLANTE COM CAPACIDADE DE CARGA DE IÇAMENTO DE 3 TONELADAS, INCLUSO CAMINHO DE ROLAMENTO, ELETRIFICAÇÃO LONGITUDINAL E TRANSVERSAL, TROLER E TALHA ELÉTRICOS.(EEA ROOSEVELT 03) | UN | 1
Q = 1,00 unidade
03.06 |  |  | INSTALAÇÕES ELÉTRICAS, SPDA, AUTOMAÇÃO E TELEMETRIA
03.06.01 |  |  | SUBESTAÇÃO - FORNECIMENTO E MÃO DE OBRA
02.06.01.01 | ESTE PROJETO | IEL0016 | FORNECIMENTO DE MATERIAIS E EQUIPAMENTOS ELÉTRICOS PARA INSTALAÇÕES DOS SERVIÇOS DE MONTAGEM ELETROMECÂNICA/MÉDIA TENSÃO DA SUBESTAÇÃO-CONFORME PROJETO, COMPOSIÇÃO E ESPECIFICAÇÃO TÉCNICA DOS SERVIÇOS. | UN | 1
Para os item 03.06, Parametrização com base no orçamento EEAT Bairu, com a exceção do item 03.06.02, baseado na Roosevelt 01:
Aplicado o índice INCC do período para atualização dos valores
Quantidade = 1 unidade
02.06.01.02 | ESTE PROJETO | IEL0017 | FORNECIMENTO DE MATERIAIS ELÉTRICOS PARA INSTALAÇÕES DOS SERVIÇOS DE BAIXA TENSÃO DA SUBESTAÇÃO -CONFORME PROJETO,COMPOSIÇÃO E ESPECIFICAÇÃO TÉCNICA DOS SERVIÇOS. | UN | 1
Quantidade = 1 unidade
02.06.01.03 | ESTE PROJETO | IEL0018 | FORNECIMENTO DE MATERIAIS PARA INSTALAÇÕES DOS SERVIÇOS DE ATERRAMENTO, EQUIPOTENCIALIZAÇÃO E SPDA DA SUBESTAÇÃO - CONFORME PROJETO, COMPOSIÇÃO E ESPECIFICAÇÃO TÉCNICA DOS SERVIÇOS | UN | 1
Quantidade = 1 unidade
02.06.01.04 | ESTE PROJETO | IEL0019 | MÃO DE OBRA GERAL (INSTALAÇÕES ELÉTRICAS, SPDA, TESTES E COMISSIONAMENTO) - SUBESTAÇÃO | UN | 1
Quantidade = 1 unidade
03.06.02 |  |  | CASA DE ELÉTRICA - FORNECIMENTO E MÃO DE OBRA
03.06.02.01 | ESTE PROJETO | IEL0005 | INSTALAÇÕES ELÉTRICAS DE BAIXA TENSÃO | UN | 1
Quantidade = 1 unidade
03.06.02.02 | ESTE PROJETO | IEL0006 | PAINEL DE TELEMETRIA, RADIO E INSTRUMENTAÇÃO | UN | 1
Quantidade = 1 unidade
03.06.02.03 | ESTE PROJETO | IEL0007 | ATERRAMENTO, EQUIPOTENCIALIZAÇÃO E PDA (SALA DE ELÉTRICA) | UN | 1
Quantidade = 1 unidade
03.06.03 |  |  | CASA DE BOMBAS - FORNECIMENTO E MÃO DE OBRA
03.06.03.01 | ESTE PROJETO | IEL0012 | FORNECIMENTO DE MATERIAIS ELÉTRICOS PARA INSTALAÇÕES DOS SERVIÇOS DE BAIXA TENSÃO DA ELEVATÓRIA - CONFORME PROJETO, COMPOSIÇÃO E ESPECIFICAÇÃO TÉCNICA DOS SERVIÇOS | UN | 1
Quantidade = 1 unidade
03.06.03.02 | ESTE PROJETO | IEL0013 | FORNECIMENTO DE MATERIAIS PARA INSTALAÇÕES DOS SERVIÇOS DE ATERRAMENTO,EQUIPOTENCIALIZAÇÃO E SPDA DA ELEVATÓRIA-CONFORME PROJETO,COMPOSIÇÃO E ESPECIFICAÇÃO TÉCNICA DOS SERVIÇOS | UN | 1
Quantidade = 1 unidade
03.06.03.03 | ESTE PROJETO | IEL0014 | FORNECIMENTO DE MATERIAIS E EQUIPAMENTOS PARA INSTALAÇÕES DO PAINEL DETELEMETRIA E INSTRUMENTAÇÃO - CONFORME PROJETO,COMPOSIÇÃO E ESPECIFICAÇÃO TÉCNICA DOS SERVIÇOS. | UN | 1
Quantidade = 1 unidade
03.06.03.04 | ESTE PROJETO | IEL0015 | MÃO DE OBRA GERAL(INSTALAÇÕES ELÉTRICAS, SPDA, AUTOMAÇÃO TELEMETRIA,TESTES E COMISSIONAMENTO)-ELEVATÓRIA. | UN | 1
Quantidade = 1 unidade
03.07 |  |  | URBANIZAÇÃO
03.07.01 | SETOPLESTE MG 04/2025 | ED-51139 | GUIA DE MEIO-FIO, EM CONCRETO COM FCK 20MPA, PRÉ-MOLDADA, MFC-01 PADRÃO DER-MG, DIMENSÕES (12X16 ,7X35)CM, EXCLUSIVE SARJETA, INCLUSIVE ESCAVAÇÃO, APILOAMENTO E TRANSPORTE COM RETIRADA DO MATERIAL ESCAVADO (EM CAÇAMBA) | M | 47
No item 03.07, todos os seus subitens foram calculados com base na elevatória EEA Roosevelt 1, aplicado um coeficiente de proporcionalidade de acordo com a metragem quadrada do terreno:
EEA Roosevelt 1 = 740,71 m²
EEA Roosevelt 3 = 732,08 m²
C = 732,08 / 740,41 = 0,99
Devido a diferença mínima, foram adotados os mesmos quantitativos referentes à Roosevelt 1
Item 03.07.01:
Q = 47,00 m
03.07.02 | ESTE PROJETO | 85662 | ARMACAO EM TELA DE ACO SOLDADA NERVURADA Q-92, ACO CA-60, 4,2MM, MALHA 15X15 CM | M2 | 282
Q = 282,00 m²
03.07.03 | SINAPI MG 09/2025 | 94964 | CONCRETO FCK = 20MPA, TRAÇO 1:2,7:3 (EM MASSA SECA DE CIMENTO/ AREIA MÉDIA/ BRITA 1) - PREPARO MECÂNICO COM BETONEIRA 400 L. AF_05/2021 | M3 | 22.56
Q = 22,56 m³
03.07.04 | SINAPI MG 09/2025 | 94992 | EXECUÇÃO DE PASSEIO (CALÇADA) OU PISO DE CONCRETO COM CONCRETO MOLDADO IN LOCO, FEITO EM OBRA, ACABAMENTO CONVENCIONAL, ESPESSURA 6 CM, ARMADO. AF_08/2022 | M2 | 27.06
Q = 27,06 m²
03.07.05 | SINAPI MG 09/2025 | 103946 | PLANTIO DE GRAMA ESMERALDA OU SÃO CARLOS OU CURITIBANA, EM PLACAS. AF_07/2024 | M2 | 140
Q = 140,00 m²
03.07.06 | SETOPLESTE MG 04/2025 | ED-50402 | CONCERTINA CLIPADA MODELO ESPIRAL HELICOIDAL DUPLA D = 610 MM | M | 62
Q = 62,00 m
03.07.07 | SETOPLESTE MG 04/2025 | ED-32050 | GUARDA-CORPO INTERNO, ALTURA 110CM, EM TUBO GALVANIZADO, COM COSTURA, DIÂMETRO 2, ESP. 3MM, GRADIL COM QUADRO EM BARRA CHATA (1.1/4X3/16) E DIVISÃO VERTICAL EM BARRA CHATA (1.1/2X3/16), EXCLUSIVE PINTURA ( FORNECIMENTO/FABRICAÇÃO) | M | 27
Q = 27,00 m
03.08 |  |  | REDE DE DRENAGEM
03.08.01 | ESTE PROJETO | CDR0001 | CAMADA DRENANTE COM AREIA MÉDIA | M3 | 2.16
No item 03.08, todos os seus subitens foram calculados com base na elevatória EEA Roosevelt 1, aplicado um coeficiente de proporcionalidade de acordo com a metragem quadrada do terreno:
EEA Roosevelt 1 = 740,71 m²
EEA Roosevelt 2 = 633,56 m²
C = 633,56 / 740,41 = 0,85
Item 03.08.01:
Q = 2,16 m³
03.08.02 | SINAPI MG 09/2025 | 90091 | ESCAVAÇÃO MECANIZADA DE VALA COM PROF. ATÉ 1,5 M (MÉDIA MONTANTE E JUSANTE/UMA COMPOSIÇÃO POR TRECHO), ESCAVADEIRA (0,8 M3), LARG. DE 1,5 M A 2,5 M, EM SOLO DE 1A CATEGORIA, LOCAIS COM BAIXO NÍVEL DE INTERFERÊNCIA. AF_09/2024 | M3 | 74.25
Q = 74,25 m³
03.08.03 | SINAPI MG 09/2025 | 90092 | ESCAVAÇÃO MECANIZADA DE VALA COM PROF. MAIOR QUE 1,5 M E ATÉ 3,0 M(MÉDIA MONTANTE E JUSANTE/UMA COMPOSIÇÃO POR TRECHO), ESCAVADEIRA (0,8 M3), LARG. MENOR QUE 1,5 M, EM SOLO DE 1A CATEGORIA, LOCAIS COM BAIXO NÍVEL DE INTERFERÊNCIA. AF_09/2024 | M3 | 44.55
Q = 44,55 m³
03.08.04 | SINAPI MG 09/2025 | 101616 | PREPARO DE FUNDO DE VALA COM LARGURA MENOR QUE 1,5 M (ACERTO DO SOLO NATURAL). AF_08/2020 | M2 | 49.5
Q = 49,50 m²
03.08.05 | SINAPI MG 09/2025 | 93378 | REATERRO MECANIZADO DE VALA COM RETROESCAVADEIRA (CAPACIDADE DA CAÇAMBA DA RETRO: 0,26 M³/POTÊNCIA: 88 HP), LARGURA ATÉ 0,8 M, PROFUNDIDADE ATÉ 1,5 M, COM SOLO (SEM SUBSTITUIÇÃO) DE 1ª CATEGORIA, COM COMPACTADOR DE SOLOS DE PERCUSSÃO. AF_08/2023 | M3 | 109.47
Q = 109,47 m³
03.08.06 | SINAPI MG 09/2025 | 100973 | CARGA, MANOBRA E DESCARGA DE SOLOS E MATERIAIS GRANULARES EM CAMINHÃO BASCULANTE 6 M³ - CARGA COM PÁ CARREGADEIRA (CAÇAMBA DE 1,7 A 2,8 M³ / 128 HP) E DESCARGA LIVRE (UNIDADE: M3). AF_07/2020 | M3 | 151.2
Q = 151,20 m³
03.08.07 | SINAPI MG 09/2025 | 97914 | TRANSPORTE COM CAMINHÃO BASCULANTE DE 6 M³, EM VIA URBANA PAVIMENTADA, DMT ATÉ 30 KM (UNIDADE: M3XKM). AF_07/2020 | M3XKM | 8715.9
Q = 8.715,90 m³xkm
03.08.08 | CESAMA (PERSONALIZADA) | IOS0001 | CARGA, MANOBRA E DESCARGA DE SOLOS E MATERIAIS GRANULARES EM CAMINHÃO BASCULANTE 6 M³ - CARGA COM PÁ CARREGADEIRA (CAÇAMBA DE 1,7 A 2,8 M³ / 128 HP) E DESCARGA LIVRE (UNIDADE: M3). AF_07/2020 | M3 | 151.2
Q = 151,20 m³
03.08.09 | SINAPI MG 09/2025 | 101578 | ESCORAMENTO DE VALA, TIPO DESCONTÍNUO, COM PROFUNDIDADE DE 1,5 M A 3,0 M, LARGURA MENOR QUE 1,5 M. AF_08/2020 | M2 | 158.4
Q = 158,40 m²
03.08.10 | SINAPI MG 09/2025 | 101115 | ESCAVAÇÃO HORIZONTAL EM SOLO DE 1A CATEGORIA COM TRATOR DE ESTEIRAS (150HP/LÂMINA: 3,18M3). AF_07/2020 | M3 | 139.33
Q = 139,33 m³
03.08.11 | SINAPI MG 09/2025 | 92212 | TUBO DE CONCRETO PARA REDES COLETORAS DE ÁGUAS PLUVIAIS, DIÂMETRO DE 600 MM, JUNTA RÍGIDA, INSTALADO EM LOCAL COM BAIXO NÍVEL DE INTERFERÊNCIAS - FORNECIMENTO E ASSENTAMENTO. AF_03/2024 | M | 20
3
Q = 20,00 m
03.08.12 | SINAPI MG 09/2025 | 102991 | CANALETA MEIA CANA PRÉ-MOLDADA DE CONCRETO (D = 40 CM) - FORNECIMENTO E INSTALAÇÃO. AF_08/2021 | M | 58
Q = 58,00 m
03.09 |  |  | SERVIÇOS COMPLEMENTARES
03.09.01 |  |  | FECHAMENTO
03.09.01.01 | SINAPI MG 09/2025 | 98522 | ALAMBRADO EM MOURÕES DE CONCRETO, COM TELA DE ARAME GALVANIZADO (INCLUSIVE MURETA EM CONCRETO). AF_05/2018 | M | 116.45
Perímetro do terreno:
Q = 37,65 + 10,20 + 30,30 + 11,55 + 12,30 + 14,45 = 116,45 m
03.09.01.02 | SINAPI MG 09/2025 | 34348 | CONCERTINA CLIPADA (DUPLA) EM ACO GALVANIZADO DE ALTA RESISTENCIA, COM ESPIRAL DE 300 MM, D = 2,76 MM | M | 116.45
Perímetro do terreno:
Q = 37,65 + 10,20 + 30,30 + 11,55 + 12,30 + 14,45 = 116,45 m
03.09.02 |  |  | PORTÃO DE ENTRADA
03.09.02.01 | SETOPLESTE MG 04/2025 | ED-50794 | PORTA DE ABRIR, 01 FOLHA, EM CHAPA 14 SAE 1020 - PADRÃO SEDS | M2 | 10.4
Conforme Proposições de detalhamento de projetos:
Comp. = 4,00 m
Altura = 2,60 m
Q = 4,00 x 2,60 = 10,40 m²
03.09.02.01 | SINAPI MG 09/2025 | 100758 | PINTURA COM TINTA ALQUÍDICA DE ACABAMENTO (ESMALTE SINTÉTICO ACETINADO) APLICADA A ROLO OU PINCEL SOBRE SUPERFÍCIES METÁLICAS (EXCETO PERFIL) EXECUTADO EM OBRA (02 DEMÃOS). AF_01/2020 | M2 | 10.4
Conforme Proposições de detalhamento de projetos:
Comp. = 4,00 m
Altura = 2,60 m
Q = 4,00 x 2,60 = 10,40 m²
03.09.03 |  |  | PASSARELA METÁLICA
03.09.03.01 | ESTE PROJETO | IPM0001 | PASSARELA METÁLICA EM CHAPA, PISO ANTI DERRAPANTE, COM ESCADAS DE ACESSO E GUARDA CORPO. | UN | 1
Este item foi parametrizado com base no orçamento Roosevelt 01, e seu preço atualizado com base no índice INCC do período:
Q = 1 un
03.09.04 |  |  | LIMPEZA DE OBRA
03.09.04.01 | SETOPLESTE MG 04/2025 | ED-50266 | LIMPEZA FINAL PARA ENTREGA DA OBRA | M2 | 3
Metragem do terreno conforme projeto 4241.2025-EX-HID-SAA:
EEA Roosevelt 3 = 732,08 m²
04 |  |  | EXTENSÃO DE REDE ROOSEVELT-ALTO DOS PINHEIROS
04.01 |  |  | CANTEIRO DE OBRAS
04.01.01 | CESAMA (PERSONALIZADA) | 5212560 | CANTEIRO DE APOIO MÓVEL - (COM MESAS, BANCOS, TENDA, SINALIZAÇÃO, LAVATÓRIO E LIXEIRA DE COLETA SELETIVA | MÊS | 4
Metragem total a ser escavada = 2.458,00 + 592,00 = 3.050,00 m
Média diária de escavação (conforme GEDE) = 35 metros/ dia
Dias úteis no mês = 22 dias
Produção mensal = 35,00 m/dia x 22 dias/mês = 770,00 m/mês
Tempo de obra = 3.050,00 m / 77,00 m/mês = 3,96 meses
Q = 4 meses
04.01.02 | SETOPLESTE MG 04/2025 | 5212558 | LOCAÇÃO DE BANHEIRO QUÍMICO, DIMENSÃO ( 110X120X230)CM, LINHA PADRÃO, CONTENDO UMA (1) PIA/ HIGIENIZADOR DE MÃOS, INCLUSIVE MANUTENÇÃO E MOBILIZAÇÃO/ DESMOBILIZAÇÃO | MÊS | 4
Metragem total a ser escavada = 2.458,00 + 592,00 = 3.050,00 m
Média diária de escavação (conforme GEDE) = 35 metros/ dia
Dias úteis no mês = 22 dias
Produção mensal = 35,00 m/dia x 22 dias/mês = 770,00 m/mês
Tempo de obra = 3.050,00 m / 77,00 m/mês = 3,96 meses
Q = 4 meses
04.02 |  |  | SERVIÇOS PRELIMINARES
04.02.01 | DNIT MG 07/2025 | 5212560 | Placa de advertência para sinalização de obras montada em suporte metálico móvel, lado 1,00 m - utilização de 600 ciclos - fornecimento, 01 implantação e 01 retirada diária | UN.DIA | 352
Unidades utilizadas = 2,00 unidades
Tempo estimado de obra = 8,00 meses x 22,00 dias = 176,00 dias
Q = 176,00 x 2,00 = 352,00 unid.dia
04.02.02 | DNIT MG 07/2025 | 5212558 | Placa de regulamentação para sinalização de obras montada em suporte metálico móvel, R1 lado 0,414 m - utilização de 600 ciclos - fornecimento, 01 implantação e 01 retirada diária | UN.DIA | 352
Unidades utilizadas = 2,00 unidades
Tempo estimado de obra = 8,00 meses x 22,00 dias = 176,00 dias
Q = 176,00 x 2,00 = 352,00 unid.dia
04.02.03 | DNIT MG 07/2025 | 5213383 | Cavalete em polietileno zebrado com faixa refletiva - H = 1,00 m - utilização de 600 ciclos - fornecimento, 01 implantação e 01 retirada diária | UN.DIA | 352
Unidades utilizadas = 2,00 unidades
Tempo estimado de obra = 8,00 meses x 22,00 dias = 176,00 dias
Q = 176,00 x 2,00 = 352,00 unid.dia
04.02.04 | DNIT MG 07/2025 | 5213835 | Cone plástico para canalização de trânsito - utilização de 150 ciclos - fornecimento, 01 implantação e 01 retirada diária | UN.DIA | 1056
Unidades utilizadas = 6,00 unidades
Tempo estimado de obra = 8,00 meses x 22,00 dias = 176,00 dias
Q = 176,00 x 6,00 = 1.056,00 unid.dia
04.02.05 | DNIT MG 07/2025 | 5213842 | Fita zebrada para dispositivos de canalização de trânsito - fornecimento, implantação e retirada | M | 6103.6
Perímetro das valas:
Vala 1 = 2.458,00 + 1,00 + 2.458,00 + 1,00 = 4.918,00
Vala 2 = 592,00 + 0,80 + 592,00 + 0,80 = 1.185,60
Q = 4.918,00 + 1.185,60 = 6.103,60 metros
04.03 |  |  | DEMOLIÇÕES E RECOMPOSIÇÕES
04.03.01 | SINAPI MG 09/2025 | 102098 | RECOMPOSIÇÃO DE REVESTIMENTO EM CONCRETO ASFÁLTICO (AQUISIÇÃO EM USINA), PARA O FECHAMENTO DE VALAS - INCLUSO DEMOLIÇÃO DO PAVIMENTO. AF_12/2020 | M3 | 146.58
Trecho principal:
2.458,00 x 1,00 x 0,05 = 122,90 m³
Trecho 2 - Derivação Dimas Bergo Xisto:
592,00 x 0,80 x 0,05 = 23,68 m³
Q = 122,90 + 23,68 = 146,58 m³
04.03.02 | SINAPI MG 09/2025 | 102469 | EXECUÇÃO DE IMPRIMAÇÃO IMPERMEABILIZANTE COM ASFALTO DILUÍDO CM-30, PARA O FECHAMENTO DE VALAS. AF_05/2021 | M2 | 2931.6
Trecho principal:
2.458,00 x 1,00 = 2.458,00 m²
Trecho 2 - Derivação Dimas Bergo Xisto:
592,00 x 0,80 = 473,60 m²
Q = 2.458,00 + 473,60 = 2.931,60 m²
04.03.03 | SINAPI MG 09/2025 | 102332 | TRANSPORTE COM CAMINHÃO TANQUE DE TRANSPORTE DE MATERIAL ASFÁLTICO DE 20000 L, EM VIA URBANA PAVIMENTADA, DMT ATÉ 30KM (UNIDADE: TXKM). AF_07/2020 | TXM3 | 10553.76
Volume de asfalto a ser transportado = 146,58 m³
Peso especifico do CAP = 2,4 T/m³
DMT Usina - Obra = 30,00 km
Q = 146,58 x 2,4 x 30,00 = 10.553,76 Txm3
04.03.04 | SINAPI MG 09/2025 | 102333 | TRANSPORTE COM CAMINHÃO TANQUE DE TRANSPORTE DE MATERIAL ASFÁLTICO DE 20000 L, EM VIA URBANA PAVIMENTADA, ADICIONAL PARA DMT EXCEDENTE A 30 KM (UNIDADE: TXKM). AF_07/2020 | M3 | 1699.16
Volume de asfalto a ser transportado = 146,58 m³
Peso especifico do CAP = 2,4 T/m³
DMT Excedente - Usina - Obra = 4,83 km
Q = 146,58 x 2,4 x 4,83 = 1.699,16 Txm3
04.03.05 | SINAPI MG 09/2025 | 100981 | CARGA, MANOBRA E DESCARGA DE ENTULHO EM CAMINHÃO BASCULANTE 6 M³ - CARGA COM ESCAVADEIRA HIDRÁULICA (CAÇAMBA DE 0,80 M³ / 111 HP) E DESCARGA LIVRE (UNIDADE: M3). AF_07/2020 | M3 | 219.87
Volume a ser descartado:
Asfalto = 146,58 m³
Fator de empolamento = 1,5
Q = 146,58 x 1,5 = 219,87 m³
04.03.06 | SINAPI MG 09/2025 | 97914 | TRANSPORTE COM CAMINHÃO BASCULANTE DE 6 M³, EM VIA URBANA PAVIMENTADA, DMT ATÉ 30 KM (UNIDADE: M3XKM). AF_07/2020 | M3XKM | 2858.31
Volume total a ser descartado = 219,87 m³
DMT Obra - Bota-fora = 13,00 km
Q = 219,87 x 13,00 = 2.858,31 m3xkm
04.03.07 | CESAMA (PERSONALIZADA) | IOS0001 | TAXA DE DESCARTE E DESTINAÇÃO DE RESÍDUOS EM BOTA-FORA LICENCIADO | M3 | 219.87
Volume a ser descartado em Bota-fora = 219,87 m³
04.04 |  |  | TRABALHOS EM TERRA
04.04.01 | SINAPI MG 09/2025 | 90084 | ESCAVAÇÃO MECANIZADA DE VALA COM PROF. MAIOR QUE 1,5 M ATÉ 3,0 M (MÉDIA MONTANTE E JUSANTE/UMA COMPOSIÇÃO POR TRECHO), ESCAVADEIRA (0,8 M3), LARGURA ATÉ 1,5 M, EM SOLO DE 1A CATEGORIA, EM LOCAIS COM ALTO NÍVEL DE INTERFERÊNCIA. AF_09/2024 | M3 | 3845.38
Adotada uma abordagem mais otimista em relação ao material escavado, sendo utilizados os percentuais: 80%, 15% e 5%, para materiais de 1ª, 2ª e 3ª categoria respectivamente. Parâmetros utilizados quando não foi realizado estudo geotécnico prévio:
Trecho principal:
2.458,00 x 1,00 x 1,60 = 3.932,80 m³
Trecho 2 - Derivação Dimas Bergo Xisto:
592,00 x 0,80 x 1,60 = 757,76 m³
Caixas (Interligações, derivação, descargas e ventosas)
Adotado (2,20 x 2,20 x 2,40) x 10 caixas = 116,16 m³
Total escavado:
3.932,80 + 757,76 + 116,16 = 4.806,72 m³ (100% da escavação)
Material de 1ª categoria:
4.806,72 x 80 % = 3.845,38 m³
04.04.02 | SINAPI MG 09/2025 | 102325 | ESCAVAÇÃO MECANIZADA DE VALA COM PROF. MAIOR QUE 1,5 M ATÉ 3,0 M (MÉDIA MONTANTE E JUSANTE/UMA COMPOSIÇÃO POR TRECHO), RETROESCAV. (0,26 M3), LARG. DE 0,8 M A 1,5 M, EM SOLO DE 2A CATEGORIA, EM LOCAIS COM ALTO NÍVEL DE INTERFERÊNCIA. AF_09/2024 | M3 | 721.01
Adotada uma abordagem mais otimista em relação ao material escavado, sendo utilizados os percentuais: 80%, 15% e 5%, para materiais de 1ª, 2ª e 3ª categoria respectivamente. Parâmetros utilizados quando não foi realizado estudo geotécnico prévio:
Trecho principal:
2.458,00 x 1,00 x 1,60 = 3.932,80 m³
Trecho 2 - Derivação Dimas Bergo Xisto:
592,00 x 0,80 x 1,60 = 757,76 m³
Caixas (Interligações, derivação, descargas e ventosas)
Adotado (2,20 x 2,20 x 2,40) x 10 caixas = 116,16 m³
Total escavado:
3.932,80 + 757,76 + 116,16 = 4.806,72 m³ (100% da escavação)
Material de 2ª categoria:
4.806,72 x 15 % = 721,01 m³
04.04.03 | SINAPI MG 09/2025 | 102347 | ESCAVAÇÃO DE VALA EM MATERIAL DE 3ª CATEGORIA, RESISTÊNCIA À COMPRESSÃO MENOR QUE 50 MPA, COM ROMPEDOR ACOPLADO EM RETROESCAVADEIRA - EXCLUSIVE RETIRADA CARGA E TRANSPORTE. AF_03/2021 | M3 | 240.34
Adotada uma abordagem mais otimista em relação ao material escavado, sendo utilizados os percentuais: 80%, 15% e 5%, para materiais de 1ª, 2ª e 3ª categoria respectivamente. Parâmetros utilizados quando não foi realizado estudo geotécnico prévio:
Trecho principal:
2.458,00 x 1,00 x 1,60 = 3.932,80 m³
Trecho 2 - Derivação Dimas Bergo Xisto:
592,00 x 0,80 x 1,60 = 757,76 m³
Caixas (Interligações, derivação, descargas e ventosas)
Adotado (2,20 x 2,20 x 2,40) x 10 caixas = 116,16 m³
Total escavado:
3.932,80 + 757,76 + 116,16 = 4.806,72 m³ (100% da escavação)
Material de 3ª categoria:
4.806,72 x 5 % = 240,34 m³
04.04.04 | SINAPI MG 09/2025 | 100973 | CARGA, MANOBRA E DESCARGA DE SOLOS E MATERIAIS GRANULARES EM CAMINHÃO BASCULANTE 6 M³ - CARGA COM PÁ CARREGADEIRA (CAÇAMBA DE 1,7 A 2,8 M³ / 128 HP) E DESCARGA LIVRE (UNIDADE: M3). AF_07/2020 | M3 | 793.11
Escavação total = 4.806,72 m³
Volume dos tubos:
DN250 = (3,14 x 0,25²/4) = 0,049 m² x 2458,00 m = 120,57 m³
DN150 = (3,14 x 0,15²/4) = 0,0056 m² x 592,00 m = 10,46 m³
Vtotal = 120,57 + 10,46 = 131,03 m³
Volume das caixas = 116,16 m³
Volume da camada de BGS = (2458,00 x 1,00 x 0,20) + (592,00 x 0,80 x 0,20) = 586,32 m³
Poderá ser reaproveitado 100% do material de 1ª Categoria + 60% do material de 2ª categoria:
Sendo assim, será utilizado no reaterro: 4.277,99 m³
Volume de vala a ser reaterrado:
V Reaterro de vala = 4.806,72 - 131,03 - 116,16 - 586,32 = 3.973,21 m³
3.973,21/ 0,90 Fator de contração = 4.414,67 m³
O material que não poderá ser aproveitado será descartado em bota-fora, sendo assim 40% do material de 2ª Categoria e 100% do material de 3ª categoria
240,34 + (721,01 x 40%) = 528,74 m³
Fator de empolamento = 1,5
Q = 528,74 x 1,5 = 793,11 m³
04.04.05 | SINAPI MG 09/2025 | 97914 | TRANSPORTE COM CAMINHÃO BASCULANTE DE 6 M³, EM VIA URBANA PAVIMENTADA, DMT ATÉ 30 KM (UNIDADE: M3XKM). AF_07/2020 | M3XKM | 10310.43
Volume a ser transportado para Bota-fora = 793,11 m³
DMT Obra - Bota-fora = 13,00 km
Q = 793,11 x 13,00= 10.061,22 m3xkm
04.04.06 | CESAMA (PERSONALIZADA) | IOS0001 | TAXA DE DESCARTE E DESTINAÇÃO DE RESÍDUOS EM BOTA-FORA LICENCIADO | M3 | 793.11
Volume a ser descartado em Bota-fora = 793,11 m³
04.04.07 | SINAPI MG 09/2025 | 101616 | PREPARO DE FUNDO DE VALA COM LARGURA MENOR QUE 1,5 M (ACERTO DO SOLO NATURAL). AF_08/2020 | M2 | 2967.7
Trecho principal:
2.458,00 x 1,00 = 2.458,00 m²
Trecho 2 - Derivação Dimas Bergo Xisto:
592,00 x 0,80 = 473,60 m²
Caixas:
(1,90 x 1,90) x 10 unid. = 36,10 m²
Q = 2.458,00 + 473,60 + 36,10 = 2.967,70 m²
04.04.08 | SINAPI MG 09/2025 | 101572 | ESCORAMENTO DE VALA, TIPO PONTALETEAMENTO, COM PROFUNDIDADE DE 1,5 A 3,0 M, LARGURA MENOR QUE 1,5 M. AF_08/2020 | M2 | 9760
Escoramento para os terchos de valas, devido a profundidade média das valas, será utilizado o escoramento tipo pontaleteamento, de acordo com a tabela:
Trecho principal:
(2.458,00 x 1,60) x 2 lados = 7.865,60 m²
Trecho 2 - Derivação Dimas Bergo Xisto:
(592,00 x 1,60) x 2 lados = 1.894,40 m²
Q = 7.865,60 + 1.894,40 = 9.760,00 m²
04.04.09 | SINAPI MG 09/2025 | 101585 | ESCORAMENTO DE VALA, TIPO CONTÍNUO, COM PROFUNDIDADE DE 1,5 A 3,0 M, LARGURA MAIOR OU IGUAL A 1,5 M E MENOR QUE 2,5 M. AF_08/2020 | M2 | 211.2
Escoramento para a confecção das caixas, devido a profundidade média das valas, será utilizado o escoramento tipo contínuo, de acordo com a tabela:
Perímetro da vala:
2,20 x 4,00 lados = 8,80 m
Profundidade = 2,40 m
número de caixas = 10 unidades
Q = 8,80 x 2,40= 21,12 m²
Q = 21,12 m² x 10 unid. = 211,20 m²
04.04.10 | SINAPI MG 09/2025 | 93381 | REATERRO MECANIZADO DE VALA COM RETROESCAVADEIRA (CAPACIDADE DA CAÇAMBA DA RETRO: 0,26 M³/POTÊNCIA: 88 HP), LARGURA ATÉ 0,8 M, PROFUNDIDADE ATÉ 1,5 M, COM SOLO (SEM SUBSTITUIÇÃO) DE 1ª CATEGORIA, COM COMPACTADOR DE SOLOS DE PERCUSSÃO. AF_08/2023 | M3 | 3850.19
Volume a ser reaproveitado:
100% material de 1ª Categoria + 60% material de 2ª categoria:
3.845,38 + 432,61 = 4.277,99 m³
Volume no reaterro:
Q = 4.277,99 x 0,90 = 3.850,19 m³
04.04.11 | SINAPI MG 09/2025 | 101849 | RECOMPOSIÇÃO DE BASE E OU SUB-BASE PARA FECHAMENTO DE VALAS DE BRITA GRADUADA SIMPLES - INCLUSO RETIRADA E COLOCAÇÃO DO MATERIAL. AF_12/2020 | M3 | 886.68
Volume de Base a ser utilizado:
(2458,00 x 1,00 x 0,20) + (592,00 x 0,80 x 0,20) = 586,32 m³
Será acrescentado a este volume, a diferença do material que não pode ser reaproveitado no reaterro:
3.973,21 - 3.850,19 = 123,02 m³
Fator de compactação = 1,25
Q = (586,32 + 123,02) x 1,25 = 886,68 m³
04.04.12 | SINAPI MG 09/2025 | 100973 | CARGA, MANOBRA E DESCARGA DE SOLOS E MATERIAIS GRANULARES EM CAMINHÃO BASCULANTE 6 M³ - CARGA COM PÁ CARREGADEIRA (CAÇAMBA DE 1,7 A 2,8 M³ / 128 HP) E DESCARGA LIVRE (UNIDADE: M3). AF_07/2020 | M3 | 886.68
Volume de base a ser carregado = 886,68 m³
04.04.13 | SINAPI MG 09/2025 | 97914 | TRANSPORTE COM CAMINHÃO BASCULANTE DE 6 M³, EM VIA URBANA PAVIMENTADA, DMT ATÉ 30 KM (UNIDADE: M3XKM). AF_07/2020 | M3XKM | 14479.48
Volume de base a ser trasnportado para a obra = 886,68 m³
DMT Obra - Pedreira = 16,33 km
Q = 886,68 x 16,33 = 14.479,48 m3xkm
04.05 |  |  | ESTRUTURAS: INTERLIGAÇÕES, DERIVAÇÃO, DESCARGAS, VENTOSAS E BLOCOS DE ANCORAGEM
04.05.01 |  |  | INTERLIGAÇÕES
04.05.01.01 | SINAPI MG 09/2025 | 94972 | CONCRETO FCK = 30MPA, TRAÇO 1:2,1:2,5 (EM MASSA SECA DE CIMENTO/ AREIA MÉDIA/ BRITA 1) - PREPARO MECÂNICO COM BETONEIRA 600 L. AF_05/2021 | M3 | 9.25
Foram utilizadas como parâmetro, as tabelas constantes no projeto de rede de água, zona D Teixeiras-Salvaterra, uma vez que este projeto possui caixas similares:
Conforme tabela 19:
Q = 1,85 x 5 unidades = 9,25 m³
04.05.01.02 | SINAPI MG 09/2025 | 103670 | LANÇAMENTO COM USO DE BALDES, ADENSAMENTO E ACABAMENTO DE CONCRETO EM ESTRUTURAS. AF_02/2022 | M3 | 9.25
Foram utilizadas como parâmetro, as tabelas constantes no projeto de rede de água, zona D Teixeiras-Salvaterra, uma vez que este projeto possui caixas similares:
Conforme tabela 19:
Q = 1,85 x 5 unidades = 9,25 m³
04.05.01.03 | SINAPI MG 09/2025 | 97086 | FABRICAÇÃO, MONTAGEM E DESMONTAGEM DE FORMA PARA RADIER, PISO DE CONCRETO OU LAJE SOBRE SOLO, EM MADEIRA SERRADA, 4 UTILIZAÇÕES. AF_09/2021 | M2 | 50.95
Foram utilizadas como parâmetro, as tabelas constantes no projeto de rede de água, zona D Teixeiras-Salvaterra, uma vez que este projeto possui caixas similares:
Conforme tabela 19:
Q = 10,19 x 5 unidades = 50,95 m³
04.05.01.04 | SINAPI MG 09/2025 | 94962 | CONCRETO MAGRO PARA LASTRO, TRAÇO 1:4,5:4,5 (EM MASSA SECA DE CIMENTO/ AREIA MÉDIA/ BRITA 1) - PREPARO MECÂNICO COM BETONEIRA 400 L. AF_05/2021 | M3 | 1.35
Foram utilizadas como parâmetro, as tabelas constantes no projeto de rede de água, zona D Teixeiras-Salvaterra, uma vez que este projeto possui caixas similares:
Conforme tabela 19:
Q = 0,27 x 5 unidades = 1,35 m³
04.05.01.05 | DNIT MG 07/2025 | 1505879 | Enrocamento de pedra arrumada manualmente - pedra de mão comercial - fornecimento e assentamento | M3 | 5.3
Foram utilizadas como parâmetro, as tabelas constantes no projeto de rede de água, zona D Teixeiras-Salvaterra, uma vez que este projeto possui caixas similares:
Conforme tabela 19:
Q = 1,06 x 5 unidades = 5,30 m³
04.05.01.06 | SINAPI MG 09/2025 | 89283 | ALVENARIA ESTRUTURAL DE BLOCOS CERÂMICOS 14X19X39, (ESPESSURA DE 14 CM), UTILIZANDO PALHETA E ARGAMASSA DE ASSENTAMENTO COM PREPARO MANUAL. AF_03/2023 | M2 | 69.7
Foram utilizadas como parâmetro, as tabelas constantes no projeto de rede de água, zona D Teixeiras-Salvaterra, uma vez que este projeto possui caixas similares:
Conforme tabela 19:
Perímetro = 6,80 m
Profundidade = 2,05 m
Número de caixas = 5 caixas
Q = 6,80 x 2,05 x 5 = 69,70 m²
04.05.01.07 | SINAPI MG 09/2025 | 96543 | ARMAÇÃO DE BLOCO UTILIZANDO AÇO CA-60 DE 5 MM - MONTAGEM. AF_01/2024 | KG | 70
Foram utilizadas como parâmetro, as tabelas constantes no projeto de rede de água, zona D Teixeiras-Salvaterra, uma vez que este projeto possui caixas similares:
Conforme tabela 20:
Q = 14,00 x 5 unidades = 70,00 kg
04.05.01.08 | SINAPI MG 09/2025 | 96544 | ARMAÇÃO DE BLOCO UTILIZANDO AÇO CA-50 DE 6,3 MM - MONTAGEM. AF_01/2024 | KG | 505
Foram utilizadas como parâmetro, as tabelas constantes no projeto de rede de água, zona D Teixeiras-Salvaterra, uma vez que este projeto possui caixas similares:
Conforme tabela 20:
Q = 101,00 x 5 unidades = 505,00 kg
04.05.01.09 | SINAPI MG 09/2025 | 96545 | ARMAÇÃO DE BLOCO UTILIZANDO AÇO CA-50 DE 8 MM - MONTAGEM. AF_01/2024 | KG | 240
Foram utilizadas como parâmetro, as tabelas constantes no projeto de rede de água, zona D Teixeiras-Salvaterra, uma vez que este projeto possui caixas similares:
Conforme tabela 20:
Q = 48,00 x 5 unidades = 240,00 kg
04.05.01.10 | SINAPI MG 09/2025 | 96546 | ARMAÇÃO DE BLOCO UTILIZANDO AÇO CA-50 DE 10 MM - MONTAGEM. AF_01/2024 | KG | 90
Foram utilizadas como parâmetro, as tabelas constantes no projeto de rede de água, zona D Teixeiras-Salvaterra, uma vez que este projeto possui caixas similares:
Conforme tabela 20:
Q = 18,00 x 5 unidades = 90,00 kg
04.05.02 |  |  | DERIVAÇÃO
04.05.02.01 | SINAPI MG 09/2025 | 94972 | CONCRETO FCK = 30MPA, TRAÇO 1:2,1:2,5 (EM MASSA SECA DE CIMENTO/ AREIA MÉDIA/ BRITA 1) - PREPARO MECÂNICO COM BETONEIRA 600 L. AF_05/2021 | M3 | 1.85
Foram utilizadas como parâmetro, as tabelas constantes no projeto de rede de água, zona D Teixeiras-Salvaterra, uma vez que este projeto possui caixas similares:
Conforme tabela 19:
Q = 1,85 x 1,00 unidades = 1,85 m³
04.05.02.02 | SINAPI MG 09/2025 | 103670 | LANÇAMENTO COM USO DE BALDES, ADENSAMENTO E ACABAMENTO DE CONCRETO EM ESTRUTURAS. AF_02/2022 | M3 | 1.85
Foram utilizadas como parâmetro, as tabelas constantes no projeto de rede de água, zona D Teixeiras-Salvaterra, uma vez que este projeto possui caixas similares:
Conforme tabela 19:
Q = 1,85 x 1,00 unidades = 1,85 m³
04.05.02.03 | SINAPI MG 09/2025 | 97086 | FABRICAÇÃO, MONTAGEM E DESMONTAGEM DE FORMA PARA RADIER, PISO DE CONCRETO OU LAJE SOBRE SOLO, EM MADEIRA SERRADA, 4 UTILIZAÇÕES. AF_09/2021 | M2 | 10.19
Foram utilizadas como parâmetro, as tabelas constantes no projeto de rede de água, zona D Teixeiras-Salvaterra, uma vez que este projeto possui caixas similares:
Conforme tabela 19:
Q = 10,19 x 1,00 unidades = 10,19 m³
04.05.02.04 | SINAPI MG 09/2025 | 94962 | CONCRETO MAGRO PARA LASTRO, TRAÇO 1:4,5:4,5 (EM MASSA SECA DE CIMENTO/ AREIA MÉDIA/ BRITA 1) - PREPARO MECÂNICO COM BETONEIRA 400 L. AF_05/2021 | M3 | 0.27
Foram utilizadas como parâmetro, as tabelas constantes no projeto de rede de água, zona D Teixeiras-Salvaterra, uma vez que este projeto possui caixas similares:
Conforme tabela 19:
Q = 0,27 x 1,00 unidades = 0,27 m³
04.05.02.05 | DNIT MG 07/2025 | 1505879 | Enrocamento de pedra arrumada manualmente - pedra de mão comercial - fornecimento e assentamento | M3 | 1.06
Foram utilizadas como parâmetro, as tabelas constantes no projeto de rede de água, zona D Teixeiras-Salvaterra, uma vez que este projeto possui caixas similares:
Conforme tabela 19:
Q = 1,06 x 1,00 unidades = 1,06 m³
04.05.02.06 | SINAPI MG 09/2025 | 89283 | ALVENARIA ESTRUTURAL DE BLOCOS CERÂMICOS 14X19X39, (ESPESSURA DE 14 CM), UTILIZANDO PALHETA E ARGAMASSA DE ASSENTAMENTO COM PREPARO MANUAL. AF_03/2023 | M2 | 13.94
Foram utilizadas como parâmetro, as tabelas constantes no projeto de rede de água, zona D Teixeiras-Salvaterra, uma vez que este projeto possui caixas similares:
Conforme tabela 19:
Perímetro = 6,80 m
Profundidade = 2,05 m
Número de caixas = 5 caixas
Q = 6,80 x 2,05 x 1,00 = 13,94 m²
04.05.02.07 | SINAPI MG 09/2025 | 96543 | ARMAÇÃO DE BLOCO UTILIZANDO AÇO CA-60 DE 5 MM - MONTAGEM. AF_01/2024 | KG | 19
Foram utilizadas como parâmetro, as tabelas constantes no projeto de rede de água, zona D Teixeiras-Salvaterra, uma vez que este projeto possui caixas similares:
Conforme tabela 20:
Q = 19,00 x 1,00 unidades = 19,00 kg
04.05.02.08 | SINAPI MG 09/2025 | 96544 | ARMAÇÃO DE BLOCO UTILIZANDO AÇO CA-50 DE 6,3 MM - MONTAGEM. AF_01/2024 | KG | 115
Foram utilizadas como parâmetro, as tabelas constantes no projeto de rede de água, zona D Teixeiras-Salvaterra, uma vez que este projeto possui caixas similares:
Conforme tabela 20:
Q = 115,00 x 1,00 unidades = 115,00 kg
04.05.02.09 | SINAPI MG 09/2025 | 96545 | ARMAÇÃO DE BLOCO UTILIZANDO AÇO CA-50 DE 8 MM - MONTAGEM. AF_01/2024 | KG | 73
Foram utilizadas como parâmetro, as tabelas constantes no projeto de rede de água, zona D Teixeiras-Salvaterra, uma vez que este projeto possui caixas similares:
Conforme tabela 20:
Q = 73,00 x 1,00 unidades = 73,00 kg
04.05.02.10 | SINAPI MG 09/2025 | 96546 | ARMAÇÃO DE BLOCO UTILIZANDO AÇO CA-50 DE 10 MM - MONTAGEM. AF_01/2024 | KG | 21
Foram utilizadas como parâmetro, as tabelas constantes no projeto de rede de água, zona D Teixeiras-Salvaterra, uma vez que este projeto possui caixas similares:
Conforme tabela 20:
Q = 21,00 x 1,00 unidades = 21,00 kg
04.05.03 |  |  | DESCARGAS
04.05.03.01 | SINAPI MG 09/2025 | 94972 | CONCRETO FCK = 30MPA, TRAÇO 1:2,1:2,5 (EM MASSA SECA DE CIMENTO/ AREIA MÉDIA/ BRITA 1) - PREPARO MECÂNICO COM BETONEIRA 600 L. AF_05/2021 | M3 | 7.4
Foram utilizadas como parâmetro, as tabelas constantes no projeto de rede de água, zona D Teixeiras-Salvaterra, uma vez que este projeto possui caixas similares:
Conforme tabela 15:
Q = 1,85 x 4,00 unidades = 7,40 m³
04.05.03.02 | SINAPI MG 09/2025 | 103670 | LANÇAMENTO COM USO DE BALDES, ADENSAMENTO E ACABAMENTO DE CONCRETO EM ESTRUTURAS. AF_02/2022 | M3 | 7.4
Foram utilizadas como parâmetro, as tabelas constantes no projeto de rede de água, zona D Teixeiras-Salvaterra, uma vez que este projeto possui caixas similares:
Conforme tabela 15:
Q = 1,85 x 4,00 unidades = 7,40 m³
04.05.03.03 | SINAPI MG 09/2025 | 97086 | FABRICAÇÃO, MONTAGEM E DESMONTAGEM DE FORMA PARA RADIER, PISO DE CONCRETO OU LAJE SOBRE SOLO, EM MADEIRA SERRADA, 4 UTILIZAÇÕES. AF_09/2021 | M2 | 40.76
Foram utilizadas como parâmetro, as tabelas constantes no projeto de rede de água, zona D Teixeiras-Salvaterra, uma vez que este projeto possui caixas similares:
Conforme tabela 15:
Q = 10,19 x 4,00 unidades = 40,76 m³
04.05.03.04 | SINAPI MG 09/2025 | 94962 | CONCRETO MAGRO PARA LASTRO, TRAÇO 1:4,5:4,5 (EM MASSA SECA DE CIMENTO/ AREIA MÉDIA/ BRITA 1) - PREPARO MECÂNICO COM BETONEIRA 400 L. AF_05/2021 | M3 | 1.08
Foram utilizadas como parâmetro, as tabelas constantes no projeto de rede de água, zona D Teixeiras-Salvaterra, uma vez que este projeto possui caixas similares:
Conforme tabela 15:
Q = 0,27 x 4,00 unidades = 1,08 m³
04.05.03.05 | DNIT MG 07/2025 | 1505879 | Enrocamento de pedra arrumada manualmente - pedra de mão comercial - fornecimento e assentamento | M3 | 1.06
Foram utilizadas como parâmetro, as tabelas constantes no projeto de rede de água, zona D Teixeiras-Salvaterra, uma vez que este projeto possui caixas similares:
Conforme tabela 15:
Q = 1,06 x 4,00 unidades = 4,24 m³
04.05.03.06 | SINAPI MG 09/2025 | 89283 | ALVENARIA ESTRUTURAL DE BLOCOS CERÂMICOS 14X19X39, (ESPESSURA DE 14 CM), UTILIZANDO PALHETA E ARGAMASSA DE ASSENTAMENTO COM PREPARO MANUAL. AF_03/2023 | M2 | 55.76
Foram utilizadas como parâmetro, as tabelas constantes no projeto de rede de água, zona D Teixeiras-Salvaterra, uma vez que este projeto possui caixas similares:
Conforme tabela 15:
Perímetro = 6,80 m
Profundidade = 2,05 m
Número de caixas = 5 caixas
Q = 6,80 x 2,05 x 4,00 = 55,76 m²
04.05.03.07 | SINAPI MG 09/2025 | 96543 | ARMAÇÃO DE BLOCO UTILIZANDO AÇO CA-60 DE 5 MM - MONTAGEM. AF_01/2024 | KG | 76
Foram utilizadas como parâmetro, as tabelas constantes no projeto de rede de água, zona D Teixeiras-Salvaterra, uma vez que este projeto possui caixas similares:
Conforme tabela 16:
Q = 19,00 x 4,00 unidades = 76,00 kg
04.05.03.08 | SINAPI MG 09/2025 | 96544 | ARMAÇÃO DE BLOCO UTILIZANDO AÇO CA-50 DE 6,3 MM - MONTAGEM. AF_01/2024 | KG | 460
Foram utilizadas como parâmetro, as tabelas constantes no projeto de rede de água, zona D Teixeiras-Salvaterra, uma vez que este projeto possui caixas similares:
Conforme tabela 16:
Q = 115,00 x 4,00 unidades = 460,00 kg
04.05.03.09 | SINAPI MG 09/2025 | 96545 | ARMAÇÃO DE BLOCO UTILIZANDO AÇO CA-50 DE 8 MM - MONTAGEM. AF_01/2024 | KG | 292
Foram utilizadas como parâmetro, as tabelas constantes no projeto de rede de água, zona D Teixeiras-Salvaterra, uma vez que este projeto possui caixas similares:
Conforme tabela 16:
Q = 73,00 x 4,00 unidades = 292,00 kg
04.05.03.10 | SINAPI MG 09/2025 | 96546 | ARMAÇÃO DE BLOCO UTILIZANDO AÇO CA-50 DE 10 MM - MONTAGEM. AF_01/2024 | KG | 84
Foram utilizadas como parâmetro, as tabelas constantes no projeto de rede de água, zona D Teixeiras-Salvaterra, uma vez que este projeto possui caixas similares:
Conforme tabela 16:
Q = 21,00 x 4,00 unidades = 84,00 kg
04.05.04 |  |  | VENTOSAS
04.05.04.01 | SINAPI MG 09/2025 | 94972 | CONCRETO FCK = 30MPA, TRAÇO 1:2,1:2,5 (EM MASSA SECA DE CIMENTO/ AREIA MÉDIA/ BRITA 1) - PREPARO MECÂNICO COM BETONEIRA 600 L. AF_05/2021 | M3 | 7.4
Foram utilizadas como parâmetro, as tabelas constantes no projeto de rede de água, zona D Teixeiras-Salvaterra, uma vez que este projeto possui caixas similares:
Conforme tabela 21:
Q = 1,85 x 4,00 unidades = 7,40 m³
04.05.04.02 | SINAPI MG 09/2025 | 103670 | LANÇAMENTO COM USO DE BALDES, ADENSAMENTO E ACABAMENTO DE CONCRETO EM ESTRUTURAS. AF_02/2022 | M3 | 7.4
Foram utilizadas como parâmetro, as tabelas constantes no projeto de rede de água, zona D Teixeiras-Salvaterra, uma vez que este projeto possui caixas similares:
Conforme tabela 21:
Q = 1,85 x 4,00 unidades = 7,40 m³
04.05.04.03 | SINAPI MG 09/2025 | 97086 | FABRICAÇÃO, MONTAGEM E DESMONTAGEM DE FORMA PARA RADIER, PISO DE CONCRETO OU LAJE SOBRE SOLO, EM MADEIRA SERRADA, 4 UTILIZAÇÕES. AF_09/2021 | M2 | 40.76
Foram utilizadas como parâmetro, as tabelas constantes no projeto de rede de água, zona D Teixeiras-Salvaterra, uma vez que este projeto possui caixas similares:
Conforme tabela 21:
Q = 10,19 x 4,00 unidades = 40,76 m³
04.05.04.04 | SINAPI MG 09/2025 | 94962 | CONCRETO MAGRO PARA LASTRO, TRAÇO 1:4,5:4,5 (EM MASSA SECA DE CIMENTO/ AREIA MÉDIA/ BRITA 1) - PREPARO MECÂNICO COM BETONEIRA 400 L. AF_05/2021 | M3 | 1.08
Foram utilizadas como parâmetro, as tabelas constantes no projeto de rede de água, zona D Teixeiras-Salvaterra, uma vez que este projeto possui caixas similares:
Conforme tabela 21:
Q = 0,27 x 4,00 unidades = 1,08 m³
04.05.04.05 | DNIT MG 07/2025 | 1505879 | Enrocamento de pedra arrumada manualmente - pedra de mão comercial - fornecimento e assentamento | M3 | 4.24
Foram utilizadas como parâmetro, as tabelas constantes no projeto de rede de água, zona D Teixeiras-Salvaterra, uma vez que este projeto possui caixas similares:
Conforme tabela 21:
Q = 1,06 x 4,00 unidades = 4,24 m³
04.05.04.06 | SINAPI MG 09/2025 | 89283 | ALVENARIA ESTRUTURAL DE BLOCOS CERÂMICOS 14X19X39, (ESPESSURA DE 14 CM), UTILIZANDO PALHETA E ARGAMASSA DE ASSENTAMENTO COM PREPARO MANUAL. AF_03/2023 | M2 | 55.76
Foram utilizadas como parâmetro, as tabelas constantes no projeto de rede de água, zona D Teixeiras-Salvaterra, uma vez que este projeto possui caixas similares:
Conforme tabela 21:
Perímetro = 6,80 m
Profundidade = 2,05 m
Número de caixas = 5 caixas
Q = 6,80 x 2,05 x 4,00 = 55,76 m²
04.05.04.07 | SINAPI MG 09/2025 | 96543 | ARMAÇÃO DE BLOCO UTILIZANDO AÇO CA-60 DE 5 MM - MONTAGEM. AF_01/2024 | KG | 76
Foram utilizadas como parâmetro, as tabelas constantes no projeto de rede de água, zona D Teixeiras-Salvaterra, uma vez que este projeto possui caixas similares:
Conforme tabela 22:
Q = 19,00 x 4,00 unidades = 76,00 kg
04.05.04.08 | SINAPI MG 09/2025 | 96544 | ARMAÇÃO DE BLOCO UTILIZANDO AÇO CA-50 DE 6,3 MM - MONTAGEM. AF_01/2024 | KG | 460
Foram utilizadas como parâmetro, as tabelas constantes no projeto de rede de água, zona D Teixeiras-Salvaterra, uma vez que este projeto possui caixas similares:
Conforme tabela 22:
Q = 115,00 x 4,00 unidades = 460,00 kg
04.05.04.09 | SINAPI MG 09/2025 | 96545 | ARMAÇÃO DE BLOCO UTILIZANDO AÇO CA-50 DE 8 MM - MONTAGEM. AF_01/2024 | KG | 292
Foram utilizadas como parâmetro, as tabelas constantes no projeto de rede de água, zona D Teixeiras-Salvaterra, uma vez que este projeto possui caixas similares:
Conforme tabela 22:
Q = 73,00 x 4,00 unidades = 292,00 kg
04.05.04.10 | SINAPI MG 09/2025 | 96546 | ARMAÇÃO DE BLOCO UTILIZANDO AÇO CA-50 DE 10 MM - MONTAGEM. AF_01/2024 | KG | 84
Foram utilizadas como parâmetro, as tabelas constantes no projeto de rede de água, zona D Teixeiras-Salvaterra, uma vez que este projeto possui caixas similares:
Conforme tabela 22:
Q = 21,00 x 4,00 unidades = 84,00 kg
04.05.05 |  |  | BLOCOS DE ANCORAGEM
04.05.05.01 |  |  | CURVA 11º
04.05.05.01.01 | SINAPI MG 09/2025 | 94962 | CONCRETO MAGRO PARA LASTRO, TRAÇO 1:4,5:4,5 (EM MASSA SECA DE CIMENTO/ AREIA MÉDIA/ BRITA 1) - PREPARO MECÂNICO COM BETONEIRA 400 L. AF_05/2021 | M3 | 0.02
Foram utilizadas como parâmetro, as tabelas constantes no projeto de rede de água, zona D Teixeiras-Salvaterra, uma vez que este projeto possui blocos similares multiplicado pelo número de unidade conforme a listagem do projeto 4241.2025-EX-HID-SAA:
Conforme tabela 10:
Q = 0,02 m³ x 1,00 un = 0,02 m³
04.05.05.01.02 | SINAPI MG 09/2025 | 96396 | CONSTRUÇÃO DE BASE E SUB-BASE PARA PAVIMENTAÇÃO DE BRITA GRADUADA SIMPLES, COM ESPESSURA DE 15 CM - EXCLUSIVE CARGA E TRANSPORTE. AF_09/2024 | M3 | 0.04
Foram utilizadas como parâmetro, as tabelas constantes no projeto de rede de água, zona D Teixeiras-Salvaterra, uma vez que este projeto possui blocos similares multiplicado pelo número de unidade conforme a listagem do projeto 4241.2025-EX-HID-SAA:
Conforme tabela 10:
Q = 0,04 m³ x 1,00 un = 0,04 m³
04.05.05.01.03 | SINAPI MG 09/2025 | 94972 | CONCRETO FCK = 30MPA, TRAÇO 1:2,1:2,5 (EM MASSA SECA DE CIMENTO/ AREIA MÉDIA/ BRITA 1) - PREPARO MECÂNICO COM BETONEIRA 600 L. AF_05/2021 | M3 | 0.17
Foram utilizadas como parâmetro, as tabelas constantes no projeto de rede de água, zona D Teixeiras-Salvaterra, uma vez que este projeto possui blocos similares multiplicado pelo número de unidade conforme a listagem do projeto 4241.2025-EX-HID-SAA:
Conforme tabela 10:
Q = 0,17 m³ x 1,00 un = 0,17 m³
04.05.05.01.04 | SINAPI MG 09/2025 | 103670 | LANÇAMENTO COM USO DE BALDES, ADENSAMENTO E ACABAMENTO DE CONCRETO EM ESTRUTURAS. AF_02/2022 | M3 | 0.17
Foram utilizadas como parâmetro, as tabelas constantes no projeto de rede de água, zona D Teixeiras-Salvaterra, uma vez que este projeto possui blocos similares multiplicado pelo número de unidade conforme a listagem do projeto 4241.2025-EX-HID-SAA:
Conforme tabela 10:
Q = 0,17 m³ x 1,00 un = 0,17 m³
04.05.05.01.05 | SINAPI MG 09/2025 | 97086 | FABRICAÇÃO, MONTAGEM E DESMONTAGEM DE FORMA PARA RADIER, PISO DE CONCRETO OU LAJE SOBRE SOLO, EM MADEIRA SERRADA, 4 UTILIZAÇÕES. AF_09/2021 | M2 | 1.2
Foram utilizadas como parâmetro, as tabelas constantes no projeto de rede de água, zona D Teixeiras-Salvaterra, uma vez que este projeto possui blocos similares multiplicado pelo número de unidade conforme a listagem do projeto 4241.2025-EX-HID-SAA:
Conforme tabela 10:
Q = 1,2 m² x 1,00 un = 1,20 m²
04.05.05.01.06 | SINAPI MG 09/2025 | 96544 | ARMAÇÃO DE BLOCO UTILIZANDO AÇO CA-50 DE 6,3 MM - MONTAGEM. AF_01/2024 | KG | 10.75
Foram utilizadas como parâmetro, as tabelas constantes no projeto de rede de água, zona D Teixeiras-Salvaterra, uma vez que este projeto possui blocos similares multiplicado pelo número de unidade conforme a listagem do projeto 4241.2025-EX-HID-SAA:
Conforme tabela 10:
Q = 10,75 kg x 1,00 un = 10,75 kg
04.05.05.02 |  |  | CURVA 22º
04.05.05.02.01 | SINAPI MG 09/2025 | 94962 | CONCRETO MAGRO PARA LASTRO, TRAÇO 1:4,5:4,5 (EM MASSA SECA DE CIMENTO/ AREIA MÉDIA/ BRITA 1) - PREPARO MECÂNICO COM BETONEIRA 400 L. AF_05/2021 | M3 | 0.1
Foram utilizadas como parâmetro, as tabelas constantes no projeto de rede de água, zona D Teixeiras-Salvaterra, uma vez que este projeto possui blocos similares multiplicado pelo número de unidade conforme a listagem do projeto 4241.2025-EX-HID-SAA:
Conforme tabela 11:
Q = 0,02 m³ x 5,00 un = 0,10 m³
04.05.05.02.02 | SINAPI MG 09/2025 | 96396 | CONSTRUÇÃO DE BASE E SUB-BASE PARA PAVIMENTAÇÃO DE BRITA GRADUADA SIMPLES, COM ESPESSURA DE 15 CM - EXCLUSIVE CARGA E TRANSPORTE. AF_09/2024 | M3 | 0.2
Foram utilizadas como parâmetro, as tabelas constantes no projeto de rede de água, zona D Teixeiras-Salvaterra, uma vez que este projeto possui blocos similares multiplicado pelo número de unidade conforme a listagem do projeto 4241.2025-EX-HID-SAA:
Conforme tabela 11:
Q = 0,04 m³ x 5,00 un = 0,20 m³
04.05.05.02.03 | SINAPI MG 09/2025 | 94972 | CONCRETO FCK = 30MPA, TRAÇO 1:2,1:2,5 (EM MASSA SECA DE CIMENTO/ AREIA MÉDIA/ BRITA 1) - PREPARO MECÂNICO COM BETONEIRA 600 L. AF_05/2021 | M3 | 0.85
Foram utilizadas como parâmetro, as tabelas constantes no projeto de rede de água, zona D Teixeiras-Salvaterra, uma vez que este projeto possui blocos similares multiplicado pelo número de unidade conforme a listagem do projeto 4241.2025-EX-HID-SAA:
Conforme tabela 11:
Q = 0,17 m³ x 5,00 un = 0,85 m³
04.05.05.02.04 | SINAPI MG 09/2025 | 103670 | LANÇAMENTO COM USO DE BALDES, ADENSAMENTO E ACABAMENTO DE CONCRETO EM ESTRUTURAS. AF_02/2022 | M3 | 0.85
Foram utilizadas como parâmetro, as tabelas constantes no projeto de rede de água, zona D Teixeiras-Salvaterra, uma vez que este projeto possui blocos similares multiplicado pelo número de unidade conforme a listagem do projeto 4241.2025-EX-HID-SAA:
Conforme tabela 11:
Q = 0,17 m³ x 5,00 un = 0,85 m³
04.05.05.02.05 | SINAPI MG 09/2025 | 97086 | FABRICAÇÃO, MONTAGEM E DESMONTAGEM DE FORMA PARA RADIER, PISO DE CONCRETO OU LAJE SOBRE SOLO, EM MADEIRA SERRADA, 4 UTILIZAÇÕES. AF_09/2021 | M2 | 6
Foram utilizadas como parâmetro, as tabelas constantes no projeto de rede de água, zona D Teixeiras-Salvaterra, uma vez que este projeto possui blocos similares multiplicado pelo número de unidade conforme a listagem do projeto 4241.2025-EX-HID-SAA:
Conforme tabela 11:
Q = 1,2 m² x 5,00 un = 6,00 m²
04.05.05.02.06 | SINAPI MG 09/2025 | 96544 | ARMAÇÃO DE BLOCO UTILIZANDO AÇO CA-50 DE 6,3 MM - MONTAGEM. AF_01/2024 | KG | 53.75
Foram utilizadas como parâmetro, as tabelas constantes no projeto de rede de água, zona D Teixeiras-Salvaterra, uma vez que este projeto possui blocos similares multiplicado pelo número de unidade conforme a listagem do projeto 4241.2025-EX-HID-SAA:
Conforme tabela 11:
Q = 10,75 kg x 5,00 un = 53,75 kg
04.05.05.03 |  |  | CURVA 45º
04.05.05.03.01 | SINAPI MG 09/2025 | 94962 | CONCRETO MAGRO PARA LASTRO, TRAÇO 1:4,5:4,5 (EM MASSA SECA DE CIMENTO/ AREIA MÉDIA/ BRITA 1) - PREPARO MECÂNICO COM BETONEIRA 400 L. AF_05/2021 | M3 | 0.16
Foram utilizadas como parâmetro, as tabelas constantes no projeto de rede de água, zona D Teixeiras-Salvaterra, uma vez que este projeto possui blocos similares multiplicado pelo número de unidade conforme a listagem do projeto 4241.2025-EX-HID-SAA:
Conforme tabela 12:
Q = 0,02 m³ x 8,00 un = 0,16 m³
04.05.05.03.02 | SINAPI MG 09/2025 | 96396 | CONSTRUÇÃO DE BASE E SUB-BASE PARA PAVIMENTAÇÃO DE BRITA GRADUADA SIMPLES, COM ESPESSURA DE 15 CM - EXCLUSIVE CARGA E TRANSPORTE. AF_09/2024 | M3 | 0.4
Foram utilizadas como parâmetro, as tabelas constantes no projeto de rede de água, zona D Teixeiras-Salvaterra, uma vez que este projeto possui blocos similares multiplicado pelo número de unidade conforme a listagem do projeto 4241.2025-EX-HID-SAA:
Conforme tabela 12:
Q = 0,05 m³ x 8,00 un = 0,40 m³
04.05.05.03.03 | SINAPI MG 09/2025 | 94972 | CONCRETO FCK = 30MPA, TRAÇO 1:2,1:2,5 (EM MASSA SECA DE CIMENTO/ AREIA MÉDIA/ BRITA 1) - PREPARO MECÂNICO COM BETONEIRA 600 L. AF_05/2021 | M3 | 1.84
Foram utilizadas como parâmetro, as tabelas constantes no projeto de rede de água, zona D Teixeiras-Salvaterra, uma vez que este projeto possui blocos similares multiplicado pelo número de unidade conforme a listagem do projeto 4241.2025-EX-HID-SAA:
Conforme tabela 12:
Q = 0,23 m³ x 8,00 un = 1,84 m³
04.05.05.03.04 | SINAPI MG 09/2025 | 103670 | LANÇAMENTO COM USO DE BALDES, ADENSAMENTO E ACABAMENTO DE CONCRETO EM ESTRUTURAS. AF_02/2022 | M3 | 1.84
Foram utilizadas como parâmetro, as tabelas constantes no projeto de rede de água, zona D Teixeiras-Salvaterra, uma vez que este projeto possui blocos similares multiplicado pelo número de unidade conforme a listagem do projeto 4241.2025-EX-HID-SAA:
Conforme tabela 12:
Q = 0,23 m³ x 8,00 un = 1,84 m³
04.05.05.03.05 | SINAPI MG 09/2025 | 97086 | FABRICAÇÃO, MONTAGEM E DESMONTAGEM DE FORMA PARA RADIER, PISO DE CONCRETO OU LAJE SOBRE SOLO, EM MADEIRA SERRADA, 4 UTILIZAÇÕES. AF_09/2021 | M2 | 11.52
Foram utilizadas como parâmetro, as tabelas constantes no projeto de rede de água, zona D Teixeiras-Salvaterra, uma vez que este projeto possui blocos similares multiplicado pelo número de unidade conforme a listagem do projeto 4241.2025-EX-HID-SAA:
Conforme tabela 12:
Q = 1,44 m² x 8,00 un = 11,52 m²
04.05.05.03.06 | SINAPI MG 09/2025 | 96544 | ARMAÇÃO DE BLOCO UTILIZANDO AÇO CA-50 DE 6,3 MM - MONTAGEM. AF_01/2024 | KG | 102.08
Foram utilizadas como parâmetro, as tabelas constantes no projeto de rede de água, zona D Teixeiras-Salvaterra, uma vez que este projeto possui blocos similares multiplicado pelo número de unidade conforme a listagem do projeto 4241.2025-EX-HID-SAA:
Conforme tabela 12:
Q = 12,76 kg x 8,00 un = 102,08 kg
04.05.05.04 |  |  | CURVA 90º
04.05.05.04.01 | SINAPI MG 09/2025 | 94962 | CONCRETO MAGRO PARA LASTRO, TRAÇO 1:4,5:4,5 (EM MASSA SECA DE CIMENTO/ AREIA MÉDIA/ BRITA 1) - PREPARO MECÂNICO COM BETONEIRA 400 L. AF_05/2021 | M3 | 0.08
Foram utilizadas como parâmetro, as tabelas constantes no projeto de rede de água, zona D Teixeiras-Salvaterra, uma vez que este projeto possui blocos similares multiplicado pelo número de unidade conforme a listagem do projeto 4241.2025-EX-HID-SAA:
Conforme tabela 13:
Q = 0,04 m³ x 2,00 un = 0,08 m³
04.05.05.04.02 | SINAPI MG 09/2025 | 96396 | CONSTRUÇÃO DE BASE E SUB-BASE PARA PAVIMENTAÇÃO DE BRITA GRADUADA SIMPLES, COM ESPESSURA DE 15 CM - EXCLUSIVE CARGA E TRANSPORTE. AF_09/2024 | M3 | 0.18
Foram utilizadas como parâmetro, as tabelas constantes no projeto de rede de água, zona D Teixeiras-Salvaterra, uma vez que este projeto possui blocos similares multiplicado pelo número de unidade conforme a listagem do projeto 4241.2025-EX-HID-SAA:
Conforme tabela 13:
Q = 0,09 m³ x 2,00 un = 0,18 m³
04.05.05.04.03 | SINAPI MG 09/2025 | 94972 | CONCRETO FCK = 30MPA, TRAÇO 1:2,1:2,5 (EM MASSA SECA DE CIMENTO/ AREIA MÉDIA/ BRITA 1) - PREPARO MECÂNICO COM BETONEIRA 600 L. AF_05/2021 | M3 | 0.92
Foram utilizadas como parâmetro, as tabelas constantes no projeto de rede de água, zona D Teixeiras-Salvaterra, uma vez que este projeto possui blocos similares multiplicado pelo número de unidade conforme a listagem do projeto 4241.2025-EX-HID-SAA:
Conforme tabela 13:
Q = 0,46 m³ x 2,00 un = 0,92 m³
04.05.05.04.04 | SINAPI MG 09/2025 | 103670 | LANÇAMENTO COM USO DE BALDES, ADENSAMENTO E ACABAMENTO DE CONCRETO EM ESTRUTURAS. AF_02/2022 | M3 | 0.92
Foram utilizadas como parâmetro, as tabelas constantes no projeto de rede de água, zona D Teixeiras-Salvaterra, uma vez que este projeto possui blocos similares multiplicado pelo número de unidade conforme a listagem do projeto 4241.2025-EX-HID-SAA:
Conforme tabela 13:
Q = 0,46 m³ x 2,00 un = 0,92 m³
04.05.05.04.05 | SINAPI MG 09/2025 | 97086 | FABRICAÇÃO, MONTAGEM E DESMONTAGEM DE FORMA PARA RADIER, PISO DE CONCRETO OU LAJE SOBRE SOLO, EM MADEIRA SERRADA, 4 UTILIZAÇÕES. AF_09/2021 | M2 | 4.32
Foram utilizadas como parâmetro, as tabelas constantes no projeto de rede de água, zona D Teixeiras-Salvaterra, uma vez que este projeto possui blocos similares multiplicado pelo número de unidade conforme a listagem do projeto 4241.2025-EX-HID-SAA:
Conforme tabela 13:
Q = 2,16 m² x 2,00 un = 4,32 m²
04.05.05.04.06 | SINAPI MG 09/2025 | 96544 | ARMAÇÃO DE BLOCO UTILIZANDO AÇO CA-50 DE 6,3 MM - MONTAGEM. AF_01/2024 | KG | 40.04
Foram utilizadas como parâmetro, as tabelas constantes no projeto de rede de água, zona D Teixeiras-Salvaterra, uma vez que este projeto possui blocos similares multiplicado pelo número de unidade conforme a listagem do projeto 4241.2025-EX-HID-SAA:
Conforme tabela 13:
Q = 20,02 kg x 2,00 un = 40,04 kg
04.06 |  |  | HIDROMECÂNICO
Conforme a listagem: "Lista de materiais rede de recalque Alto dos Pinheiros, do projeto 4241.2025-EX-HID-SAA
04.07 |  |  | SERVIÇOS COMPLEMENTARES
04.07.01 | CESAMA (PERSONALIZADA) | CLE0001 | LIMPEZA MANUAL INCLUSIVE VARRICAO | M2 | 9043.2
Metragens das valas acrescidas de um metro para cada lado:
Trecho principal:
(2.458,00 + 2,00) x (1,00 + 2,00) = 7.380,00 m²
Trecho 2 - Derivação Dimas Bergo Xisto:
(592,00 + 2,00) x (0,80 + 2,00) = 1663,20 m²
Q = 7.380,00 + 1.663,20 = 9.043,20

## TABELAS - ROOSEVELT 2
TABELAS DE REFERÊNCIAS
TABELA 1 - CRITÉRIO DE EMBASAMENTO PARA SOLOS | [5 empty] | TABELA 3 - CRITÉRIO DE LARGURA MÉDIA DE VALA |  | TABELA 6 - CRITÉRIO DE ESCORAMENTO DE VALA
|  | TIPO B - SOLO SECO | TIPO A - SOLO COM ÁGUA |  |  |  |  | PROF. DE VALA (M) | TIPO
DIÂMENTRO DO TUBO |  | ESPESSURA | ESPESSURA |  |  | PROFUNDIDADE DE ESCAVAÇÃO (M) | LARGURA ÚTIL DE VALA (CM) | ATÉ 1,25 | SEM ESCORAMENTO
|  | AREIA | AREIA | BRITA | PEDRA | <1,30 | Ø + 40 | DE 1,26 A 1,50 | PONTALETE
EMBASAMENTO TUBO Ø 50MM |  | 5 CM | 5 CM | 5 CM | 10 CM | 1,30 A 2,00 | Ø + 60 | DE 1,50 A 1,70
EMBASAMENTO TUBO Ø 75MM |  | 5 CM | 5 CM | 5 CM | 10 CM | 2,00 A 4,00 | Ø + 80 | DE 1,70 A 2,00 | DESCONTINUO
EMBASAMENTO TUBO Ø 100MM |  | 5 CM | 5 CM | 5 CM | 10 CM | 4,30 A 6,00 | Ø + 100 | DE 2,00 A 3,00 | CONTINUO-MADEIRA
EMBASAMENTO TUBO Ø 150MM |  | 10 CM | 10 CM | 10 CM | 20 CM | >6,00 | Ø + 150 | DE 3,00 A 6,00 | CONTINUO-METÁLICO (BLINDADO OU PERFIL U)
EMBASAMENTO TUBO Ø 200MM |  | 10 CM | 10 CM | 10 CM | 20 CM |  |  | CRITÉRIO DE ESCORAMENTO COM ÁGUA
EMBASAMENTO TUBO Ø 250MM |  | 10 CM | 10 CM | 10 CM | 20 CM | TABELA 4 - RECOMPOSIÇÃO DE VALAS |  | PROF. DE VALA (M) | TIPO
EMBASAMENTO TUBO Ø 300MM |  | 15 CM | 15 CM | 10 CM | 20 CM |  |  | ATÉ 3,00 | CONTINUO-MADEIRA
EMBASAMENTO TUBO Ø 350MM |  | 15 CM | 15 CM | 10 CM | 20 CM | PROFUNDIDADE DE ESCAVAÇÃO (M) | LARGURA DE RECOMPOSIÇÃO DE VALAS (CM) | DE 3,00 A 6,00 | CONTINUO-METÁLICO (BLINDADO OU PERFIL U)
EMBASAMENTO TUBO Ø 400MM |  | 15 CM | 15 CM | 10 CM | 20 CM
EMBASAMENTO TUBO Ø 500MM |  | 20 CM | 20 CM | 10 CM | 20 CM | <3,00 | LARGURA MÉDIA + 20 (10 PARA CADA LADO)
EMBASAMENTO TUBO Ø 600MM |  | 20 CM | 20 CM | 10 CM | 20 CM | 3,00 A 4,50 | LARGURA MÉDIA + 40 (20 PARA CADA LADO)
EMBASAMENTO TUBO Ø 700MM |  | 20 CM | 20 CM | 10 CM | 20 CM | >4,50 | LARGURA MÉDIA + 60 (30 PARA CADA LADO)
EMBASAMENTO TUBO Ø 800MM |  | 30 CM | 30 CM | 10 CM | 20 CM
EMBASAMENTO TUBO Ø 900MM |  | 30 CM | 30 CM | 10 CM | 20 CM | TABELA 5 - DISTÂNCIA DE TRANSPORTE
EMBASAMENTO TUBO Ø 1000MM |  | 35 CM | 35 CM | 10 CM | 20 CM | ENDEREÇO DE OBRA CONSIDERADO: ESTRADA RIBEIRÃO DAS ROSAS BARBOSA LAGE
EMBASAMENTO TUBO Ø 1200MM |  | 35 CM | 35 CM | 10 CM | 20 CM | TRANSPORTE DE BASE BRITA |  | FORNECIMENTO ASFALTO
[6 empty] | EMPRESA | DMT (KM) | EMPRESA | DMT (KM)
TABELA 2 - TAXA DE EMPOLAMENTO | [5 empty] | SANTA MONICA (Estr. União Indústria - Granjas Santo Antonio, Juiz de Fora - MG) | 12.4 | EMPAV (R. Jovino Antônio da Silva, 497 - Distrito Industrial, Juiz de Fora - MG) | 13.7
TAXA | DESCRIÇÃO |  |  |  | TAXA | PEDRA SUL (Matias Barbosa - MG) | 24.4 | PAVIMIL (BR-040, km 14 - Fazenda São José - Fernandes Pinheiro, Três Rios -RJ) | 65.2
1 | DEMOLIÇÃO DE (ROCHA, ASFALTO E CONCRETO) |  |  |  | 50% | PEDREIRA SANTO CRISTO (R. Diva Garcia, S/N - Linhares - Juiz de Fora, Juiz de Fora - MG) | 14.9 | CAVENGE - USINA (BR-040, Saída 801 - Park Sul, Matias Barbosa - MG) | 23.3
2 | SOLO ARGILOSO (ESCAVAÇÃO DE VALAS) | SOLO ARGILOSO (ESCAVAÇÃO DE VALAS) | 0.3 |  | 30% | DMT - MÉDIO | 17.2333 | DMT - MÉDIO | 34.0667
3 | SOLO ARENOSO E AGREGADOS (AREIA, BICA CORRIDA E ASFALTO) | SOLO ARENOSO E AGREGADOS (AREIA, BICA CORRIDA E ASFALTO) | 0.12 |  | 12% | DESCARTE EM BOTA FORA |  | DEPOSITO SANTA TEREZINHA
[6 empty] | EMPRESA | DMT (KM) | EMPRESA | DMT (KM)
[6 empty] | ATERRO DO GRAMA (R. das Flôres, 351 - Grama, Juiz de Fora - MG) | 13.8 |  | 0
[6 empty] | ATERRO DO LINHARES (R. José Cirilo, S/N - Linhares - Juiz de Fora, Juiz de Fora - MG) | 11.1
VITAL ENGENHARIA AMBIENTAL (BR-040, km 772, Juiz de Fora - MG)
ESSENCIS (Estr. de Paula Lima e Chapéu D'Uvas - Juiz de Fora, MG)
[6 empty] | DMT - MÉDIO | 12.45 | DMT - MÉDIO | 0
MAPAS - DISTÂNICA MÉDIA DE TRANSPORTE
DMT TRANSPORTE DE BASE BRITA (ENDEREÇO DA OBRA AO ENDEREÇO DO FORNECEDOR / PEDREIRA)
RUA ROGÉRIO FERNANDO SCORALICK À PEDREIRA SANTA MÔNICA
#VALUE!
RUA ROGÉRIO FERNANDO SCORALICK À PEDRA SUL (MATIAS BARBOSA-MG)
#VALUE!
RUA ROGÉRIO FERNANDO SCORALICK À PEDREIRA DE SANTO CRISTO
#VALUE!
DESCARTE EM BOTA FORA (ENDEREÇO DA OBRA AO ENDEREÇO DO BOTA FORA)
RUA ROGÉRIO FERNANDO SCORALICK AO ATERRO DO GRAMA
#VALUE!
RUA ROGÉRIO FERNANDO SCORALICK AO ATERRO DO LINHARES
#VALUE!
FORNECIMENTO ASFALTO (ENDEREÇO DA OBRA AO ENDEREÇO DO FORNECEDOR DE ASFALTO)
RUA ROGÉRIO FERNANDO SCORALICK À USINA DE ASFALTO - EMPAV
#VALUE!
RUA ROGÉRIO FERNANDO SCORALICK À PAVIMIL (TRÊS RIOS-RJ)
#VALUE!
RUA ROGÉRIO FERNANDO SCORALICK À USINA CAVENGE (MATIAS BARBOSA-MG)
#VALUE!

## TABELAS - ROOSEVELT 3
TABELAS DE REFERÊNCIAS
TABELA 1 - CRITÉRIO DE EMBASAMENTO PARA SOLOS | [5 empty] | TABELA 3 - CRITÉRIO DE LARGURA MÉDIA DE VALA |  | TABELA 6 - CRITÉRIO DE ESCORAMENTO DE VALA
|  | TIPO B - SOLO SECO | TIPO A - SOLO COM ÁGUA |  |  |  |  | PROF. DE VALA (M) | TIPO
DIÂMENTRO DO TUBO |  | ESPESSURA | ESPESSURA |  |  | PROFUNDIDADE DE ESCAVAÇÃO (M) | LARGURA ÚTIL DE VALA (CM) | ATÉ 1,25 | SEM ESCORAMENTO
|  | AREIA | AREIA | BRITA | PEDRA | <1,30 | Ø + 40 | DE 1,26 A 1,50 | PONTALETE
EMBASAMENTO TUBO Ø 50MM |  | 5 CM | 5 CM | 5 CM | 10 CM | 1,30 A 2,00 | Ø + 60 | DE 1,50 A 1,70
EMBASAMENTO TUBO Ø 75MM |  | 5 CM | 5 CM | 5 CM | 10 CM | 2,00 A 4,00 | Ø + 80 | DE 1,70 A 2,00 | DESCONTINUO
EMBASAMENTO TUBO Ø 100MM |  | 5 CM | 5 CM | 5 CM | 10 CM | 4,30 A 6,00 | Ø + 100 | DE 2,00 A 3,00 | CONTINUO-MADEIRA
EMBASAMENTO TUBO Ø 150MM |  | 10 CM | 10 CM | 10 CM | 20 CM | >6,00 | Ø + 150 | DE 3,00 A 6,00 | CONTINUO-METÁLICO (BLINDADO OU PERFIL U)
EMBASAMENTO TUBO Ø 200MM |  | 10 CM | 10 CM | 10 CM | 20 CM |  |  | CRITÉRIO DE ESCORAMENTO COM ÁGUA
EMBASAMENTO TUBO Ø 250MM |  | 10 CM | 10 CM | 10 CM | 20 CM | TABELA 4 - RECOMPOSIÇÃO DE VALAS |  | PROF. DE VALA (M) | TIPO
EMBASAMENTO TUBO Ø 300MM |  | 15 CM | 15 CM | 10 CM | 20 CM |  |  | ATÉ 3,00 | CONTINUO-MADEIRA
EMBASAMENTO TUBO Ø 350MM |  | 15 CM | 15 CM | 10 CM | 20 CM | PROFUNDIDADE DE ESCAVAÇÃO (M) | LARGURA DE RECOMPOSIÇÃO DE VALAS (CM) | DE 3,00 A 6,00 | CONTINUO-METÁLICO (BLINDADO OU PERFIL U)
EMBASAMENTO TUBO Ø 400MM |  | 15 CM | 15 CM | 10 CM | 20 CM
EMBASAMENTO TUBO Ø 500MM |  | 20 CM | 20 CM | 10 CM | 20 CM | <3,00 | LARGURA MÉDIA + 20 (10 PARA CADA LADO)
EMBASAMENTO TUBO Ø 600MM |  | 20 CM | 20 CM | 10 CM | 20 CM | 3,00 A 4,50 | LARGURA MÉDIA + 40 (20 PARA CADA LADO)
EMBASAMENTO TUBO Ø 700MM |  | 20 CM | 20 CM | 10 CM | 20 CM | >4,50 | LARGURA MÉDIA + 60 (30 PARA CADA LADO)
EMBASAMENTO TUBO Ø 800MM |  | 30 CM | 30 CM | 10 CM | 20 CM
EMBASAMENTO TUBO Ø 900MM |  | 30 CM | 30 CM | 10 CM | 20 CM | TABELA 5 - DISTÂNCIA DE TRANSPORTE
EMBASAMENTO TUBO Ø 1000MM |  | 35 CM | 35 CM | 10 CM | 20 CM | ENDEREÇO DE OBRA CONSIDERADO: ESTRADA RIBEIRÃO DAS ROSAS BARBOSA LAGE
EMBASAMENTO TUBO Ø 1200MM |  | 35 CM | 35 CM | 10 CM | 20 CM | TRANSPORTE DE BASE BRITA |  | FORNECIMENTO ASFALTO
[6 empty] | EMPRESA | DMT (KM) | EMPRESA | DMT (KM)
TABELA 2 - TAXA DE EMPOLAMENTO | [5 empty] | SANTA MONICA (Estr. União Indústria - Granjas Santo Antonio, Juiz de Fora - MG) | 13.5 | EMPAV (R. Jovino Antônio da Silva, 497 - Distrito Industrial, Juiz de Fora - MG) | 22.6
TAXA | DESCRIÇÃO |  |  |  | TAXA | PEDRA SUL (Matias Barbosa - MG) | 22.7 | PAVIMIL (BR-040, km 14 - Fazenda São José - Fernandes Pinheiro, Três Rios -RJ) | 63.6
1 | DEMOLIÇÃO DE (ROCHA, ASFALTO E CONCRETO) |  |  |  | 50% | PEDREIRA SANTO CRISTO (R. Diva Garcia, S/N - Linhares - Juiz de Fora, Juiz de Fora - MG) | 16.3 | CAVENGE - USINA (BR-040, Saída 801 - Park Sul, Matias Barbosa - MG) | 21.7
2 | SOLO ARGILOSO (ESCAVAÇÃO DE VALAS) | SOLO ARGILOSO (ESCAVAÇÃO DE VALAS) | 0.3 |  | 30% | DMT - MÉDIO | 17.5 | DMT - MÉDIO | 35.9667
3 | SOLO ARENOSO E AGREGADOS (AREIA, BICA CORRIDA E ASFALTO) | SOLO ARENOSO E AGREGADOS (AREIA, BICA CORRIDA E ASFALTO) | 0.12 |  | 12% | DESCARTE EM BOTA FORA |  | DEPOSITO SANTA TEREZINHA
[6 empty] | EMPRESA | DMT (KM) | EMPRESA | DMT (KM)
[6 empty] | ATERRO DO GRAMA (R. das Flôres, 351 - Grama, Juiz de Fora - MG) | 15.9 |  | 0
[6 empty] | ATERRO DO LINHARES (R. José Cirilo, S/N - Linhares - Juiz de Fora, Juiz de Fora - MG) | 12.3
VITAL ENGENHARIA AMBIENTAL (BR-040, km 772, Juiz de Fora - MG)
ESSENCIS (Estr. de Paula Lima e Chapéu D'Uvas - Juiz de Fora, MG)
[6 empty] | DMT - MÉDIO | 14.1 | DMT - MÉDIO | 0
MAPAS - DISTÂNICA MÉDIA DE TRANSPORTE
DMT TRANSPORTE DE BASE BRITA (ENDEREÇO DA OBRA AO ENDEREÇO DO FORNECEDOR / PEDREIRA)
AVENIDA SENHOR DOS PASSOS, 2805 À PEDREIRA SANTA MÔNICA
#VALUE!
AVENIDA SENHOR DOS PASSOS, 2805 À PEDRA SUL (MATIAS BARBOSA-MG)
#VALUE!
AVENIDA SENHOR DOS PASSOS, 2805 À PEDREIRA DE SANTO CRISTO
#VALUE!
DESCARTE EM BOTA FORA (ENDEREÇO DA OBRA AO ENDEREÇO DO BOTA FORA)
AVENIDA SENHOR DOS PASSOS, 2805 AO ATERRO DO GRAMA
#VALUE!
AVENIDA SENHOR DOS PASSOS, 2805 AO ATERRO DO LINHARES
#VALUE!
FORNECIMENTO ASFALTO (ENDEREÇO DA OBRA AO ENDEREÇO DO FORNECEDOR DE ASFALTO)
AVENIDA SENHOR DOS PASSOS, 2805 À USINA DE ASFALTO - EMPAV
#VALUE!
AVENIDA SENHOR DOS PASSOS, 2805 À PAVIMIL (TRÊS RIOS-RJ)
#VALUE!
AVENIDA SENHOR DOS PASSOS, 2805 À USINA CAVENGE (MATIAS BARBOSA-MG)
#VALUE!

## TABELAS - EXTENSÃO DE REDES
TABELAS DE REFERÊNCIAS
TABELA 1 - CRITÉRIO DE EMBASAMENTO PARA SOLOS | [5 empty] | TABELA 3 - CRITÉRIO DE LARGURA MÉDIA DE VALA |  | TABELA 6 - CRITÉRIO DE ESCORAMENTO DE VALA
|  | TIPO B - SOLO SECO | TIPO A - SOLO COM ÁGUA |  |  |  |  | PROF. DE VALA (M) | TIPO
DIÂMENTRO DO TUBO |  | ESPESSURA | ESPESSURA |  |  | PROFUNDIDADE DE ESCAVAÇÃO (M) | LARGURA ÚTIL DE VALA (CM) | ATÉ 1,25 | SEM ESCORAMENTO
|  | AREIA | AREIA | BRITA | PEDRA | <1,30 | Ø + 40 | DE 1,26 A 1,50 | PONTALETE
EMBASAMENTO TUBO Ø 50MM |  | 5 CM | 5 CM | 5 CM | 10 CM | 1,30 A 2,00 | Ø + 60 | DE 1,50 A 1,70
EMBASAMENTO TUBO Ø 75MM |  | 5 CM | 5 CM | 5 CM | 10 CM | 2,00 A 4,00 | Ø + 80 | DE 1,70 A 2,00 | DESCONTINUO
EMBASAMENTO TUBO Ø 100MM |  | 5 CM | 5 CM | 5 CM | 10 CM | 4,30 A 6,00 | Ø + 100 | DE 2,00 A 3,00 | CONTINUO-MADEIRA
EMBASAMENTO TUBO Ø 150MM |  | 10 CM | 10 CM | 10 CM | 20 CM | >6,00 | Ø + 150 | DE 3,00 A 6,00 | CONTINUO-METÁLICO (BLINDADO OU PERFIL U)
EMBASAMENTO TUBO Ø 200MM |  | 10 CM | 10 CM | 10 CM | 20 CM |  |  | CRITÉRIO DE ESCORAMENTO COM ÁGUA
EMBASAMENTO TUBO Ø 250MM |  | 10 CM | 10 CM | 10 CM | 20 CM | TABELA 4 - RECOMPOSIÇÃO DE VALAS |  | PROF. DE VALA (M) | TIPO
EMBASAMENTO TUBO Ø 300MM |  | 15 CM | 15 CM | 10 CM | 20 CM |  |  | ATÉ 3,00 | CONTINUO-MADEIRA
EMBASAMENTO TUBO Ø 350MM |  | 15 CM | 15 CM | 10 CM | 20 CM | PROFUNDIDADE DE ESCAVAÇÃO (M) | LARGURA DE RECOMPOSIÇÃO DE VALAS (CM) | DE 3,00 A 6,00 | CONTINUO-METÁLICO (BLINDADO OU PERFIL U)
EMBASAMENTO TUBO Ø 400MM |  | 15 CM | 15 CM | 10 CM | 20 CM
EMBASAMENTO TUBO Ø 500MM |  | 20 CM | 20 CM | 10 CM | 20 CM | <3,00 | LARGURA MÉDIA + 20 (10 PARA CADA LADO)
EMBASAMENTO TUBO Ø 600MM |  | 20 CM | 20 CM | 10 CM | 20 CM | 3,00 A 4,50 | LARGURA MÉDIA + 40 (20 PARA CADA LADO)
EMBASAMENTO TUBO Ø 700MM |  | 20 CM | 20 CM | 10 CM | 20 CM | >4,50 | LARGURA MÉDIA + 60 (30 PARA CADA LADO)
EMBASAMENTO TUBO Ø 800MM |  | 30 CM | 30 CM | 10 CM | 20 CM
EMBASAMENTO TUBO Ø 900MM |  | 30 CM | 30 CM | 10 CM | 20 CM | TABELA 5 - DISTÂNCIA DE TRANSPORTE
EMBASAMENTO TUBO Ø 1000MM |  | 35 CM | 35 CM | 10 CM | 20 CM | ENDEREÇO DE OBRA CONSIDERADO: ESTRADA RIBEIRÃO DAS ROSAS BARBOSA LAGE
EMBASAMENTO TUBO Ø 1200MM |  | 35 CM | 35 CM | 10 CM | 20 CM | TRANSPORTE DE BASE BRITA |  | FORNECIMENTO ASFALTO
[6 empty] | EMPRESA | DMT (KM) | EMPRESA | DMT (KM)
TABELA 2 - TAXA DE EMPOLAMENTO | [5 empty] | SANTA MONICA (Estr. União Indústria - Granjas Santo Antonio, Juiz de Fora - MG) | 12.3 | EMPAV (R. Jovino Antônio da Silva, 497 - Distrito Industrial, Juiz de Fora - MG) | 21.6
TAXA | DESCRIÇÃO |  |  |  | TAXA | PEDRA SUL (Matias Barbosa - MG) | 21.6 | PAVIMIL (BR-040, km 14 - Fazenda São José - Fernandes Pinheiro, Três Rios -RJ) | 62.4
1 | DEMOLIÇÃO DE (ROCHA, ASFALTO E CONCRETO) |  |  |  | 50% | PEDREIRA SANTO CRISTO (R. Diva Garcia, S/N - Linhares - Juiz de Fora, Juiz de Fora - MG) | 15.1 | CAVENGE - USINA (BR-040, Saída 801 - Park Sul, Matias Barbosa - MG) | 20.5
2 | SOLO ARGILOSO (ESCAVAÇÃO DE VALAS) | SOLO ARGILOSO (ESCAVAÇÃO DE VALAS) | 0.3 |  | 30% | DMT - MÉDIO | 16.3333 | DMT - MÉDIO | 34.8333
3 | SOLO ARENOSO E AGREGADOS (AREIA, BICA CORRIDA E ASFALTO) | SOLO ARENOSO E AGREGADOS (AREIA, BICA CORRIDA E ASFALTO) | 0.12 |  | 12% | DESCARTE EM BOTA FORA |  | DEPOSITO SANTA TEREZINHA
[6 empty] | EMPRESA | DMT (KM) | EMPRESA | DMT (KM)
[6 empty] | ATERRO DO GRAMA (R. das Flôres, 351 - Grama, Juiz de Fora - MG) | 14.9 |  | 0
[6 empty] | ATERRO DO LINHARES (R. José Cirilo, S/N - Linhares - Juiz de Fora, Juiz de Fora - MG) | 11.1
VITAL ENGENHARIA AMBIENTAL (BR-040, km 772, Juiz de Fora - MG)
ESSENCIS (Estr. de Paula Lima e Chapéu D'Uvas - Juiz de Fora, MG)
[6 empty] | DMT - MÉDIO | 13 | DMT - MÉDIO | 0
MAPAS - DISTÂNICA MÉDIA DE TRANSPORTE
DMT TRANSPORTE DE BASE BRITA (ENDEREÇO DA OBRA AO ENDEREÇO DO FORNECEDOR / PEDREIRA)
AVENIDA SENHOR DOS PASSOS À PEDREIRA SANTA MÔNICA
#VALUE!
AVENIDA SENHOR DOS PASSOS À PEDRA SUL (MATIAS BARBOSA-MG)
#VALUE!
AVENIDA SENHOR DOS PASSOS À PEDREIRA DE SANTO CRISTO
#VALUE!
DESCARTE EM BOTA FORA (ENDEREÇO DA OBRA AO ENDEREÇO DO BOTA FORA)
AVENIDA SENHOR DOS PASSOS AO ATERRO DO GRAMA
#VALUE!
AVENIDA SENHOR DOS PASSOS AO ATERRO DO LINHARES
#VALUE!
FORNECIMENTO ASFALTO (ENDEREÇO DA OBRA AO ENDEREÇO DO FORNECEDOR DE ASFALTO)
AVENIDA SENHOR DOS PASSOS À USINA DE ASFALTO - EMPAV
#VALUE!
AVENIDA SENHOR DOS PASSOS À PAVIMIL (TRÊS RIOS-RJ)
#VALUE!
AVENIDA SENHOR DOS PASSOS À USINA CAVENGE (MATIAS BARBOSA-MG)
#VALUE!

## CRONOGRAMA FÍSICO-FINANCEIRO
CRONOGRAMA FÍSICO-FINANCEIRO - ORÇAMENTO ONERADO
AMPLIAÇÃO DO SISTEMA ROOSEVELT
[5 empty] | MÊS 1 | MÊS 2 | MÊS 3 | MÊS 4 | MÊS 5 | MÊS 6 | MÊS 7 | MÊS 8 | MÊS 9 | MÊS 10 | MÊS 11
PERCENTUAL | 1.1 | ADMINISTRAÇÃO LOCAL | Físico % | 5.729% | 0% | 0% | 0% | 12.5% | 12.5% | 12.5% | 12.5% | 12.5% | 12.5% | 12.5% | 12.5%
VALOR |  |  | Financeiro | 1474717.44 | 0 | 0 | 0 | 184339.68 | 184339.68 | 184339.68 | 184339.68 | 184339.68 | 184339.68 | 184339.68 | 184339.68
| 1.2 | ELABORAÇÃO DE PROJETOS DE ENGENHARIA | Físico % | 3.111% | 0% | 0% | 0% | 100% | 0% | 0% | 0% | 0% | 0% | 0% | 0%
|  |  | Financeiro | 800879.72 | 0 | 0 | 0 | 800879.72 | 0 | 0 | 0 | 0 | 0 | 0 | 0
PERCENTUAL | 2 | EEA 02 + RSV 02 | Físico % | 45.81% | 0% | 0% | 0% | 12.5% | 12.5% | 12.5% | 12.5% | 12.5% | 12.5% | 12.5% | 12.5%
VALOR |  |  | Financeiro | 11791463.29 | 0 | 0 | 0 | 1473932.91 | 1473932.91 | 1473932.91 | 1473932.91 | 1473932.91 | 1473932.91 | 1473932.91 | 1473932.91
| 3 | EEA 03 + RSV 03 | Físico % | 35% | 0% | 0% | 0% | 12.5% | 12.5% | 12.5% | 12.5% | 12.5% | 12.5% | 12.5% | 12.5%
|  |  | Financeiro | 9010293.44 | 0 | 0 | 0 | 1126286.68 | 1126286.68 | 1126286.68 | 1126286.68 | 1126286.68 | 1126286.68 | 1126286.68 | 1126286.68
| 4 | EXPANSÃO DE REDES ALTO DOS PINHEIROS | Físico % | 10.35% | 0% | 0% | 0% | 25% | 25% | 25% | 25% | 0% | 0% | 0% | 0%
|  |  | Financeiro | 2664182.79 | 0 | 0 | 0 | 666045.7 | 666045.7 | 666045.7 | 666045.7 | 0 | 0 | 0 | 0
| TOTAL |  | Financeiro | 25741536.68 | 0 | 0 | 0 | 4251484.69 | 3450604.97 | 3450604.97 | 3450604.97 | 2784559.27 | 2784559.27 | 2784559.27 | 2784559.27
|  |  | Acumulado |  | 0 | 0 | 0 | 4251484.69 | 7702089.66 | 11152694.63 | 14603299.6 | 17387858.87 | 20172418.14 | 22956977.41 | 25741536.68
|  |  | Físico % | 100% | 0% | 0% | 0% | 16.52% | 13.4% | 13.4% | 13.4% | 10.82% | 10.82% | 10.82% | 10.82%
|  |  | Acumulado |  | 0% | 0% | 0% | 16.52% | 29.92% | 43.33% | 56.73% | 67.55% | 78.37% | 89.18% | 100%

## MAPA DE COTAÇÃO - BOTA-FORA
MAPA DE COTAÇÃO - BOTA-FORA
ITENS |  |  |  | FORNECEDOR 1 |  |  |  |  | FORNECEDOR 2 |  |  |  |  | FORNECEDOR 3 |  |  |  |  | FORNECEDOR 4
ITEM | DESCRIÇÃO DO INSUMO / SERVIÇO ESPECIALIZADO | UN | QUANTIDADE | EMPRESA | DATA | CONTATO | TELEFONE / E-MAIL / SITE | R$ UNITÁRIO | EMPRESA | DATA | CONTATO | TELEFONE / E-MAIL / SITE | R$ UNITÁRIO | EMPRESA | DATA | CONTATO | TELEFONE / E-MAIL / SITE | R$ UNITÁRIO | EMPRESA | DATA | CONTATO | TELEFONE / E-MAIL / SITE | R$ UNITÁRIO | MEDIANA PREÇO R$ | TIPO | QUANT. COT | DESVIO MIN | DESVIO MÁX | MAIOR DESVIO
COT001 | TAXA DE DESCARTE EM BOTA-FORA | M3 | 1 | ATERRO LINHARES | 2025-08-21 | JOÃO BATISTA | aterrolinhares@gmail.com / 32 98404-6392 | 23.89 | ATERRO GRAMA | 2025-08-21 | MARIO | financeiro@aterrodograma.com.br / 32 9 9870-2168 | 22.81 | [10 empty] | 23.35 | MAT | 2 | 2.313% | 2.313% | 2.313% | TRUE

## MAPA DE COTAÇÃO - HIDROMECÂNICO
MAPA DE COTAÇÃO - HIDROMECÂNICOS
RELAÇÃO DE PEÇAS | [8 empty] | EMPRESAS | [15 empty] | MEDIANA
LISTA DE MATERIAIS EEA ROOSEVELT 02 | [8 empty] | HIDROTEC |  | PAMCORE |  | INAPI |  | ACCAETANO |  | BERMAD |  | INOVE |  | RTS |  | TUBOS IPIRANGA |  | PREÇO UNIITÁRIO
ITEM | DESCRIÇÃO | Material | DN | QUANT. | UNID |  |  | CÓDIGO COMPOR | Cód. | Preço | Cód. | Preço | Cód. | Preço | Cód. | Preço | Cód. | Preço | Cód. | Preço | Cód. | Preço | Cód. | Preço | MEDIANA
01 | CURVA 90º COM BOLSAS JGS | FoFo-PN10 | 600 | 01 | un. | 2 | CURVA 90º COM BOLSAS JGSFoFo-PN10600 | IFF0001 | 1634 | 10852.38 | 21021596 | 17665.02 | 111000095 | 8383.97 | 8 | 14137.71 | [8 empty] | 12495.045 | IFF0001 |  | IFF0001
1A | CURVA 11º COM FLANGES | FoFo-PN16 | 500 | 01 | un. | 2 | CURVA 11º COM FLANGESFoFo-PN16500 | IFF0150 | [11 empty] | 13563.3 |  |  |  |  | 13563.3 |  | IFF0150 | IFF0150
02 | CURVA 22º COM FLANGES | FoFo-PN16 | 500 | 02 | un. | 2 | CURVA 22º COM FLANGESFoFo-PN16500 | IFF0002 | 3278 | 4789.12 | 21021234 | 12572.18 | 111000520 | 2899.92 | 2 | 3402.13 | [8 empty] | 4095.625 | IFF0002 |  | IFF0002
2A | TÊ COM FLANGES | FoFo-PN10 | 500 | 01 | un. | 3 | TÊ COM FLANGESFoFo-PN10500 | IFF0003 | 2643 | 11344.71 | 21121473 | 19316.16 | 111000491 | 10180.65 | 48 | 15459.15 | [8 empty] | 13401.93 | IFF0003 |  | IFF0003
03 | TÊ DE REDUÇÃO COM BOLSAS JGS | FoFo-PN10 | 600x400 | 01 | un. | 3 | TÊ DE REDUÇÃO COM BOLSAS JGSFoFo-PN10600x400 | IFF0004 | 1772 | 9043.65 | 21121713 | 16576.35 | 111926933 | 7806.42 | 50 | 13266.39 | [8 empty] | 11155.02 | IFF0004 |  | IFF0004
04 | TÊ DE REDUÇÃO COM FLANGES | FoFo-PN10 | 600x400 | 02 | un. | 3 | TÊ DE REDUÇÃO COM FLANGESFoFo-PN10600x400 | IFF0005 | 45695 | 12701.3 | 21121737 | 19988.42 | 111884895 | 11906.31 | 51 | 20156.62 | [8 empty] | 16344.86 | IFF0005 |  | IFF0005
04 | TÊ DE REDUÇÃO COM FLANGES | FoFo-PN16 | 500x400 | 02 | un. | 3 | TÊ DE REDUÇÃO COM FLANGESFoFo-PN16500x400 | IFF0151 | [11 empty] | 23248.87 |  |  |  |  | 23248.87 |  | IFF0151 | IFF0151
06 | TÊ DE REDUÇÃO COM FLANGES | FoFo-PN16 | 500x300 | 01 | un. | 3 | TÊ DE REDUÇÃO COM FLANGESFoFo-PN16500x300 | IFF0006 | 45695 | 8675.04 | 21121732 | 6577.55 | 111491494 | 8445.49 | 52 | 14046.85 | [8 empty] | 8560.265 | IFF0006 |  | IFF0006
07 | TÊ DE REDUÇÃO COM FLANGES | FoFo-PN16 | 500x100 | 01 | un. | 3 | TÊ DE REDUÇÃO COM FLANGESFoFo-PN16500x100 | IFF0007 | 45695 | 7918.22 | 21121746 | 4979.23 | 111491968 | 7797.5 | 53 | 12707.28 | [8 empty] | 7857.86 | IFF0007 |  | IFF0007
08 | EXTREMIDADE FLANGE BOLSA JGS | FoFo-PN16 | 500 | 03 | un. | 2 | EXTREMIDADE FLANGE BOLSA JGSFoFo-PN16500 | IFF0008 | 45247 | 2758.37 | 21021758 | 3578.03 | 111000363 | 2554.63 | 17 | 3082.23 | [8 empty] | 2920.3 | IFF0008 |  | IFF0008
09 | FLANGE CEGO | FoFo-PN10 | 600 | 01 | un. | 2 | FLANGE CEGOFoFo-PN10600 | IFF0009 | 45798 | 4340.95 | 21021970 | 3091.13 | 111000464 | 2056.19 | 22 | 2662.82 | [8 empty] | 2876.975 | IFF0009 |  | IFF0009
10 | FLANGE CEGO | FoFo-PN16 | 500 | 01 | un. | 2 | FLANGE CEGOFoFo-PN16500 | IFF0010 | 45798 | 2532.22 | 21021969 | 2395.9 | 111000441 | 1456.11 | 23 | 2063.91 | [8 empty] | 2229.905 | IFF0010 |  | IFF0010
11 | JUNTA DE DESMONTAGEM | FoFo-PN16 | 400 | 02 | un. | 2 | JUNTA DE DESMONTAGEMFoFo-PN16400 | IFF0011 | 45424 | 7514.54 | 21221498 | 7588.17 | 175000014 | 5229.87 | 32 | 5779.66 | [8 empty] | 6647.1 | IFF0011 |  | IFF0011
12 | JUNTA DE DESMONTAGEM | FoFo-PN10 | 400 | 02 | un. | 2 | JUNTA DE DESMONTAGEMFoFo-PN10400 | IFF0012 | 45424 | 7514.54 | 21221498 | 7588.17 | 175000014 | 4125.05 | 27 | 5779.66 | [8 empty] | 6647.1 | IFF0012 |  | IFF0012
13 | JUNTA DE DESMONTAGEM | FoFo-PN16 | 300 | 01 | un. | 2 | JUNTA DE DESMONTAGEMFoFo-PN16300 | IFF0013 | 45422 | 4038.85 | 21221497 | 4259.29 | 175000013 | 3510.17 | 28 | 3309.06 | [8 empty] | 3774.51 | IFF0013 |  | IFF0013
14 | REDUÇÃO EXCÊNTRICA COM FLANGES | FoFo-PN16 | 400x300 | 01 | un. | 2 | REDUÇÃO EXCÊNTRICA COM FLANGESFoFo-PN16400x300 | IFF0014 |  |  | 21121184 | 4352.57 | 111000663 | 4545.55 | 36 | 3749.47 | [8 empty] | 4352.57 | IFF0014 |  | IFF0014
15 | REDUÇÃO EXCÊNTRICA COM FLANGES | FoFo-PN10 | 400x250 | 02 | un. | 2 | REDUÇÃO EXCÊNTRICA COM FLANGESFoFo-PN10400x250 | IFF0015 | 45428 | 3416.49 | 21121183 | 4352.57 | 111000662 | 2196.08 | 37 | 3374.22 | [8 empty] | 3395.355 | IFF0015 |  | IFF0015
16 | REDUÇÃO CONCÊNTRICA DE AÇO COM FLANGES SOLDADOS | AÇO-PN16 | 16"x8" | 02 | un. | 2 | REDUÇÃO CONCÊNTRICA DE AÇO COM FLANGES SOLDADOSAÇO-PN1616"x8" | IFF0162 | [11 empty] | 0 |  |  |  | 3952 | 3952 |  | 0 | IFF0162
17 | REGISTRO CHATO GAVETA COM VOLANTE E FLANGES | FoFo-PN16 | 100 | 01 | un. | 2 | REGISTRO CHATO GAVETA COM VOLANTE E FLANGESFoFo-PN16100 | IFF0016 | 1718 | 1153.29 |  |  | 175000033 | 2843.32 | [10 empty] | 1998.305 | IFF0016 |  | IFF0016
18 | VÁLVULA BORBOLETA COM FLANGES E CABEÇOTE POSIÇÃO 01 | FoFo-PN16 | 500 | 02 | un. | 2 | VÁLVULA BORBOLETA COM FLANGES E CABEÇOTE POSIÇÃO 01FoFo-PN16500 | IFF0017 | [9 empty] | 40084.25 | [6 empty] | 40084.25 | IFF0017 |  | IFF0017
19 | VÁLVULA BORBOLETA COM FLANGES E VOLANTE POSIÇÃO 01 | FoFo-PN16 | 400 | 02 | un. | 2 | VÁLVULA BORBOLETA COM FLANGES E VOLANTE POSIÇÃO 01 FoFo-PN16400 | IFF0018 | [9 empty] | 28746.58 | [6 empty] | 28746.58 | IFF0018 |  | IFF0018
20 | VÁLVULA BORBOLETA COM FLANGES E VOLANTE POSIÇÃO 01 | FoFo-PN10 | 400 | 02 | un. | 2 | VÁLVULA BORBOLETA COM FLANGES E VOLANTE POSIÇÃO 01 FoFo-PN10400 | IFF0126 | [9 empty] | 28746.58 | [6 empty] | 28746.58 | IFF0126 |  | IFF0126
21 | VÁLVULA BORBOLETA COM FLANGES E CABEÇOTE POSIÇÃO 03 | FoFo-PN16 | 300 | 02 | un. | 2 | VÁLVULA BORBOLETA COM FLANGES E CABEÇOTE POSIÇÃO 03 FoFo-PN16300 | IFF0019 | [9 empty] | 5833.44 | [6 empty] | 5833.44 | IFF0019 |  | IFF0019
22 | VÁLVULA DE RETENÇÃO WAFFER (CLASAR OU SIMILAR) | FoFo-PN16 | 400 | 02 | un. | 2 | VÁLVULA DE RETENÇÃO WAFFER (CLASAR OU SIMILAR)FoFo-PN16400 | IFF0020 | [9 empty] | 10474.75 | [6 empty] | 10474.75 | IFF0020 |  | IFF0020
23 | VÁLVULA DE RETENÇÃO WAFFER (CLASAR OU SIMILAR) | FoFo-PN16 | 300 | 01 | un. | 2 | VÁLVULA DE RETENÇÃO WAFFER (CLASAR OU SIMILAR)FoFo-PN16300 | IFF0021 | [9 empty] | 5833.44 | [6 empty] | 5833.44 | IFF0021 |  | IFF0021
24 | VENTOSA QUADRIFUNÇÃO | FoFo-PN16 | 100 | 01 | un. | 2 | VENTOSA QUADRIFUNÇÃOFoFo-PN16100 | IFF0022 | [6 empty] | 104 | 3125.16 |  | 1923.86 | [6 empty] | 2524.51 | IFF0022 |  | IFF0022
25 | TUBO COM FLANGES (L=3,60m) | FoFo-PN10 | 600 | 01 | un. | 2 | TUBO COM FLANGES (L=3,60m)FoFo-PN10600 | IFF0127 | [11 empty] | 27797.14 |  |  |  |  | 27797.14 |  | IFF0127 | IFF0127
25A | TUBO COM FLANGES (L=2,75m) | FoFo-PN10 | 600 | 01 | un. | 2 | TUBO COM FLANGES (L=2,75m)FoFo-PN10600 | IFF0023 | 45821 | 16792.9 | 90054193 | 13763.44 | 100919335-ff | 11358.41 | 97 | 15271.99 | [8 empty] | 14517.715 | IFF0023 |  | IFF0023
26 | TUBO COM FLANGES (L=2,85m) | FoFo-PN16 | 500 | 01 | un. | 2 | TUBO COM FLANGES (L=2,85m)FoFo-PN16500 | IFF0024 | 45816 | 12860.09 | 90054182 | 11194.87 | 100919334-ff | 9580.75 | 98 | 12287.92 | [8 empty] | 11741.395 | IFF0024 |  | IFF0024
27 | TUBO COM FLANGES (L=1,85m) | FoFo-PN16 | 500 | 02 | un. | 2 | TUBO COM FLANGES (L=1,85m)FoFo-PN16500 | IFF0025 | 45807 | 10256.86 | 90054180 | 8460.12 | 100919334-ff | 7225.13 | 91 | 10118.19 | [8 empty] | 9289.155 | IFF0025 |  | IFF0025
28 | TUBO COM FLANGES (L=2,15m) | FoFo-PN16 | 500 | 01 | un. | 2 | TUBO COM FLANGES (L=2,15m)FoFo-PN16500 | IFF0152 | [11 empty] | 15939.2 |  |  |  |  | 15939.2 |  | IFF0152 | IFF0152
29 | TUBO COM FLANGES (L=0,82m) | FoFo-PN16 | 500 | 01 | un. | 2 | TUBO COM FLANGES (L=0,82m)FoFo-PN16500 | IFF0153 | [11 empty] | 9892.7 |  |  |  |  | 9892.7 |  | IFF0153 | IFF0153
30 | TUBO COM FLANGES (L=0,97m) | FoFo-PN16 | 400 | 02 | un. | 2 | TUBO COM FLANGES (L=0,97m)FoFo-PN16400 | IFF0026 | 45817 | 5532.8 | 90054387 | 5291.47 | 100919332-ff | 3997.13 | 84 | 6020.5 | [8 empty] | 5412.135 | IFF0026 |  | IFF0026
31 | TUBO COM FLANGES (L=0,80m) | FoFo-PN16 | 400 | 02 | un. | 2 | TUBO COM FLANGES (L=0,80m)FoFo-PN16400 | IFF0027 | 45799 | 5210.48 | 90054387 | 5291.47 | 100919332-ff | 3707.56 | 81 | 6020.5 | [8 empty] | 5250.975 | IFF0027 |  | IFF0027
32 | TUBO COM FLANGES (L=0,40m) | FoFo-PN10 | 400 | 02 | un. | 2 | TUBO COM FLANGES (L=0,40m)FoFo-PN10400 | IFF0028 | 45799 | 4452.08 | 90054387 | 5291.47 | 100919332-ff | 3026.23 | 73 | 6020.5 | [8 empty] | 4871.775 | IFF0028 |  | IFF0028
33 | TUBO COM FLANGES (L=1,96m) | FoFo-PN16 | 300 | 01 | un. | 2 | TUBO COM FLANGES (L=1,96m)FoFo-PN16300 | IFF0029 | 45404 | 5258.4 | 90054136 | 5257.66 | 100919330-ff | 4242.92 | 92 | 6204.58 | [8 empty] | 5258.03 | IFF0029 |  | IFF0029
34 | TUBO COM FLANGES (L=0,60m) | FoFo-PN16 | 300 | 01 | un. | 2 | TUBO COM FLANGES (L=0,60m)FoFo-PN16300 | IFF0030 | 2596 | 3424.03 | 90054365 | 3968.83 | 100919330-ff | 2842.94 | 77 | 4845.07 | [8 empty] | 3696.43 | IFF0030 |  | IFF0030
35 | TUBO COM FLANGES (L=0,25m) | FoFo-PN16 | 300 | 02 | un. | 2 | TUBO COM FLANGES (L=0,25m)FoFo-PN16300 | IFF0031 | 45404 | 2951.95 |  |  | 111000373 | 1074.48 | [10 empty] | 2013.215 | IFF0031 |  | IFF0031
36 | TUBO COM FLANGE PONTA (L=2,30m) | FoFo-PN10 | 600 | 01 | un. | 2 | TUBO COM FLANGE PONTA (L=2,30m)FoFo-PN10600 | IFF0032 | 3680 | 11349.05 | 90054313 | 14394.23 | 100919335-ff | 8482.1 | 59 | 11144.92 | [8 empty] | 11246.985 | IFF0032 |  | IFF0032
37 | TUBO COM FLANGE PONTA (L=3,00m) | FoFo-PN16 | 500 | 01 | un. | 2 | TUBO COM FLANGE PONTA (L=3,00m)FoFo-PN16500 | IFF0154 | [11 empty] | 15023.85 |  |  |  |  | 15023.85 |  | IFF0154 | IFF0154
38 | TUBO COM FLANGE PONTA (L=1,50m) | FoFo-PN16 | 400 | 01 | un. | 2 | TUBO COM FLANGE PONTA (L=1,50m)FoFo-PN16400 | IFF0033 | 3237 | 4690.84 | 90054278 | 5813.12 | 100919332-ff | 5089.89 | 63 | 5020.17 | [8 empty] | 5055.03 | IFF0033 |  | IFF0033
LISTA DE MATERIAIS RESERVATÓRIO ROOSEVELT 02 | [8 empty] | HIDROTEC |  | PAMCORE |  | INAPI |  | ACCAETANO |  | BERMAD |  | INOVE | [5 empty] | PREÇO UNIITÁRIO
ITEM | DESCRIÇÃO | Material | DN | QUANT. | UNID. |  | DESCRIÇÃOMaterialDN | CÓDIGO COMPOR | Cód. | Preço | Cód. | Preço | Cód. | Preço | Cód. | Preço | Cód. | Preço | Cód. | Preço |  |  |  |  | MEDIANA
39 | CURVA 90º COM BOLSAS JGS | FoFo-PN10 | 600 | 01 | un. | 2 | CURVA 90º COM BOLSAS JGSFoFo-PN10600 | IFF0034 | 1634 | 10852.38 | 21021596 | 17665.02 | 111000095 | 8383.97 | 8 | 14137.71 | [8 empty] | 12495.045 | IFF0034 |  | IFF0034
40 | CURVA 90º COM FLANGES | FoFo-PN10 | 600 | 01 | un. | 2 | CURVA 90º COM FLANGESFoFo-PN10600 | IFF0035 | 45931 | 11656.26 | 21021555 | 23685.75 | 111000359 | 11636.36 | 14 | 18956.27 | [8 empty] | 15306.265 | IFF0035 |  | IFF0035
41 | CURVA 90º COM FLANGES | FoFo-PN10 | 500 | 03 | un. | 2 | CURVA 90º COM FLANGESFoFo-PN10500 | IFF0036 | 45931 | 7473.7 | 21021554 | 14667.01 | 111000364 | 9031.25 | 15 | 11738.31 | [8 empty] | 10384.78 | IFF0036 |  | IFF0036
42 | CURVA 90º COM FLANGES | FoFo-PN10 | 200 | 01 | un. | 2 | CURVA 90º COM FLANGESFoFo-PN10200 | IFF0037 | 1485 | 1117.21 | 21021015 | 835.66 | 111000250 | 798.21 | 16 | 719.85 | [8 empty] | 816.935 | IFF0037 |  | IFF0037
43 | CURVA 45º COM FLANGES | FoFo-PN10 | 500 | 02 | un. | 2 | CURVA 45º COM FLANGESFoFo-PN10500 | IFF0038 | 1473 | 6539.63 | 21021256 | 12060.11 | 111000456 | 4521.94 | 7 | 9651.97 | [8 empty] | 8095.8 | IFF0038 |  | IFF0038
45 | CURVA 22º COM BOLSAS JGS | FoFo-PN10 | 500 | 03 | un. | 2 | CURVA 22º COM BOLSAS JGSFoFo-PN10500 | IFF0039 | 3278 | 4789.12 | 21021234 | 12572.18 | 111000520 | 2899.92 | 2 | 3402.13 | [8 empty] | 4095.625 | IFF0039 |  | IFF0039
46 | TÊ COM BOLSAS JGS | FoFo-PN10 | 600 | 01 | un. | 3 | TÊ COM BOLSAS JGSFoFo-PN10600 | IFF0040 | 1689 | 10450.44 | 21121714 | 16892.35 | 111000926 | 7306.68 | 45 | 13519.31 | [8 empty] | 11984.875 | IFF0040 |  | IFF0040
47 | TÊ COM FLANGES | FoFo-PN10 | 500 | 02 | un. | 3 | TÊ COM FLANGESFoFo-PN10500 | IFF0041 | 2643 | 11344.71 | 21121473 | 19316.16 | 111000491 | 10180.65 | 48 | 15459.15 | [8 empty] | 13401.93 | IFF0041 |  | IFF0041
48 | TÊ DE REDUÇÃO COM FLANGES | FoFo-PN10 | 500x200 | 01 | un. | 3 | TÊ DE REDUÇÃO COM FLANGESFoFo-PN10500x200 | IFF0042 | 45695 | 13344.41 |  |  | 111491492 | 8587.21 | 55 | 13130.34 | [8 empty] | 13130.34 | IFF0042 |  | IFF0042
49 | EXTREMIDADE FLANGE E BOLSA JGS | FoFo-PN10 | 500 | 05 | un. | 2 | EXTREMIDADE FLANGE E BOLSA JGSFoFo-PN10500 | IFF0043 | 45247 | 2758.37 | 21021758 | 3578.03 | 111000363 | 2554.63 | 19 | 3082.23 | [8 empty] | 2920.3 | IFF0043 |  | IFF0043
50 | EXTREMIDADE FLANGE E BOLSA JGS | FoFo-PN10 | 200 | 01 | un. | 2 | EXTREMIDADE FLANGE E BOLSA JGSFoFo-PN10200 | IFF0044 | 1495 | 696.35 | 21021033 | 612.74 | 111000186 | 510.54 | 21 | 527.86 | [8 empty] | 570.3 | IFF0044 |  | IFF0044
51 | REDUÇÃO PONTA E BOLSA JGS | FoFo-PN10 | 600x500 | 01 | un. | 2 | REDUÇÃO PONTA E BOLSA JGSFoFo-PN10600x500 | IFF0045 | 1640 | 3617.46 | 21121401 | 9110.05 | 111000560 | 4584.65 | 40 | 7291 | [8 empty] | 5937.825 | IFF0045 |  | IFF0045
52 | JUNTA DE DESMONTAGEM | FoFo-PN10 | 600 | 01 | un. | 2 | JUNTA DE DESMONTAGEMFoFo-PN10600 | IFF0046 | 45423 | 13581.86 | 21221500 | 13519.61 | 175000016 | 9975.89 | 30 | 7285.95 | [8 empty] | 11747.75 | IFF0046 |  | IFF0046
53 | JUNTA DE DESMONTAGEM | FoFo-PN10 | 500 | 03 | un. | 2 | JUNTA DE DESMONTAGEMFoFo-PN10500 | IFF0047 | 45425 | 10287.8 | 21221499 | 10256.07 | 175000015 | 4843.43 | 31 | 8358.49 | [8 empty] | 9307.28 | IFF0047 |  | IFF0047
54 | VÁLVULA DE RETENÇÃO | FoFo-PN10 | 500 | 01 | un. | 2 | VÁLVULA DE RETENÇÃOFoFo-PN10500 | IFF0048 |  |  |  |  | 175001036 | 22450.29 | 102 | 38100.63 | [8 empty] | 30275.46 | IFF0048 |  | IFF0048
55 | VÁLVULA BORBOLETA COM FLANGES E VOLANTE POSIÇÃO 01 | FoFo-PN10 | 600 | 01 | un. | 2 | VÁLVULA BORBOLETA COM FLANGES E VOLANTE POSIÇÃO 01 FoFo-PN10600 | IFF0049 | [9 empty] | 46978.96 | [6 empty] | 46978.96 | IFF0049 |  | IFF0049
56 | VÁLVULA BORBOLETA COM FLANGES E VOLANTE POSIÇÃO 03 | FoFo-PN10 | 500 | 02 | un. | 2 | VÁLVULA BORBOLETA COM FLANGES E VOLANTE POSIÇÃO 03FoFo-PN10500 | IFF0050 | [9 empty] | 40084.25 | [6 empty] | 40084.25 | IFF0050 |  | IFF0050
57 | VÁLVULA BORBOLETA COM FLANGES E VOLANTE POSIÇÃO 01 | FoFo-PN10 | 500 | 01 | un. | 2 | VÁLVULA BORBOLETA COM FLANGES E VOLANTE POSIÇÃO 01 FoFo-PN10500 | IFF0050 |  |  |  |  | 175000332 | 28317.17 | 101 | 35579.39 |  | 40084.25 | [6 empty] | 35579.39 | IFF0050 |  | IFF0050
58 | VÁLVULA BORBOLETA COM FLANGES E CABEÇOTE POSIÇÃO 03 | FoFo-PN10 | 500 | 02 | un. | 2 | VÁLVULA BORBOLETA COM FLANGES E CABEÇOTE POSIÇÃO 03FoFo-PN10500 | IFF0051 | [9 empty] | 40084.25 | [6 empty] | 40084.25 | IFF0051 |  | IFF0051
59 | REGISTRO CHATO DE GAVETA E VOLANTE | FoFo-PN10 | 200 | 01 | un. | 2 | REGISTRO CHATO DE GAVETA E VOLANTEFoFo-PN10200 | IFF0052 |  |  | 23040005 | 2894.01 | 175000033 | 2843.32 | [10 empty] | 2868.665 | IFF0052 |  | IFF0052
60 | TUBO COM FLANGES (L=0,30m) | FoFo-PN10 | 600 | 01 | un. | 2 | TUBO COM FLANGES (L=0,30m)FoFo-PN10600 | IFF0053 | 45807 | 8972.5 | 90054420 | 10600.88 | 100919335-FF | 4562.23 | 70 | 9624.58 | [8 empty] | 9298.54 | IFF0053 |  | IFF0053
61 | TUBO COM FLANGES (L=5,80m) | FoFo-PN10 | 500 | 02 | un. | 2 | TUBO COM FLANGES (L=5,80m)FoFo-PN10500 | IFF0054 | 3235 | 20144.4 | 90054188 | 20010.35 | 100919334-FF | 15841.26 | 100 | 18607.73 | [8 empty] | 19309.04 | IFF0054 |  | IFF0054
62 | TUBO COM FLANGES (L=0,38m) | FoFo-PN10 | 500 | 02 | un. | 2 | TUBO COM FLANGES (L=0,38m)FoFo-PN10500 | IFF0055 | 45806 | 6577.06 | 90054409 | 8319.01 | 100919334-FF | 4018.62 | 72 | 7940.34 | [8 empty] | 7258.7 | IFF0055 |  | IFF0055
63 | TUBO COM FLANGES (L=0,30m) | FoFo-PN10 | 500 | 01 | un. | 2 | TUBO COM FLANGES (L=0,30m)FoFo-PN10500 | IFF0056 | 45807 | 6376.8 | 90054409 | 8319.01 | 100919334-FF | 3844.11 | 71 | 7940.34 | [8 empty] | 7158.57 | IFF0056 |  | IFF0056
64 | TUBO COM FLANGES (L=0,25m) | FoFo-PN10 | 200 | 01 | un. | 2 | TUBO COM FLANGES (L=0,25m)FoFo-PN10200 | IFF0057 | 45395 | 1505.2 | 90054343 | 2685.3 | 111000480 | 724.03 | 69 | 1540.74 | [8 empty] | 1522.97 | IFF0057 |  | IFF0057
64A | TUBO COM FLANGE PONTA (L=1,00m) | FoFo-PN10 | 600 | 01 | un. |  | TUBO COM FLANGE PONTA (L=1,00m)FoFo-PN10600 | IFF0156 | [11 empty] | 8762.92 |  |  |  |  | 8762.92 |  | IFF0156 | IFF0156
| TUBO PONTA E BOLSA (L=6,00m) | FoFo-PN10 | 600 | 03 | un. |  | TUBO PONTA E BOLSA (L=6,00m)FoFo-PN10600 | IFF0157 | [11 empty] | 13324.32 |  |  |  |  | 13324.32 |  | IFF0157 | IFF0157
| TUBO PONTA E BOLSA (L=6,00m) | FoFo-PN10 | 500 | 03 | un. |  | TUBO PONTA E BOLSA (L=6,00m)FoFo-PN10500 | IFF0158 | [11 empty] | 11988 |  |  |  |  | 11988 |  | IFF0158 | IFF0158
| TUBO PONTA E BOLSA (L=6,00m) | PVC-O | 200 | 01 | un. |  | TUBO PONTA E BOLSA (L=6,00m)PVC-O200 | IPO0004 | [11 empty] | 1086 |  |  |  |  | 1086 |  | IPO0004 | IPO0004
LISTA DE MATERIAIS RECALQUE ALTO DOS PINHEIROS | [8 empty] | HIDROTEC |  | PAMCORE |  | INAPI |  | ACCAETANO |  | BERMAD |  | INOVE | [5 empty] | PREÇO UNIITÁRIO
ITEM | DESCRIÇÃO | Material | DN | QUANT. | UNID. |  |  | CÓDIGO COMPOR | Cód. | Preço | Cód. | Preço | Cód. | Preço | Cód. | Preço | Cód. | Preço | Cód. | Preço |  |  |  |  | MEDIANA
01 | CURVA 90º COM FLANGES | FoFo-PN10 | 500 | 02 | un. |  | CURVA 90º COM FLANGESFoFo-PN10500 | IFF0036 | 45931 | 7473.7 | 21021554 | 14667.01 | 111000364 | 9031.25 | 15 | 11738.31 |  | 0 | [6 empty] | 9031.25 | IFF0036 |  | IFF0036
02 | TÊ COM FLANGES | FoFo-PN10 | 500 | 02 | un. |  | TÊ COM FLANGESFoFo-PN10500 | IFF0003 | 2643 | 11344.71 | 21121473 | 19316.16 | 111000491 | 10180.65 | 48 | 15459.15 |  | 0 | [6 empty] | 11344.71 | IFF0003 |  | IFF0003
03 | TÊ DE REDUÇÃO COM FLANGES | FoFo-PN10 | 500 x 100 | 04 | un. |  | TÊ DE REDUÇÃO COM FLANGESFoFo-PN10500 x 100 | IFF0120 | 45695 | 7918.22 |  |  | 111491968 | 7797.5 | 53 | 12707.28 | [8 empty] | 7918.22 | IFF0120 |  | IFF0120
04 | EXTREMIDADE BOLSA JGS X FLANGE | FoFo-PN10 | 500 | 12 | un. |  | EXTREMIDADE BOLSA JGS X FLANGEFoFo-PN10500 | IFF0121 | 45247 | 2758.37 | 21021758 | 3578.03 | 111000363 | 2554.63 | 19 | 3082.23 | [8 empty] | 2920.3 | IFF0121 |  | IFF0121
05 | JUNTA DE DESMONTAGEM | FoFo-PN10 | 500 | 03 | un. |  | JUNTA DE DESMONTAGEM FoFo-PN10500 | IFF0122 | 45425 | 10287.8 | 21221499 | 10256.07 | 175000015 | 4843.43 | 31 | 8358.49 | [8 empty] | 9307.28 | IFF0122 |  | IFF0122
06 | VENTOSA QUADRIFUNÇÃO | FoFo-PN10 | 500 | 04 | un. |  | VENTOSA QUADRIFUNÇÃO FoFo-PN10500
07 | VÁLVULA DE FLUXO ANULAR | FoFo-PN10 | 500 | 01 | un. |  | VÁLVULA DE FLUXO ANULAR FoFo-PN10500 | IFF00161 | [11 empty] | 0 |  | 198429.75 |  |  | 198429.75 |  | 0 | IFF00161
08 | VÁLVULA DE RETENÇÃO WAFER (CLASAR OU SIMILAR) | FoFo-PN10 | 500 | 01 | un. |  | VÁLVULA DE RETENÇÃO WAFER (CLASAR OU SIMILAR)FoFo-PN10500 | IFF0123 | [6 empty] | 102 | 38100.63 | [8 empty] | 38100.63 | IFF0123 |  | IFF0123
09 | REGISTRO CHATO GAVETA COM VOLANTE E FLANGES | FoFo-PN10 | 100 | 04 | un. |  | REGISTRO CHATO GAVETA COM VOLANTE E FLANGES FoFo-PN10100 | IFF0124 | 1718 | 1153.29 | 23030025 | 1017.63 | [12 empty] | 1085.46 | IFF0124 |  | IFF0124
10 | VÁLVULA BORBOLETA COM FLANGES E VOLANTE POSIÇÃO 01 | FoFo-PN10 | 500 | 01 | un. |  | VÁLVULA BORBOLETA COM FLANGES E VOLANTE POSIÇÃO 01FoFo-PN10500 | IFF0125 | [6 empty] | 101 | 35579.39 |  | 40084.25 | [6 empty] | 37831.82 | IFF0125 |  | IFF0125
11 | VÁLVULA BORBOLETA COM FLANGES E VOLANTE POSIÇÃO 02 | FoFo-PN10 | 500 | 02 | un. |  | VÁLVULA BORBOLETA COM FLANGES E VOLANTE POSIÇÃO 02FoFo-PN10500 | IFF0125 | [6 empty] | 101 | 35579.39 |  | 40084.25 | [6 empty] | 37831.82 | IFF0125 |  | IFF0125
12 | TUBO COM FLANGES (L=1,39m) | FoFo-PN10 | 500 | 01 | un. |  | TUBO COM FLANGES (L=1,39m)FoFo-PN10500 | IFF0149 | [11 empty] | 11908.2 |  |  |  |  | 11908.2 |  | IFF0149 | IFF0149
13 | TUBO COM FLANGES (L=0,38m) | FoFo-PN10 | 500 | 05 | un. |  | TUBO COM FLANGES (L=0,38m)FoFo-PN10500 | IFF0055 | 45806 | 6577.06 | 90054409 | 8319.01 | 100919334-FF | 4018.62 | 72 | 7940.34 |  | 0 | [6 empty] | 6577.06 | IFF0055 |  | IFF0055
MAPA DE COTAÇÃO - HIDROMECÂNICOS
RELAÇÃO DE PEÇAS | [8 empty] | EMPRESAS | [13 empty] | MEDIANA
LISTA DE MATERIAIS EEA ROOSEVELT 03 + EEA ALTO DOS PINHEIROS | [8 empty] | HIDROTEC |  | PAMCORE |  | INAPI |  | ACCAETANO |  | BERMAD |  | INOVE |  | TUBOS IPIRANGA |  | PREÇO UNITÁRIO
ITEM | DESCRIÇÃO | Material | DN | QUANT. | UNID. |  |  | CÓDIGO COMPOR | Cód. | Preço | Cód. | Preço | Cód. | Preço | Cód. | Preço | Cód. | Preço | Cód. | Preço | Cód. | Preço | MEDIANA
01 | CURVA 90º COM BOLSAS JGS | FoFo-PN10 | 600 | 01 | un. | 2 | CURVA 90º COM BOLSAS JGSFoFo-PN10600 | 0 | 1634 | 10852.38 | 21021596 | 17665.02 | 111000095 | 8383.97 | 8 | 14137.71 | [6 empty] | 12495.045
02 | CURVA 90º COM BOLSAS JGS | FoFo-PN10 | 250 | 01 | un. | 2 | CURVA 90º COM BOLSAS JGSFoFo-PN10250 | 0 | 1329 | 1217.37 | 21021024 | 1302.76 | 111000206 | 1314.56 | 9 | 1122.24 | [6 empty] | 1260.065
03 | CURVA 45º COM BOLSAS JGS | FoFo-PN10 | 100 | 01 | un. | 2 | CURVA 45º COM BOLSAS JGSFoFo-PN10100 | 0 | [11 empty] | 296 |  |  | 296
04 | CURVA 90º COM FLANGES | FoFo-PN10 | 250 | 03 | un. | 2 | CURVA 90º COM FLANGESFoFo-PN10250 | 0 | 1486 | 2296.03 | 21021148 | 1554.3 | 111000278 | 1263.91 | 12 | 1338.98 | [6 empty] | 1446.64
05 | CURVA 90º COM FLANGES | FoFo-PN10 | 100 | 03 | un. | 2 | CURVA 90º COM FLANGESFoFo-PN10100 | 0 | 1054 | 400.61 | 21021148 | 380.25 | 111000005 | 312.38 | 13 | 327.54 | [6 empty] | 353.895
06 | CURVA 45º COM BOLSAS JGS | FoFo-PN10 | 250 | 01 | un. | 2 | CURVA 45º COM BOLSAS JGSFoFo-PN10250 | 0 | 1469 | 1201.96 | 21021141 | 806.6 | 111000220 | 780.16 | 5 | 694.83 | [6 empty] | 793.38
07 | CURVA 45º COM FLANGES | FoFo-PN10 | 250 | 05 | un. | 2 | CURVA 45º COM FLANGESFoFo-PN10250 | 0 | 1476 | 1895 | 21021251 | 2662.45 | 111000282 | 1384.03 | 6 | 2293.54 | [6 empty] | 2094.27
08 | CURVA 22º COM FLANGES | FoFo-PN10 | 500 | 01 | un. | 2 | CURVA 22º COM FLANGESFoFo-PN10500 | 0 | 3278 | 4789.12 | 21021234 | 12572.18 | 111000520 | 2899.92 | 2 | 3402.13 | [6 empty] | 4095.625
09 | CURVA 22º COM BOLSAS JGS | FoFo-PN10 | 250 | 01 | un. | 2 | CURVA 22º COM BOLSAS JGSFoFo-PN10250 | 0 | 1458 | 938.56 | 21021197 | 911.31 | 111000306 | 622.25 | 1 | 785.07 | [6 empty] | 848.19
10 | TÊ COM BOLSAS JGS | FoFo-PN10 | 250 | 01 | un. | 3 | TÊ COM BOLSAS JGSFoFo-PN10250 | 0 | 988 | 1741.34 | 21021081 | 1849.71 | 111000165 | 1202.84 | 44 | 1593.42 | [6 empty] | 1667.38
10A | TÊ COM FLANGES | FoFo-PN10 | 500 | 01 | un. | 3 | TÊ COM FLANGESFoFo-PN10500 | 0 | 2643 | 11344.71 | 21121473 | 19316.16 | 111000491 | 10180.65 | 48 | 15459.15 | [6 empty] | 13401.93
11 | TÊ COM FLANGES | FoFo-PN10 | 250 | 01 | un. | 3 | TÊ COM FLANGESFoFo-PN10250 | 0 | 2642 | 3281.93 | 21121456 | 2441.24 | 111000287 | 2517.58 | 46 | 2102.94 | [6 empty] | 2479.41
12 | TÊ COM FLANGES | FoFo-PN10 | 100 | 01 | un. | 3 | TÊ COM FLANGESFoFo-PN10100 | 0 | 1065 | 762.82 | 21021070 | 578 | 111000004 | 543.36 | 47 | 497.93 | [6 empty] | 560.68
13 | TÊ DE REDUÇÃO COM BOLSAS JGS | FoFo-PN10 | 600x400 | 01 | un. | 3 | TÊ DE REDUÇÃO COM BOLSAS JGSFoFo-PN10600x400 | 0 | 1772 | 9043.65 | 21121713 | 16576.35 | 111926933 | 7806.42 | 50 | 13266.39 | [6 empty] | 11155.02
14 | TÊ DE REDUÇÃO COM BOLSAS JGS | FoFo-PN10 | 600x300 | 01 | un. | 3 | TÊ DE REDUÇÃO COM BOLSAS JGSFoFo-PN10600x300 | 0 | 1690 | 8239.77 | 21121712 | 15690.05 | 111926931 | 6566.05 | 49 | 12557.13 | [6 empty] | 10398.45
15 | TÊ DE REDUÇÃO COM FLANGES | FoFo-PN10 | 600x400 | 02 | un. | 3 | TÊ DE REDUÇÃO COM FLANGESFoFo-PN10600x400 | 0 | 45695 | 12701.3 | 21121737 | 19988.42 | 111884895 | 11906.31 | 51 | 20156.62 | [6 empty] | 16344.86
16 | TÊ DE REDUÇÃO COM FLANGES | FoFo-PN10 | 500x400 | 02 | un. | 3 | TÊ DE REDUÇÃO COM FLANGESFoFo-PN10500x400 | 0 | [11 empty] | 21394.3 |  |  | 21394.3
17 | TÊ DE REDUÇÃO COM FLANGES | FoFo-PN10 | 500x300 | 01 | un. | 3 | TÊ DE REDUÇÃO COM FLANGESFoFo-PN10500x300 | 0 | 45695 | 8675.04 | 21121732 | 6577.55 | 111491494 | 8445.49 | 52 | 14046.85 | [6 empty] | 8560.265
18 | TÊ DE REDUÇÃO COM FLANGES | FoFo-PN10 | 500x100 | 01 | un. | 3 | TÊ DE REDUÇÃO COM FLANGESFoFo-PN10500x100 | 0 | 45695 | 7918.22 |  |  | 111491968 | 7797.5 | 53 | 12707.28 | [6 empty] | 7918.22
19 | TÊ DE REDUÇÃO COM FLANGES | FoFo-PN10 | 250x100 | 02 | un. | 3 | TÊ DE REDUÇÃO COM FLANGESFoFo-PN10250x100 | 0 | 4111 | 2422.08 | 21121742 | 1427.38 | 111287300 | 1499.73 | 54 | 1176.12 | [6 empty] | 1463.555
20 | EXTREMIDADE FLANGE BOLSA JGS | FoFo-PN10 | 500 | 03 | un. | 2 | EXTREMIDADE FLANGE BOLSA JGSFoFo-PN10500 | 0 | 45247 | 2758.37 | 21021758 | 3578.03 | 111000363 | 2554.63 | 17 | 3082.23 | [6 empty] | 2920.3
21 | EXTREMIDADE FLANGE BOLSA JGS | FoFo-PN10 | 250 | 01 | un. | 2 | EXTREMIDADE FLANGE BOLSA JGSFoFo-PN10250 | 0 | 1496 | 1124.95 | 21021034 | 862.01 | 111000244 | 746.13 | 18 | 742.56 | [6 empty] | 804.07
22 | FLANGE CEGO | FoFo-PN10 | 600 | 01 | un. | 2 | FLANGE CEGOFoFo-PN10600 | 0 | 45798 | 4340.95 | 21021970 | 3091.13 | 111000464 | 2056.19 | 22 | 2662.82 | [6 empty] | 2876.975
23 | FLANGE CEGO | FoFo-PN10 | 500 | 01 | un. | 2 | FLANGE CEGOFoFo-PN10500 | 0 | 45798 | 2532.22 | 21021969 | 2395.9 | 111000464 | 1456.11 | 23 | 2063.91 | [6 empty] | 2229.905
24 | FLANGE CEGO | FoFo-PN10 | 250 | 01 | un. | 2 | FLANGE CEGOFoFo-PN10250 | 0 | 1532 | 594.92 | 21021964 | 436.33 | 111000441 | 427.61 | 24 | 375.9 | [6 empty] | 431.97
25 | JUNÇÃO 45º COM FLANGES | FoFo-PN10 | 250 | 02 | un. | 2 | JUNÇÃO 45º COM FLANGESFoFo-PN10250 | 0 | 3766 | 3661.45 | 21221404 | 3876.26 | 111000399 | 2475.79 | 26 | 3339.16 | [6 empty] | 3500.305
26 | JUNTA DE DESMONTAGEM | FoFo-PN10 | 400 | 04 | un. | 2 | JUNTA DE DESMONTAGEMFoFo-PN10400 | 0 | 45424 | 7514.54 | 21221498 | 7588.17 | 175000014 | 4125.05 | 27 | 5779.66 | [6 empty] | 6647.1
27 | JUNTA DE DESMONTAGEM | FoFo-PN10 | 300 | 01 | un. | 2 | JUNTA DE DESMONTAGEMFoFo-PN10300 | 0 | 45422 | 4038.85 | 21221497 | 4259.29 | 175000013 | 3480.76 | 28 | 3309.06 | [6 empty] | 3759.805
28 | JUNTA DE DESMONTAGEM | FoFo-PN10 | 250 | 06 | un. | 2 | JUNTA DE DESMONTAGEMFoFo-PN10250 | 0 | 45208 | 3572.6 | 21221496 | 3366.79 | 175000012 | 2268.54 | 29 | 2564.37 | [6 empty] | 2965.58
29 | REDUÇÃO EXCÊNTRICA COM FLANGES | FoFo-PN10 | 400x300 | 03 | un. | 2 | REDUÇÃO EXCÊNTRICA COM FLANGESFoFo-PN10400x300 | 0 |  |  | 21121208 | 4337.6 | 111000663 | 4545.55 | 36 | 3749.47 | [6 empty] | 4337.6
30 | REDUÇÃO CONCÊNTRICA COM FLANGES | FoFo-PN10 | 300x250 | 01 | un. | 2 | REDUÇÃO CONCÊNTRICA COM FLANGESFoFo-PN10300x250 | 0 | 45737 | 1487.05 | 90054073 | 1684.47 | 111000398 | 1244.87 | 34 | 1451.07 | [6 empty] | 1469.06
31 | REDUÇÃO CONCÊNTRICA COM FLANGES SOLDADOS | AÇO | 16"x10" | 02 | un. | 2 | REDUÇÃO CONCÊNTRICA COM FLANGES SOLDADOSAÇO16"x10" | 0 | [11 empty] | 0 |  | 3565.3 | 3565.3
32 | REDUÇÃO CONCÊNTRICA COM FLANGES SOLDADOS | AÇO | 10"x3" | 02 | un. | 2 | REDUÇÃO CONCÊNTRICA COM FLANGES SOLDADOSAÇO10"x3" | 0 | [11 empty] | 0 |  | 1470 | 1470
33 | REDUÇÃO EXCÊNTRICA COM FLANGES SOLDADOS | AÇO | 10"x5" | 02 | un. | 2 | REDUÇÃO EXCÊNTRICA COM FLANGES SOLDADOSAÇO10"x5" | 0 | [11 empty] | 0 |  | 1475 | 1475
34 | REGISTRO CHATO GAVETA COM VOLANTE E FLANGES | FoFo-PN10 | 100 | 04 | un. | 2 | REGISTRO CHATO GAVETA COM VOLANTE E FLANGESFoFo-PN10100 | 0 | 1718 | 1153.29 | 23040045 | 1017.63 | 175000029 | 1149.49 | [8 empty] | 1149.49
35 | VÁLVULA BORBOLETA COM FLANGES E CABEÇOTE POSIÇÃO 03 | FoFo-PN10 | 500 | 02 | un. | 2 | VÁLVULA BORBOLETA COM FLANGES E CABEÇOTE POSIÇÃO 03FoFo-PN10500 | 0 | [6 empty] | 101 | 35579.39 | [6 empty] | 35579.39
36 | VÁLVULA BORBOLETA COM FLANGES E VOLANTE POSIÇÃO 01 | FoFo-PN10 | 400 | 04 | un. | 2 | VÁLVULA BORBOLETA COM FLANGES E VOLANTE POSIÇÃO 01 FoFo-PN10400 | 0 | [9 empty] | 28746.58 |  |  |  |  | 28746.58
37 | VÁLVULA BORBOLETA COM FLANGES E CABEÇOTE POSIÇÃO 03 | FoFo-PN10 | 300 | 02 | un. | 2 | VÁLVULA BORBOLETA COM FLANGES E CABEÇOTE POSIÇÃO 03 FoFo-PN10300 | 0 | [9 empty] | 19141.36 |  |  |  |  | 19141.36
38 | VÁLVULA BORBOLETA COM FLANGES E VOLANTE POSIÇÃO 01 | FoFo-PN10 | 250 | 01 | un. | 2 | VÁLVULA BORBOLETA COM FLANGES E VOLANTE POSIÇÃO 01 FoFo-PN10250 | 0 | [9 empty] | 17620.54 |  |  |  |  | 17620.54
39 | VÁLVULA BORBOLETA COM FLANGES E VOLANTE POSIÇÃO 03 | FoFo-PN10 | 250 | 03 | un. | 2 | VÁLVULA BORBOLETA COM FLANGES E VOLANTE POSIÇÃO 03FoFo-PN10250 | 0 | [9 empty] | 17620.54 |  |  |  |  | 17620.54
40 | VÁLVULA BORBOLETA COM FLANGES E CABEÇOTE POSIÇÃO 03 | FoFo-PN10 | 250 | 02 | un. | 2 | VÁLVULA BORBOLETA COM FLANGES E CABEÇOTE POSIÇÃO 03FoFo-PN10250 | 0 | [9 empty] | 17620.54 |  |  |  |  | 17620.54
41 | VÁLVULA DE RETENÇÃO WAFFER (CLASAR OU SIMILAR) | FoFo-PN10 | 400 | 02 | un. | 2 | VÁLVULA DE RETENÇÃO WAFFER (CLASAR OU SIMILAR)FoFo-PN10400 | 0 | [9 empty] | 10474.75 |  |  |  |  | 10474.75
42 | VÁLVULA DE RETENÇÃO WAFFER (CLASAR OU SIMILAR) | FoFo-PN10 | 300 | 01 | un. | 2 | VÁLVULA DE RETENÇÃO WAFFER (CLASAR OU SIMILAR)FoFo-PN10300 | 0 | [9 empty] | 5833.44 |  |  |  |  | 5833.44
43 | VÁLVULA DE RETENÇÃO WAFFER (CLASAR OU SIMILAR) | FoFo-PN10 | 250 | 03 | un. | 2 | VÁLVULA DE RETENÇÃO WAFFER (CLASAR OU SIMILAR)FoFo-PN10250 | 0 | [9 empty] | 3420.45 |  |  |  |  | 3420.45
44 | VENTOSA QUADRIFUNÇÃO | FoFo-PN10 | 100 | 02 | un. | 2 | VENTOSA QUADRIFUNÇÃOFoFo-PN10100 | 0 |  |  | 21041053 | 3840.74 |  |  | 103 | 3125.16 |  | 1923.86 |  |  |  |  | 3125.16
45 | TUBO COM FLANGES (L=2,75m) | FoFo-PN10 | 600 | 01 | un. | 2 | TUBO COM FLANGES (L=2,75m)FoFo-PN10600 | 0 | 45821 | 16792.9 | 90054193 | 13763.44 | 100919335-ff | 11358.41 | 97 | 15271.99 | [6 empty] | 14517.715
46 | TUBO COM FLANGES (L=1,85m) | FoFo-PN10 | 500 | 02 | un. | 2 | TUBO COM FLANGES (L=1,85m)FoFo-PN10500 | 0 | 45807 | 10256.86 | 90054180 | 8460.12 | 100919334-FF | 7225.13 | 90 | 10118.19 | [6 empty] | 9289.155
47 | TUBO COM FLANGES (L=1,24m) | FoFo-PN10 | 500 | 02 | un. | 2 | TUBO COM FLANGES (L=1,24m)FoFo-PN10500 | 0 | 45395 | 8754.84 | 90054179 | 7250.3 | 100919334-FF | 5894.53 | 88 | 9029.71 | [6 empty] | 8002.57
48 | TUBO COM FLANGES (L=0,97m) | FoFo-PN10 | 400 | 02 | un. | 2 | TUBO COM FLANGES (L=0,97m)FoFo-PN10400 | 0 | 45817 | 5532.8 | 90054387 | 5291.47 | 100919332-FF | 3997.13 | 84 | 6020.5 | [6 empty] | 5412.135
49 | TUBO COM FLANGES (L=0,80m) | FoFo-PN10 | 400 | 02 | un. | 2 | TUBO COM FLANGES (L=0,80m)FoFo-PN10400 | 0 | 45799 | 5210.48 | 90054387 | 5291.47 | 100919332-FF | 3707.56 | 81 | 6020.5 | [6 empty] | 5250.975
50 | TUBO COM FLANGES (L=0,40m) | FoFo-PN10 | 400 | 02 | un. | 2 | TUBO COM FLANGES (L=0,40m)FoFo-PN10400 | 0 | 45799 | 4452.08 | 90054387 | 5291.47 | 100919332-ff | 3026.23 | 73 | 6020.5 | [6 empty] | 4871.775
51 | TUBO COM FLANGES (L=2,39m) | FoFo-PN10 | 300 | 01 | un. | 2 | TUBO COM FLANGES (L=2,39m)FoFo-PN10300 | 0 | 45820 | 5838.38 | 90054137 | 6073.49 | 100919330-FF | 4799.38 | 96 | 6884.55 | [6 empty] | 5955.935
52 | TUBO COM FLANGES (L=0,60m) | FoFo-PN10 | 300 | 01 | un. | 2 | TUBO COM FLANGES (L=0,60m)FoFo-PN10300 | 0 | 2596 | 3424.03 | 90054365 | 3968.83 | 100919330-FF | 2482.94 | 76 | 4845.07 | [6 empty] | 3696.43
53 | TUBO COM FLANGES (L=0,25m) | FoFo-PN10 | 300 | 02 | un. | 2 | TUBO COM FLANGES (L=0,25m)FoFo-PN10300 | 0 | 45404 | 2951.95 | 90054365 | 3968.83 | 111000373 | 1074.48 | 66 | 1540.74 | [6 empty] | 2246.345
54 | TUBO COM FLANGES (L=2,91m) | FoFo-PN10 | 250 | 01 | un. | 2 | TUBO COM FLANGES (L=2,91m)FoFo-PN10250 | 0 | [11 empty] | 7750.2 |  |  | 7750.2
55 | TUBO COM FLANGES (L=1,70m) | FoFo-PN10 | 250 | 01 | un. | 2 | TUBO COM FLANGES (L=1,70m)FoFo-PN10250 | 0 | 1126 | 3820.2 | 90054125 | 4344.78 | 100919329-FF | 2786.6 | 89 | 5118.06 | [6 empty] | 4082.49
56 | TUBO COM FLANGES (L=1,06m) | FoFo-PN10 | 250 | 01 | un. | 2 | TUBO COM FLANGES (L=1,06m)FoFo-PN10250 | 0 | 45825 | 3099.05 |  |  | 100919329-FF | 2184.15 | 87 | 4561.12 | [6 empty] | 3099.05
57 | TUBO COM FLANGES (L=0,85m) | FoFo-PN10 | 250 | 01 | un. | 2 | TUBO COM FLANGES (L=0,85m)FoFo-PN10250 | 0 | 45395 | 2862.42 |  |  | 100919329-FF | 1986.47 | 82 | 4004.33 | [6 empty] | 2862.42
58 | TUBO COM FLANGES (L=0,80m) | FoFo-PN10 | 250 | 02 | un. | 2 | TUBO COM FLANGES (L=0,80m)FoFo-PN10250 | 0 | 45396 | 2806.08 | 90054354 | 3289.86 | 100919329-FF | 1939.4 | 80 | 4004.33 | [6 empty] | 3047.97
59 | TUBO COM FLANGES (L=0,69m) | FoFo-PN10 | 250 | 01 | un. | 2 | TUBO COM FLANGES (L=0,69m)FoFo-PN10250 | 0 | 3232 | 2682.13 | 90054354 | 3289.86 | 100919329-FF | 1835.86 | 78 | 4004.33 | [6 empty] | 2985.995
60 | TUBO COM FLANGES (L=0,50m) | FoFo-PN10 | 250 | 03 | un. | 2 | TUBO COM FLANGES (L=0,50m)FoFo-PN10250 | 0 | 1126 | 2468.04 | 90054354 | 3289.86 | 111000483 | 1252.88 | [8 empty] | 2468.04
61 | TUBO COM FLANGES (L=0,25m) | FoFo-PN10 | 250 | 02 | un. | 2 | TUBO COM FLANGES (L=0,25m)FoFo-PN10250 | 0 | 45395 | 1505.2 | 90054354 | 3289.86 | 111000482 | 975.32 | 67 | 1161.14 | [6 empty] | 1333.17
62 | TUBO COM FLANGES (L=5,07m) | FoFo-PN10 | 100 | 01 | un. | 2 | TUBO COM FLANGES (L=5,07m)FoFo-PN10100 | 0 | 45818 | 2623.96 | 90054209 | 4654.48 | 100919326-FF | 3624.84 | 99 | 4873.76 | [6 empty] | 4139.66
63 | TUBO COM FLANGES (L=2,09m) | FoFo-PN10 | 100 | 01 | un. | 2 | TUBO COM FLANGES (L=2,09m)FoFo-PN10100 | 0 | 45819 | 1479.64 | 90054203 | 2770.74 | 100919326-FF | 1733.22 | 93 | 3197.49 | [6 empty] | 2251.98
64 | TUBO COM FLANGES (L=0,92m) | FoFo-PN10 | 100 | 01 | un. | 2 | TUBO COM FLANGES (L=0,92m)FoFo-PN10100 | 0 | 45824 | 1030.36 | 90054321 | 1769.42 | 100919326-FF | 990.54 | 83 | 2357.64 | [6 empty] | 1399.89
65 | TUBO COM FLANGES (L=0,58m) | FoFo-PN10 | 100 | 01 | un. | 2 | TUBO COM FLANGES (L=0,58m)FoFo-PN10100 | 0 | 3300 | 899.8 | 90054321 | 1769.42 | 100919326-FF | 774.72 | 75 | 2357.64 | [6 empty] | 1334.61
66 | TUBO COM FLANGE E PONTA (L=2,30m) | FoFo-PN10 | 600 | 01 | un. | 2 | TUBO COM FLANGE E PONTA (L=2,30m)FoFo-PN10600 | 0 | 3456 | 11349.05 | 90054313 | 14394.23 | 100919335-PF | 8482.1 | 64 | 11144.92 | [6 empty] | 11246.985
67 | TUBO COM FLANGE E PONTA (L=2,70m) | FoFo-PN10 | 500 | 01 | un. | 2 | TUBO COM FLANGE E PONTA (L=2,70m)FoFo-PN10500 | 0 | 3685 | 9571.56 | 90054303 | 11851.76 | 100919334-PF | 7679.45 | 61 | 9971.52 | [6 empty] | 9771.54
68 | TUBO COM FLANGE E PONTA (L=1,00m) | FoFo-PN10 | 400 | 01 | un. | 2 | TUBO COM FLANGE E PONTA (L=1,00m)FoFo-PN10400 | 0 | 3681 | 3742.84 | 90054277 | 4889.65 | 100919332-PF | 4238.23 | 56 | 4173.49 | [6 empty] | 4205.86
69 | TUBO COM FLANGE E PONTA (L=1,00m) | FoFo-PN10 | 300 | 01 | un. | 2 | TUBO COM FLANGE E PONTA (L=1,00m)FoFo-PN10300 | 0 | 3681 | 2656.17 | 90054255 | 3760.57 | 100919330-PF | 2270.79 | 57 | 3301.65 | [6 empty] | 2978.91
70 | TUBO COM FLANGE E PONTA (L=5,20m) | FoFo-PN10 | 250 | 01 | un. | 2 | TUBO COM FLANGE E PONTA (L=5,20m)FoFo-PN10250 | 0 | [11 empty] | 11068.2 |  |  | 11068.2
71 | TUBO COM FLANGE E PONTA (L=1,37m) | FoFo-PN10 | 250 | 01 | un. | 2 | TUBO COM FLANGE E PONTA (L=1,37m)FoFo-PN10250 | 0 | 3682 | 2496.04 | 90054245 | 3726.06 | 100919329-PF | 1981.59 | 58 | 3312.8 | [6 empty] | 2904.42
72 | TUBO COM FLANGE E PONTA (L=3,50m) | FoFo-PN10 | 100 | 01 | un. | 2 | TUBO COM FLANGE E PONTA (L=3,50m)FoFo-PN10100 | 0 | 3573 | 1682.54 | 90054205 | 3399.46 |  |  | 61 | 3028.02 | [6 empty] | 3028.02
LISTA DE MATERIAIS RESERVATÓRIO ROOSEVELT 03 | [8 empty] | HIDROTEC |  | PAMCORE |  | INAPI |  | ACCAETANO |  | BERMAD |  | INOVE |  |  |  | PREÇO FINAL
ITEM | DESCRIÇÃO | Material | DN | QUANT. | UNID. |  | DESCRIÇÃOMaterialDN | CÓDIGO COMPOR | Cód. | Preço | Cód. | Preço | Cód. | Preço | Cód. | Preço | Cód. | Preço | Cód. | Preço |  |  | MEDIANA
73 | CURVA 90º COM BOLSAS JGS | FoFo-PN10 | 600 | 01 | un. | 2 | CURVA 90º COM BOLSAS JGSFoFo-PN10600 | 0 | 1634 | 10852.38 | 21021596 | 17665.02 | 111000095 | 8383.97 | 8 | 14137.71 | [6 empty] | 12495.045
74 | CURVA 90º COM FLANGES | FoFo-PN10 | 600 | 01 | un. | 2 | CURVA 90º COM FLANGESFoFo-PN10600 | 0 | 45931 | 11656.26 | 21021555 | 23685.75 | 111000359 | 11636.36 | 14 | 18956.27 | [6 empty] | 15306.265
75 | CURVA 90º COM FLANGES | FoFo-PN10 | 500 | 03 | un. | 2 | CURVA 90º COM FLANGESFoFo-PN10500 | 0 | 45931 | 7473.7 | 21021554 | 14667.01 | 111000364 | 9031.25 | 15 | 11738.31 | [6 empty] | 10384.78
76 | CURVA 90º COM FLANGES | FoFo-PN10 | 200 | 01 | un. | 2 | CURVA 90º COM FLANGESFoFo-PN10200 | 0 | 1485 | 1117.21 | 21021015 | 835.66 | 111000250 | 798.21 | 16 | 719.85 | [6 empty] | 816.935
77 | CURVA 45º COM FLANGES | FoFo-PN10 | 500 | 02 | un. | 2 | CURVA 45º COM FLANGESFoFo-PN10500 | 0 | 1473 | 6539.63 | 21021256 | 12060.11 | 111000456 | 4521.94 | 7 | 9651.97 | [6 empty] | 8095.8
78 | CURVA 90º COM BOLSAS JGS | FoFo-PN10 | 200 | 01 | un. | 2 | CURVA 90º COM BOLSAS JGSFoFo-PN10200 | 0 | 1213 | 832.18 | 21021023 | 704.3 | 111000095 | 586.04 | 11 | 606.67 | [6 empty] | 655.485
79 | CURVA 22º COM BOLSAS JGS | FoFo-PN10 | 500 | 02 | un. | 2 | CURVA 22º COM BOLSAS JGSFoFo-PN10500 | 0 | 3278 | 4789.12 | 21021234 | 12572.18 | 111000520 | 2899.92 | 2 | 3402.13 | [6 empty] | 4095.625
80 | TÊ COM BOLSAS JGS | FoFo-PN10 | 600 | 01 | un. | 3 | TÊ COM BOLSAS JGSFoFo-PN10600 | 0 | 1689 | 10450.44 | 21121714 | 16892.35 | 111000926 | 7306.68 | 45 | 13519.31 | [6 empty] | 11984.875
81 | TÊ DE REDUÇÃO COM BOLSAS | FoFo-PN10 | 600x300 | 01 | un. | 3 | TÊ DE REDUÇÃO COM BOLSASFoFo-PN10600x300 | 0 | 1690 | 8239.77 | 21121712 | 15690.05 | 111926931 | 6566.05 | 49 | 12557.13 | [6 empty] | 10398.45
82 | TÊ COM FLANGES | FoFo-PN10 | 500 | 02 | un. | 3 | TÊ COM FLANGESFoFo-PN10500 | 0 | 2643 | 11344.71 | 21121473 | 19316.16 | 111000491 | 10180.65 | 48 | 15459.15 | [6 empty] | 13401.93
83 | TÊ DE REDUÇÃO COM FLANGES | FoFo-PN10 | 500x200 | 01 | un. | 3 | TÊ DE REDUÇÃO COM FLANGESFoFo-PN10500x200 | 0 | 45695 | 13344.41 |  |  | 111491492 | 8587.21 | 55 | 13130.34 | [6 empty] | 13130.34
84 | EXTREMIDADE FLANGE E BOLSA JGS | FoFo-PN10 | 500 | 05 | un. | 2 | EXTREMIDADE FLANGE E BOLSA JGSFoFo-PN10500 | 0 | 45247 | 2758.37 | 21021758 | 3578.03 | 111000363 | 2554.63 | 19 | 3082.23 | [6 empty] | 2920.3
85 | EXTREMIDADE FLANGE E BOLSA JGS | FoFo-PN10 | 200 | 01 | un. | 2 | EXTREMIDADE FLANGE E BOLSA JGSFoFo-PN10200 | 0 | 1495 | 696.35 | 21021033 | 612.74 | 111000186 | 510.54 | 21 | 527.86 | [6 empty] | 570.3
86 | REDUÇÃO PONTA E BOLSA JGS | FoFo-PN10 | 600x500 | 01 | un. | 2 | REDUÇÃO PONTA E BOLSA JGSFoFo-PN10600x500 | 0 | 1640 | 3617.46 | 21121401 | 9110.05 | 111000560 | 4584.65 | 40 | 7291 | [6 empty] | 5937.825
87 | REDUÇÃO PONTA E BOLSA JGS | FoFo-PN10 | 300x250 | 01 | un. | 2 | REDUÇÃO PONTA E BOLSA JGSFoFo-PN10300x250 | 0 | 45737 | 1487.05 | 90054073 | 1684.47 |  |  | 34 | 1451.07 | [6 empty] | 1487.05
88 | JUNTA DE DESMONTAGEM | FoFo-PN10 | 600 | 01 | un. | 2 | JUNTA DE DESMONTAGEMFoFo-PN10600 | 0 | 45423 | 13581.86 | 21221500 | 13519.61 | 175000016 | 9975.89 | 30 | 7285.95 | [6 empty] | 11747.75
89 | JUNTA DE DESMONTAGEM | FoFo-PN10 | 500 | 03 | un. | 2 | JUNTA DE DESMONTAGEMFoFo-PN10500 | 0 | 45425 | 10287.8 | 21221499 | 10256.07 | 175000015 | 4843.43 | 31 | 8358.49 | [6 empty] | 9307.28
90 | VÁLVULA DE RETENÇÃO | FoFo-PN10 | 500 | 01 | un. | 2 | VÁLVULA DE RETENÇÃOFoFo-PN10500 | 0 |  |  |  |  | 175001036 | 22450.29 | 102 | 38100.63 | [6 empty] | 30275.46
91 | VÁLVULA BORBOLETA COM FLANGES E VOLANTE POSIÇÃO 01 | FoFo-PN10 | 600 | 01 | un. | 2 | VÁLVULA BORBOLETA COM FLANGES E VOLANTE POSIÇÃO 01 FoFo-PN10600 | 0 |  |  |  |  | 0 | 0 |  |  |  | 46978.96 |  |  |  |  | 23489.48
92 | VÁLVULA BORBOLETA COM FLANGES E VOLANTE POSIÇÃO 01 | FoFo-PN10 | 500 | 02 | un. | 2 | VÁLVULA BORBOLETA COM FLANGES E VOLANTE POSIÇÃO 01 FoFo-PN10500 | 0 |  |  |  |  | 175000332 | 28317.17 | 101 | 35579.39 |  | 40084.25 |  |  |  |  | 35579.39
93 | VÁLVULA BORBOLETA COM FLANGES E VOLANTE POSIÇÃO 03 | FoFo-PN10 | 500 | 01 | un. | 2 | VÁLVULA BORBOLETA COM FLANGES E VOLANTE POSIÇÃO 03FoFo-PN10500 | 0 |  |  |  |  | 0 | 0 |  |  |  | 40084.25 |  |  |  |  | 20042.125
94 | VÁLVULA BORBOLETA COM FLANGES E CABEÇOTE POSIÇÃO 03 | FoFo-PN10 | 500 | 02 | un. | 2 | VÁLVULA BORBOLETA COM FLANGES E CABEÇOTE POSIÇÃO 03FoFo-PN10500 | 0 |  |  |  |  | 0 | 0 |  |  |  | 40084.25 |  |  |  |  | 20042.125
95 | REGISTRO CHATO DE GAVETA E VOLANTE | FoFo-PN10 | 200 | 01 | un. | 2 | REGISTRO CHATO DE GAVETA E VOLANTEFoFo-PN10200 | 0 | 1721 | 2698.44 | 23040005 | 2894.01 | 175000033 | 2843.32 | [8 empty] | 2843.32
96 | TUBO COM FLANGES (L=0,30m) | FoFo-PN10 | 600 | 01 | un. | 2 | TUBO COM FLANGES (L=0,30m)FoFo-PN10600 | 0 | 45807 | 8972.5 | 90054420 | 10600.88 | 100919335-FF | 4562.23 | 70 | 9624.58 | [6 empty] | 9298.54
97 | TUBO COM FLANGES (L=5,80m) | FoFo-PN10 | 500 | 02 | un. | 2 | TUBO COM FLANGES (L=5,80m)FoFo-PN10500 | 0 | 3235 | 20144.4 | 90054188 | 20010.35 | 100919334-FF | 15841.26 | 100 | 18607.73 | [6 empty] | 19309.04
98 | TUBO COM FLANGES (L=0,38m) | FoFo-PN10 | 500 | 02 | un. | 2 | TUBO COM FLANGES (L=0,38m)FoFo-PN10500 | 0 | 45806 | 6577.06 | 90054409 | 8319.01 | 100919334-FF | 4018.62 | 72 | 7940.34 | [6 empty] | 7258.7
99 | TUBO COM FLANGES (L=0,30m) | FoFo-PN10 | 500 | 01 | un. | 2 | TUBO COM FLANGES (L=0,30m)FoFo-PN10500 | 0 | 45807 | 6376.8 | 90054409 | 8319.01 | 100919334-FF | 3844.11 | 71 | 7940.34 | [6 empty] | 7158.57
100 | TUBO COM FLANGES (L=0,25m) | FoFo-PN10 | 200 | 01 | un. | 2 | TUBO COM FLANGES (L=0,25m)FoFo-PN10200 | 0 | 45395 | 1505.2 | 90054343 | 2685.3 | 111000480 | 724.03 | 69 | 1540.74 | [6 empty] | 1522.97
101 | TUBO COM FLANGES (L=0,70m) | FoFo-PN10 | 500 | 01 | un. |  | TUBO COM FLANGES (L=0,70m)FoFo-PN10500 | 0 | [11 empty] | 9892.7 |  |  | 9892.7
102 | TUBO COM FLANGE PONTA (L=1,00m) | FoFo-PN10 | 600 | 01 | un. |  | TUBO COM FLANGE PONTA (L=1,00m)FoFo-PN10600 | 0 | [11 empty] | 8762.92 |  |  | 8762.92
| TUBO PONTA E BOLSA (L=6,00m) | FoFo-PN10 | 600 | 03 | un. |  | TUBO PONTA E BOLSA (L=6,00m)FoFo-PN10600 | 0 | [11 empty] | 13324.32 |  |  | 13324.32
| TUBO PONTA E BOLSA (L=6,00m) | FoFo-PN10 | 500 | 03 | un. |  | TUBO PONTA E BOLSA (L=6,00m)FoFo-PN10500 | 0 | [11 empty] | 11988 |  |  | 11988
| TUBO PONTA E BOLSA (L=6,00m) | FoFo-PN10 | 250 | 04 | un. |  | TUBO PONTA E BOLSA (L=6,00m)FoFo-PN10250 | 0 | [11 empty] | 4944 |  |  | 4944
| TUBO PONTA E BOLSA (L=6,00m) | PVC-O | 200 | 03 | un. |  | TUBO PONTA E BOLSA (L=6,00m)PVC-O200 | 0 | [11 empty] | 1086 |  |  | 1086

## MAPA DE COTAÇÃO - BOMBAS
MAPA DE COTAÇÃO
ITENS |  |  |  | FORNECEDOR 1 |  |  |  |  | FORNECEDOR 2 |  |  |  |  | FORNECEDOR 3 |  |  |  |  | FORNECEDOR 4
ITEM | DESCRIÇÃO DO INSUMO / SERVIÇO ESPECIALIZADO | UN | QUANTIDADE | MODELO/ EMPRESA /FRETE | DATA | CONTATO | TELEFONE / E-MAIL / SITE | R$ UNITÁRIO | MODELO/ EMPRESA /FRETE | DATA | CONTATO | TELEFONE / E-MAIL / SITE | R$ UNITÁRIO | MODELO/ EMPRESA /FRETE | DATA | CONTATO | TELEFONE / E-MAIL / SITE | R$ UNITÁRIO | MODELO/ EMPRESA /FRETE | DATA | CONTATO | TELEFONE / E-MAIL / SITE | R$ UNITÁRIO | MEDIANA PREÇO R$ | TIPO | QUANT. COT | DESVIO MIN | DESVIO MÁX | MAIOR DESVIO
COT001 | CONJUNTO MOTOBOMBA 200-520 B | UN | 1 | CFH | 2025-11-04 | TIAGO | (31) 99567-3911 / tiago.morais@ksb.com | 659378 | BHS | 2025-11-28 | ADELSON | (31) 98867-3883 /bhsbombas@bhsbombas.com.br | 857000 | MULTIBOMBAS | 2025-11-28 | CARUSO | (31) 3243-1619 /vendas@mutibombasevalvulas.com.br | 891280 | [5 empty] | 857000 | MAT | 3 | 23.06% | 4% | 23.06% | FALSE
COT002 | CONJUNTO MOTOBOMBA 250-600 B | UN | 1 | CFH | 2025-11-04 | TIAGO | (31) 99567-3911 / tiago.morais@ksb.com | 656479 | BHS | 2025-11-28 | ADELSON | (31) 98867-3883 /bhsbombas@bhsbombas.com.br | 853000 | MULTIBOMBAS | 2025-11-28 | CARUSO | (31) 3243-1619 /vendas@mutibombasevalvulas.com.br | 887120 | [5 empty] | 853000 | MAT | 3 | 23.04% | 4% | 23.04% | FALSE
COT003 | CONJUNTO MOTOBOMBA 125-80-200 | UN | 1 | CFH | 2025-11-04 | TIAGO | (31) 99567-3911 / tiago.morais@ksb.com | 118639 | BHS | 2025-11-28 | ADELSON | (31) 98867-3883 /bhsbombas@bhsbombas.com.br | 154000 | MULTIBOMBAS | 2025-11-28 | CARUSO | (31) 3243-1619 /vendas@mutibombasevalvulas.com.br | 160160 | [5 empty] | 154000 | MAT | 3 | 22.96% | 4% | 22.96% | FALSE

## MAPA DE COTAÇÃO - GERADORES
MAPA DE COTAÇÃO
ITENS |  |  |  | FORNECEDOR 1 |  |  |  |  | FORNECEDOR 2 |  |  |  |  | FORNECEDOR 3 |  |  |  |  | FORNECEDOR 4
ITEM | DESCRIÇÃO DO INSUMO / SERVIÇO ESPECIALIZADO | UN | QUANTIDADE | MODELO/ EMPRESA /FRETE | DATA | CONTATO | TELEFONE / E-MAIL / SITE | R$ UNITÁRIO | MODELO/ EMPRESA /FRETE | DATA | CONTATO | TELEFONE / E-MAIL / SITE | R$ UNITÁRIO | MODELO/ EMPRESA /FRETE | DATA | CONTATO | TELEFONE / E-MAIL / SITE | R$ UNITÁRIO | MODELO/ EMPRESA /FRETE | DATA | CONTATO | TELEFONE / E-MAIL / SITE | R$ UNITÁRIO | MEDIANA PREÇO R$ | TIPO | QUANT. COT | DESVIO MIN | DESVIO MÁX | MAIOR DESVIO
COT001 | GERADOR 500 KVA | UN | 1 | STEMAC/FRETE CIF | 2025-09-15 | RAFAELLE | (31) 98422-6535 /rafaelle.rosito@stemac.com.br | 402980 | RODOAGRO | 2025-09-02 | WATSON | (31) 3421-2577/ rodoagro@rodoagro.com.br/keila.martins@rodoagro.com.br | 420000 | GERAFORTE/FRETE CIF | 2025-08-05 | JOSÉ DANIEL | (31) 33969694/(31)989799784/ geraforte@geraforte.com.br | 520000 | [5 empty] | 420000 | MAT | 3 | 4.052% | 23.81% | 23.81% | FALSE
COT002 | GERADOR 650 KVA | UN | 1 | RODOAGRO/ FRETE CIF | 2025-09-02 | WATSON | (31) 3421-2577/ rodoagro@rodoagro.com.br/keila.martins@rodoagro.com.br | 529000 | GERAFORTE/FRETE CIF | 2025-08-05 | JOSÉ DANIEL | (31) 33969694/(31)989799784/ geraforte@geraforte.com.br | 690000 | GERAFORTE/FRETE CIF | 2025-08-05 | JOSÉ DANIEL | (31) 33969694/(31)989799784/ geraforte@geraforte.com.br | 0 | [5 empty] | 609500 | MAT | 3 | 100% | 13.21% | 100% | FALSE

## MAPA DE COTAÇÃO - INVERSORES
MAPA DE COTAÇÃO
ITENS |  |  |  | FORNECEDOR 1 |  |  |  |  | FORNECEDOR 2 |  |  |  |  | FORNECEDOR 3 |  |  |  |  | FORNECEDOR 4
ITEM | DESCRIÇÃO DO INSUMO / SERVIÇO ESPECIALIZADO | UN | QUANTIDADE | MODELO/ EMPRESA /FRETE | DATA | CONTATO | TELEFONE / E-MAIL / SITE | R$ UNITÁRIO | MODELO/ EMPRESA /FRETE | DATA | CONTATO | TELEFONE / E-MAIL / SITE | R$ UNITÁRIO | MODELO/ EMPRESA /FRETE | DATA | CONTATO | TELEFONE / E-MAIL / SITE | R$ UNITÁRIO | MODELO/ EMPRESA /FRETE | DATA | CONTATO | TELEFONE / E-MAIL / SITE | R$ UNITÁRIO | MEDIANA PREÇO R$ | TIPO | QUANT. COT | DESVIO MIN | DESVIO MÁX | MAIOR DESVIO
COT01 | INVERSOR EM ARMÁRIO 500 CV 440 V | UN | 1 | WEG / FRETE CIF | 2025-11-12 | RODRIGO | (32) 99854-5353 /pedro.melo@mrx.net.br | 136216.67 | BM CONSULTORIA | 2025-11-19 | WENDEL | (47) 3027-6899/ wendel@bmsul.com.br | 192710.6 | [10 empty] | 164463.635 | MAT | 2 | 17.18% | 17.18% | 17.18% | FALSE
COT02 | INVERSOR EM ARMÁRIO 250 CV 440 V | UN | 1 | WEG / FRETE CIF | 2025-11-12 | RODRIGO | (32) 99854-5353 /pedro.melo@mrx.net.br | 112849.29 | BM CONSULTORIA | 2025-11-19 | WENDEL | (47) 3027-6899/ wendel@bmsul.com.br | 142787.57 | [10 empty] | 127818.43 | MAT | 2 | 11.71% | 11.71% | 11.71% | TRUE
COT03 | INVERSOR EM ARMÁRIO 100 CV 440 V | UN | 1 | WEG / FRETE CIF | 2025-11-12 | RODRIGO | (32) 99854-5353 /pedro.melo@mrx.net.br | 90024.5 | BM CONSULTORIA | 2025-11-19 | WENDEL | (47) 3027-6899/ wendel@bmsul.com.br | 97059.97 | [10 empty] | 93542.235 | MAT | 2 | 3.761% | 3.761% | 3.761% | FALSE

## MAPA DE COTAÇÃO - PONTE ROLANTE
MAPA DE COTAÇÃO
ITENS |  |  |  | FORNECEDOR 1 |  |  |  |  | FORNECEDOR 2 |  |  |  |  | FORNECEDOR 3 |  |  |  |  | FORNECEDOR 4
ITEM | DESCRIÇÃO DO INSUMO / SERVIÇO ESPECIALIZADO | UN | QUANTIDADE | MODELO/ EMPRESA /FRETE | DATA | CONTATO | TELEFONE / E-MAIL / SITE | R$ UNITÁRIO | MODELO/ EMPRESA /FRETE | DATA | CONTATO | TELEFONE / E-MAIL / SITE | R$ UNITÁRIO | MODELO/ EMPRESA /FRETE | DATA | CONTATO | TELEFONE / E-MAIL / SITE | R$ UNITÁRIO | MODELO/ EMPRESA /FRETE | DATA | CONTATO | TELEFONE / E-MAIL / SITE | R$ UNITÁRIO | MEDIANA PREÇO R$ | TIPO | QUANT. COT | DESVIO MIN | DESVIO MÁX | MAIOR DESVIO
COT01 | PTE 3T EEA 02 | UN | 1 | MOVISERVI / FRETE CIF | 2025-10-23 | VALDIR | (47) 3632-7888 /comercial@moviservi.com.br | 177300 | [15 empty] | 177300 | MAT | 1 | 0% | 0% | 0% | TRUE
COT02 | PTE 3T EEA 03 | UN | 1 | MOVISERVI / FRETE CIF | 2025-10-23 | VALDIR | (47) 3632-7888 /comercial@moviservi.com.br | 191600 | [15 empty] | 191600 | MAT | 1 | 0% | 0% | 0% | TRUE

## MAPA DE COTAÇÃO - RESERVATÓRIOS
MAPA DE COTAÇÃO
ITENS |  |  |  | FORNECEDOR 1 |  |  |  |  | FORNECEDOR 2 |  |  |  |  | FORNECEDOR 3 |  |  |  |  | FORNECEDOR 4 |  |  |  |  | FORNECEDOR 5
ITEM | DESCRIÇÃO DO INSUMO / SERVIÇO ESPECIALIZADO | UN | QUANTIDADE | MODELO/ EMPRESA /FRETE | DATA | CONTATO | TELEFONE / E-MAIL / SITE | R$ UNITÁRIO | MODELO/ EMPRESA /FRETE | DATA | CONTATO | TELEFONE / E-MAIL / SITE | R$ UNITÁRIO | MODELO/ EMPRESA /FRETE | DATA | CONTATO | TELEFONE / E-MAIL / SITE | R$ UNITÁRIO | MODELO/ EMPRESA /FRETE | DATA | CONTATO | TELEFONE / E-MAIL / SITE | R$ UNITÁRIO | MODELO/ EMPRESA /FRETE | DATA | CONTATO | TELEFONE / E-MAIL / SITE | R$ UNITÁRIO | MEDIANA PREÇO R$ | TIPO | QUANT. COT | DESVIO MIN | DESVIO MÁX | MAIOR DESVIO
COT001 | RESERVATÓRIO METÁLICO | UN | 1 | AME RESERVATÓRIOS/ FRETE CIF | 2025-10-02 | ANYELLE | (17)99101-9760 vendas1@amereservatorios.com.br | 335800 | HIDRO TANK RESERVATÓRIOS/ FRETE CIF | 2025-10-02 | ROBSON | (15)99702-4121 robson@hidrometalcaixa.com.br | 345000 | JA ESTRUTURAS METALICAS/ FRETE CIF | 2025-08-22 | JOÃO PAULO | (35) 3115-0081/joaopaulo@jaindustria.com | 673953.67 | TanksBR/ Frete CIF | 2025-10-03 | TARCIMAR | (19) 99554-1636/ tarcimar.moreira@tanksbr.com.br | 905636 | DIPAWA/ FRETE CIF | 2025-10-03 | MARIELLI | (14)3404-3844/ dipawa@dipawa.com.br | 498000 | 498000 | MAT | 5 | 32.57% | 81.85% | 81.85% | FALSE
COT002 | BASE CIVIL | UN | 1 | TanksBR/ Frete CIF | 2025-10-03 | TARCIMAR | (19) 99554-1636/ tarcimar.moreira@tanksbr.com.br | 426833 | *HIDRO TANK RESERVATÓRIOS/ FRETE CIF | 2025-10-02 | ROBSON | (15)99702-4121 robson@hidrometalcaixa.com.br | 0 | *AME RESERVATÓRIOS/ FRETE CIF | 2025-10-02 | ANYELLE | (17)99101-9760 vendas1@amereservatorios.com.br | 0 | *JA ESTRUTURAS METALICAS/ FRETE CIF | 2025-08-22 | JOÃO PAULO | (35) 3115-0081/joaopaulo@jaindustria.com | 0 | *DIPAWA/ FRETE CIF | 2025-10-03 | MARIELLI | (14)3404-3844/ dipawa@dipawa.com.br | 0 | 213416.5 | MAT | 5 | 100% | 100% | 100% | FALSE
* Fornecedores 2,3,4 e 5: Não apresentaram proposta para o item IRE0002.