## 1
ITEM | COMP | DESCRIÇÃO DO ITEM
1.1 | 1 | Placa de Identificação
Item |  | Descrição | Unidade | Índice | R$ unitário SINAPI | R$ Total
unidade
|  | Placa de Identificação de Obra - CESAMA / Montreal | unidade | 1 | 485 | 485
0
0
TOTAL | [5 empty] | 485

## 2
ITEM | COMP | DESCRIÇÃO DO ITEM
| 2 | Placa de Sinalização padrão DNIT Obras à 100 m
Item |  | Descrição | Unidade | Índice | R$ unitário SINAPI | R$ Total
unidade
|  | Placa de Sinalização padrão DNIT Obras à 100 m | unidade | 1 | 168 | 168
0
TOTAL | [5 empty] | 168

## 3
ITEM | COMP | DESCRIÇÃO DO ITEM
| 3 | Placa de Sinalização padrão DNIT Máquinas na Pista
Item |  | Descrição | Unidade | Índice | R$ unitário SINAPI | R$ Total
unidade
|  | Placa de Sinalização padrão DNIT Máquinas na Pista | unidade | 1 | 168 | 168
0
TOTAL | [5 empty] | 168

## 4
ITEM | COMP | DESCRIÇÃO DO ITEM
| 4 | Placa de Sinalização padrão DNIT Homens Trabalhando
Item |  | Descrição | Unidade | Índice | R$ unitário SINAPI | R$ Total
unidade
|  | Placa de Sinalização padrão DNIT Homens Trabalhando | unidade | 1 | 168 | 168
0
TOTAL | [5 empty] | 168

## 5
ITEM | COMP | DESCRIÇÃO DO ITEM
| 5 | Placa de Sinalização padrão DNIT Somente Trânsito Local
Item |  | Descrição | Unidade | Índice | R$ unitário SINAPI | R$ Total
unidade
|  | Placa de Sinalização padrão DNIT Somente Trânsito Local | unidade | 1 | 168 | 168
0
TOTAL | [5 empty] | 168

## 6
ITEM | COMP | DESCRIÇÃO DO ITEM
| 6 | Placa de Sinalização padrão DNIT Trânsito Impedido
Item |  | Descrição | Unidade | Índice | R$ unitário SINAPI | R$ Total
unidade
|  | Placa de Sinalização padrão DNIT Trânsito Impedido | unidade | 1 | 168 | 168
0
TOTAL | [5 empty] | 168

## 7
ITEM | COMP | DESCRIÇÃO DO ITEM
| 7 | Placa de Sinalização padrão DNIT Trânsito Duplo Sentido
Item |  | Descrição | Unidade | Índice | R$ unitário SINAPI | R$ Total
unidade
|  | Placa de Sinalização padrão DNIT Trânsito Duplo Sentido | unidade | 1 | 168 | 168
0
TOTAL | [5 empty] | 168

## 8
ITEM | COMP | DESCRIÇÃO DO ITEM
| 8 | Placa de Sinalização padrão DNIT Proibido Estacionar
Item |  | Descrição | Unidade | Índice | R$ unitário SINAPI | R$ Total
unidade
|  | Placa de Sinalização padrão DNIT Proibido Estacionar | unidade | 1 | 168 | 168
0
TOTAL | [5 empty] | 168

## 9
ITEM | COMP | DESCRIÇÃO DO ITEM
1.2 | 9 | Cavaletes
Item |  | Descrição | Unidade | Índice | R$ unitário SINAPI | R$ Total
unidade
|  | Cavaletes | unidade | 1 | 35 | 35
0
TOTAL | [5 empty] | 35

## 10
ITEM | COMP | DESCRIÇÃO DO ITEM
1.6 | 10 | Cones de plástico nas cores laranja e branco refletivo e de borracha( altura= 0,75m)
Item |  | Descrição | Unidade | Índice | R$ unitário SINAPI | R$ Total
unidade
INSUMO | 34498 | CONE DE SINALIZACAO EM PVC FLEXIVEL, H = 70 / 76 CM (NBR 15071) | unidade | 1 | 87.9 | 87.9
0
TOTAL | [5 empty] | 87.9

## 11
ITEM | COMP | DESCRIÇÃO DO ITEM
| 11 | Canteiro Móvel - Tenda, cadeira, lixeira, mesa, lavatório
Item |  | Descrição | Unidade | Índice | R$ unitário SINAPI | R$ Total
|  | Canteiro Móvel - Tenda, cadeira, lixeira, mesa, lavatório | unidade
INSUMO |  | TENDA | Unidade | 1 | 936 | 936
INSUMO |  | MESA | Unidade | 2 | 180 | 360
INSUMO |  | CADEIRA | Unidade | 9 | 90 | 810
INSUMO |  | LIXEIRA SELETIVA EM LONA | Unidade | 1 | 280 | 280
INSUMO |  | CONJUNTO DE LAVATÓRIO | Unidade | 1 | 140 | 140
INSUMO |  | MASSEIRA PLÁSTICA 2,12 X 1,12 M | Unidade | 1 | 315 | 315
INSUMO |  | GARRAFA TÉRMICA COM TORNEIRA - 5 LITROS | Unidade | 3 | 92 | 276
INSUMO |  | INSUMOS CONSUMIVEIS DE CANTEIRO ( COPO DESCART. + SEBONETE LIQUIDO + PAPEL HIGIÊNICO + PAPEL TOALHA + SACOS DE LIXO 100 LT + ETC.) | MÊS | 12 | 180 | 2160
INSUMO |  | BANHEIRO QUIMICO | MÊS | 12 | 250 | 3000
INSUMO |  | LIMPEZA DO BANHEIRO QUIMICO | MÊS | 12 | 40 | 480
TOTAL | [5 empty] | 8757

## 12
ITEM | COMP | DESCRIÇÃO DO ITEM
| 12 | Delineador com suporte
Item |  | Descrição | Unidade | Índice | R$ unitário SINAPI | R$ Total
unidade
|  | Placa de Sinalização padrão DNIT Delineadora de transito | unidade | 1 | 60 | 60
|  | Suporte de placa padrão DNIT | Unidade | 1 | 85 | 85
TOTAL | [5 empty] | 145

## 13
ITEM | COMP | DESCRIÇÃO DO ITEM
| 13 | Fita Zebrada 1ª Linha
Item |  | Descrição | Unidade | Índice | R$ unitário SINAPI | R$ Total
unidade
|  | Fita Zebrada 1ª Linha | unidade | 1 | 55 | 55
0
TOTAL | [5 empty] | 55

## 14
ITEM | COMP | DESCRIÇÃO DO ITEM
2.1 | 14 | Demolição de pavimento poliédrico
Item |  | Descrição | Unidade | Índice | R$ unitário SINAPI | R$ Total
m²
COMPOSICAO | 5678 | RETROESCAVADEIRA SOBRE RODAS COM CARREGADEIRA, TRAÇÃO 4X4, POTÊNCIA LÍQ. 88 HP, CAÇAMBA CARREG. CAP. MÍN. 1 M3, CAÇAMBA RETRO CAP. 0,26 M3, PESO OPERACIONAL MÍN. 6.674 KG, PROFUNDIDADE ESCAVAÇÃO MÁX. 4,37 M - CHP DIURNO. AF_06/2014 | CHP | 0.051 | 87.17 | 4.4457
COMPOSICAO | 5679 | RETROESCAVADEIRA SOBRE RODAS COM CARREGADEIRA, TRAÇÃO 4X4, POTÊNCIA LÍQ. 88 HP, CAÇAMBA CARREG. CAP. MÍN. 1 M3, CAÇAMBA RETRO CAP. 0,26 M3, PESO OPERACIONAL MÍN. 6.674 KG, PROFUNDIDADE ESCAVAÇÃO MÁX. 4,37 M - CHI DIURNO. AF_06/2014 | CHI | 0.014 | 32.65 | 0.4571
COMPOSICAO | 88316 | SERVENTE COM ENCARGOS COMPLEMENTARES | H | 0.2942 | 13.44 | 3.954
SEDI | 93567 | ENGENHEIRO CIVIL DE OBRA PLENO COM ENCARGOS COMPLEMENTARES | H | 0.0031 | 101.29 | 0.314
SEDI |  | TÉCNICO DE SEGURANÇA | H | 0.0039 | 36.44 | 0.14212
SEDI | 88255 | AUXILIAR TÉCNICO DE ENGENHARIA COM ENCARGOS COMPLEMENTARES | H | 0.0036 | 28.66 | 0.10318
TOTAL | [5 empty] | 9.4161

## 15
ITEM | COMP | DESCRIÇÃO DO ITEM
2.2 | 15 | Remoção de pavimento asfáltico c/Retro escavadeira, corte com serra cliper e apoio manual
Item |  | Descrição | Unidade | Índice | R$ unitário SINAPI | R$ Total
m²
COMPOSICAO | 5678 | RETROESCAVADEIRA SOBRE RODAS COM CARREGADEIRA, TRAÇÃO 4X4, POTÊNCIA LÍQ. 88 HP, CAÇAMBA CARREG. CAP. MÍN. 1 M3, CAÇAMBA RETRO CAP. 0,26 M3, PESO OPERACIONAL MÍN. 6.674 KG, PROFUNDIDADE ESCAVAÇÃO MÁX. 4,37 M - CHP DIURNO. AF_06/2014 | CHP | 0.11 | 87.17 | 9.5887
COMPOSICAO | 5679 | RETROESCAVADEIRA SOBRE RODAS COM CARREGADEIRA, TRAÇÃO 4X4, POTÊNCIA LÍQ. 88 HP, CAÇAMBA CARREG. CAP. MÍN. 1 M3, CAÇAMBA RETRO CAP. 0,26 M3, PESO OPERACIONAL MÍN. 6.674 KG, PROFUNDIDADE ESCAVAÇÃO MÁX. 4,37 M - CHI DIURNO. AF_06/2014 | CHI | 0.064 | 32.65 | 2.0896
COMPOSICAO | 91283 | CORTADORA DE PISO COM MOTOR 4 TEMPOS A GASOLINA, POTÊNCIA DE 13 HP, COM DISCO DE CORTE DIAMANTADO SEGMENTADO PARA CONCRETO, DIÂMETRO DE 350 MM, FURO DE 1" (14 X 1") - CHP DIURNO. AF_08/2015 | CHP | 0.48 | 9.31 | 4.4688
COMPOSICAO | 91285 | CORTADORA DE PISO COM MOTOR 4 TEMPOS A GASOLINA, POTÊNCIA DE 13 HP, COM DISCO DE CORTE DIAMANTADO SEGMENTADO PARA CONCRETO, DIÂMETRO DE 350 MM, FURO DE 1" (14 X 1") - CHI DIURNO. AF_08/2015 | CHI | 0.26 | 0.77 | 0.2002
COMPOSICAO | 88316 | SERVENTE COM ENCARGOS COMPLEMENTARES | H | 1.3756 | 13.44 | 18.4881
SEDI | 93567 | ENGENHEIRO CIVIL DE OBRA PLENO COM ENCARGOS COMPLEMENTARES | H | 0.01 | 101.29 | 1.0129
SEDI |  | TÉCNICO DE SEGURANÇA | H | 0.017 | 36.44 | 0.61948
SEDI | 88255 | AUXILIAR TÉCNICO DE ENGENHARIA COM ENCARGOS COMPLEMENTARES | H | 0.02 | 28.66 | 0.5732
TOTAL | [5 empty] | 34.8354

## 16
ITEM | COMP | DESCRIÇÃO DO ITEM
2.3 | 16 | Demolição de pavimento cimentado
Item |  | Descrição | Unidade | Índice | R$ unitário SINAPI | R$ Total
|  | Demolição de pavimento cimentado | m²
COMPOSICAO | 88316 | SERVENTE COM ENCARGOS COMPLEMENTARES | H | 0.95 | 13.44 | 12.768
SEDI | 93567 | ENGENHEIRO CIVIL DE OBRA PLENO COM ENCARGOS COMPLEMENTARES | H | 0.005 | 101.29 | 0.50645
SEDI |  | TÉCNICO DE SEGURANÇA | H | 0.006 | 36.44 | 0.21864
SEDI | 88255 | AUXILIAR TÉCNICO DE ENGENHARIA COM ENCARGOS COMPLEMENTARES | H | 0.003 | 28.66 | 0.08598
TOTAL | [5 empty] | 12.768

## 17
ITEM | COMP | DESCRIÇÃO DO ITEM
2.4 | 17 | Demolição de pavimento de pedra portuguesa
Item |  | Descrição | Unidade | Índice | R$ unitário SINAPI | R$ Total
|  | Demolição de pavimento cimentado | m²
COMPOSICAO | 88316 | SERVENTE COM ENCARGOS COMPLEMENTARES | H | 0.8521 | 13.44 | 11.4522
SEDI | 93567 | ENGENHEIRO CIVIL DE OBRA PLENO COM ENCARGOS COMPLEMENTARES | H | 0.004 | 101.29 | 0.40516
SEDI |  | TÉCNICO DE SEGURANÇA | H | 0.006 | 36.44 | 0.21864
SEDI | 88255 | AUXILIAR TÉCNICO DE ENGENHARIA COM ENCARGOS COMPLEMENTARES | H | 0.0035 | 28.66 | 0.10031
TOTAL | [5 empty] | 11.4522

## 18
ITEM | COMP | DESCRIÇÃO DO ITEM
2.5 | 18 | Demolição de Concreto Simples
Item |  | Descrição | Unidade | Índice | R$ unitário SINAPI | R$ Total
|  | Demolição de Concreto Simples | m³
COMPOSICAO | 88309 | PEDREIRO COM ENCARGOS COMPLEMENTARES | H | 1.2 | 18.98 | 22.776
COMPOSICAO | 88316 | SERVENTE COM ENCARGOS COMPLEMENTARES | H | 9.8 | 14.44 | 141.512
COMPOSICAO | 90972 | COMPRESSOR DE AR REBOCAVEL, VAZÃO 250 PCM, PRESSAO DE TRABALHO 102 PSI, MOTOR A DIESEL POTÊNCIA 81 CV - CHP DIURNO. AF_06/2015 | CHP | 0,1000000 | 15.44 | 1.544
COMPOSICAO | 92966 | MARTELO PERFURADOR PNEUMÁTICO MANUAL, HASTE 25 X 75 MM, 21 KG - CHP DIURNO. AF_12/2015 | CHI | 0,3000000 | 16.44 | 4.932
SEDI | 93567 | ENGENHEIRO CIVIL DE OBRA PLENO COM ENCARGOS COMPLEMENTARES | H | 0.06 | 101.29 | 6.0774
SEDI |  | TÉCNICO DE SEGURANÇA | H | 0.0664 | 36.44 | 2.4196
SEDI | 88255 | AUXILIAR TÉCNICO DE ENGENHARIA COM ENCARGOS COMPLEMENTARES | H | 0.08 | 28.66 | 2.2928
TOTAL | [5 empty] | 170.764

## 19
ITEM | COMP | DESCRIÇÃO DO ITEM
2.6 | 19 | Demolição de concreto armado
Item |  | Descrição | Unidade | Índice | R$ unitário SINAPI | R$ Total
|  | Demolição de concreto armado | m³
COMPOSICAO | 88309 | PEDREIRO COM ENCARGOS COMPLEMENTARES | H | 0.98 | 18.98 | 18.6004
COMPOSICAO | 88316 | SERVENTE COM ENCARGOS COMPLEMENTARES | H | 6.8 | 14.44 | 98.192
COMPOSICAO | 92966 | MARTELO PERFURADOR PNEUMÁTICO MANUAL, HASTE 25 X 75 MM, 21 KG - CHP DIURNO. AF_12/2015 | CHP | 6.8 | 16.44 | 111.792
SEDI | 93567 | ENGENHEIRO CIVIL DE OBRA PLENO COM ENCARGOS COMPLEMENTARES | H | 0.073 | 101.29 | 7.3942
SEDI |  | TÉCNICO DE SEGURANÇA | H | 0.12 | 36.44 | 4.3728
SEDI | 88255 | AUXILIAR TÉCNICO DE ENGENHARIA COM ENCARGOS COMPLEMENTARES | H | 0.0936 | 28.66 | 2.6826
TOTAL | [5 empty] | 243.0339

## 20
ITEM | COMP | DESCRIÇÃO DO ITEM
2.8 | 20 | Recomposição de pavimento poliédrico ( Reposição de Pedras )
Item |  | Descrição | Unidade | Índice | R$ unitário SINAPI | R$ Total
|  | Recomposição de pavimento poliédrico ( Reposição de Pedras ) | m²
COMPOSICAO | 88309 | PEDREIRO COM ENCARGOS COMPLEMENTARES | H | 0.12 | 18.98 | 2.2776
COMPOSICAO | 88316 | SERVENTE COM ENCARGOS COMPLEMENTARES | H | 0.41 | 14.44 | 5.9204
COMPOSICAO | 5678 | RETROESCAVADEIRA SOBRE RODAS COM CARREGADEIRA, TRAÇÃO 4X4, POTÊNCIA LÍQ. 88 HP, CAÇAMBA CARREG. CAP. MÍN. 1 M3, CAÇAMBA RETRO CAP. 0,26 M3, PESO OPERACIONAL MÍN. 6.674 KG, PROFUNDIDADE ESCAVAÇÃO MÁX. 4,37 M - CHP DIURNO. AF_06/2014 | CHP | 0.065 | 87.17 | 5.6661
SEDI | 93567 | ENGENHEIRO CIVIL DE OBRA PLENO COM ENCARGOS COMPLEMENTARES | H | 0.0045 | 101.29 | 0.45581
SEDI |  | TÉCNICO DE SEGURANÇA | H | 0.008 | 36.44 | 0.29152
SEDI | 88255 | AUXILIAR TÉCNICO DE ENGENHARIA COM ENCARGOS COMPLEMENTARES | H | 0.0045 | 28.66 | 0.12897
TOTAL | [5 empty] | 14.7403

## 21
ITEM | COMP | DESCRIÇÃO DO ITEM
2.9 | 21 | Recomposição de Pavimento Asfáltico
Item |  | Descrição | Unidade | Índice | R$ unitário SINAPI | R$ Total
PAVI | 95995 | CONSTRUÇÃO DE PAVIMENTO COM APLICAÇÃO DE CONCRETO BETUMINOSO USINADO A QUENTE (CBUQ), CAMADA DE ROLAMENTO, COM ESPESSURA DE 5,0 CM  EXCLUSIVE TRANSPORTE. AF_03/2017 | M3 | m³ realiza 20m² | 20
INSUMO | 1518 | CONCRETO BETUMINOSO USINADO A QUENTE (CBUQ) PARA PAVIMENTACAO ASFALTICA, PADRAO DNIT, FAIXA C, COM CAP 50/70 - AQUISICAO POSTO USINA | T | 2.6 | 320 | 41.6
COMPOSICAO | 88314 | RASTELEIRO COM ENCARGOS COMPLEMENTARES | H | 1.16 | 12.16 | 0.70528
COMPOSICAO | 96463 | ROLO COMPACTADOR DE PNEUS, ESTATICO, PRESSAO VARIAVEL, POTENCIA 110 HP, PESO SEM/COM LASTRO 10,8/27 T, LARGURA DE ROLAGEM 2,30 M - CHP DIURNO. AF_06/2017 | CHP | 0.07 | 112.7 | 0.39445
COMPOSICAO | 96464 | ROLO COMPACTADOR DE PNEUS, ESTATICO, PRESSAO VARIAVEL, POTENCIA 110 HP, PESO SEM/COM LASTRO 10,8/27 T, LARGURA DE ROLAGEM 2,30 M - CHI DIURNO. AF_06/2017 | CHI | 0.26 | 39.99 | 0.51987
SEDI | 93567 | ENGENHEIRO CIVIL DE OBRA PLENO COM ENCARGOS COMPLEMENTARES | H | 0.1 | 101.29 | 10.129
SEDI |  | TÉCNICO DE SEGURANÇA | H | 0.17 | 36.44 | 6.1948
SEDI | 88255 | AUXILIAR TÉCNICO DE ENGENHARIA COM ENCARGOS COMPLEMENTARES | H | 0.1 | 28.66 | 2.866
TOTAL | [5 empty] | 62.4094

## 21.2
ITEM | COMP | DESCRIÇÃO DO ITEM
2.9 | 21 | Recomposição de Pavimento Asfáltico
Item |  | Descrição | Unidade | Índice | R$ unitário SINAPI | R$ Total
PAVI | 95995 | CONSTRUÇÃO DE PAVIMENTO COM APLICAÇÃO DE CONCRETO BETUMINOSO USINADO A QUENTE (CBUQ), CAMADA DE ROLAMENTO, COM ESPESSURA DE 5,0 CM  EXCLUSIVE TRANSPORTE. AF_03/2017 | M3
INSUMO | 1518 | CONCRETO BETUMINOSO USINADO A QUENTE (CBUQ) PARA PAVIMENTACAO ASFALTICA, PADRAO DNIT, FAIXA C, COM CAP 50/70 - AQUISICAO POSTO USINA | T | 2.6 | 315 | 819
COMPOSICAO | 88314 | RASTELEIRO COM ENCARGOS COMPLEMENTARES | H | 2.95 | 12.16 | 35.872
COMPOSICAO | 96463 | ROLO COMPACTADOR DE PNEUS, ESTATICO, PRESSAO VARIAVEL, POTENCIA 110 HP, PESO SEM/COM LASTRO 10,8/27 T, LARGURA DE ROLAGEM 2,30 M - CHP DIURNO. AF_06/2017 | CHP | 1.05 | 112.7 | 118.335
COMPOSICAO | 96464 | ROLO COMPACTADOR DE PNEUS, ESTATICO, PRESSAO VARIAVEL, POTENCIA 110 HP, PESO SEM/COM LASTRO 10,8/27 T, LARGURA DE ROLAGEM 2,30 M - CHI DIURNO. AF_06/2017 | CHI | 0.91 | 39.99 | 36.3909
PAVI | 96401 | EXECUÇÃO DE IMPRIMAÇÃO COM ASFALTO DILUÍDO CM-30. AF_09/2017 | M2 | QUANT. EXECUTADA COM 1 M³ | 20
INSUMO | 41901 | ASFALTO DILUIDO DE PETROLEO CM-30 (COLETADO CAIXA NA ANP ACRESCIDO DE ICMS) | KG | 1.3 | 3.68 | 95.68
COMPOSICAO | 88316 | SERVENTE COM ENCARGOS COMPLEMENTARES | H | 0.45 | 13.44 | 120.96
COMPOSICAO | 89035 | TRATOR DE PNEUS, POTÊNCIA 85 CV, TRAÇÃO 4X4, PESO COM LASTRO DE 4.675 KG - CHP DIURNO. AF_06/2014 | CHP | 0,0017000 | 70.35 | 2.3919
COMPOSICAO | 89036 | TRATOR DE PNEUS, POTÊNCIA 85 CV, TRAÇÃO 4X4, PESO COM LASTRO DE 4.675 KG - CHI DIURNO. AF_06/2014 | CHI | 0.014 | 25.87 | 7.2436
PAVI | 72943 | PINTURA DE LIGACAO COM EMULSAO RR-2C | M2 | QUANT. EXECUTADA COM 1 M³ | 20
INSUMO | 41903 | EMULSAO ASFALTICA CATIONICA RR-2C PARA USO EM PAVIMENTACAO ASFALTICA (COLETADO CAIXA NA ANP ACRESCIDO DE ICMS) | KG | 0.5 | 1.86 | 18.6
COMPOSICAO | 88316 | SERVENTE COM ENCARGOS COMPLEMENTARES | H | 0.45 | 13.44 | 120.96
COMPOSICAO | 96013 | TRATOR DE PNEUS COM POTÊNCIA DE 122 CV, TRAÇÃO 4X4, COM VASSOURA MECÂNICA ACOPLADA - CHP DIURNO. AF_02/2017 | CHP | 0.004 | 96.59 | 7.7272
COMPOSICAO | 96014 | TRATOR DE PNEUS COM POTÊNCIA DE 122 CV, TRAÇÃO 4X4, COM VASSOURA MECÂNICA ACOPLADA - CHI DIURNO. AF_02/2017 | CHI | 0.015 | 31.34 | 9.402
TRAN | 93591 | TRANSPORTE COM CAMINHÃO BASCULANTE DE 14 M3, EM VIA URBANA EM LEITO NATURAL (UNIDADE: M3XKM). AF_04/2016 | M3XKM | DISTANCIA PREVISTA (km) | 60
COMPOSICAO | 89876 | CAMINHÃO BASCULANTE 14 M3, COM CAVALO MECÂNICO DE CAPACIDADE MÁXIMA DE TRAÇÃO COMBINADO DE 36000 KG, POTÊNCIA 286 CV, INCLUSIVE SEMIREBOQUE COM CAÇAMBA METÁLICA - CHP DIURNO. AF_12/2014 | CHP | 0.00121 | 188.58 | 13.6909
COMPOSICAO | 89877 | CAMINHÃO BASCULANTE 14 M3, COM CAVALO MECÂNICO DE CAPACIDADE MÁXIMA DE TRAÇÃO COMBINADO DE 36000 KG, POTÊNCIA 286 CV, INCLUSIVE SEMIREBOQUE COM CAÇAMBA METÁLICA - CHI DIURNO. AF_12/2014 | CHI | 0.000855 | 188.58 | 9.6742
SEDI | 93567 | ENGENHEIRO CIVIL DE OBRA PLENO COM ENCARGOS COMPLEMENTARES | H | 0.1 | 101.29 | 10.129
SEDI |  | TÉCNICO DE SEGURANÇA | H | 0.17 | 36.44 | 6.1948
SEDI | 88255 | AUXILIAR TÉCNICO DE ENGENHARIA COM ENCARGOS COMPLEMENTARES | H | 0.1 | 28.66 | 2.866
TOTAL | [5 empty] | 1435.1175

## 21.3
ITEM | COMP | DESCRIÇÃO DO ITEM
2.9 | 21 | Recomposição de Pavimento Asfáltico
Item |  | Descrição | Unidade | Índice | R$ unitário SINAPI | R$ Total
PAVI | 95995 | CONSTRUÇÃO DE PAVIMENTO COM APLICAÇÃO DE CONCRETO BETUMINOSO USINADO A QUENTE (CBUQ), CAMADA DE ROLAMENTO, COM ESPESSURA DE 5,0 CM  EXCLUSIVE TRANSPORTE. AF_03/2017 | M3
INSUMO | 1518 | CONCRETO BETUMINOSO USINADO A QUENTE (CBUQ) PARA PAVIMENTACAO ASFALTICA, PADRAO DNIT, FAIXA C, COM CAP 50/70 - AQUISICAO POSTO USINA | T | 2,5548000 | 237.02 | 605.5387
COMPOSICAO | 88314 | RASTELEIRO COM ENCARGOS COMPLEMENTARES | H | 1,1301000 | 12.16 | 13.742
COMPOSICAO | 96463 | ROLO COMPACTADOR DE PNEUS, ESTATICO, PRESSAO VARIAVEL, POTENCIA 110 HP, PESO SEM/COM LASTRO 10,8/27 T, LARGURA DE ROLAGEM 2,30 M - CHP DIURNO. AF_06/2017 | CHP | 0,0419000 | 112.7 | 4.7221
COMPOSICAO | 96464 | ROLO COMPACTADOR DE PNEUS, ESTATICO, PRESSAO VARIAVEL, POTENCIA 110 HP, PESO SEM/COM LASTRO 10,8/27 T, LARGURA DE ROLAGEM 2,30 M - CHI DIURNO. AF_06/2017 | CHI | 0,2406000 | 39.99 | 9.6216
PAVI | 96401 | EXECUÇÃO DE IMPRIMAÇÃO COM ASFALTO DILUÍDO CM-30. AF_09/2017 | M2 | QUANT. EXECUTADA COM 1 M³ | 20
INSUMO | 41901 | ASFALTO DILUIDO DE PETROLEO CM-30 (COLETADO CAIXA NA ANP ACRESCIDO DE ICMS) | KG | 1,2000000 | 3.06 | 73.44
COMPOSICAO | 88316 | SERVENTE COM ENCARGOS COMPLEMENTARES | H | 0,0020000 | 13.44 | 0.5376
COMPOSICAO | 89035 | TRATOR DE PNEUS, POTÊNCIA 85 CV, TRAÇÃO 4X4, PESO COM LASTRO DE 4.675 KG - CHP DIURNO. AF_06/2014 | CHP | 0,0017000 | 70.35 | 2.3919
COMPOSICAO | 89036 | TRATOR DE PNEUS, POTÊNCIA 85 CV, TRAÇÃO 4X4, PESO COM LASTRO DE 4.675 KG - CHI DIURNO. AF_06/2014 | CHI | 0,0014000 | 25.87 | 0.72436
PAVI | 72943 | PINTURA DE LIGACAO COM EMULSAO RR-2C | M2 | QUANT. EXECUTADA COM 1 M³ | 20
INSUMO | 41903 | EMULSAO ASFALTICA CATIONICA RR-2C PARA USO EM PAVIMENTACAO ASFALTICA (COLETADO CAIXA NA ANP ACRESCIDO DE ICMS) | KG | 0,5000000 | 1.55 | 15.5
COMPOSICAO | 88316 | SERVENTE COM ENCARGOS COMPLEMENTARES | H | 0,0109000 | 13.44 | 2.9299
COMPOSICAO | 96013 | TRATOR DE PNEUS COM POTÊNCIA DE 122 CV, TRAÇÃO 4X4, COM VASSOURA MECÂNICA ACOPLADA - CHP DIURNO. AF_02/2017 | CHP | 0,0004000 | 96.59 | 0.77272
COMPOSICAO | 96014 | TRATOR DE PNEUS COM POTÊNCIA DE 122 CV, TRAÇÃO 4X4, COM VASSOURA MECÂNICA ACOPLADA - CHI DIURNO. AF_02/2017 | CHI | 0,0015000 | 31.34 | 0.9402
TRAN | 93591 | TRANSPORTE COM CAMINHÃO BASCULANTE DE 14 M3, EM VIA URBANA EM LEITO NATURAL (UNIDADE: M3XKM). AF_04/2016 | M3XKM | DISTANCIA PREVISTA (km) | 60
COMPOSICAO | 89876 | CAMINHÃO BASCULANTE 14 M3, COM CAVALO MECÂNICO DE CAPACIDADE MÁXIMA DE TRAÇÃO COMBINADO DE 36000 KG, POTÊNCIA 286 CV, INCLUSIVE SEMIREBOQUE COM CAÇAMBA METÁLICA - CHP DIURNO. AF_12/2014 | CHP | 0.00121 | 188.58 | 13.6909
COMPOSICAO | 89877 | CAMINHÃO BASCULANTE 14 M3, COM CAVALO MECÂNICO DE CAPACIDADE MÁXIMA DE TRAÇÃO COMBINADO DE 36000 KG, POTÊNCIA 286 CV, INCLUSIVE SEMIREBOQUE COM CAÇAMBA METÁLICA - CHI DIURNO. AF_12/2014 | CHI | 0.000855 | 188.58 | 9.6742
SEDI | 93567 | ENGENHEIRO CIVIL DE OBRA PLENO COM ENCARGOS COMPLEMENTARES | H | 0.1 | 101.29 | 10.129
SEDI |  | TÉCNICO DE SEGURANÇA | H | 0.17 | 36.44 | 6.1948
SEDI | 88255 | AUXILIAR TÉCNICO DE ENGENHARIA COM ENCARGOS COMPLEMENTARES | H | 0.1 | 28.66 | 2.866
TOTAL | [5 empty] | 773.416

## 22
ITEM | COMP | DESCRIÇÃO DO ITEM
2.10 | 22 | Recomposição de pavimento cimentado, exclusive base
Item |  | Descrição | Unidade | Índice | R$ unitário SINAPI | R$ Total
|  | Recomposição de pavimento cimentado, exclusive base | m²
COMPOSICAO | 88309 | PEDREIRO COM ENCARGOS COMPLEMENTARES | H | 0.543 | 18.98 | 10.3061
COMPOSICAO | 88316 | SERVENTE COM ENCARGOS COMPLEMENTARES | H | 1.82 | 13.44 | 24.4608
SEDI | 93567 | ENGENHEIRO CIVIL DE OBRA PLENO COM ENCARGOS COMPLEMENTARES | H | 0.013 | 101.29 | 1.3168
SEDI |  | TÉCNICO DE SEGURANÇA | H | 0.013 | 36.44 | 0.47372
SEDI | 88255 | AUXILIAR TÉCNICO DE ENGENHARIA COM ENCARGOS COMPLEMENTARES | H | 0.014 | 28.66 | 0.40124
TOTAL | [5 empty] | 36.9587

## 23
ITEM | COMP | DESCRIÇÃO DO ITEM
2.11 | 23 | Recomposição de pavimento de pedra portuguesa
Item |  | Descrição | Unidade | Índice | R$ unitário SINAPI | R$ Total
|  | Recomposição de pavimento de pedra portuguesa | m²
COMPOSICAO | 88309 | PEDREIRO COM ENCARGOS COMPLEMENTARES | H | 1.56 | 18.98 | 29.6088
COMPOSICAO | 88316 | SERVENTE COM ENCARGOS COMPLEMENTARES | H | 4.92 | 13.44 | 66.1248
SEDI | 93567 | ENGENHEIRO CIVIL DE OBRA PLENO COM ENCARGOS COMPLEMENTARES | H | 0.035 | 101.29 | 3.5452
SEDI |  | TÉCNICO DE SEGURANÇA | H | 0.041 | 36.44 | 1.494
SEDI | 88255 | AUXILIAR TÉCNICO DE ENGENHARIA COM ENCARGOS COMPLEMENTARES | H | 0.035 | 28.66 | 1.0031
TOTAL | [5 empty] | 101.7759

## 24
ITEM | COMP | DESCRIÇÃO DO ITEM
2.17 | 24 | Preenchimento e colocação de sacos com areia para proteção e enxurrada
Item |  | Descrição | Unidade | Índice | R$ unitário SINAPI | R$ Total
|  | PREENCHIMENTO E COLOCAÇÃO DE SACOS COM AREIA PARA PROTEÇÃO E ENXURRADA | Unidade
COMPOSICAO | 88309 | PEDREIRO COM ENCARGOS COMPLEMENTARES | H | 0.012 | 18.98 | 0.22776
COMPOSICAO | 88316 | SERVENTE COM ENCARGOS COMPLEMENTARES | H | 0.043 | 13.44 | 0.57792
INSUMO |  | SOLO ARENOSO | M³ | 0.055 | 0.54 | 0.0297
INSUMO |  | SACO DE ANIAGEM | UND. | 1.05 | 2.1 | 2.205
SEDI | 93567 | ENGENHEIRO CIVIL DE OBRA PLENO COM ENCARGOS COMPLEMENTARES | H | 0.001 | 101.29 | 0.10129
SEDI |  | TÉCNICO DE SEGURANÇA | H | 0.0017 | 36.44 | 0.061948
SEDI | 88255 | AUXILIAR TÉCNICO DE ENGENHARIA COM ENCARGOS COMPLEMENTARES | H | 0.001 | 28.66 | 0.02866
TOTAL | [5 empty] | 3.2323

## 25
ITEM | COMP | DESCRIÇÃO DO ITEM
2.26 | 25 | Retirada de guia de meio fio
Item |  | Descrição | Unidade | Índice | R$ unitário SINAPI | R$ Total
|  | RETIRADA DE GUIA DE MEIO FIO | Unidade
COMPOSICAO | 88316 | SERVENTE COM ENCARGOS COMPLEMENTARES | H | 0.08 | 13.44 | 1.0752
SEDI | 93567 | ENGENHEIRO CIVIL DE OBRA PLENO COM ENCARGOS COMPLEMENTARES | H | 0.00045 | 101.29 | 0.045581
SEDI |  | TÉCNICO DE SEGURANÇA | H | 0.0003 | 36.44 | 0.010932
SEDI | 88255 | AUXILIAR TÉCNICO DE ENGENHARIA COM ENCARGOS COMPLEMENTARES | H | 0.0003 | 28.66 | 0.008598
TOTAL | [5 empty] | 1.1403

## 26
ITEM | COMP | DESCRIÇÃO DO ITEM
2.27 | 26 | Recomposição de guia de meio fio
Item |  | Descrição | Unidade | Índice | R$ unitário SINAPI | R$ Total
|  | RECOMPOSIÇÃO DE GUIA DE MEIO FIO | M
COMPOSICAO | 88309 | PEDREIRO COM ENCARGOS COMPLEMENTARES | H | 0,2100000 | 18.98 | 3.9858
COMPOSICAO | 88316 | SERVENTE COM ENCARGOS COMPLEMENTARES | H | 0,2100000 | 13.44 | 2.8224
SEDI | 93567 | ENGENHEIRO CIVIL DE OBRA PLENO COM ENCARGOS COMPLEMENTARES | H | 0.002 | 101.29 | 0.20258
SEDI |  | TÉCNICO DE SEGURANÇA | H | 0.004 | 36.44 | 0.14576
SEDI | 88255 | AUXILIAR TÉCNICO DE ENGENHARIA COM ENCARGOS COMPLEMENTARES | H | 0.003 | 28.66 | 0.08598
TOTAL | [5 empty] | 7.2425

## 27
ITEM | COMP | DESCRIÇÃO DO ITEM
2.28 | 27 | Recomposição de guia de meio fio com fornecimento da guia premoldada
Item |  | Descrição | Unidade | Índice | R$ unitário SINAPI | R$ Total
|  | RECOMPOSIÇÃO DE GUIA DE MEIO FIO COM FORNECIMENTO DA GUIA PRÉ-MOLDADA | M
COMPOSICAO | 88309 | PEDREIRO COM ENCARGOS COMPLEMENTARES | H | 0,2100000 | 18.98 | 3.9858
COMPOSICAO | 88316 | SERVENTE COM ENCARGOS COMPLEMENTARES | H | 0,2100000 | 13.44 | 2.8224
INSUMO |  | GUIA DO MEIO FIO - PRÉ MOLDADO | Unidade | 1.05 | 25 | 26.25
SEDI | 93567 | ENGENHEIRO CIVIL DE OBRA PLENO COM ENCARGOS COMPLEMENTARES | H | 0.011 | 101.29 | 1.1142
SEDI |  | TÉCNICO DE SEGURANÇA | H | 0.0142 | 36.44 | 0.51745
SEDI | 88255 | AUXILIAR TÉCNICO DE ENGENHARIA COM ENCARGOS COMPLEMENTARES | H | 0.016 | 28.66 | 0.45856
TOTAL | [5 empty] | 35.1484

## 28
ITEM | COMP | DESCRIÇÃO DO ITEM
3.1 | 28 | Escavação manual de valas em solo seco, prof. até 1,50m
Item |  | Descrição | Unidade | Índice | R$ unitário SINAPI | R$ Total
MOVT | 93358 | ESCAVAÇÃO MANUAL DE VALAS. AF_03/2016 | M3
COMPOSICAO | 88316 | SERVENTE COM ENCARGOS COMPLEMENTARES | H | 3,9560000 | 13.44 | 53.1686
SEDI | 93567 | ENGENHEIRO CIVIL DE OBRA PLENO COM ENCARGOS COMPLEMENTARES | H | 0.016 | 101.29 | 1.6206
SEDI |  | TÉCNICO DE SEGURANÇA | H | 0.0242 | 36.44 | 0.88185
SEDI | 88255 | AUXILIAR TÉCNICO DE ENGENHARIA COM ENCARGOS COMPLEMENTARES | H | 0.03 | 28.66 | 0.8598
TOTAL | [5 empty] | 56.5309

## 29
ITEM | COMP | DESCRIÇÃO DO ITEM
3.2 | 29 | Escavação manual de valas em solo seco, prof. maior que 1,50 a 3,50m
Item |  | Descrição | Unidade | Índice | R$ unitário SINAPI | R$ Total
MOVT | 93358 | ESCAVAÇÃO MANUAL DE VALAS. AF_03/2016 | M3
COMPOSICAO | 88316 | SERVENTE COM ENCARGOS COMPLEMENTARES | H | 5.14 | 13.44 | 69.0816
SEDI | 93567 | ENGENHEIRO CIVIL DE OBRA PLENO COM ENCARGOS COMPLEMENTARES | H | 0.023 | 101.29 | 2.3297
SEDI |  | TÉCNICO DE SEGURANÇA | H | 0.033 | 36.44 | 1.2025
SEDI | 88255 | AUXILIAR TÉCNICO DE ENGENHARIA COM ENCARGOS COMPLEMENTARES | H | 0.029205 | 28.66 | 0.83702
TOTAL | [5 empty] | 73.4508

## 30
ITEM | COMP | DESCRIÇÃO DO ITEM
3.4 | 30 | Escavação de mecânica de Vala em solo seco, prof até 1,50m
Item |  | Descrição | Unidade | Índice | R$ unitário SINAPI | R$ Total
MOVT | 90100 | ESCAVAÇÃO MECANIZADA DE VALA COM PROF. ATÉ 1,5 M (MÉDIA ENTRE MONTANTE E JUSANTE/UMA COMPOSIÇÃO POR TRECHO), COM RETROESCAVADEIRA (0,26 M3/88 HP), LARG. DE 0,8 M A 1,5 M, EM SOLO DE 1A CATEGORIA, EM LOCAIS COM ALTO NÍVEL DE INTERFERÊNCIA. AF_01/2015 | M3
COMPOSICAO | 5678 | RETROESCAVADEIRA SOBRE RODAS COM CARREGADEIRA, TRAÇÃO 4X4, POTÊNCIA LÍQ. 88 HP, CAÇAMBA CARREG. CAP. MÍN. 1 M3, CAÇAMBA RETRO CAP. 0,26 M3, PESO OPERACIONAL MÍN. 6.674 KG, PROFUNDIDADE ESCAVAÇÃO MÁX. 4,37 M - CHP DIURNO. AF_06/2014 | CHP | 0,0860000 | 87.17 | 7.4966
COMPOSICAO | 5679 | RETROESCAVADEIRA SOBRE RODAS COM CARREGADEIRA, TRAÇÃO 4X4, POTÊNCIA LÍQ. 88 HP, CAÇAMBA CARREG. CAP. MÍN. 1 M3, CAÇAMBA RETRO CAP. 0,26 M3, PESO OPERACIONAL MÍN. 6.674 KG, PROFUNDIDADE ESCAVAÇÃO MÁX. 4,37 M - CHI DIURNO. AF_06/2014 | CHI | 0,0640000 | 32.65 | 2.0896
COMPOSICAO | 88316 | SERVENTE COM ENCARGOS COMPLEMENTARES | H | 0,1790000 | 13.44 | 2.4058
SEDI | 93567 | ENGENHEIRO CIVIL DE OBRA PLENO COM ENCARGOS COMPLEMENTARES | H | 0.004 | 101.29 | 0.40516
SEDI |  | TÉCNICO DE SEGURANÇA | H | 0.006 | 36.44 | 0.21864
SEDI | 88255 | AUXILIAR TÉCNICO DE ENGENHARIA COM ENCARGOS COMPLEMENTARES | H | 0.0046832 | 28.66 | 0.13422
TOTAL | [5 empty] | 12.75

## 31
ITEM | COMP | DESCRIÇÃO DO ITEM
3.5 | 31 | Escavação mecânica de valas em solo seco, prof. maior que 1,50 a 3,50m
Item |  | Descrição | Unidade | Índice | R$ unitário SINAPI | R$ Total
MOVT | 90101 | ESCAVAÇÃO MECANIZADA DE VALA COM PROF. MAIOR QUE 1,5 M ATÉ 3,0 M (MÉDIA ENTRE MONTANTE E JUSANTE/UMA COMPOSIÇÃO POR TRECHO), COM RETROESCAVADEIRA (0,26 M3/88 HP), LARG. MENOR QUE 0,8 M, EM SOLO DE 1A CATEGORIA, EM LOCAIS COM ALTO NÍVEL DE INTERFERÊNCIA.AF_01/2015 | M3
COMPOSICAO | 5678 | RETROESCAVADEIRA SOBRE RODAS COM CARREGADEIRA, TRAÇÃO 4X4, POTÊNCIA LÍQ. 88 HP, CAÇAMBA CARREG. CAP. MÍN. 1 M3, CAÇAMBA RETRO CAP. 0,26 M3, PESO OPERACIONAL MÍN. 6.674 KG, PROFUNDIDADE ESCAVAÇÃO MÁX. 4,37 M - CHP DIURNO. AF_06/2014 | CHP | 0.1032 | 87.17 | 8.9959
COMPOSICAO | 5679 | RETROESCAVADEIRA SOBRE RODAS COM CARREGADEIRA, TRAÇÃO 4X4, POTÊNCIA LÍQ. 88 HP, CAÇAMBA CARREG. CAP. MÍN. 1 M3, CAÇAMBA RETRO CAP. 0,26 M3, PESO OPERACIONAL MÍN. 6.674 KG, PROFUNDIDADE ESCAVAÇÃO MÁX. 4,37 M - CHI DIURNO. AF_06/2014 | CHI | 0.0768 | 32.65 | 2.5075
COMPOSICAO | 88316 | SERVENTE COM ENCARGOS COMPLEMENTARES | H | 0.216 | 13.44 | 2.903
SEDI | 93567 | ENGENHEIRO CIVIL DE OBRA PLENO COM ENCARGOS COMPLEMENTARES | H | 0.005 | 101.29 | 0.50645
SEDI |  | TÉCNICO DE SEGURANÇA | H | 0.0072378 | 36.44 | 0.26375
SEDI | 88255 | AUXILIAR TÉCNICO DE ENGENHARIA COM ENCARGOS COMPLEMENTARES | H | 0.005 | 28.66 | 0.1433
TOTAL | [5 empty] | 15.32

## 32
ITEM | COMP | DESCRIÇÃO DO ITEM
3.6 | 32 | Escavação mecânica de valas em solo seco, prof. maior que 3,50m
Item |  | Descrição | Unidade | Índice | R$ unitário SINAPI | R$ Total
MOVT | 90101 | ESCAVAÇÃO MECANIZADA DE VALA COM PROF. MAIOR QUE 1,5 M ATÉ 3,0 M (MÉDIA ENTRE MONTANTE E JUSANTE/UMA COMPOSIÇÃO POR TRECHO), COM RETROESCAVADEIRA (0,26 M3/88 HP), LARG. MENOR QUE 0,8 M, EM SOLO DE 1A CATEGORIA, EM LOCAIS COM ALTO NÍVEL DE INTERFERÊNCIA.AF_01/2015 | M3
COMPOSICAO | 5678 | RETROESCAVADEIRA SOBRE RODAS COM CARREGADEIRA, TRAÇÃO 4X4, POTÊNCIA LÍQ. 88 HP, CAÇAMBA CARREG. CAP. MÍN. 1 M3, CAÇAMBA RETRO CAP. 0,26 M3, PESO OPERACIONAL MÍN. 6.674 KG, PROFUNDIDADE ESCAVAÇÃO MÁX. 4,37 M - CHP DIURNO. AF_06/2014 | CHP | 0.1204 | 87.17 | 10.4953
COMPOSICAO | 5679 | RETROESCAVADEIRA SOBRE RODAS COM CARREGADEIRA, TRAÇÃO 4X4, POTÊNCIA LÍQ. 88 HP, CAÇAMBA CARREG. CAP. MÍN. 1 M3, CAÇAMBA RETRO CAP. 0,26 M3, PESO OPERACIONAL MÍN. 6.674 KG, PROFUNDIDADE ESCAVAÇÃO MÁX. 4,37 M - CHI DIURNO. AF_06/2014 | CHI | 0.0896 | 32.65 | 2.9254
COMPOSICAO | 88316 | SERVENTE COM ENCARGOS COMPLEMENTARES | H | 0.2506 | 13.44 | 3.3681
SEDI | 93567 | ENGENHEIRO CIVIL DE OBRA PLENO COM ENCARGOS COMPLEMENTARES | H | 0.006 | 101.29 | 0.60774
SEDI |  | TÉCNICO DE SEGURANÇA | H | 0.0077258 | 36.44 | 0.28153
SEDI | 88255 | AUXILIAR TÉCNICO DE ENGENHARIA COM ENCARGOS COMPLEMENTARES | H | 0.006 | 28.66 | 0.17196
TOTAL | [5 empty] | 17.85

## 33
ITEM | COMP | DESCRIÇÃO DO ITEM
3.7 | 33 | Escavação mecânica de valas em solo c/ água , prof. até 1,50m
Item |  | Descrição | Unidade | Índice | R$ unitário SINAPI | R$ Total
MOVT | 90101 | ESCAVAÇÃO MECANIZADA DE VALA COM PROF. MAIOR QUE 1,5 M ATÉ 3,0 M (MÉDIA ENTRE MONTANTE E JUSANTE/UMA COMPOSIÇÃO POR TRECHO), COM RETROESCAVADEIRA (0,26 M3/88 HP), LARG. MENOR QUE 0,8 M, EM SOLO DE 1A CATEGORIA, EM LOCAIS COM ALTO NÍVEL DE INTERFERÊNCIA.AF_01/2015 | M3
COMPOSICAO | 5678 | RETROESCAVADEIRA SOBRE RODAS COM CARREGADEIRA, TRAÇÃO 4X4, POTÊNCIA LÍQ. 88 HP, CAÇAMBA CARREG. CAP. MÍN. 1 M3, CAÇAMBA RETRO CAP. 0,26 M3, PESO OPERACIONAL MÍN. 6.674 KG, PROFUNDIDADE ESCAVAÇÃO MÁX. 4,37 M - CHP DIURNO. AF_06/2014 | CHP | 0.0946 | 87.17 | 8.2463
COMPOSICAO | 5679 | RETROESCAVADEIRA SOBRE RODAS COM CARREGADEIRA, TRAÇÃO 4X4, POTÊNCIA LÍQ. 88 HP, CAÇAMBA CARREG. CAP. MÍN. 1 M3, CAÇAMBA RETRO CAP. 0,26 M3, PESO OPERACIONAL MÍN. 6.674 KG, PROFUNDIDADE ESCAVAÇÃO MÁX. 4,37 M - CHI DIURNO. AF_06/2014 | CHI | 0.0704 | 32.65 | 2.2986
COMPOSICAO | 88316 | SERVENTE COM ENCARGOS COMPLEMENTARES | H | 0.1969 | 13.44 | 2.6463
SEDI | 93567 | ENGENHEIRO CIVIL DE OBRA PLENO COM ENCARGOS COMPLEMENTARES | H | 0.005 | 101.29 | 0.50645
SEDI |  | TÉCNICO DE SEGURANÇA | H | 0.006 | 36.44 | 0.21864
SEDI | 88255 | AUXILIAR TÉCNICO DE ENGENHARIA COM ENCARGOS COMPLEMENTARES | H | 0.0036194 | 28.66 | 0.10373
TOTAL | [5 empty] | 14.02

## 34
ITEM | COMP | DESCRIÇÃO DO ITEM
3.8 | 34 | Escavação mecânica de valas em solo c/ água , prof. maior que 1,50 a 3,50m
Item |  | Descrição | Unidade | Índice | R$ unitário SINAPI | R$ Total
MOVT | 90101 | ESCAVAÇÃO MECANIZADA DE VALA COM PROF. MAIOR QUE 1,5 M ATÉ 3,0 M (MÉDIA ENTRE MONTANTE E JUSANTE/UMA COMPOSIÇÃO POR TRECHO), COM RETROESCAVADEIRA (0,26 M3/88 HP), LARG. MENOR QUE 0,8 M, EM SOLO DE 1A CATEGORIA, EM LOCAIS COM ALTO NÍVEL DE INTERFERÊNCIA.AF_01/2015 | M3
COMPOSICAO | 5678 | RETROESCAVADEIRA SOBRE RODAS COM CARREGADEIRA, TRAÇÃO 4X4, POTÊNCIA LÍQ. 88 HP, CAÇAMBA CARREG. CAP. MÍN. 1 M3, CAÇAMBA RETRO CAP. 0,26 M3, PESO OPERACIONAL MÍN. 6.674 KG, PROFUNDIDADE ESCAVAÇÃO MÁX. 4,37 M - CHP DIURNO. AF_06/2014 | CHP | 0.12298 | 87.17 | 10.7202
COMPOSICAO | 5679 | RETROESCAVADEIRA SOBRE RODAS COM CARREGADEIRA, TRAÇÃO 4X4, POTÊNCIA LÍQ. 88 HP, CAÇAMBA CARREG. CAP. MÍN. 1 M3, CAÇAMBA RETRO CAP. 0,26 M3, PESO OPERACIONAL MÍN. 6.674 KG, PROFUNDIDADE ESCAVAÇÃO MÁX. 4,37 M - CHI DIURNO. AF_06/2014 | CHI | 0.09152 | 32.65 | 2.9881
COMPOSICAO | 88316 | SERVENTE COM ENCARGOS COMPLEMENTARES | H | 0.25597 | 13.44 | 3.4402
SEDI | 93567 | ENGENHEIRO CIVIL DE OBRA PLENO COM ENCARGOS COMPLEMENTARES | H | 0.006 | 101.29 | 0.60774
SEDI |  | TÉCNICO DE SEGURANÇA | H | 0.0082812 | 36.44 | 0.30177
SEDI | 88255 | AUXILIAR TÉCNICO DE ENGENHARIA COM ENCARGOS COMPLEMENTARES | H | 0.006 | 28.66 | 0.17196
TOTAL | [5 empty] | 18.23

## 35
ITEM | COMP | DESCRIÇÃO DO ITEM
3.9 | 35 | Escavação mecânica de valas em solo c/ água, prof. maior que 3,50m
Item |  | Descrição | Unidade | Índice | R$ unitário SINAPI | R$ Total
MOVT | 90101 | ESCAVAÇÃO MECANIZADA DE VALA COM PROF. MAIOR QUE 1,5 M ATÉ 3,0 M (MÉDIA ENTRE MONTANTE E JUSANTE/UMA COMPOSIÇÃO POR TRECHO), COM RETROESCAVADEIRA (0,26 M3/88 HP), LARG. MENOR QUE 0,8 M, EM SOLO DE 1A CATEGORIA, EM LOCAIS COM ALTO NÍVEL DE INTERFERÊNCIA.AF_01/2015 | M3
COMPOSICAO | 5678 | RETROESCAVADEIRA SOBRE RODAS COM CARREGADEIRA, TRAÇÃO 4X4, POTÊNCIA LÍQ. 88 HP, CAÇAMBA CARREG. CAP. MÍN. 1 M3, CAÇAMBA RETRO CAP. 0,26 M3, PESO OPERACIONAL MÍN. 6.674 KG, PROFUNDIDADE ESCAVAÇÃO MÁX. 4,37 M - CHP DIURNO. AF_06/2014 | CHP | 0.13774 | 87.17 | 12.0066
COMPOSICAO | 5679 | RETROESCAVADEIRA SOBRE RODAS COM CARREGADEIRA, TRAÇÃO 4X4, POTÊNCIA LÍQ. 88 HP, CAÇAMBA CARREG. CAP. MÍN. 1 M3, CAÇAMBA RETRO CAP. 0,26 M3, PESO OPERACIONAL MÍN. 6.674 KG, PROFUNDIDADE ESCAVAÇÃO MÁX. 4,37 M - CHI DIURNO. AF_06/2014 | CHI | 0.10525 | 32.65 | 3.4363
COMPOSICAO | 88316 | SERVENTE COM ENCARGOS COMPLEMENTARES | H | 0.29437 | 13.44 | 3.9563
SEDI | 93567 | ENGENHEIRO CIVIL DE OBRA PLENO COM ENCARGOS COMPLEMENTARES | H | 0.006 | 101.29 | 0.60774
SEDI |  | TÉCNICO DE SEGURANÇA | H | 0.012379 | 36.44 | 0.45109
SEDI | 88255 | AUXILIAR TÉCNICO DE ENGENHARIA COM ENCARGOS COMPLEMENTARES | H | 0.006 | 28.66 | 0.17196
TOTAL | [5 empty] | 20.63

## 36
ITEM | COMP | DESCRIÇÃO DO ITEM
3.10 | 36 | Escavação manual de valas em solo c/ água, prof. até 1,50m
Item |  | Descrição | Unidade | Índice | R$ unitário SINAPI | R$ Total
MOVT | 93358 | ESCAVAÇÃO MANUAL DE VALAS. AF_03/2016 | M3
COMPOSICAO | 88316 | SERVENTE COM ENCARGOS COMPLEMENTARES | H | 4.92 | 13.44 | 66.1248
SEDI | 93567 | ENGENHEIRO CIVIL DE OBRA PLENO COM ENCARGOS COMPLEMENTARES | H | 0.03 | 101.29 | 3.0387
SEDI |  | TÉCNICO DE SEGURANÇA | H | 0.015458 | 36.44 | 0.5633
SEDI | 88255 | AUXILIAR TÉCNICO DE ENGENHARIA COM ENCARGOS COMPLEMENTARES | H | 0.02 | 28.66 | 0.5732
TOTAL | [5 empty] | 70.3

## 37
ITEM | COMP | DESCRIÇÃO DO ITEM
3.11 | 37 | Escavação manual de valas em solo c/ água, prof. maior que 1,50 a 3,50m
Item |  | Descrição | Unidade | Índice | R$ unitário SINAPI | R$ Total
MOVT | 93358 | ESCAVAÇÃO MANUAL DE VALAS. AF_03/2016 | M3
COMPOSICAO | 88316 | SERVENTE COM ENCARGOS COMPLEMENTARES | H | 7.65 | 13.44 | 102.816
SEDI | 93567 | ENGENHEIRO CIVIL DE OBRA PLENO COM ENCARGOS COMPLEMENTARES | H | 0.034807 | 101.29 | 3.5256
SEDI |  | TÉCNICO DE SEGURANÇA | H | 0.05 | 36.44 | 1.822
SEDI | 88255 | AUXILIAR TÉCNICO DE ENGENHARIA COM ENCARGOS COMPLEMENTARES | H | 0.04 | 28.66 | 1.1464
TOTAL | [5 empty] | 109.31

## 38
ITEM | COMP | DESCRIÇÃO DO ITEM
3.17 | 38 | Escavação de vala em moledo
Item |  | Descrição | Unidade | Índice | R$ unitário SINAPI | R$ Total
MOVT | 90100 | ESCAVAÇÃO MECANIZADA DE VALA COM PROF. ATÉ 1,5 M (MÉDIA ENTRE MONTANTE E JUSANTE/UMA COMPOSIÇÃO POR TRECHO), COM RETROESCAVADEIRA (0,26 M3/88 HP), LARG. DE 0,8 M A 1,5 M, EM SOLO DE 1A CATEGORIA, EM LOCAIS COM ALTO NÍVEL DE INTERFERÊNCIA. AF_01/2015 | M3
COMPOSICAO | 5678 | RETROESCAVADEIRA SOBRE RODAS COM CARREGADEIRA, TRAÇÃO 4X4, POTÊNCIA LÍQ. 88 HP, CAÇAMBA CARREG. CAP. MÍN. 1 M3, CAÇAMBA RETRO CAP. 0,26 M3, PESO OPERACIONAL MÍN. 6.674 KG, PROFUNDIDADE ESCAVAÇÃO MÁX. 4,37 M - CHP DIURNO. AF_06/2014 | CHP | 0.2752 | 87.17 | 23.9892
COMPOSICAO | 5679 | RETROESCAVADEIRA SOBRE RODAS COM CARREGADEIRA, TRAÇÃO 4X4, POTÊNCIA LÍQ. 88 HP, CAÇAMBA CARREG. CAP. MÍN. 1 M3, CAÇAMBA RETRO CAP. 0,26 M3, PESO OPERACIONAL MÍN. 6.674 KG, PROFUNDIDADE ESCAVAÇÃO MÁX. 4,37 M - CHI DIURNO. AF_06/2014 | CHI | 0.224 | 32.65 | 7.3136
COMPOSICAO | 88316 | SERVENTE COM ENCARGOS COMPLEMENTARES | H | 0.6265 | 13.44 | 8.4202
SEDI | 93567 | ENGENHEIRO CIVIL DE OBRA PLENO COM ENCARGOS COMPLEMENTARES | H | 0.01 | 101.29 | 1.0129
SEDI |  | TÉCNICO DE SEGURANÇA | H | 0.033138 | 36.44 | 1.2076
SEDI | 88255 | AUXILIAR TÉCNICO DE ENGENHARIA COM ENCARGOS COMPLEMENTARES | H | 0.01 | 28.66 | 0.2866
TOTAL | [5 empty] | 42.23

## 39
ITEM | COMP | DESCRIÇÃO DO ITEM
3.20 | 39 | Escoramento tipo pontaleteamento
Item |  | Descrição | Unidade | Índice | R$ unitário SINAPI | R$ Total
ESCO | 94037 | ESCORAMENTO DE VALA, TIPO PONTALETEAMENTO, COM PROFUNDIDADE DE 0 A 1,5 M, LARGURA MENOR QUE 1,5 M, EM LOCAL COM NÍVEL ALTO DE INTERFERÊNCIA. AF_06/2016 | M2
INSUMO | 2736 | MADEIRA ROLICA SEM TRATAMENTO, EUCALIPTO OU EQUIVALENTE DA REGIAO, H = 3 M, D = 20 A 24 CM (PARA ESCORAMENTO) | M | 0,0540000 | 7.88 | 0.42552
INSUMO | 5061 | PREGO DE ACO POLIDO COM CABECA 18 X 27 (2 1/2 X 10) | KG | 0,0100000 | 7.93 | 0.0793
INSUMO | 6189 | TABUA MADEIRA 2A QUALIDADE 2,5 X 30,0CM (1 X 12") NAO APARELHADA | M | 0,2170000 | 14.79 | 3.2094
COMPOSICAO | 88262 | CARPINTEIRO DE FORMAS COM ENCARGOS COMPLEMENTARES | H | 0,4920000 | 18.86 | 9.2791
COMPOSICAO | 88316 | SERVENTE COM ENCARGOS COMPLEMENTARES | H | 0,2110000 | 13.44 | 2.8358
SEDI | 93567 | ENGENHEIRO CIVIL DE OBRA PLENO COM ENCARGOS COMPLEMENTARES | H | 0.005 | 101.29 | 0.50645
SEDI |  | TÉCNICO DE SEGURANÇA | H | 0.0057009 | 36.44 | 0.20774
SEDI | 88255 | AUXILIAR TÉCNICO DE ENGENHARIA COM ENCARGOS COMPLEMENTARES | H | 0.01 | 28.66 | 0.2866
TOTAL | [5 empty] | 16.83

## 40
ITEM | COMP | DESCRIÇÃO DO ITEM
3.21 | 40 | Escoramento descontínuo em madeira
Item |  | Descrição | Unidade | Índice | R$ unitário SINAPI | R$ Total
ESCO | 94049 | ESCORAMENTO DE VALA, TIPO DESCONTÍNUO, COM PROFUNDIDADE DE 0 A 1,5 M, LARGURA MENOR QUE 1,5 M, EM LOCAL COM NÍVEL ALTO DE INTERFERÊNCIA. AF_06/2016 | M2
INSUMO | 2736 | MADEIRA ROLICA SEM TRATAMENTO, EUCALIPTO OU EQUIVALENTE DA REGIAO, H = 3 M, D = 20 A 24 CM (PARA ESCORAMENTO) | M | 0,0540000 | 7.88 | 0.42552
INSUMO | 4472 | VIGA DE MADEIRA NAO APARELHADA *6 X 16* CM, MACARANDUBA, ANGELIM OU EQUIVALENTE DA REGIAO | M | 0,1470000 | 19.19 | 2.8209
INSUMO | 5061 | PREGO DE ACO POLIDO COM CABECA 18 X 27 (2 1/2 X 10) | KG | 0,0270000 | 7.93 | 0.21411
INSUMO | 6189 | TABUA MADEIRA 2A QUALIDADE 2,5 X 30,0CM (1 X 12") NAO APARELHADA | M | 0,4890000 | 14.79 | 7.2323
COMPOSICAO | 88262 | CARPINTEIRO DE FORMAS COM ENCARGOS COMPLEMENTARES | H | 0,6380000 | 18.86 | 12.0327
COMPOSICAO | 88316 | SERVENTE COM ENCARGOS COMPLEMENTARES | H | 0,2730000 | 13.44 | 3.6691
SEDI | 93567 | ENGENHEIRO CIVIL DE OBRA PLENO COM ENCARGOS COMPLEMENTARES | H | 0.006 | 101.29 | 0.60774
SEDI |  | TÉCNICO DE SEGURANÇA | H | 0.013293 | 36.44 | 0.48439
SEDI | 88255 | AUXILIAR TÉCNICO DE ENGENHARIA COM ENCARGOS COMPLEMENTARES | H | 0.02 | 28.66 | 0.5732
TOTAL | [5 empty] | 28.06

## 41
ITEM | COMP | DESCRIÇÃO DO ITEM
3.22 | 41 | Escoramento contínuo em madeira
Item |  | Descrição | Unidade | Índice | R$ unitário SINAPI | R$ Total
ESCO | 94049 | ESCORAMENTO DE VALA, TIPO DESCONTÍNUO, COM PROFUNDIDADE DE 0 A 1,5 M, LARGURA MENOR QUE 1,5 M, EM LOCAL COM NÍVEL ALTO DE INTERFERÊNCIA. AF_06/2016 | M2
INSUMO | 2736 | MADEIRA ROLICA SEM TRATAMENTO, EUCALIPTO OU EQUIVALENTE DA REGIAO, H = 3 M, D = 20 A 24 CM (PARA ESCORAMENTO) | M | 0,0540000 | 7.88 | 0.42552
INSUMO | 4472 | VIGA DE MADEIRA NAO APARELHADA *6 X 16* CM, MACARANDUBA, ANGELIM OU EQUIVALENTE DA REGIAO | M | 0,1470000 | 19.19 | 2.8209
INSUMO | 5061 | PREGO DE ACO POLIDO COM CABECA 18 X 27 (2 1/2 X 10) | KG | 0,0270000 | 7.93 | 0.21411
INSUMO | 6189 | TABUA MADEIRA 2A QUALIDADE 2,5 X 30,0CM (1 X 12") NAO APARELHADA | M | 0.978 | 14.79 | 14.4646
COMPOSICAO | 88262 | CARPINTEIRO DE FORMAS COM ENCARGOS COMPLEMENTARES | H | 0.8294 | 18.86 | 15.6425
COMPOSICAO | 88316 | SERVENTE COM ENCARGOS COMPLEMENTARES | H | 0.3549 | 13.44 | 4.7699
SEDI | 93567 | ENGENHEIRO CIVIL DE OBRA PLENO COM ENCARGOS COMPLEMENTARES | H | 0.0065 | 101.29 | 0.65838
SEDI |  | TÉCNICO DE SEGURANÇA | H | 0.032681 | 36.44 | 1.1909
SEDI | 88255 | AUXILIAR TÉCNICO DE ENGENHARIA COM ENCARGOS COMPLEMENTARES | H | 0.02 | 28.66 | 0.5732
TOTAL | [5 empty] | 40.76

## 42
ITEM | COMP | DESCRIÇÃO DO ITEM
3.23 | 42 | Escoramento descontínuo metálico/madeira
Item |  | Descrição | Unidade | Índice | R$ unitário SINAPI | R$ Total
ESCO | 73877/2 | ESCORAMENTO DE VALAS COM PRANCHOES METALICOS - AREA NAO CRAVADA | M2
INSUMO | 4425 | VIGA DE MADEIRA NAO APARELHADA 6 X 12 CM, MACARANDUBA, ANGELIM OU EQUIVALENTE DA REGIAO | M | 0,1900000 | 14.1 | 2.68
INSUMO | 4433 | PECA DE MADEIRA NAO APARELHADA *7,5 X 7,5* CM (3 X 3 ") MACARANDUBA, ANGELIM OU EQUIVALENTE DA REGIAO | M | 0,0800000 | 8.81 | 0.7
INSUMO | 5061 | PREGO DE ACO POLIDO COM CABECA 18 X 27 (2 1/2 X 10) | KG | 0,1200000 | 7.93 | 0.95
INSUMO | 13340 | PERFIL "U" CHAPA ACO DOBRADA, E = 3,04 MM , H = 20 CM, ABAS = 5 CM (4,47 KG/M) | M | 0,0400000 | 16.75 | 0.67
COMPOSICAO | 88262 | CARPINTEIRO DE FORMAS COM ENCARGOS COMPLEMENTARES | H | 0,7000000 | 18.86 | 13.2
COMPOSICAO | 88316 | SERVENTE COM ENCARGOS COMPLEMENTARES | H | 1,4300000 | 13.44 | 19.22
SEDI | 93567 | ENGENHEIRO CIVIL DE OBRA PLENO COM ENCARGOS COMPLEMENTARES | H | 0.0065 | 101.29 | 0.65838
SEDI |  | TÉCNICO DE SEGURANÇA | H | 0.030966 | 36.44 | 1.1284
SEDI | 88255 | AUXILIAR TÉCNICO DE ENGENHARIA COM ENCARGOS COMPLEMENTARES | H | 0.02 | 28.66 | 0.5732
TOTAL | [5 empty] | 39.78

## 43
ITEM | COMP | DESCRIÇÃO DO ITEM
3.24 | 43 | Escoramento contínuo metálico/madeira
Item |  | Descrição | Unidade | Índice | R$ unitário SINAPI | R$ Total
ESCO | 73877/2 | ESCORAMENTO DE VALAS COM PRANCHOES METALICOS - AREA NAO CRAVADA | M2
INSUMO | 4425 | VIGA DE MADEIRA NAO APARELHADA 6 X 12 CM, MACARANDUBA, ANGELIM OU EQUIVALENTE DA REGIAO | M | 0,1900000 | 14.1 | 2.68
INSUMO |  | Chapa de Aço esp=20 mm | m² | 0.05 | 500 | 25
INSUMO | 5061 | PREGO DE ACO POLIDO COM CABECA 18 X 27 (2 1/2 X 10) | KG | 0.25 | 7.93 | 1.98
INSUMO | 13340 | PERFIL "U" CHAPA ACO DOBRADA, E = 3,04 MM , H = 20 CM, ABAS = 5 CM (4,47 KG/M) | M | 0,0400000 | 16.75 | 0.67
COMPOSICAO | 88262 | CARPINTEIRO DE FORMAS COM ENCARGOS COMPLEMENTARES | H | 1.12 | 18.86 | 21.12
COMPOSICAO | 88316 | SERVENTE COM ENCARGOS COMPLEMENTARES | H | 1.85 | 13.44 | 24.86
SEDI | 93567 | ENGENHEIRO CIVIL DE OBRA PLENO COM ENCARGOS COMPLEMENTARES | H | 0.022908 | 101.29 | 2.3204
SEDI |  | TÉCNICO DE SEGURANÇA | H | 0.045 | 36.44 | 1.6398
SEDI | 88255 | AUXILIAR TÉCNICO DE ENGENHARIA COM ENCARGOS COMPLEMENTARES | H | 0.03 | 28.66 | 0.8598
TOTAL | [5 empty] | 81.13

## 44
ITEM | COMP | DESCRIÇÃO DO ITEM
3.25 | 44 | Escoramento contínuo com estaca prancha
Item |  | Descrição | Unidade | Índice | R$ unitário SINAPI | R$ Total
ESCO | 73877/2 | ESCORAMENTO DE VALAS COM PRANCHOES METALICOS - AREA NAO CRAVADA | M2
INSUMO | 4425 | VIGA DE MADEIRA NAO APARELHADA 6 X 12 CM, MACARANDUBA, ANGELIM OU EQUIVALENTE DA REGIAO | M | 0,1900000 | 14.1 | 2.68
INSUMO |  | Estaca Prancha - 0,30 x 3,00 metros | unidade | 0.088 | 520 | 45.76
INSUMO | 5061 | PREGO DE ACO POLIDO COM CABECA 18 X 27 (2 1/2 X 10) | KG | 0.25 | 7.93 | 1.98
INSUMO | 13340 | PERFIL "U" CHAPA ACO DOBRADA, E = 3,04 MM , H = 20 CM, ABAS = 5 CM (4,47 KG/M) | M | 0,0400000 | 16.75 | 0.67
COMPOSICAO | 88262 | CARPINTEIRO DE FORMAS COM ENCARGOS COMPLEMENTARES | H | 1.12 | 18.86 | 21.12
COMPOSICAO | 88316 | SERVENTE COM ENCARGOS COMPLEMENTARES | H | 1.85 | 13.44 | 24.86
SEDI | 93567 | ENGENHEIRO CIVIL DE OBRA PLENO COM ENCARGOS COMPLEMENTARES | H | 0.03 | 101.29 | 3.0387
SEDI |  | TÉCNICO DE SEGURANÇA | H | 0.057305 | 36.44 | 2.0882
SEDI | 88255 | AUXILIAR TÉCNICO DE ENGENHARIA COM ENCARGOS COMPLEMENTARES | H | 0.035 | 28.66 | 1.0031
TOTAL | [5 empty] | 103.2

## 45
ITEM | COMP | DESCRIÇÃO DO ITEM
3.26 | 45 | Preparação do fundo de vala seca até 1,5m
Item |  | Descrição | Unidade | Índice | R$ unitário SINAPI | R$ Total
MOVT | 94098 | PREPARO DE FUNDO DE VALA COM LARGURA MENOR QUE 1,5 M, EM LOCAL COM NÍVEL ALTO DE INTERFERÊNCIA. AF_06/2016 | M2
COMPOSICAO | 88309 | PEDREIRO COM ENCARGOS COMPLEMENTARES | H | 0,1190000 | 18.98 | 2.2586
COMPOSICAO | 88316 | SERVENTE COM ENCARGOS COMPLEMENTARES | H | 0,1780000 | 13.44 | 2.3923
COMPOSICAO | 91533 | COMPACTADOR DE SOLOS DE PERCUSSÃO (SOQUETE) COM MOTOR A GASOLINA 4 TEMPOS, POTÊNCIA 4 CV - CHP DIURNO. AF_08/2015 | CHP | 0,0070000 | 20.08 | 0.14056
COMPOSICAO | 91534 | COMPACTADOR DE SOLOS DE PERCUSSÃO (SOQUETE) COM MOTOR A GASOLINA 4 TEMPOS, POTÊNCIA 4 CV - CHI DIURNO. AF_08/2015 | CHI | 0,0070000 | 16.8 | 0.1176
SEDI | 93567 | ENGENHEIRO CIVIL DE OBRA PLENO COM ENCARGOS COMPLEMENTARES | H | 0.0015 | 101.29 | 0.15194
SEDI |  | TÉCNICO DE SEGURANÇA | H | 0.0027894 | 36.44 | 0.10165
SEDI | 88255 | AUXILIAR TÉCNICO DE ENGENHARIA COM ENCARGOS COMPLEMENTARES | H | 0.002 | 28.66 | 0.05732
TOTAL | [5 empty] | 5.22

## 46
ITEM | COMP | DESCRIÇÃO DO ITEM
3.27 | 46 | Preparação do fundo de vala seca de 1,5m até 3,5m
Item |  | Descrição | Unidade | Índice | R$ unitário SINAPI | R$ Total
MOVT | 94100 | PREPARO DE FUNDO DE VALA COM LARGURA MAIOR OU IGUAL A 1,5 M E MENOR QUE 2,5 M, EM LOCAL COM NÍVEL ALTO DE INTERFERÊNCIA. AF_06/2016 | M2
COMPOSICAO | 88309 | PEDREIRO COM ENCARGOS COMPLEMENTARES | H | 0.157 | 18.98 | 2.9799
COMPOSICAO | 88316 | SERVENTE COM ENCARGOS COMPLEMENTARES | H | 0.23496 | 13.44 | 3.1579
COMPOSICAO | 91533 | COMPACTADOR DE SOLOS DE PERCUSSÃO (SOQUETE) COM MOTOR A GASOLINA 4 TEMPOS, POTÊNCIA 4 CV - CHP DIURNO. AF_08/2015 | CHP | 0.00924 | 20.08 | 0.18554
COMPOSICAO | 91534 | COMPACTADOR DE SOLOS DE PERCUSSÃO (SOQUETE) COM MOTOR A GASOLINA 4 TEMPOS, POTÊNCIA 4 CV - CHI DIURNO. AF_08/2015 | CHI | 0.00924 | 16.8 | 0.15523
SEDI | 93567 | ENGENHEIRO CIVIL DE OBRA PLENO COM ENCARGOS COMPLEMENTARES | H | 0.002 | 101.29 | 0.20258
SEDI |  | TÉCNICO DE SEGURANÇA | H | 0.0041604 | 36.44 | 0.15161
SEDI | 88255 | AUXILIAR TÉCNICO DE ENGENHARIA COM ENCARGOS COMPLEMENTARES | H | 0.002 | 28.66 | 0.05732
TOTAL | [5 empty] | 6.89

## 47
ITEM | COMP | DESCRIÇÃO DO ITEM
3.28 | 47 | Preparação do fundo de vala seca maior que 3,5m
Item |  | Descrição | Unidade | Índice | R$ unitário SINAPI | R$ Total
MOVT | 94100 | PREPARO DE FUNDO DE VALA COM LARGURA MAIOR OU IGUAL A 1,5 M E MENOR QUE 2,5 M, EM LOCAL COM NÍVEL ALTO DE INTERFERÊNCIA. AF_06/2016 | M2
COMPOSICAO | 88309 | PEDREIRO COM ENCARGOS COMPLEMENTARES | H | 0.1666 | 18.98 | 3.1621
COMPOSICAO | 88316 | SERVENTE COM ENCARGOS COMPLEMENTARES | H | 0.267 | 13.44 | 3.5885
COMPOSICAO | 91533 | COMPACTADOR DE SOLOS DE PERCUSSÃO (SOQUETE) COM MOTOR A GASOLINA 4 TEMPOS, POTÊNCIA 4 CV - CHP DIURNO. AF_08/2015 | CHP | 0.0112 | 20.08 | 0.2249
COMPOSICAO | 91534 | COMPACTADOR DE SOLOS DE PERCUSSÃO (SOQUETE) COM MOTOR A GASOLINA 4 TEMPOS, POTÊNCIA 4 CV - CHI DIURNO. AF_08/2015 | CHI | 0.0105 | 16.8 | 0.1764
SEDI | 93567 | ENGENHEIRO CIVIL DE OBRA PLENO COM ENCARGOS COMPLEMENTARES | H | 0.002 | 101.29 | 0.20258
SEDI |  | TÉCNICO DE SEGURANÇA | H | 0.0051662 | 36.44 | 0.18826
SEDI | 88255 | AUXILIAR TÉCNICO DE ENGENHARIA COM ENCARGOS COMPLEMENTARES | H | 0.002 | 28.66 | 0.05732
TOTAL | [5 empty] | 7.6

## 48
ITEM | COMP | DESCRIÇÃO DO ITEM
3.29 | 48 | Preparação do fundo de vala c/ água em terreno firme até 1,5m
Item |  | Descrição | Unidade | Índice | R$ unitário SINAPI | R$ Total
MOVT | 94098 | PREPARO DE FUNDO DE VALA COM LARGURA MENOR QUE 1,5 M, EM LOCAL COM NÍVEL ALTO DE INTERFERÊNCIA. AF_06/2016 | M2
COMPOSICAO | 88309 | PEDREIRO COM ENCARGOS COMPLEMENTARES | H | 0.1428 | 18.98 | 2.7103
COMPOSICAO | 88316 | SERVENTE COM ENCARGOS COMPLEMENTARES | H | 0.2136 | 13.44 | 2.8708
COMPOSICAO | 91533 | COMPACTADOR DE SOLOS DE PERCUSSÃO (SOQUETE) COM MOTOR A GASOLINA 4 TEMPOS, POTÊNCIA 4 CV - CHP DIURNO. AF_08/2015 | CHP | 0.0084 | 20.08 | 0.16867
COMPOSICAO | 91534 | COMPACTADOR DE SOLOS DE PERCUSSÃO (SOQUETE) COM MOTOR A GASOLINA 4 TEMPOS, POTÊNCIA 4 CV - CHI DIURNO. AF_08/2015 | CHI | 0.0084 | 16.8 | 0.14112
SEDI | 93567 | ENGENHEIRO CIVIL DE OBRA PLENO COM ENCARGOS COMPLEMENTARES | H | 0.002 | 101.29 | 0.20258
SEDI |  | TÉCNICO DE SEGURANÇA | H | 0.003 | 36.44 | 0.10932
SEDI | 88255 | AUXILIAR TÉCNICO DE ENGENHARIA COM ENCARGOS COMPLEMENTARES | H | 0.002 | 28.66 | 0.05732
TOTAL | [5 empty] | 6.2601

## 49
ITEM | COMP | DESCRIÇÃO DO ITEM
3.30 | 49 | Preparação do fundo de vala c/água em terreno firme de 1,5m até 3,5m
Item |  | Descrição | Unidade | Índice | R$ unitário SINAPI | R$ Total
MOVT | 94098 | PREPARO DE FUNDO DE VALA COM LARGURA MENOR QUE 1,5 M, EM LOCAL COM NÍVEL ALTO DE INTERFERÊNCIA. AF_06/2016 | M2
COMPOSICAO | 88309 | PEDREIRO COM ENCARGOS COMPLEMENTARES | H | 0.17136 | 18.98 | 3.2524
COMPOSICAO | 88316 | SERVENTE COM ENCARGOS COMPLEMENTARES | H | 0.25632 | 13.44 | 3.4449
COMPOSICAO | 91533 | COMPACTADOR DE SOLOS DE PERCUSSÃO (SOQUETE) COM MOTOR A GASOLINA 4 TEMPOS, POTÊNCIA 4 CV - CHP DIURNO. AF_08/2015 | CHP | 0.01008 | 20.08 | 0.20241
COMPOSICAO | 91534 | COMPACTADOR DE SOLOS DE PERCUSSÃO (SOQUETE) COM MOTOR A GASOLINA 4 TEMPOS, POTÊNCIA 4 CV - CHI DIURNO. AF_08/2015 | CHI | 0.01008 | 16.8 | 0.16934
SEDI | 93567 | ENGENHEIRO CIVIL DE OBRA PLENO COM ENCARGOS COMPLEMENTARES | H | 0.002 | 101.29 | 0.20258
SEDI |  | TÉCNICO DE SEGURANÇA | H | 0.003 | 36.44 | 0.10932
SEDI | 88255 | AUXILIAR TÉCNICO DE ENGENHARIA COM ENCARGOS COMPLEMENTARES | H | 0.0048498 | 28.66 | 0.139
TOTAL | [5 empty] | 7.52

## 50
ITEM | COMP | DESCRIÇÃO DO ITEM
3.31 | 50 | Preparação do fundo de vala c/água em terreno firme maior que 3,5m
Item |  | Descrição | Unidade | Índice | R$ unitário SINAPI | R$ Total
MOVT | 94098 | PREPARO DE FUNDO DE VALA COM LARGURA MENOR QUE 1,5 M, EM LOCAL COM NÍVEL ALTO DE INTERFERÊNCIA. AF_06/2016 | M2
COMPOSICAO | 88309 | PEDREIRO COM ENCARGOS COMPLEMENTARES | H | 0.2399 | 18.98 | 4.5534
COMPOSICAO | 88316 | SERVENTE COM ENCARGOS COMPLEMENTARES | H | 0.35885 | 13.44 | 4.8229
COMPOSICAO | 91533 | COMPACTADOR DE SOLOS DE PERCUSSÃO (SOQUETE) COM MOTOR A GASOLINA 4 TEMPOS, POTÊNCIA 4 CV - CHP DIURNO. AF_08/2015 | CHP | 0.014112 | 20.08 | 0.28337
COMPOSICAO | 91534 | COMPACTADOR DE SOLOS DE PERCUSSÃO (SOQUETE) COM MOTOR A GASOLINA 4 TEMPOS, POTÊNCIA 4 CV - CHI DIURNO. AF_08/2015 | CHI | 0.014112 | 16.8 | 0.23708
SEDI | 93567 | ENGENHEIRO CIVIL DE OBRA PLENO COM ENCARGOS COMPLEMENTARES | H | 0.002 | 101.29 | 0.20258
SEDI |  | TÉCNICO DE SEGURANÇA | H | 0.0076118 | 36.44 | 0.27737
SEDI | 88255 | AUXILIAR TÉCNICO DE ENGENHARIA COM ENCARGOS COMPLEMENTARES | H | 0.005 | 28.66 | 0.1433
TOTAL | [5 empty] | 10.52

## 51
ITEM | COMP | DESCRIÇÃO DO ITEM
3.32 | 51 | Preparação do fundo de vala c/ água c/brita até 1,5m
Item |  | Descrição | Unidade | Índice | R$ unitário SINAPI | R$ Total
MOVT | 94098 | PREPARO DE FUNDO DE VALA COM LARGURA MENOR QUE 1,5 M, EM LOCAL COM NÍVEL ALTO DE INTERFERÊNCIA. AF_06/2016 | M2
COMPOSICAO | 88309 | PEDREIRO COM ENCARGOS COMPLEMENTARES | H | 0.16 | 18.98 | 3.0368
COMPOSICAO | 88316 | SERVENTE COM ENCARGOS COMPLEMENTARES | H | 0.235 | 13.44 | 3.1584
COMPOSICAO | 91533 | COMPACTADOR DE SOLOS DE PERCUSSÃO (SOQUETE) COM MOTOR A GASOLINA 4 TEMPOS, POTÊNCIA 4 CV - CHP DIURNO. AF_08/2015 | CHP | 0.0084 | 20.08 | 0.16867
COMPOSICAO | 91534 | COMPACTADOR DE SOLOS DE PERCUSSÃO (SOQUETE) COM MOTOR A GASOLINA 4 TEMPOS, POTÊNCIA 4 CV - CHI DIURNO. AF_08/2015 | CHI | 0.0084 | 16.8 | 0.14112
|  | Brita | m³ | 0.16 | 90 | 14.4
SEDI | 93567 | ENGENHEIRO CIVIL DE OBRA PLENO COM ENCARGOS COMPLEMENTARES | H | 0.0078628 | 101.29 | 0.79643
SEDI |  | TÉCNICO DE SEGURANÇA | H | 0.009 | 36.44 | 0.32796
SEDI | 88255 | AUXILIAR TÉCNICO DE ENGENHARIA COM ENCARGOS COMPLEMENTARES | H | 0.007 | 28.66 | 0.20062
TOTAL | [5 empty] | 22.23

## 52
ITEM | COMP | DESCRIÇÃO DO ITEM
3.33 | 52 | Preparação do fundo de vala c/ água c/brita de 1,5m até 3,5m
Item |  | Descrição | Unidade | Índice | R$ unitário SINAPI | R$ Total
MOVT | 94098 | PREPARO DE FUNDO DE VALA COM LARGURA MENOR QUE 1,5 M, EM LOCAL COM NÍVEL ALTO DE INTERFERÊNCIA. AF_06/2016 | M2
COMPOSICAO | 88309 | PEDREIRO COM ENCARGOS COMPLEMENTARES | H | 0.2235 | 18.98 | 4.242
COMPOSICAO | 88316 | SERVENTE COM ENCARGOS COMPLEMENTARES | H | 0.3542 | 13.44 | 4.7604
COMPOSICAO | 91533 | COMPACTADOR DE SOLOS DE PERCUSSÃO (SOQUETE) COM MOTOR A GASOLINA 4 TEMPOS, POTÊNCIA 4 CV - CHP DIURNO. AF_08/2015 | CHP | 0.0084 | 20.08 | 0.16867
COMPOSICAO | 91534 | COMPACTADOR DE SOLOS DE PERCUSSÃO (SOQUETE) COM MOTOR A GASOLINA 4 TEMPOS, POTÊNCIA 4 CV - CHI DIURNO. AF_08/2015 | CHI | 0.0084 | 16.8 | 0.14112
|  | Brita | m³ | 0.16 | 90 | 14.4
SEDI | 93567 | ENGENHEIRO CIVIL DE OBRA PLENO COM ENCARGOS COMPLEMENTARES | H | 0.008 | 101.29 | 0.81032
SEDI |  | TÉCNICO DE SEGURANÇA | H | 0.012572 | 36.44 | 0.45813
SEDI | 88255 | AUXILIAR TÉCNICO DE ENGENHARIA COM ENCARGOS COMPLEMENTARES | H | 0.008 | 28.66 | 0.22928
TOTAL | [5 empty] | 25.21

## 53
ITEM | COMP | DESCRIÇÃO DO ITEM
3.34 | 53 | Preparação do fundo de vala c/ água c/brita maior que 3,5m
Item |  | Descrição | Unidade | Índice | R$ unitário SINAPI | R$ Total
MOVT | 94098 | PREPARO DE FUNDO DE VALA COM LARGURA MENOR QUE 1,5 M, EM LOCAL COM NÍVEL ALTO DE INTERFERÊNCIA. AF_06/2016 | M2
COMPOSICAO | 88309 | PEDREIRO COM ENCARGOS COMPLEMENTARES | H | 0.285 | 18.98 | 5.4093
COMPOSICAO | 88316 | SERVENTE COM ENCARGOS COMPLEMENTARES | H | 0.3952 | 13.44 | 5.3115
COMPOSICAO | 91533 | COMPACTADOR DE SOLOS DE PERCUSSÃO (SOQUETE) COM MOTOR A GASOLINA 4 TEMPOS, POTÊNCIA 4 CV - CHP DIURNO. AF_08/2015 | CHP | 0.0084 | 20.08 | 0.16867
COMPOSICAO | 91534 | COMPACTADOR DE SOLOS DE PERCUSSÃO (SOQUETE) COM MOTOR A GASOLINA 4 TEMPOS, POTÊNCIA 4 CV - CHI DIURNO. AF_08/2015 | CHI | 0.0084 | 16.8 | 0.14112
|  | Brita | m³ | 0.16 | 90 | 14.4
SEDI | 93567 | ENGENHEIRO CIVIL DE OBRA PLENO COM ENCARGOS COMPLEMENTARES | H | 0.009 | 101.29 | 0.91161
SEDI |  | TÉCNICO DE SEGURANÇA | H | 0.012858 | 36.44 | 0.46853
SEDI | 88255 | AUXILIAR TÉCNICO DE ENGENHARIA COM ENCARGOS COMPLEMENTARES | H | 0.008 | 28.66 | 0.22928
TOTAL | [5 empty] | 27.04

## 54
ITEM | COMP | DESCRIÇÃO DO ITEM
3.35 | 54 | Preparação do fundo de vala c/ água c/pedra marroada e brita até 1,5m
Item |  | Descrição | Unidade | Índice | R$ unitário SINAPI | R$ Total
MOVT | 94098 | PREPARO DE FUNDO DE VALA COM LARGURA MENOR QUE 1,5 M, EM LOCAL COM NÍVEL ALTO DE INTERFERÊNCIA. AF_06/2016 | M2
COMPOSICAO | 88309 | PEDREIRO COM ENCARGOS COMPLEMENTARES | H | 0.31425 | 18.98 | 5.9645
COMPOSICAO | 88316 | SERVENTE COM ENCARGOS COMPLEMENTARES | H | 0.4225 | 13.44 | 5.6784
COMPOSICAO | 91533 | COMPACTADOR DE SOLOS DE PERCUSSÃO (SOQUETE) COM MOTOR A GASOLINA 4 TEMPOS, POTÊNCIA 4 CV - CHP DIURNO. AF_08/2015 | CHP | 0.0084 | 20.08 | 0.16867
COMPOSICAO | 91534 | COMPACTADOR DE SOLOS DE PERCUSSÃO (SOQUETE) COM MOTOR A GASOLINA 4 TEMPOS, POTÊNCIA 4 CV - CHI DIURNO. AF_08/2015 | CHI | 0.0084 | 16.8 | 0.14112
|  | Brita | m³ | 0.1 | 90 | 9
|  | Pedra Marroada | m ³ | 0.16 | 90 | 14.4
SEDI | 93567 | ENGENHEIRO CIVIL DE OBRA PLENO COM ENCARGOS COMPLEMENTARES | H | 0.01 | 101.29 | 1.0129
SEDI |  | TÉCNICO DE SEGURANÇA | H | 0.021804 | 36.44 | 0.79454
SEDI | 88255 | AUXILIAR TÉCNICO DE ENGENHARIA COM ENCARGOS COMPLEMENTARES | H | 0.015 | 28.66 | 0.4299
TOTAL | [5 empty] | 37.59

## 55
ITEM | COMP | DESCRIÇÃO DO ITEM
3.36 | 55 | Preparação do fundo de vala c/ água c/pedra marroada e brita de 1,5m até 3,5m
Item |  | Descrição | Unidade | Índice | R$ unitário SINAPI | R$ Total
MOVT | 94098 | PREPARO DE FUNDO DE VALA COM LARGURA MENOR QUE 1,5 M, EM LOCAL COM NÍVEL ALTO DE INTERFERÊNCIA. AF_06/2016 | M2
COMPOSICAO | 88309 | PEDREIRO COM ENCARGOS COMPLEMENTARES | H | 0.4254 | 18.98 | 8.0741
COMPOSICAO | 88316 | SERVENTE COM ENCARGOS COMPLEMENTARES | H | 0.5526 | 13.44 | 7.4269
COMPOSICAO | 91533 | COMPACTADOR DE SOLOS DE PERCUSSÃO (SOQUETE) COM MOTOR A GASOLINA 4 TEMPOS, POTÊNCIA 4 CV - CHP DIURNO. AF_08/2015 | CHP | 0.0084 | 20.08 | 0.16867
COMPOSICAO | 91534 | COMPACTADOR DE SOLOS DE PERCUSSÃO (SOQUETE) COM MOTOR A GASOLINA 4 TEMPOS, POTÊNCIA 4 CV - CHI DIURNO. AF_08/2015 | CHI | 0.0084 | 16.8 | 0.14112
|  | Brita | m³ | 0.1 | 90 | 9
|  | Pedra Marroada | m ³ | 0.16 | 90 | 14.4
SEDI | 93567 | ENGENHEIRO CIVIL DE OBRA PLENO COM ENCARGOS COMPLEMENTARES | H | 0.012 | 101.29 | 1.2155
SEDI |  | TÉCNICO DE SEGURANÇA | H | 0.022881 | 36.44 | 0.83379
SEDI | 88255 | AUXILIAR TÉCNICO DE ENGENHARIA COM ENCARGOS COMPLEMENTARES | H | 0.015 | 28.66 | 0.4299
TOTAL | [5 empty] | 41.69

## 56
ITEM | COMP | DESCRIÇÃO DO ITEM
3.37 | 56 | Preparação do fundo de vala c/ água c/pedra marroada e brita maior que 3,5m
Item |  | Descrição | Unidade | Índice | R$ unitário SINAPI | R$ Total
MOVT | 94098 | PREPARO DE FUNDO DE VALA COM LARGURA MENOR QUE 1,5 M, EM LOCAL COM NÍVEL ALTO DE INTERFERÊNCIA. AF_06/2016 | M2
COMPOSICAO | 88309 | PEDREIRO COM ENCARGOS COMPLEMENTARES | H | 0.6235 | 18.98 | 11.834
COMPOSICAO | 88316 | SERVENTE COM ENCARGOS COMPLEMENTARES | H | 0.6854 | 13.44 | 9.2118
COMPOSICAO | 91533 | COMPACTADOR DE SOLOS DE PERCUSSÃO (SOQUETE) COM MOTOR A GASOLINA 4 TEMPOS, POTÊNCIA 4 CV - CHP DIURNO. AF_08/2015 | CHP | 0.0084 | 20.08 | 0.16867
COMPOSICAO | 91534 | COMPACTADOR DE SOLOS DE PERCUSSÃO (SOQUETE) COM MOTOR A GASOLINA 4 TEMPOS, POTÊNCIA 4 CV - CHI DIURNO. AF_08/2015 | CHI | 0.0084 | 16.8 | 0.14112
|  | Brita | m³ | 0.1 | 90 | 9
|  | Pedra Marroada | m ³ | 0.16 | 90 | 14.4
SEDI | 93567 | ENGENHEIRO CIVIL DE OBRA PLENO COM ENCARGOS COMPLEMENTARES | H | 0.013 | 101.29 | 1.3168
SEDI |  | TÉCNICO DE SEGURANÇA | H | 0.023 | 36.44 | 0.83812
SEDI | 88255 | AUXILIAR TÉCNICO DE ENGENHARIA COM ENCARGOS COMPLEMENTARES | H | 0.023361 | 28.66 | 0.66951
TOTAL | [5 empty] | 47.58

## 57
ITEM | COMP | DESCRIÇÃO DO ITEM
3.38 | 57 | Aterro de valas e cavas de fundação c/ controle grau de compactação
Item |  | Descrição | Unidade | Índice | R$ unitário SINAPI | R$ Total
MOVT | 93382 | REATERRO MANUAL DE VALAS COM COMPACTAÇÃO MECANIZADA. AF_04/2016 | M3
COMPOSICAO | 88316 | SERVENTE COM ENCARGOS COMPLEMENTARES | H | 0,6590000 | 13.44 | 8.857
COMPOSICAO | 91533 | COMPACTADOR DE SOLOS DE PERCUSSÃO (SOQUETE) COM MOTOR A GASOLINA 4 TEMPOS, POTÊNCIA 4 CV - CHP DIURNO. AF_08/2015 | CHP | 0,2740000 | 20.08 | 5.5019
COMPOSICAO | 91534 | COMPACTADOR DE SOLOS DE PERCUSSÃO (SOQUETE) COM MOTOR A GASOLINA 4 TEMPOS, POTÊNCIA 4 CV - CHI DIURNO. AF_08/2015 | CHI | 0.254 | 16.8 | 4.2672
SEDI | 93567 | ENGENHEIRO CIVIL DE OBRA PLENO COM ENCARGOS COMPLEMENTARES | H | 0.0062419 | 101.29 | 0.63224
SEDI |  | TÉCNICO DE SEGURANÇA | H | 0.007 | 36.44 | 0.25508
SEDI | 88255 | AUXILIAR TÉCNICO DE ENGENHARIA COM ENCARGOS COMPLEMENTARES | H | 0.01 | 28.66 | 0.2866
TOTAL | [5 empty] | 19.8

## 58
ITEM | COMP | DESCRIÇÃO DO ITEM
3.39 | 58 | Carga, descarga e transporte de material (bota-fora), DMT = 20 Km
Item |  | Descrição | Unidade | Índice | R$ unitário SINAPI | R$ Total
MOVT | 74010/1 | CARGA E DESCARGA MECANICA DE SOLO UTILIZANDO CAMINHAO BASCULANTE 6,0M3/16T E PA CARREGADEIRA SOBRE PNEUS 128 HP, CAPACIDADE DA CAÇAMBA 1,7 A 2,8 M3, PESO OPERACIONAL 11632 KG | M3
COMPOSICAO | 89876 | CAMINHÃO BASCULANTE 14 M3, COM CAVALO MECÂNICO DE CAPACIDADE MÁXIMA DE TRAÇÃO COMBINADO DE 36000 KG, POTÊNCIA 286 CV, INCLUSIVE SEMIREBOQUE COM CAÇAMBA METÁLICA - CHP DIURNO. AF_12/2014 | CHP | 0,0030000 | 188.58 | 0.56574
COMPOSICAO | 5678 | RETROESCAVADEIRA SOBRE RODAS COM CARREGADEIRA, TRAÇÃO 4X4, POTÊNCIA LÍQ. 88 HP, CAÇAMBA CARREG. CAP. MÍN. 1 M3, CAÇAMBA RETRO CAP. 0,26 M3, PESO OPERACIONAL MÍN. 6.674 KG, PROFUNDIDADE ESCAVAÇÃO MÁX. 4,37 M - CHP DIURNO. AF_06/2014 | CHP | 0,0080000 | 87.17 | 0.69736
COMPOSICAO | 88316 | SERVENTE COM ENCARGOS COMPLEMENTARES | H | 0,0080000 | 13.44 | 0.10752
TRAN | 93591 | TRANSPORTE COM CAMINHÃO BASCULANTE DE 14 M3, EM VIA URBANA EM LEITO NATURAL (UNIDADE: M3XKM). AF_04/2016 | M3XKM | DISTANCIA PREVISTA (km) | 20
COMPOSICAO | 89876 | CAMINHÃO BASCULANTE 14 M3, COM CAVALO MECÂNICO DE CAPACIDADE MÁXIMA DE TRAÇÃO COMBINADO DE 36000 KG, POTÊNCIA 286 CV, INCLUSIVE SEMIREBOQUE COM CAÇAMBA METÁLICA - CHP DIURNO. AF_12/2014 | CHP | 0.00121 | 188.58 | 4.5636
COMPOSICAO | 89877 | CAMINHÃO BASCULANTE 14 M3, COM CAVALO MECÂNICO DE CAPACIDADE MÁXIMA DE TRAÇÃO COMBINADO DE 36000 KG, POTÊNCIA 286 CV, INCLUSIVE SEMIREBOQUE COM CAÇAMBA METÁLICA - CHI DIURNO. AF_12/2014 | CHI | 0.000855 | 188.58 | 30.4059
SEDI | 93567 | ENGENHEIRO CIVIL DE OBRA PLENO COM ENCARGOS COMPLEMENTARES | H | 0.01 | 101.29 | 1.0129
SEDI |  | TÉCNICO DE SEGURANÇA | H | 0.02 | 36.44 | 0.7288
SEDI | 88255 | AUXILIAR TÉCNICO DE ENGENHARIA COM ENCARGOS COMPLEMENTARES | H | 0.019476 | 28.66 | 0.55818
TOTAL | [5 empty] | 38.64

## 59
ITEM | COMP | DESCRIÇÃO DO ITEM
4.1 | 59 | Assentamento de tubo FoFo DN entre 50 e 200mm
Item |  | Descrição | Unidade | Índice | R$ unitário SINAPI | R$ Total
ASTU | 73887/4 | ASSENTAMENTO SIMPLES DE TUBOS DE FERRO FUNDIDO (FOFO) C/ JUNTA ELASTICA - DN 200 - INCLUSIVE TRANSPORTEAF_06/2015 | M
COMPOSICAO | 73523 | TRANSPORTE DE TUBOS DE FERRO DUTIL DN 150 | M | 1,0000000 |  | 0
COMPOSICAO | 88246 | ASSENTADOR DE TUBOS COM ENCARGOS COMPLEMENTARES | H | 0,0950000 | 23.89 | 2.2696
COMPOSICAO | 88316 | SERVENTE COM ENCARGOS COMPLEMENTARES | H | 0,1900000 | 13.44 | 2.5536
SEDI | 93567 | ENGENHEIRO CIVIL DE OBRA PLENO COM ENCARGOS COMPLEMENTARES | H | 0.0015 | 101.29 | 0.15194
SEDI |  | TÉCNICO DE SEGURANÇA | H | 0.002 | 36.44 | 0.07288
SEDI | 88255 | AUXILIAR TÉCNICO DE ENGENHARIA COM ENCARGOS COMPLEMENTARES | H | 0.003 | 28.66 | 0.08598
TOTAL | [5 empty] | 5.1339

## 60
ITEM | COMP | DESCRIÇÃO DO ITEM
4.3 | 60 | Assentamento de tubo PVC ocre p/ esgoto DN 150
Item |  | Descrição | Unidade | Índice | R$ unitário SINAPI | R$ Total
ASTU | 90749 | ASSENTAMENTO DE TUBO DE PVC PARA REDE COLETORA DE ESGOTO DE PAREDE MACIÇA, DN 150 MM, JUNTA ELÁSTICA, INSTALADO EM LOCAL COM NÍVEL ALTO DE INTERFERÊNCIAS (NÃO INCLUI FORNECIMENTO). AF_06/2015 | M
COMPOSICAO | 88246 | ASSENTADOR DE TUBOS COM ENCARGOS COMPLEMENTARES | H | 0,1207000 | 23.89 | 2.8835
COMPOSICAO | 88316 | SERVENTE COM ENCARGOS COMPLEMENTARES | H | 0,1207000 | 13.44 | 1.6222
SEDI | 93567 | ENGENHEIRO CIVIL DE OBRA PLENO COM ENCARGOS COMPLEMENTARES | H | 0.00153 | 101.29 | 0.15497
SEDI |  | TÉCNICO DE SEGURANÇA | H | 0.002 | 36.44 | 0.07288
SEDI | 88255 | AUXILIAR TÉCNICO DE ENGENHARIA COM ENCARGOS COMPLEMENTARES | H | 0.002 | 28.66 | 0.05732
TOTAL | [5 empty] | 4.7909

## 61
ITEM | COMP | DESCRIÇÃO DO ITEM
4.4 | 61 | Assentamento de tubo PVC ocre p/ esgoto DN 200
Item |  | Descrição | Unidade | Índice | R$ unitário SINAPI | R$ Total
ASTU | 90750 | ASSENTAMENTO DE TUBO DE PVC PARA REDE COLETORA DE ESGOTO DE PAREDE MACIÇA, DN 200 MM, JUNTA ELÁSTICA, INSTALADO EM LOCAL COM NÍVEL ALTO DE INTERFERÊNCIAS (NÃO INCLUI FORNECIMENTO). AF_06/2015 | M
COMPOSICAO | 88246 | ASSENTADOR DE TUBOS COM ENCARGOS COMPLEMENTARES | H | 0,1340000 | 23.89 | 3.2013
COMPOSICAO | 88316 | SERVENTE COM ENCARGOS COMPLEMENTARES | H | 0,1340000 | 13.44 | 1.801
SEDI | 93567 | ENGENHEIRO CIVIL DE OBRA PLENO COM ENCARGOS COMPLEMENTARES | H | 0.0016 | 101.29 | 0.16206
SEDI |  | TÉCNICO DE SEGURANÇA | H | 0.0027002 | 36.44 | 0.098396
SEDI | 88255 | AUXILIAR TÉCNICO DE ENGENHARIA COM ENCARGOS COMPLEMENTARES | H | 0.002 | 28.66 | 0.05732
TOTAL | [5 empty] | 5.32

## 62
ITEM | COMP | DESCRIÇÃO DO ITEM
4.5 | 62 | Assentamento de tubo PVC ocre p/ esgoto DN 300
Item |  | Descrição | Unidade | Índice | R$ unitário SINAPI | R$ Total
ASTU | 90752 | ASSENTAMENTO DE TUBO DE PVC PARA REDE COLETORA DE ESGOTO DE PAREDE MACIÇA, DN 300 MM, JUNTA ELÁSTICA, INSTALADO EM LOCAL COM NÍVEL ALTO DE INTERFERÊNCIAS (NÃO INCLUI FORNECIMENTO). AF_06/2015 | M
COMPOSICAO | 88246 | ASSENTADOR DE TUBOS COM ENCARGOS COMPLEMENTARES | H | 0,1607000 | 23.89 | 3.8391
COMPOSICAO | 88316 | SERVENTE COM ENCARGOS COMPLEMENTARES | H | 0,1607000 | 13.44 | 2.1598
SEDI | 93567 | ENGENHEIRO CIVIL DE OBRA PLENO COM ENCARGOS COMPLEMENTARES | H | 0.00206 | 101.29 | 0.20866
SEDI |  | TÉCNICO DE SEGURANÇA | H | 0.003 | 36.44 | 0.10932
SEDI | 88255 | AUXILIAR TÉCNICO DE ENGENHARIA COM ENCARGOS COMPLEMENTARES | H | 0.0022 | 28.66 | 0.063052
TOTAL | [5 empty] | 6.38

## 63
ITEM | COMP | DESCRIÇÃO DO ITEM
4.6 | 63 | Assentamento de tubo PVC ocre p/ esgoto DN 400
Item |  | Descrição | Unidade | Índice | R$ unitário SINAPI | R$ Total
ASTU | 90754 | ASSENTAMENTO DE TUBO DE PVC PARA REDE COLETORA DE ESGOTO DE PAREDE MACIÇA, DN 400 MM, JUNTA ELÁSTICA, INSTALADO EM LOCAL COM NÍVEL ALTO DE INTERFERÊNCIAS (NÃO INCLUI FORNECIMENTO). AF_06/2015 | M
COMPOSICAO | 5678 | RETROESCAVADEIRA SOBRE RODAS COM CARREGADEIRA, TRAÇÃO 4X4, POTÊNCIA LÍQ. 88 HP, CAÇAMBA CARREG. CAP. MÍN. 1 M3, CAÇAMBA RETRO CAP. 0,26 M3, PESO OPERACIONAL MÍN. 6.674 KG, PROFUNDIDADE ESCAVAÇÃO MÁX. 4,37 M - CHP DIURNO. AF_06/2014 | CHP | 0,0608000 | 87.17 | 5.2999
COMPOSICAO | 5679 | RETROESCAVADEIRA SOBRE RODAS COM CARREGADEIRA, TRAÇÃO 4X4, POTÊNCIA LÍQ. 88 HP, CAÇAMBA CARREG. CAP. MÍN. 1 M3, CAÇAMBA RETRO CAP. 0,26 M3, PESO OPERACIONAL MÍN. 6.674 KG, PROFUNDIDADE ESCAVAÇÃO MÁX. 4,37 M - CHI DIURNO. AF_06/2014 | CHI | 0,0378000 | 32.65 | 1.2342
COMPOSICAO | 88246 | ASSENTADOR DE TUBOS COM ENCARGOS COMPLEMENTARES | H | 0,1874000 | 23.89 | 4.477
COMPOSICAO | 88316 | SERVENTE COM ENCARGOS COMPLEMENTARES | H | 0,1874000 | 13.44 | 2.5187
SEDI | 93567 | ENGENHEIRO CIVIL DE OBRA PLENO COM ENCARGOS COMPLEMENTARES | H | 0.004 | 101.29 | 0.40516
SEDI |  | TÉCNICO DE SEGURANÇA | H | 0.0075 | 36.44 | 0.2733
SEDI | 88255 | AUXILIAR TÉCNICO DE ENGENHARIA COM ENCARGOS COMPLEMENTARES | H | 0.006 | 28.66 | 0.17196
TOTAL | [5 empty] | 14.3802

## 64
ITEM | COMP | DESCRIÇÃO DO ITEM
- | 64 | Assentamento de MANILHA DE CONCRETO DN 60cm
Item |  | Descrição | Unidade | Índice | R$ unitário SINAPI | R$ Total
ASTU | 92212 | TUBO DE CONCRETO PARA REDES COLETORAS DE ÁGUAS PLUVIAIS, DIÂMETRO DE 600 MM, JUNTA RÍGIDA, INSTALADO EM LOCAL COM BAIXO NÍVEL DE INTERFERÊNCIAS - FORNECIMENTO E ASSENTAMENTO. AF_12/2015 | M
COMPOSICAO | 5678 | RETROESCAVADEIRA SOBRE RODAS COM CARREGADEIRA, TRAÇÃO 4X4, POTÊNCIA LÍQ. 88 HP, CAÇAMBA CARREG. CAP. MÍN. 1 M3, CAÇAMBA RETRO CAP. 0,26 M3, PESO OPERACIONAL MÍN. 6.674 KG, PROFUNDIDADE ESCAVAÇÃO MÁX. 4,37 M - CHP DIURNO. AF_06/2014 | CHP | 0,1050000 | 87.17 | 9.1528
COMPOSICAO | 5679 | RETROESCAVADEIRA SOBRE RODAS COM CARREGADEIRA, TRAÇÃO 4X4, POTÊNCIA LÍQ. 88 HP, CAÇAMBA CARREG. CAP. MÍN. 1 M3, CAÇAMBA RETRO CAP. 0,26 M3, PESO OPERACIONAL MÍN. 6.674 KG, PROFUNDIDADE ESCAVAÇÃO MÁX. 4,37 M - CHI DIURNO. AF_06/2014 | CHI | 0,2210000 | 32.65 | 7.2157
COMPOSICAO | 88246 | ASSENTADOR DE TUBOS COM ENCARGOS COMPLEMENTARES | H | 0,4930000 | 23.89 | 11.7778
COMPOSICAO | 88316 | SERVENTE COM ENCARGOS COMPLEMENTARES | H | 0,9860000 | 13.44 | 13.2518
INSUMO | 7725 | TUBO CONCRETO ARMADO, CLASSE PA-1, PB, DN 600 MM, PARA AGUAS PLUVIAIS (NBR 8890) | M | 1,0300000 | 90 | 92.7
COMPOSICAO | 88629 | ARGAMASSA TRAÇO 1:3 (CIMENTO E AREIA MÉDIA), PREPARO MANUAL. AF_08/2014 | M3 | 0,0050000 | 355 | 1.775
SEDI | 93567 | ENGENHEIRO CIVIL DE OBRA PLENO COM ENCARGOS COMPLEMENTARES | H | 0.04 | 101.29 | 4.0516
SEDI |  | TÉCNICO DE SEGURANÇA | H | 0.0773 | 36.44 | 2.8168
SEDI | 88255 | AUXILIAR TÉCNICO DE ENGENHARIA COM ENCARGOS COMPLEMENTARES | H | 0.06 | 28.66 | 1.7196
TOTAL | [5 empty] | 144.4611

## 65
ITEM | COMP | DESCRIÇÃO DO ITEM
- | 65 | Assentamento de MANILHA DE CONCRETO DN 60cm
Item |  | Descrição | Unidade | Índice | R$ unitário SINAPI | R$ Total
ASTU | 92214 | TUBO DE CONCRETO PARA REDES COLETORAS DE ÁGUAS PLUVIAIS, DIÂMETRO DE 800 MM, JUNTA RÍGIDA, INSTALADO EM LOCAL COM BAIXO NÍVEL DE INTERFERÊNCIAS - FORNECIMENTO E ASSENTAMENTO. AF_12/2015 | M
COMPOSICAO | 5678 | RETROESCAVADEIRA SOBRE RODAS COM CARREGADEIRA, TRAÇÃO 4X4, POTÊNCIA LÍQ. 88 HP, CAÇAMBA CARREG. CAP. MÍN. 1 M3, CAÇAMBA RETRO CAP. 0,26 M3, PESO OPERACIONAL MÍN. 6.674 KG, PROFUNDIDADE ESCAVAÇÃO MÁX. 4,37 M - CHP DIURNO. AF_06/2014 | CHP | 0,1360000 | 87.17 | 11.8551
COMPOSICAO | 5679 | RETROESCAVADEIRA SOBRE RODAS COM CARREGADEIRA, TRAÇÃO 4X4, POTÊNCIA LÍQ. 88 HP, CAÇAMBA CARREG. CAP. MÍN. 1 M3, CAÇAMBA RETRO CAP. 0,26 M3, PESO OPERACIONAL MÍN. 6.674 KG, PROFUNDIDADE ESCAVAÇÃO MÁX. 4,37 M - CHI DIURNO. AF_06/2014 | CHI | 0,2870000 | 32.65 | 9.3705
COMPOSICAO | 88246 | ASSENTADOR DE TUBOS COM ENCARGOS COMPLEMENTARES | H | 0,6400000 | 23.89 | 15.2896
COMPOSICAO | 88316 | SERVENTE COM ENCARGOS COMPLEMENTARES | H | 1,2800000 | 13.44 | 17.2032
INSUMO | 7750 | TUBO CONCRETO ARMADO, CLASSE PA-1, PB, DN 800 MM, PARA AGUAS PLUVIAIS (NBR 8890) | M | 1,0300000 | 143.25 | 147.5475
COMPOSICAO | 88629 | ARGAMASSA TRAÇO 1:3 (CIMENTO E AREIA MÉDIA), PREPARO MANUAL. AF_08/2014 | M3 | 0,0120000 | 355 | 4.26
SEDI | 93567 | ENGENHEIRO CIVIL DE OBRA PLENO COM ENCARGOS COMPLEMENTARES | H | 0.07394 | 101.29 | 7.4894
SEDI |  | TÉCNICO DE SEGURANÇA | H | 0.08 | 36.44 | 2.9152
SEDI | 88255 | AUXILIAR TÉCNICO DE ENGENHARIA COM ENCARGOS COMPLEMENTARES | H | 0.09 | 28.66 | 2.5794
TOTAL | [5 empty] | 218.51

## 66
ITEM | COMP | DESCRIÇÃO DO ITEM
5.1 | 66 | Fornecimento, preparo e lançamento do concreto simples, consumo de cimento 250 kg/m³
Item |  | Descrição | Unidade | Índice | R$ unitário SINAPI | R$ Total
FUES | 94975 | CONCRETO FCK = 15MPA, TRAÇO 1:3,4:3,5 (CIMENTO/ AREIA MÉDIA/ BRITA 1) - PREPARO MANUAL. AF_07/2016 | M3
INSUMO | 370 | AREIA MEDIA - POSTO JAZIDA/FORNECEDOR (RETIRADO NA JAZIDA, SEM TRANSPORTE) | M3 | 0,8500000 | 90 | 76.5
INSUMO | 1379 | CIMENTO PORTLAND COMPOSTO CP II-32 | KG | 250 | 0.5 | 125
INSUMO | 4721 | PEDRA BRITADA N. 1 (9,5 a 19 MM) POSTO PEDREIRA/FORNECEDOR, SEM FRETE | M3 | 0,5890000 | 90 | 53.01
COMPOSICAO | 88316 | SERVENTE COM ENCARGOS COMPLEMENTARES | H | 10,0200000 | 13.44 | 134.6688
FUES | 92873 | LANÇAMENTO COM USO DE BALDES, ADENSAMENTO E ACABAMENTO DE CONCRETO EM ESTRUTURAS. AF_12/2015 | M3
COMPOSICAO | 88262 | CARPINTEIRO DE FORMAS COM ENCARGOS COMPLEMENTARES | H | 1,8460000 | 18.86 | 34.8156
COMPOSICAO | 88309 | PEDREIRO COM ENCARGOS COMPLEMENTARES | H | 1,8460000 | 18.98 | 35.0371
COMPOSICAO | 88316 | SERVENTE COM ENCARGOS COMPLEMENTARES | H | 5,5380000 | 13.44 | 74.4307
COMPOSICAO | 90586 | VIBRADOR DE IMERSÃO, DIÂMETRO DE PONTEIRA 45MM, MOTOR ELÉTRICO TRIFÁSICO POTÊNCIA DE 2 CV - CHP DIURNO. AF_06/2015 | CHP | 0,6720000 | 1.31 | 0.88032
COMPOSICAO | 90587 | VIBRADOR DE IMERSÃO, DIÂMETRO DE PONTEIRA 45MM, MOTOR ELÉTRICO TRIFÁSI CO POTÊNCIA DE 2 CV - CHI DIURNO. AF_06/2015 | CHI | 1,1740000 | 0.28 | 0.32872
SEDI | 93567 | ENGENHEIRO CIVIL DE OBRA PLENO COM ENCARGOS COMPLEMENTARES | H | 0.13794 | 101.29 | 13.9722
SEDI |  | TÉCNICO DE SEGURANÇA | H | 0.3 | 36.44 | 10.932
SEDI | 88255 | AUXILIAR TÉCNICO DE ENGENHARIA COM ENCARGOS COMPLEMENTARES | H | 0.31 | 28.66 | 8.8846
TOTAL | [5 empty] | 568.46

## 67
ITEM | COMP | DESCRIÇÃO DO ITEM
5.2 | 67 | Fornecimento, preparo e lançamento do concreto armado Fck 20 Mpa
Item |  | Descrição | Unidade | Índice | R$ unitário SINAPI | R$ Total
FUES | 94965 | CONCRETO FCK = 25MPA, TRAÇO 1:2,3:2,7 (CIMENTO/ AREIA MÉDIA/ BRITA 1) - PREPARO MECÂNICO COM BETONEIRA 400 L. AF_07/2016 | M3
INSUMO | 370 | AREIA MEDIA - POSTO JAZIDA/FORNECEDOR (RETIRADO NA JAZIDA, SEM TRANSPORTE) | M3 | 0,7510000 | 90 | 67.59
INSUMO | 1379 | CIMENTO PORTLAND COMPOSTO CP II-32 | KG | 362,6600000 | 0.5 | 181.33
INSUMO | 4721 | PEDRA BRITADA N. 1 (9,5 a 19 MM) POSTO PEDREIRA/FORNECEDOR, SEM FRETE | M3 | 0,5930000 | 90 | 53.37
COMPOSICAO | 88316 | SERVENTE COM ENCARGOS COMPLEMENTARES | H | 11.022 | 13.44 | 148.1357
FUES | 92873 | LANÇAMENTO COM USO DE BALDES, ADENSAMENTO E ACABAMENTO DE CONCRETO EM ESTRUTURAS. AF_12/2015 | M3
COMPOSICAO | 88262 | CARPINTEIRO DE FORMAS COM ENCARGOS COMPLEMENTARES | H | 1,8460000 | 18.86 | 34.8156
COMPOSICAO | 88309 | PEDREIRO COM ENCARGOS COMPLEMENTARES | H | 1,8460000 | 18.98 | 35.0371
COMPOSICAO | 88316 | SERVENTE COM ENCARGOS COMPLEMENTARES | H | 5,5380000 | 13.44 | 74.4307
COMPOSICAO | 90586 | VIBRADOR DE IMERSÃO, DIÂMETRO DE PONTEIRA 45MM, MOTOR ELÉTRICO TRIFÁSICO POTÊNCIA DE 2 CV - CHP DIURNO. AF_06/2015 | CHP | 0,6720000 | 1.31 | 0.88032
COMPOSICAO | 90587 | VIBRADOR DE IMERSÃO, DIÂMETRO DE PONTEIRA 45MM, MOTOR ELÉTRICO TRIFÁSI CO POTÊNCIA DE 2 CV - CHI DIURNO. AF_06/2015 | CHI | 1,1740000 | 0.28 | 0.32872
SEDI | 93567 | ENGENHEIRO CIVIL DE OBRA PLENO COM ENCARGOS COMPLEMENTARES | H | 0.16 | 101.29 | 16.2064
SEDI |  | TÉCNICO DE SEGURANÇA | H | 0.33 | 36.44 | 12.0252
SEDI | 88255 | AUXILIAR TÉCNICO DE ENGENHARIA COM ENCARGOS COMPLEMENTARES | H | 0.329 | 28.66 | 9.4291
TOTAL | [5 empty] | 633.5788

## 68
ITEM | COMP | DESCRIÇÃO DO ITEM
5.3 | 68 | Lançamento do concreto em passeio - base
Item |  | Descrição | Unidade | Índice | R$ unitário SINAPI | R$ Total
FUES | 94965 | EXECUÇÃO DE PASSEIO (CALÇADA) OU PISO DE CONCRETO COM CONCRETO MOLDADO IN LOCO, FEITO EM OBRA, ACABAMENTO CONVENCIONAL, NÃO ARMADO. AF_07/2016 | M3
INSUMO | 4460 | SARRAFO DE MADEIRA NAO APARELHADA *2,5 X 10 CM, MACARANDUBA, ANGELIM OU EQUIVALENTE DA REGIAO | M | 2,5000000 | 6.66 | 16.65
INSUMO | 4517 | PECA DE MADEIRA NATIVA/REGIONAL 2,5 X 7,0 CM (SARRAFO-P/FORMA) | M | 2,0000000 | 0.63 | 1.26
COMPOSICAO | 88262 | CARPINTEIRO DE FORMAS COM ENCARGOS COMPLEMENTARES | H | 2,2560000 | 18.86 | 42.5482
COMPOSICAO | 88309 | PEDREIRO COM ENCARGOS COMPLEMENTARES | H | 1,9830000 | 18.98 | 37.6373
COMPOSICAO | 88316 | SERVENTE COM ENCARGOS COMPLEMENTARES | H | 4,2390000 | 13.44 | 56.9722
COMPOSICAO | 94964 | CONCRETO FCK = 20MPA, TRAÇO 1:2,7:3 (CIMENTO/ AREIA MÉDIA/ BRITA 1) - PREPARO MECÂNICO COM BETONEIRA 400 L. AF_07/2016 | M3 | 1,2130000 | 251.05 | 304.5237
SEDI | 93567 | ENGENHEIRO CIVIL DE OBRA PLENO COM ENCARGOS COMPLEMENTARES | H | 0.12 | 101.29 | 12.1548
SEDI |  | TÉCNICO DE SEGURANÇA | H | 0.28 | 36.44 | 10.2032
SEDI | 88255 | AUXILIAR TÉCNICO DE ENGENHARIA COM ENCARGOS COMPLEMENTARES | H | 0.2335 | 28.66 | 6.6921
TOTAL | [5 empty] | 488.6414

## 69
ITEM | COMP | DESCRIÇÃO DO ITEM
5.4 | 69 | Lançamento do concreto em vala
Item |  | Descrição | Unidade | Índice | R$ unitário SINAPI | R$ Total
FUES | 94975 | CONCRETO FCK = 15MPA, TRAÇO 1:3,4:3,5 (CIMENTO/ AREIA MÉDIA/ BRITA 1) - PREPARO MANUAL. AF_07/2016 | M3
INSUMO | 370 | AREIA MEDIA - POSTO JAZIDA/FORNECEDOR (RETIRADO NA JAZIDA, SEM TRANSPORTE) | M3 | 0,8500000 | 90 | 76.5
INSUMO | 1379 | CIMENTO PORTLAND COMPOSTO CP II-32 | KG | 250 | 0.5 | 125
INSUMO | 4721 | PEDRA BRITADA N. 1 (9,5 a 19 MM) POSTO PEDREIRA/FORNECEDOR, SEM FRETE | M3 | 0,5890000 | 90 | 53.01
COMPOSICAO | 88316 | SERVENTE COM ENCARGOS COMPLEMENTARES | H | 10,0200000 | 13.44 | 134.6688
FUES | 74157/4 | LANCAMENTO/APLICACAO MANUAL DE CONCRETO EM FUNDACOES | M3
COMPOSICAO | 88309 | PEDREIRO COM ENCARGOS COMPLEMENTARES | H | 1,6500000 | 18.98 | 31.317
COMPOSICAO | 88316 | SERVENTE COM ENCARGOS COMPLEMENTARES | H | 4,5000000 | 13.44 | 60.48
COMPOSICAO | 90586 | VIBRADOR DE IMERSÃO, DIÂMETRO DE PONTEIRA 45MM, MOTOR ELÉTRICO TRIFÁSICO POTÊNCIA DE 2 CV - CHP DIURNO. AF_06/2015 | CHP | 0,3000000 | 1.31 | 0.393
SEDI | 93567 | ENGENHEIRO CIVIL DE OBRA PLENO COM ENCARGOS COMPLEMENTARES | H | 0.12 | 101.29 | 12.1548
SEDI |  | TÉCNICO DE SEGURANÇA | H | 0.28 | 36.44 | 10.2032
SEDI | 88255 | AUXILIAR TÉCNICO DE ENGENHARIA COM ENCARGOS COMPLEMENTARES | H | 0.2813 | 28.66 | 8.0621
TOTAL | [5 empty] | 511.7889

## 70
ITEM | COMP | DESCRIÇÃO DO ITEM
5.6 | 70 | Lançamento do concreto em escadaria
Item |  | Descrição | Unidade | Índice | R$ unitário SINAPI | R$ Total
FUES | 95935 | FABRICAÇÃO DE FÔRMA PARA ESCADAS, COM 2 LANCES, EM CHAPA DE MADEIRA COMPENSADA RESINADA, E= 17 MM. AF_01/2017 | M2
INSUMO | 1358 | CHAPA DE MADEIRA COMPENSADA RESINADA PARA FORMA DE CONCRETO, DE *2,2 X 1,1* M, E = 17 MM | M2 | 1,3450000 | 17.21 | 23.1474
INSUMO | 4491 | PECA DE MADEIRA NATIVA / REGIONAL 7,5 X 7,5CM (3X3) NAO APARELHADA (P/FORMA) | M | 6,4820000 | 4.86 | 31.5025
INSUMO | 4517 | PECA DE MADEIRA NATIVA/REGIONAL 2,5 X 7,0 CM (SARRAFO-P/FORMA) | M | 0,7750000 | 0.63 | 0.48825
INSUMO | 5073 | PREGO DE ACO POLIDO COM CABECA 17 X 24 (2 1/4 X 11) | KG | 0,0400000 | 8.22 | 0.3288
INSUMO | 20247 | PREGO DE ACO POLIDO COM CABECA 15 X 15 (1 1/4 X 13) | KG | 0,0510000 | 8.93 | 0.45543
COMPOSICAO | 88239 | AJUDANTE DE CARPINTEIRO COM ENCARGOS COMPLEMENTARES | H | 0,2050000 | 14.93 | 3.0606
COMPOSICAO | 88262 | CARPINTEIRO DE FORMAS COM ENCARGOS COMPLEMENTARES | H | 1,0260000 | 18.86 | 19.3504
COMPOSICAO | 91692 | SERRA CIRCULAR DE BANCADA COM MOTOR ELÉTRICO POTÊNCIA DE 5HP, COM COIFA PARA DISCO 10" - CHP DIURNO. AF_08/2015 | CHP | 0,0550000 | 18.14 | 0.9977
COMPOSICAO | 91693 | SERRA CIRCULAR DE BANCADA COM MOTOR ELÉTRICO POTÊNCIA DE 5HP, COM COIFA PARA DISCO 10" - CHI DIURNO. AF_08/2015 | CHI | 0,1500000 | 15.94 | 2.391
FUES | 95942 | MONTAGEM E DESMONTAGEM DE FÔRMA PARA ESCADAS, COM 2 LANCES, EM CHAPA DE MADEIRA COMPENSADA PLASTIFICADA, 10 UTILIZAÇÕES. AF_01/2017 | M2
INSUMO | 2692 | DESMOLDANTE PROTETOR PARA FORMAS DE MADEIRA, DE BASE OLEOSA EMULSIONADA EM AGUA | L | 0,0040000 | 5.67 | 0.02268
INSUMO | 5073 | PREGO DE ACO POLIDO COM CABECA 17 X 24 (2 1/4 X 11) | KG | 0,0350000 | 8.22 | 0.2877
INSUMO | 10749 | LOCACAO DE ESCORA METALICA TELESCOPICA, COM ALTURA REGULAVEL DE *1,80* A *3,20* M, COM CAPACIDADE DE CARGA DE NO MINIMO 1000 KGF (10 KN), INCLUSO TRIPE E FORCADO | MES | 2,1610000 | 5.49 | 11.8639
INSUMO | 20247 | PREGO DE ACO POLIDO COM CABECA 15 X 15 (1 1/4 X 13) | KG | 0,0210000 | 8.93 | 0.18753
COMPOSICAO | 88239 | AJUDANTE DE CARPINTEIRO COM ENCARGOS COMPLEMENTARES | H | 0,3100000 | 14.93 | 4.6283
COMPOSICAO | 88262 | CARPINTEIRO DE FORMAS COM ENCARGOS COMPLEMENTARES | H | 1,8800000 | 18.86 | 35.4568
COMPOSICAO | 95934 | FABRICAÇÃO DE FÔRMA PARA ESCADAS, COM 2 LANCES, EM CHAPA DE MADEIRA COMPENSADA PLASTIFICADA, E=18 MM. AF_01/2017 | M2 | 0,3900000 | 92.43 | 36.0477
FUES | 94975 | CONCRETO FCK = 15MPA, TRAÇO 1:3,4:3,5 (CIMENTO/ AREIA MÉDIA/ BRITA 1) - PREPARO MANUAL. AF_07/2016 | M3
INSUMO | 370 | AREIA MEDIA - POSTO JAZIDA/FORNECEDOR (RETIRADO NA JAZIDA, SEM TRANSPORTE) | M3 | 0,8500000 | 90 | 76.5
INSUMO | 1379 | CIMENTO PORTLAND COMPOSTO CP II-32 | KG | 250 | 0.5 | 125
INSUMO | 4721 | PEDRA BRITADA N. 1 (9,5 a 19 MM) POSTO PEDREIRA/FORNECEDOR, SEM FRETE | M3 | 0,5890000 | 90 | 53.01
COMPOSICAO | 88316 | SERVENTE COM ENCARGOS COMPLEMENTARES | H | 10,0200000 | 13.44 | 134.6688
FUES | 74157/4 | LANCAMENTO/APLICACAO MANUAL DE CONCRETO EM FUNDACOES | M3
COMPOSICAO | 88309 | PEDREIRO COM ENCARGOS COMPLEMENTARES | H | 1,6500000 | 18.98 | 31.317
COMPOSICAO | 88316 | SERVENTE COM ENCARGOS COMPLEMENTARES | H | 4,5000000 | 13.44 | 60.48
COMPOSICAO | 90586 | VIBRADOR DE IMERSÃO, DIÂMETRO DE PONTEIRA 45MM, MOTOR ELÉTRICO TRIFÁSICO POTÊNCIA DE 2 CV - CHP DIURNO. AF_06/2015 | CHP | 0,3000000 | 1.31 | 0.393
SEDI | 93567 | ENGENHEIRO CIVIL DE OBRA PLENO COM ENCARGOS COMPLEMENTARES | H | 0.18155 | 101.29 | 18.3892
SEDI |  | TÉCNICO DE SEGURANÇA | H | 0.35 | 36.44 | 12.754
SEDI | 88255 | AUXILIAR TÉCNICO DE ENGENHARIA COM ENCARGOS COMPLEMENTARES | H | 0.35 | 28.66 | 10.031
TOTAL | [5 empty] | 692.7598

## 71
ITEM | COMP | DESCRIÇÃO DO ITEM
6.1 | 71 | Execução de PVs c/ tampão de FºFº (DN 600mm - classe 300) , prof. até 1,50m
Item |  | Descrição | Unidade | Índice | R$ unitário SINAPI | R$ Total
DROP | 74212/1 | POCO DE VISITA PARA REDE DE ESGOTO SANITARIO, EM ALVENARIA, DIAMETRO = 60 CM, PROF 160 CM, INCLUINDO TAMPAO FERRO FUNDIDO | UN
INSUMO | 366 | AREIA FINA - POSTO JAZIDA/FORNECEDOR (RETIRADO NA JAZIDA, SEM TRANSPORTE) | M3 | 0,0905000 | 90 | 8.145
INSUMO | 370 | AREIA MEDIA - POSTO JAZIDA/FORNECEDOR (RETIRADO NA JAZIDA, SEM TRANSPORTE) | M3 | 0,5336000 | 90 | 48.024
INSUMO | 1379 | CIMENTO PORTLAND COMPOSTO CP II-32 | KG | 274,4991000 | 0.5 | 137.2495
INSUMO | 4722 | PEDRA BRITADA N. 3 (38 A 50 MM) POSTO PEDREIRA/FORNECEDOR, SEM FRETE | M3 | 0,2667000 | 90 | 24.003
COMPOSICAO | 5678 | RETROESCAVADEIRA SOBRE RODAS COM CARREGADEIRA, TRAÇÃO 4X4, POTÊNCIA LÍQ. 88 HP, CAÇAMBA CARREG. CAP. MÍN. 1 M3, CAÇAMBA RETRO CAP. 0,26 M3, PESO OPERACIONAL MÍN. 6.674 KG, PROFUNDIDADE ESCAVAÇÃO MÁX. 4,37 M - CHP DIURNO. AF_06/2014 | CHP | 0,0279000 | 87.17 | 2.432
COMPOSICAO | 88309 | PEDREIRO COM ENCARGOS COMPLEMENTARES | H | 27,6153000 | 18.98 | 524.1384
COMPOSICAO | 88316 | SERVENTE COM ENCARGOS COMPLEMENTARES | H | 68,3558000 | 13.44 | 918.702
SEDI | 93567 | ENGENHEIRO CIVIL DE OBRA PLENO COM ENCARGOS COMPLEMENTARES | H | 0.4812 | 101.29 | 48.7411
SEDI |  | TÉCNICO DE SEGURANÇA | H | 0.85 | 36.44 | 30.974
SEDI | 88255 | AUXILIAR TÉCNICO DE ENGENHARIA COM ENCARGOS COMPLEMENTARES | H | 0.85 | 28.66 | 24.361
TOTAL | [5 empty] | 1766.77

## 72
ITEM | COMP | DESCRIÇÃO DO ITEM
6.2 | 72 | Execução de PVs , prof. de 1,50m a 2,50m
Item |  | Descrição | Unidade | Índice | R$ unitário SINAPI | R$ Total
DROP | 74212/1 | POCO DE VISITA PARA REDE DE ESGOTO SANITARIO, EM ALVENARIA, DIAMETRO = 60 CM, PROF 160 CM, INCLUINDO TAMPAO FERRO FUNDIDO | UN
INSUMO | 366 | AREIA FINA - POSTO JAZIDA/FORNECEDOR (RETIRADO NA JAZIDA, SEM TRANSPORTE) | M3 | 0,0905000 | 90 | 8.145
INSUMO | 370 | AREIA MEDIA - POSTO JAZIDA/FORNECEDOR (RETIRADO NA JAZIDA, SEM TRANSPORTE) | M3 | 0,5336000 | 90 | 48.024
INSUMO | 1379 | CIMENTO PORTLAND COMPOSTO CP II-32 | KG | 274.4991 | 0.5 | 137.2495
INSUMO | 4722 | PEDRA BRITADA N. 3 (38 A 50 MM) POSTO PEDREIRA/FORNECEDOR, SEM FRETE | M3 | 0,2667000 | 90 | 24.003
COMPOSICAO | 5678 | RETROESCAVADEIRA SOBRE RODAS COM CARREGADEIRA, TRAÇÃO 4X4, POTÊNCIA LÍQ. 88 HP, CAÇAMBA CARREG. CAP. MÍN. 1 M3, CAÇAMBA RETRO CAP. 0,26 M3, PESO OPERACIONAL MÍN. 6.674 KG, PROFUNDIDADE ESCAVAÇÃO MÁX. 4,37 M - CHP DIURNO. AF_06/2014 | CHP | 0.0315 | 87.17 | 2.7459
COMPOSICAO | 88309 | PEDREIRO COM ENCARGOS COMPLEMENTARES | H | 27,6153000 | 18.98 | 524.1384
COMPOSICAO | 88316 | SERVENTE COM ENCARGOS COMPLEMENTARES | H | 68,3558000 | 13.44 | 918.702
INSUMO | 12532 | ANEL DE CONCRETO ARMADO, D = 0,60 M, H = 0,50 M | UM | 3 | 53.37 | 160.11
SEDI | 93567 | ENGENHEIRO CIVIL DE OBRA PLENO COM ENCARGOS COMPLEMENTARES | H | 0.5266 | 101.29 | 53.3393
SEDI |  | TÉCNICO DE SEGURANÇA | H | 0.99 | 36.44 | 36.0756
SEDI | 88255 | AUXILIAR TÉCNICO DE ENGENHARIA COM ENCARGOS COMPLEMENTARES | H | 0.9 | 28.66 | 25.794
TOTAL | [5 empty] | 1938.3267

## 73
ITEM | COMP | DESCRIÇÃO DO ITEM
6.3 | 73 | Execução de PVs , prof. de 2,50m a 3,50m
Item |  | Descrição | Unidade | Índice | R$ unitário SINAPI | R$ Total
DROP | 74212/1 | POCO DE VISITA PARA REDE DE ESGOTO SANITARIO, EM ALVENARIA, DIAMETRO = 60 CM, PROF 160 CM, INCLUINDO TAMPAO FERRO FUNDIDO | UN
INSUMO | 366 | AREIA FINA - POSTO JAZIDA/FORNECEDOR (RETIRADO NA JAZIDA, SEM TRANSPORTE) | M3 | 0,0905000 | 90 | 8.145
INSUMO | 370 | AREIA MEDIA - POSTO JAZIDA/FORNECEDOR (RETIRADO NA JAZIDA, SEM TRANSPORTE) | M3 | 0,5336000 | 90 | 48.024
INSUMO | 1379 | CIMENTO PORTLAND COMPOSTO CP II-32 | KG | 274,4991000 | 0.5 | 137.2495
INSUMO | 4722 | PEDRA BRITADA N. 3 (38 A 50 MM) POSTO PEDREIRA/FORNECEDOR, SEM FRETE | M3 | 0,2667000 | 90 | 24.003
COMPOSICAO | 5678 | RETROESCAVADEIRA SOBRE RODAS COM CARREGADEIRA, TRAÇÃO 4X4, POTÊNCIA LÍQ. 88 HP, CAÇAMBA CARREG. CAP. MÍN. 1 M3, CAÇAMBA RETRO CAP. 0,26 M3, PESO OPERACIONAL MÍN. 6.674 KG, PROFUNDIDADE ESCAVAÇÃO MÁX. 4,37 M - CHP DIURNO. AF_06/2014 | CHP | 0.085 | 87.17 | 7.4095
COMPOSICAO | 88309 | PEDREIRO COM ENCARGOS COMPLEMENTARES | H | 27,6153000 | 18.98 | 524.1384
COMPOSICAO | 88316 | SERVENTE COM ENCARGOS COMPLEMENTARES | H | 68,3558000 | 13.44 | 918.702
INSUMO | 12532 | ANEL DE CONCRETO ARMADO, D = 0,60 M, H = 0,50 M | UM | 5 | 53.37 | 266.85
SEDI | 93567 | ENGENHEIRO CIVIL DE OBRA PLENO COM ENCARGOS COMPLEMENTARES | H | 0.56431 | 101.29 | 57.1587
SEDI |  | TÉCNICO DE SEGURANÇA | H | 1 | 36.44 | 36.44
SEDI | 88255 | AUXILIAR TÉCNICO DE ENGENHARIA COM ENCARGOS COMPLEMENTARES | H | 1 | 28.66 | 28.66
TOTAL | [5 empty] | 2056.78

## 74
ITEM | COMP | DESCRIÇÃO DO ITEM
6.4 | 74 | Execução de PV profundidade maior 3.5m
Item |  | Descrição | Unidade | Índice | R$ unitário SINAPI | R$ Total
DROP | 74212/1 | POCO DE VISITA PARA REDE DE ESGOTO SANITARIO, EM ALVENARIA, DIAMETRO = 60 CM, PROF 160 CM, INCLUINDO TAMPAO FERRO FUNDIDO | UN
INSUMO | 366 | AREIA FINA - POSTO JAZIDA/FORNECEDOR (RETIRADO NA JAZIDA, SEM TRANSPORTE) | M3 | 0,0905000 | 90 | 8.145
INSUMO | 370 | AREIA MEDIA - POSTO JAZIDA/FORNECEDOR (RETIRADO NA JAZIDA, SEM TRANSPORTE) | M3 | 0,5336000 | 90 | 48.024
INSUMO | 1379 | CIMENTO PORTLAND COMPOSTO CP II-32 | KG | 274.4991 | 0.5 | 137.2495
INSUMO | 4722 | PEDRA BRITADA N. 3 (38 A 50 MM) POSTO PEDREIRA/FORNECEDOR, SEM FRETE | M3 | 0,2667000 | 90 | 24.003
COMPOSICAO | 5678 | RETROESCAVADEIRA SOBRE RODAS COM CARREGADEIRA, TRAÇÃO 4X4, POTÊNCIA LÍQ. 88 HP, CAÇAMBA CARREG. CAP. MÍN. 1 M3, CAÇAMBA RETRO CAP. 0,26 M3, PESO OPERACIONAL MÍN. 6.674 KG, PROFUNDIDADE ESCAVAÇÃO MÁX. 4,37 M - CHP DIURNO. AF_06/2014 | CHP | 0.09856 | 87.17 | 8.5915
COMPOSICAO | 88309 | PEDREIRO COM ENCARGOS COMPLEMENTARES | H | 27,6153000 | 18.98 | 524.1384
COMPOSICAO | 88316 | SERVENTE COM ENCARGOS COMPLEMENTARES | H | 68,3558000 | 13.44 | 918.702
INSUMO | 12532 | ANEL DE CONCRETO ARMADO, D = 0,60 M, H = 0,50 M | UM | 7 | 53.37 | 373.59
SEDI | 93567 | ENGENHEIRO CIVIL DE OBRA PLENO COM ENCARGOS COMPLEMENTARES | H | 0.56735 | 101.29 | 57.4669
SEDI |  | TÉCNICO DE SEGURANÇA | H | 1.1 | 36.44 | 40.084
SEDI | 88255 | AUXILIAR TÉCNICO DE ENGENHARIA COM ENCARGOS COMPLEMENTARES | H | 1.1 | 28.66 | 31.526
TOTAL | [5 empty] | 2171.5203

## 75
ITEM | COMP | DESCRIÇÃO DO ITEM
6.5 | 75 | Execução de caixa de inspeção com tampa de FoFo
Item |  | Descrição | Unidade | Índice | R$ unitário SINAPI | R$ Total
INHI | 74104/1 | CAIXA DE INSPEÇÃO EM ALVENARIA DE TIJOLO MACIÇO 60X60X60CM, REVESTIDA INTERNAMENTO COM BARRA LISA (CIMENTO E AREIA, TRAÇO 1:4) E=2,0CM, COM TAMPA PRÉ-MOLDADA DE CONCRETO E FUNDO DE CONCRETO 15MPA TIPO C - ESCAVAÇÃO E CONFECÇÃO | UN
INSUMO | 1379 | CIMENTO PORTLAND COMPOSTO CP II-32 | KG | 0,8000000 | 0.5 | 0.4
COMPOSICAO | 87335 | ARGAMASSA TRAÇO 1:2:8 (CIMENTO, CAL E AREIA MÉDIA) PARA EMBOÇO/MASSA ÚNICA/ASSENTAMENTO DE ALVENARIA DE VEDAÇÃO, PREPARO MECÂNICO COM MISTURADOR DE EIXO HORIZONTAL DE 300 KG. AF_06/2014 | M3 | 0,0228000 | 328.28 | 7.4848
COMPOSICAO | 88309 | PEDREIRO COM ENCARGOS COMPLEMENTARES | H | 2.5 | 18.98 | 47.45
COMPOSICAO | 88316 | SERVENTE COM ENCARGOS COMPLEMENTARES | H | 2 | 13.44 | 26.88
COMPOSICAO | 88631 | ARGAMASSA TRAÇO 1:4 (CIMENTO E AREIA MÉDIA), PREPARO MANUAL. AF_08/201 4 | M3 | 0,0165000 | 313.5 | 5.1728
COMPOSICAO | 93358 | ESCAVAÇÃO MANUAL DE VALAS. AF_03/2016 | M3 | 0,2160000 | 53.17 | 11.4847
COMPOSICAO | 94969 | CONCRETO FCK = 15MPA, TRAÇO 1:3,4:3,5 (CIMENTO/ AREIA MÉDIA/ BRITA 1) - PREPARO MECÂNICO COM BETONEIRA 600 L. AF_07/2016 | M3 | 0,0180000 | 226.95 | 4.0851
SEDI | 93567 | ENGENHEIRO CIVIL DE OBRA PLENO COM ENCARGOS COMPLEMENTARES | H | 0.032 | 101.29 | 3.2413
SEDI |  | TÉCNICO DE SEGURANÇA | H | 0.05 | 36.44 | 1.822
SEDI | 88255 | AUXILIAR TÉCNICO DE ENGENHARIA COM ENCARGOS COMPLEMENTARES | H | 0.0502 | 28.66 | 1.4387
TOTAL | [5 empty] | 109.4594

## 76
ITEM | COMP | DESCRIÇÃO DO ITEM
6.6 | 76 | Reparo em fundo de caixa de inspeção existente
Item |  | Descrição | Unidade | Índice | R$ unitário SINAPI | R$ Total
INSUMO | 1379 | CIMENTO PORTLAND COMPOSTO CP II-32 | KG | 0,8000000 | 0.5 | 0.4
COMPOSICAO | 87335 | ARGAMASSA TRAÇO 1:2:8 (CIMENTO, CAL E AREIA MÉDIA) PARA EMBOÇO/MASSA ÚNICA/ASSENTAMENTO DE ALVENARIA DE VEDAÇÃO, PREPARO MECÂNICO COM MISTURADOR DE EIXO HORIZONTAL DE 300 KG. AF_06/2014 | M3 | 0.0118 | 328.28 | 3.8737
COMPOSICAO | 88309 | PEDREIRO COM ENCARGOS COMPLEMENTARES | H | 0.6 | 18.98 | 11.388
COMPOSICAO | 88316 | SERVENTE COM ENCARGOS COMPLEMENTARES | H | 0.6 | 13.44 | 8.064
COMPOSICAO | 88631 | ARGAMASSA TRAÇO 1:4 (CIMENTO E AREIA MÉDIA), PREPARO MANUAL. AF_08/201 4 | M3 | 0.0065 | 313.5 | 2.0377
COMPOSICAO | 93358 | ESCAVAÇÃO MANUAL DE VALAS. AF_03/2016 | M3 | 0 | 53.17 | 0
COMPOSICAO | 94969 | CONCRETO FCK = 15MPA, TRAÇO 1:3,4:3,5 (CIMENTO/ AREIA MÉDIA/ BRITA 1) - PREPARO MECÂNICO COM BETONEIRA 600 L. AF_07/2016 | M3 | 0,0180000 | 226.95 | 4.0851
SEDI | 93567 | ENGENHEIRO CIVIL DE OBRA PLENO COM ENCARGOS COMPLEMENTARES | H | 0.01 | 101.29 | 1.0129
SEDI |  | TÉCNICO DE SEGURANÇA | H | 0.02 | 36.44 | 0.7288
SEDI | 88255 | AUXILIAR TÉCNICO DE ENGENHARIA COM ENCARGOS COMPLEMENTARES | H | 0.004876 | 28.66 | 0.13975
TOTAL | [5 empty] | 31.73

## 77
ITEM | COMP | DESCRIÇÃO DO ITEM
6.9 | 77 | Execução de tubos de queda em poço de visita, em vala solo seco
Item |  | Descrição | Unidade | Índice | R$ unitário SINAPI | R$ Total
ASTU | 90752 | ASSENTAMENTO DE TUBO DE PVC PARA REDE COLETORA DE ESGOTO DE PAREDE MACIÇA, DN 300 MM, JUNTA ELÁSTICA, INSTALADO EM LOCAL COM NÍVEL ALTO DE INTERFERÊNCIAS (NÃO INCLUI FORNECIMENTO). AF_06/2015 | M
COMPOSICAO | 88246 | ASSENTADOR DE TUBOS COM ENCARGOS COMPLEMENTARES | H | 1.2 | 23.89 | 28.668
COMPOSICAO | 88316 | SERVENTE COM ENCARGOS COMPLEMENTARES | H | 1.2 | 13.44 | 16.128
SEDI | 93567 | ENGENHEIRO CIVIL DE OBRA PLENO COM ENCARGOS COMPLEMENTARES | H | 0.013 | 101.29 | 1.3168
SEDI |  | TÉCNICO DE SEGURANÇA | H | 0.025906 | 36.44 | 0.94403
SEDI | 88255 | AUXILIAR TÉCNICO DE ENGENHARIA COM ENCARGOS COMPLEMENTARES | H | 0.02 | 28.66 | 0.5732
TOTAL | [5 empty] | 47.63

## 78
ITEM | COMP | DESCRIÇÃO DO ITEM
6.10 | 78 | Execução de tubos de queda em poço de visita, em vala solo água/esgoto
Item |  | Descrição | Unidade | Índice | R$ unitário SINAPI | R$ Total
ASTU | 90752 | ASSENTAMENTO DE TUBO DE PVC PARA REDE COLETORA DE ESGOTO DE PAREDE MACIÇA, DN 300 MM, JUNTA ELÁSTICA, INSTALADO EM LOCAL COM NÍVEL ALTO DE INTERFERÊNCIAS (NÃO INCLUI FORNECIMENTO). AF_06/2015 | M
COMPOSICAO | 88246 | ASSENTADOR DE TUBOS COM ENCARGOS COMPLEMENTARES | H | 1.4 | 23.89 | 33.446
COMPOSICAO | 88316 | SERVENTE COM ENCARGOS COMPLEMENTARES | H | 1.4 | 13.44 | 18.816
SEDI | 93567 | ENGENHEIRO CIVIL DE OBRA PLENO COM ENCARGOS COMPLEMENTARES | H | 0.013 | 101.29 | 1.3168
SEDI |  | TÉCNICO DE SEGURANÇA | H | 0.03864 | 36.44 | 1.408
SEDI | 88255 | AUXILIAR TÉCNICO DE ENGENHARIA COM ENCARGOS COMPLEMENTARES | H | 0.02 | 28.66 | 0.5732
TOTAL | [5 empty] | 55.56

## 79
ITEM | COMP | DESCRIÇÃO DO ITEM
6.11 | 79 | Demolição parcial de PV
Item |  | Descrição | Unidade | Índice | R$ unitário SINAPI | R$ Total
SERP | 72215 | DEMOLICAO DE ALVENARIA DE ELEMENTOS CERAMICOS VAZADOS | M3
COMPOSICAO | 88316 | SERVENTE COM ENCARGOS COMPLEMENTARES | H | 2,5000000 | 13.44 | 33.6
SEDI | 93567 | ENGENHEIRO CIVIL DE OBRA PLENO COM ENCARGOS COMPLEMENTARES | H | 0.01 | 101.29 | 1.0129
SEDI |  | TÉCNICO DE SEGURANÇA | H | 0.01465 | 36.44 | 0.53385
SEDI | 88255 | AUXILIAR TÉCNICO DE ENGENHARIA COM ENCARGOS COMPLEMENTARES | H | 0.02 | 28.66 | 0.5732
TOTAL | [5 empty] | 35.7199

## 80
ITEM | COMP | DESCRIÇÃO DO ITEM
8.1 | 80 | Fornecimento, carga, descarga e transporte de brita nº 1
Item |  | Descrição | Unidade | Índice | R$ unitário SINAPI | R$ Total
MOVT | 83356 | TRANSPORTE COMERCIAL DE BRITA | M3XKM | 20
COMPOSICAO | 89876 | CAMINHÃO BASCULANTE 14 M3, COM CAVALO MECÂNICO DE CAPACIDADE MÁXIMA DE TRAÇÃO COMBINADO DE 36000 KG, POTÊNCIA 286 CV, INCLUSIVE SEMIREBOQUE COM CAÇAMBA METÁLICA - CHP DIURNO. AF_12/2014 | CHP | 0,0046296 | 188.58 | 17.461
MOVT | 74010/1 | CARGA E DESCARGA MECANICA DE SOLO UTILIZANDO CAMINHAO BASCULANTE 6,0M3/16T E PA CARREGADEIRA SOBRE PNEUS 128 HP, CAPACIDADE DA CAÇAMBA 1,7 A 2,8 M3, PESO OPERACIONAL 11632 KG | M3
COMPOSICAO | 89876 | CAMINHÃO BASCULANTE 14 M3, COM CAVALO MECÂNICO DE CAPACIDADE MÁXIMA DE TRAÇÃO COMBINADO DE 36000 KG, POTÊNCIA 286 CV, INCLUSIVE SEMIREBOQUE COM CAÇAMBA METÁLICA - CHP DIURNO. AF_12/2014 | CHP | 0,0030000 | 188.58 | 0.56574
COMPOSICAO | 5678 | RETROESCAVADEIRA SOBRE RODAS COM CARREGADEIRA, TRAÇÃO 4X4, POTÊNCIA LÍQ. 88 HP, CAÇAMBA CARREG. CAP. MÍN. 1 M3, CAÇAMBA RETRO CAP. 0,26 M3, PESO OPERACIONAL MÍN. 6.674 KG, PROFUNDIDADE ESCAVAÇÃO MÁX. 4,37 M - CHP DIURNO. AF_06/2014 | CHP | 0,0080000 | 87.17 | 0.69736
COMPOSICAO | 88316 | SERVENTE COM ENCARGOS COMPLEMENTARES | H | 0,0080000 | 13.44 | 0.10752
|  | FORNECIMENTO DE BRITA Nº 1 | M3
INSUMO | 4721 | PEDRA BRITADA N. 1 (9,5 a 19 MM) POSTO PEDREIRA/FORNECEDOR, SEM FRETE | M3 | 1.09 | 90 | 98.1
SEDI | 93567 | ENGENHEIRO CIVIL DE OBRA PLENO COM ENCARGOS COMPLEMENTARES | H | 0.03 | 101.29 | 3.0387
SEDI |  | TÉCNICO DE SEGURANÇA | H | 0.07218 | 36.44 | 2.6302
SEDI | 88255 | AUXILIAR TÉCNICO DE ENGENHARIA COM ENCARGOS COMPLEMENTARES | H | 0.06 | 28.66 | 1.7196
TOTAL | [5 empty] | 124.3202

## 81
ITEM | COMP | DESCRIÇÃO DO ITEM
8.2 | 81 | Fornecimento, carga, descarga e transporte de brita nº 2
Item |  | Descrição | Unidade | Índice | R$ unitário SINAPI | R$ Total
MOVT | 83356 | TRANSPORTE COMERCIAL DE BRITA | M3XKM | 20
COMPOSICAO | 89876 | CAMINHÃO BASCULANTE 14 M3, COM CAVALO MECÂNICO DE CAPACIDADE MÁXIMA DE TRAÇÃO COMBINADO DE 36000 KG, POTÊNCIA 286 CV, INCLUSIVE SEMIREBOQUE COM CAÇAMBA METÁLICA - CHP DIURNO. AF_12/2014 | CHP | 0,0046296 | 188.58 | 17.461
MOVT | 74010/1 | CARGA E DESCARGA MECANICA DE SOLO UTILIZANDO CAMINHAO BASCULANTE 6,0M3/16T E PA CARREGADEIRA SOBRE PNEUS 128 HP, CAPACIDADE DA CAÇAMBA 1,7 A 2,8 M3, PESO OPERACIONAL 11632 KG | M3
COMPOSICAO | 89876 | CAMINHÃO BASCULANTE 14 M3, COM CAVALO MECÂNICO DE CAPACIDADE MÁXIMA DE TRAÇÃO COMBINADO DE 36000 KG, POTÊNCIA 286 CV, INCLUSIVE SEMIREBOQUE COM CAÇAMBA METÁLICA - CHP DIURNO. AF_12/2014 | CHP | 0,0030000 | 188.58 | 0.56574
COMPOSICAO | 5678 | RETROESCAVADEIRA SOBRE RODAS COM CARREGADEIRA, TRAÇÃO 4X4, POTÊNCIA LÍQ. 88 HP, CAÇAMBA CARREG. CAP. MÍN. 1 M3, CAÇAMBA RETRO CAP. 0,26 M3, PESO OPERACIONAL MÍN. 6.674 KG, PROFUNDIDADE ESCAVAÇÃO MÁX. 4,37 M - CHP DIURNO. AF_06/2014 | CHP | 0,0080000 | 87.17 | 0.69736
COMPOSICAO | 88316 | SERVENTE COM ENCARGOS COMPLEMENTARES | H | 0,0080000 | 13.44 | 0.10752
- |  | FORNECIMENTO DE BRITA Nº 2 | M3
INSUMO | 4718 | PEDRA BRITADA N. 2 (19 A 38 MM) POSTO PEDREIRA/FORNECEDOR, SEM FRETE | M3 | 1.09 | 90 | 98.1
SEDI | 93567 | ENGENHEIRO CIVIL DE OBRA PLENO COM ENCARGOS COMPLEMENTARES | H | 0.03 | 101.29 | 3.0387
SEDI |  | TÉCNICO DE SEGURANÇA | H | 0.07218 | 36.44 | 2.6302
SEDI | 88255 | AUXILIAR TÉCNICO DE ENGENHARIA COM ENCARGOS COMPLEMENTARES | H | 0.06 | 28.66 | 1.7196
TOTAL | [5 empty] | 124.3202

## 82
ITEM | COMP | DESCRIÇÃO DO ITEM
- | 82 | Execução de Base em Brita Graduada - faixa C
Item |  | Descrição | Unidade | Índice | R$ unitário SINAPI | R$ Total
MOVT | 83356 | TRANSPORTE COMERCIAL DE BRITA | M3XKM | 20
COMPOSICAO | 89876 | CAMINHÃO BASCULANTE 14 M3, COM CAVALO MECÂNICO DE CAPACIDADE MÁXIMA DE TRAÇÃO COMBINADO DE 36000 KG, POTÊNCIA 286 CV, INCLUSIVE SEMIREBOQUE COM CAÇAMBA METÁLICA - CHP DIURNO. AF_12/2014 | CHP | 0,0046296 | 188.58 | 17.461
MOVT | 74010/1 | CARGA E DESCARGA MECANICA DE SOLO UTILIZANDO CAMINHAO BASCULANTE 6,0M3/16T E PA CARREGADEIRA SOBRE PNEUS 128 HP, CAPACIDADE DA CAÇAMBA 1,7 A 2,8 M3, PESO OPERACIONAL 11632 KG | M3
COMPOSICAO | 89876 | CAMINHÃO BASCULANTE 14 M3, COM CAVALO MECÂNICO DE CAPACIDADE MÁXIMA DE TRAÇÃO COMBINADO DE 36000 KG, POTÊNCIA 286 CV, INCLUSIVE SEMIREBOQUE COM CAÇAMBA METÁLICA - CHP DIURNO. AF_12/2014 | CHP | 0,0030000 | 188.58 | 0.56574
COMPOSICAO | 5678 | RETROESCAVADEIRA SOBRE RODAS COM CARREGADEIRA, TRAÇÃO 4X4, POTÊNCIA LÍQ. 88 HP, CAÇAMBA CARREG. CAP. MÍN. 1 M3, CAÇAMBA RETRO CAP. 0,26 M3, PESO OPERACIONAL MÍN. 6.674 KG, PROFUNDIDADE ESCAVAÇÃO MÁX. 4,37 M - CHP DIURNO. AF_06/2014 | CHP | 0,0080000 | 87.17 | 0.69736
COMPOSICAO | 88316 | SERVENTE COM ENCARGOS COMPLEMENTARES | H | 0,0080000 | 13.44 | 0.10752
|  | FORNECIMENTO DE BRITA GRADUADA SIMPLES | M3
INSUMO | 4729 | PEDRA BRITADA GRADUADA, CLASSIFICADA (POSTO PEDREIRA/FORNECEDOR, SEM FRETE) | M3 | 1.3 | 90 | 117
MOVT | 93382 | REATERRO MANUAL DE VALAS COM COMPACTAÇÃO MECANIZADA. AF_04/2016 | M3
COMPOSICAO | 88316 | SERVENTE COM ENCARGOS COMPLEMENTARES | H | 0,6590000 | 13.44 | 8.857
COMPOSICAO | 91533 | COMPACTADOR DE SOLOS DE PERCUSSÃO (SOQUETE) COM MOTOR A GASOLINA 4 TEMPOS, POTÊNCIA 4 CV - CHP DIURNO. AF_08/2015 | CHP | 0,2740000 | 20.08 | 5.5019
COMPOSICAO | 91534 | COMPACTADOR DE SOLOS DE PERCUSSÃO (SOQUETE) COM MOTOR A GASOLINA 4 TEMPOS, POTÊNCIA 4 CV - CHI DIURNO. AF_08/2015 | CHI | 0.254 | 16.8 | 4.2672
SEDI | 93567 | ENGENHEIRO CIVIL DE OBRA PLENO COM ENCARGOS COMPLEMENTARES | H | 0.05 | 101.29 | 5.0645
SEDI |  | TÉCNICO DE SEGURANÇA | H | 0.1101 | 36.44 | 4.012
SEDI | 88255 | AUXILIAR TÉCNICO DE ENGENHARIA COM ENCARGOS COMPLEMENTARES | H | 0.095 | 28.66 | 2.7227
TOTAL | [5 empty] | 166.2569

## 83
ITEM | COMP | DESCRIÇÃO DO ITEM
8.6 | 83 | Escavação, carga, descarga e transporte de material de 1ª cat. p/ emp., DMT = 5 Km
Item |  | Descrição | Unidade | Índice | R$ unitário SINAPI | R$ Total
MOVT | 90100 | ESCAVAÇÃO MECANIZADA DE VALA COM PROF. ATÉ 1,5 M (MÉDIA ENTRE MONTANTE E JUSANTE/UMA COMPOSIÇÃO POR TRECHO), COM RETROESCAVADEIRA (0,26 M3/88 HP), LARG. DE 0,8 M A 1,5 M, EM SOLO DE 1A CATEGORIA, EM LOCAIS COM ALTO NÍVEL DE INTERFERÊNCIA. AF_01/2015 | M3
COMPOSICAO | 5678 | RETROESCAVADEIRA SOBRE RODAS COM CARREGADEIRA, TRAÇÃO 4X4, POTÊNCIA LÍQ. 88 HP, CAÇAMBA CARREG. CAP. MÍN. 1 M3, CAÇAMBA RETRO CAP. 0,26 M3, PESO OPERACIONAL MÍN. 6.674 KG, PROFUNDIDADE ESCAVAÇÃO MÁX. 4,37 M - CHP DIURNO. AF_06/2014 | CHP | 0,0860000 | 87.17 | 7.4966
COMPOSICAO | 5679 | RETROESCAVADEIRA SOBRE RODAS COM CARREGADEIRA, TRAÇÃO 4X4, POTÊNCIA LÍQ. 88 HP, CAÇAMBA CARREG. CAP. MÍN. 1 M3, CAÇAMBA RETRO CAP. 0,26 M3, PESO OPERACIONAL MÍN. 6.674 KG, PROFUNDIDADE ESCAVAÇÃO MÁX. 4,37 M - CHI DIURNO. AF_06/2014 | CHI | 0,0640000 | 32.65 | 2.0896
MOVT | 74010/1 | CARGA E DESCARGA MECANICA DE SOLO UTILIZANDO CAMINHAO BASCULANTE 6,0M3/16T E PA CARREGADEIRA SOBRE PNEUS 128 HP, CAPACIDADE DA CAÇAMBA 1,7 A 2,8 M3, PESO OPERACIONAL 11632 KG | M3
COMPOSICAO | 89876 | CAMINHÃO BASCULANTE 14 M3, COM CAVALO MECÂNICO DE CAPACIDADE MÁXIMA DE TRAÇÃO COMBINADO DE 36000 KG, POTÊNCIA 286 CV, INCLUSIVE SEMIREBOQUE COM CAÇAMBA METÁLICA - CHP DIURNO. AF_12/2014 | CHP | 0,0030000 | 188.58 | 0.56574
COMPOSICAO | 5678 | RETROESCAVADEIRA SOBRE RODAS COM CARREGADEIRA, TRAÇÃO 4X4, POTÊNCIA LÍQ. 88 HP, CAÇAMBA CARREG. CAP. MÍN. 1 M3, CAÇAMBA RETRO CAP. 0,26 M3, PESO OPERACIONAL MÍN. 6.674 KG, PROFUNDIDADE ESCAVAÇÃO MÁX. 4,37 M - CHP DIURNO. AF_06/2014 | CHP | 0,0080000 | 87.17 | 0.69736
COMPOSICAO | 88316 | SERVENTE COM ENCARGOS COMPLEMENTARES | H | 0,0080000 | 13.44 | 0.10752
TRAN | 95876 | TRANSPORTE COM CAMINHÃO BASCULANTE DE 14 M3, EM VIA URBANA PAVIMENTADA, DMT ATÉ 30 KM (UNIDADE: M3XKM). AF_12/2016 | M3XKM | 5
COMPOSICAO | 89876 | CAMINHÃO BASCULANTE 14 M3, COM CAVALO MECÂNICO DE CAPACIDADE MÁXIMA DE TRAÇÃO COMBINADO DE 36000 KG, POTÊNCIA 286 CV, INCLUSIVE SEMIREBOQUE COM CAÇAMBA METÁLICA - CHP DIURNO. AF_12/2014 | CHP | 0,0044600 | 188.58 | 4.2053
COMPOSICAO | 89877 | CAMINHÃO BASCULANTE 14 M3, COM CAVALO MECÂNICO DE CAPACIDADE MÁXIMA DE TRAÇÃO COMBINADO DE 36000 KG, POTÊNCIA 286 CV, INCLUSIVE SEMIREBOQUE COM CAÇAMBA METÁLICA - CHI DIURNO. AF_12/2014 | CHI | 0,0011200 | 36.47 | 0.20423
SEDI | 93567 | ENGENHEIRO CIVIL DE OBRA PLENO COM ENCARGOS COMPLEMENTARES | H | 0.00448 | 101.29 | 0.45378
SEDI |  | TÉCNICO DE SEGURANÇA | H | 0.008 | 36.44 | 0.29152
SEDI | 88255 | AUXILIAR TÉCNICO DE ENGENHARIA COM ENCARGOS COMPLEMENTARES | H | 0.008 | 28.66 | 0.22928
TOTAL | [5 empty] | 16.341

## 84
ITEM | COMP | DESCRIÇÃO DO ITEM
8.7 | 84 | Escavação, carga, descarga e transporte de material de 1ª cat. p/ emp., DMT > 5 Km até 20km
Item |  | Descrição | Unidade | Índice | R$ unitário SINAPI | R$ Total
MOVT | 90100 | ESCAVAÇÃO MECANIZADA DE VALA COM PROF. ATÉ 1,5 M (MÉDIA ENTRE MONTANTE E JUSANTE/UMA COMPOSIÇÃO POR TRECHO), COM RETROESCAVADEIRA (0,26 M3/88 HP), LARG. DE 0,8 M A 1,5 M, EM SOLO DE 1A CATEGORIA, EM LOCAIS COM ALTO NÍVEL DE INTERFERÊNCIA. AF_01/2015 | M3
COMPOSICAO | 5678 | RETROESCAVADEIRA SOBRE RODAS COM CARREGADEIRA, TRAÇÃO 4X4, POTÊNCIA LÍQ. 88 HP, CAÇAMBA CARREG. CAP. MÍN. 1 M3, CAÇAMBA RETRO CAP. 0,26 M3, PESO OPERACIONAL MÍN. 6.674 KG, PROFUNDIDADE ESCAVAÇÃO MÁX. 4,37 M - CHP DIURNO. AF_06/2014 | CHP | 0,0860000 | 87.17 | 7.4966
COMPOSICAO | 5679 | RETROESCAVADEIRA SOBRE RODAS COM CARREGADEIRA, TRAÇÃO 4X4, POTÊNCIA LÍQ. 88 HP, CAÇAMBA CARREG. CAP. MÍN. 1 M3, CAÇAMBA RETRO CAP. 0,26 M3, PESO OPERACIONAL MÍN. 6.674 KG, PROFUNDIDADE ESCAVAÇÃO MÁX. 4,37 M - CHI DIURNO. AF_06/2014 | CHI | 0,0640000 | 32.65 | 2.0896
MOVT | 74010/1 | CARGA E DESCARGA MECANICA DE SOLO UTILIZANDO CAMINHAO BASCULANTE 6,0M3/16T E PA CARREGADEIRA SOBRE PNEUS 128 HP, CAPACIDADE DA CAÇAMBA 1,7 A 2,8 M3, PESO OPERACIONAL 11632 KG | M3
COMPOSICAO | 89876 | CAMINHÃO BASCULANTE 14 M3, COM CAVALO MECÂNICO DE CAPACIDADE MÁXIMA DE TRAÇÃO COMBINADO DE 36000 KG, POTÊNCIA 286 CV, INCLUSIVE SEMIREBOQUE COM CAÇAMBA METÁLICA - CHP DIURNO. AF_12/2014 | CHP | 0,0030000 | 188.58 | 0.56574
COMPOSICAO | 5678 | RETROESCAVADEIRA SOBRE RODAS COM CARREGADEIRA, TRAÇÃO 4X4, POTÊNCIA LÍQ. 88 HP, CAÇAMBA CARREG. CAP. MÍN. 1 M3, CAÇAMBA RETRO CAP. 0,26 M3, PESO OPERACIONAL MÍN. 6.674 KG, PROFUNDIDADE ESCAVAÇÃO MÁX. 4,37 M - CHP DIURNO. AF_06/2014 | CHP | 0,0080000 | 87.17 | 0.69736
COMPOSICAO | 88316 | SERVENTE COM ENCARGOS COMPLEMENTARES | H | 0,0080000 | 13.44 | 0.10752
TRAN | 95876 | TRANSPORTE COM CAMINHÃO BASCULANTE DE 14 M3, EM VIA URBANA PAVIMENTADA, DMT ATÉ 30 KM (UNIDADE: M3XKM). AF_12/2016 | M3XKM | 20
COMPOSICAO | 89876 | CAMINHÃO BASCULANTE 14 M3, COM CAVALO MECÂNICO DE CAPACIDADE MÁXIMA DE TRAÇÃO COMBINADO DE 36000 KG, POTÊNCIA 286 CV, INCLUSIVE SEMIREBOQUE COM CAÇAMBA METÁLICA - CHP DIURNO. AF_12/2014 | CHP | 0,0044600 | 188.58 | 16.8213
COMPOSICAO | 89877 | CAMINHÃO BASCULANTE 14 M3, COM CAVALO MECÂNICO DE CAPACIDADE MÁXIMA DE TRAÇÃO COMBINADO DE 36000 KG, POTÊNCIA 286 CV, INCLUSIVE SEMIREBOQUE COM CAÇAMBA METÁLICA - CHI DIURNO. AF_12/2014 | CHI | 0,0011200 | 36.47 | 0.81693
SEDI | 93567 | ENGENHEIRO CIVIL DE OBRA PLENO COM ENCARGOS COMPLEMENTARES | H | 0.008 | 101.29 | 0.81032
SEDI |  | TÉCNICO DE SEGURANÇA | H | 0.0155 | 36.44 | 0.56482
SEDI | 88255 | AUXILIAR TÉCNICO DE ENGENHARIA COM ENCARGOS COMPLEMENTARES | H | 0.015 | 28.66 | 0.4299
TOTAL | [5 empty] | 30.4001

## 85
ITEM | COMP | DESCRIÇÃO DO ITEM
9.1 | 85 | Reparo em ramal de água existente
Item |  | Descrição | Unidade | Índice | R$ unitário SINAPI | R$ Total
COMPOSICAO | 88246 | ASSENTADOR DE TUBOS COM ENCARGOS COMPLEMENTARES | H | 0.8 | 23.89 | 19.112
COMPOSICAO | 88316 | SERVENTE COM ENCARGOS COMPLEMENTARES | H | 0.8 | 13.44 | 10.752
SEDI | 93567 | ENGENHEIRO CIVIL DE OBRA PLENO COM ENCARGOS COMPLEMENTARES | H | 0.008 | 101.29 | 0.81032
SEDI |  | TÉCNICO DE SEGURANÇA | H | 0.017 | 36.44 | 0.61948
SEDI | 88255 | AUXILIAR TÉCNICO DE ENGENHARIA COM ENCARGOS COMPLEMENTARES | H | 0.016 | 28.66 | 0.45856
TOTAL | [5 empty] | 31.7524

## 86
ITEM | COMP | DESCRIÇÃO DO ITEM
10.1 | 86 | Em PVC OCRE 100mm NBR 7362-1 e 7362-2, comp. médio de 6,00m c/ escav.,assent.,acerto e reaterro
Item |  | Descrição | Unidade | Índice | R$ unitário SINAPI | R$ Total
MOVT | 90100 | ESCAVAÇÃO MECANIZADA DE VALA COM PROF. ATÉ 1,5 M (MÉDIA ENTRE MONTANTE E JUSANTE/UMA COMPOSIÇÃO POR TRECHO), COM RETROESCAVADEIRA (0,26 M3/88 HP), LARG. DE 0,8 M A 1,5 M, EM SOLO DE 1A CATEGORIA, EM LOCAIS COM ALTO NÍVEL DE INTERFERÊNCIA. AF_01/2015 | M3 | Quantidade (m) | 7.3
COMPOSICAO | 5678 | RETROESCAVADEIRA SOBRE RODAS COM CARREGADEIRA, TRAÇÃO 4X4, POTÊNCIA LÍQ. 88 HP, CAÇAMBA CARREG. CAP. MÍN. 1 M3, CAÇAMBA RETRO CAP. 0,26 M3, PESO OPERACIONAL MÍN. 6.674 KG, PROFUNDIDADE ESCAVAÇÃO MÁX. 4,37 M - CHP DIURNO. AF_06/2014 | CHP | 0,0850000 | 87.17 | 54.089
COMPOSICAO | 5679 | RETROESCAVADEIRA SOBRE RODAS COM CARREGADEIRA, TRAÇÃO 4X4, POTÊNCIA LÍQ. 88 HP, CAÇAMBA CARREG. CAP. MÍN. 1 M3, CAÇAMBA RETRO CAP. 0,26 M3, PESO OPERACIONAL MÍN. 6.674 KG, PROFUNDIDADE ESCAVAÇÃO MÁX. 4,37 M - CHI DIURNO. AF_06/2014 | CHI | 0,0630000 | 32.65 | 15.0157
COMPOSICAO | 88316 | SERVENTE COM ENCARGOS COMPLEMENTARES | H | 0,1770000 | 13.44 | 17.3658
MOVT | 94098 | PREPARO DE FUNDO DE VALA COM LARGURA MENOR QUE 1,5 M, EM LOCAL COM NÍVEL ALTO DE INTERFERÊNCIA. AF_06/2016 | M2 | Quantidade (m) | 6
COMPOSICAO | 88309 | PEDREIRO COM ENCARGOS COMPLEMENTARES | H | 0,1190000 | 18.98 | 13.5517
COMPOSICAO | 88316 | SERVENTE COM ENCARGOS COMPLEMENTARES | H | 0,1780000 | 13.44 | 14.3539
COMPOSICAO | 91533 | COMPACTADOR DE SOLOS DE PERCUSSÃO (SOQUETE) COM MOTOR A GASOLINA 4 TEMPOS, POTÊNCIA 4 CV - CHP DIURNO. AF_08/2015 | CHP | 0,0070000 | 20.08 | 0.84336
COMPOSICAO | 91534 | COMPACTADOR DE SOLOS DE PERCUSSÃO (SOQUETE) COM MOTOR A GASOLINA 4 TEMPOS, POTÊNCIA 4 CV - CHI DIURNO. AF_08/2015 | CHI | 0,0070000 | 16.8 | 0.7056
ASTU | 90749 | ASSENTAMENTO DE TUBO DE PVC PARA REDE COLETORA DE ESGOTO DE PAREDE MACIÇA, DN 150 MM, JUNTA ELÁSTICA, INSTALADO EM LOCAL COM NÍVEL ALTO DE INTERFERÊNCIAS (NÃO INCLUI FORNECIMENTO). AF_06/2015 | M | Quantidade (m) | 6
COMPOSICAO | 88246 | ASSENTADOR DE TUBOS COM ENCARGOS COMPLEMENTARES | H | 0,1207000 | 23.89 | 17.3011
COMPOSICAO | 88316 | SERVENTE COM ENCARGOS COMPLEMENTARES | H | 0,1207000 | 13.44 | 9.7332
MOVT | 93377 | REATERRO MECANIZADO DE VALA COM RETROESCAVADEIRA (CAPACIDADE DA CAÇAMBA DA RETRO: 0,26 M³ / POTÊNCIA: 88 HP), LARGURA DE 0,8 A 1,5 M, PROFUNDIDADE DE 1,5 A 3,0 M, COM SOLO (SEM SUBSTITUIÇÃO) DE 1ª CATEGORIA EM LOCAIS COM ALTO NÍVEL DE INTERFERÊNCIA. AF_04/2016 | M3 | Quantidade (m³) | 7.3
COMPOSICAO | 5678 | RETROESCAVADEIRA SOBRE RODAS COM CARREGADEIRA, TRAÇÃO 4X4, POTÊNCIA LÍQ. 88 HP, CAÇAMBA CARREG. CAP. MÍN. 1 M3, CAÇAMBA RETRO CAP. 0,26 M3, PESO OPERACIONAL MÍN. 6.674 KG, PROFUNDIDADE ESCAVAÇÃO MÁX. 4,37 M - CHP DIURNO. AF_06/2014 | CHP | 0,0220000 | 88.17 | 14.1601
COMPOSICAO | 5679 | RETROESCAVADEIRA SOBRE RODAS COM CARREGADEIRA, TRAÇÃO 4X4, POTÊNCIA LÍQ. 88 HP, CAÇAMBA CARREG. CAP. MÍN. 1 M3, CAÇAMBA RETRO CAP. 0,26 M3, PESO OPERACIONAL MÍN. 6.674 KG, PROFUNDIDADE ESCAVAÇÃO MÁX. 4,37 M - CHI DIURNO. AF_06/2014 | CHI | 0,0280000 | 32.65 | 6.6737
COMPOSICAO | 5901 | CAMINHÃO PIPA 10.000 L TRUCADO, PESO BRUTO TOTAL 23.000 KG, CARGA ÚTIL MÁXIMA 15.935 KG, DISTÂNCIA ENTRE EIXOS 4,8 M, POTÊNCIA 230 CV, INCLUSIVE TANQUE DE AÇO PARA TRANSPORTE DE ÁGUA - CHP DIURNO. AF_06/2014 | CHP | 0,0060000 | 146.38 | 6.4114
COMPOSICAO | 5903 | CAMINHÃO PIPA 10.000 L TRUCADO, PESO BRUTO TOTAL 23.000 KG, CARGA ÚTIL MÁXIMA 15.935 KG, DISTÂNCIA ENTRE EIXOS 4,8 M, POTÊNCIA 230 CV, INCLUSIVE TANQUE DE AÇO PARA TRANSPORTE DE ÁGUA - CHI DIURNO. AF_06/2014 | CHI | 0,0030000 | 29.06 | 0.63641
COMPOSICAO | 88316 | SERVENTE COM ENCARGOS COMPLEMENTARES | H | 0,0270000 | 13.44 | 2.649
COMPOSICAO | 91533 | COMPACTADOR DE SOLOS DE PERCUSSÃO (SOQUETE) COM MOTOR A GASOLINA 4 TEMPOS, POTÊNCIA 4 CV - CHP DIURNO. AF_08/2015 | CHP | 0,0610000 | 20.08 | 8.9416
COMPOSICAO | 91534 | COMPACTADOR DE SOLOS DE PERCUSSÃO (SOQUETE) COM MOTOR A GASOLINA 4 TEMPOS, POTÊNCIA 4 CV - CHI DIURNO. AF_08/2015 | CHI | 0,0570000 | 16.8 | 6.9905
MOVT | 73964/6 | REATERRO DE VALA COM COMPACTAÇÃO MANUAL | M3 | Quantidade (m³) | 7.3
COMPOSICAO | 88316 | SERVENTE COM ENCARGOS COMPLEMENTARES | H | 3,0000000 | 13.44 | 294.336
ESCO | 94049 | ESCORAMENTO DE VALA, TIPO DESCONTÍNUO, COM PROFUNDIDADE DE 0 A 1,5 M, LARGURA MENOR QUE 1,5 M, EM LOCAL COM NÍVEL ALTO DE INTERFERÊNCIA. AF_06/2016 | M2 | Quantidade (m²) | 16.2
INSUMO | 2736 | MADEIRA ROLICA SEM TRATAMENTO, EUCALIPTO OU EQUIVALENTE DA REGIAO, H = 3 M, D = 20 A 24 CM (PARA ESCORAMENTO) | M | 0.027 | 7.88 | 3.4467
INSUMO | 4472 | VIGA DE MADEIRA NAO APARELHADA *6 X 16* CM, MACARANDUBA, ANGELIM OU EQUIVALENTE DA REGIAO | M | 0.0735 | 19.19 | 22.8495
INSUMO | 5061 | PREGO DE ACO POLIDO COM CABECA 18 X 27 (2 1/2 X 10) | KG | 0.0135 | 7.93 | 1.7343
INSUMO | 6189 | TABUA MADEIRA 2A QUALIDADE 2,5 X 30,0CM (1 X 12") NAO APARELHADA | M | 0.2445 | 14.79 | 58.5817
COMPOSICAO | 88262 | CARPINTEIRO DE FORMAS COM ENCARGOS COMPLEMENTARES | H | 0.319 | 18.86 | 97.4647
COMPOSICAO | 88316 | SERVENTE COM ENCARGOS COMPLEMENTARES | H | 0.1365 | 13.44 | 29.7199
SEDI | 93567 | ENGENHEIRO CIVIL DE OBRA PLENO COM ENCARGOS COMPLEMENTARES | H | 0.2 | 101.29 | 20.258
SEDI |  | TÉCNICO DE SEGURANÇA | H | 0.3786 | 36.44 | 13.7962
SEDI | 88255 | AUXILIAR TÉCNICO DE ENGENHARIA COM ENCARGOS COMPLEMENTARES | H | 0.35 | 28.66 | 10.031
TOTAL | [5 empty] | 741.6403

## 86.2
ITEM | COMP | DESCRIÇÃO DO ITEM
11.1 | 86 | Interligação d Ramal de Esgoto à Rede Nova, com utilização de selim de PVC de 150 x 100mm
Item |  | Descrição | Unidade | Índice | R$ unitário SINAPI | R$ Total
LIPR | 93352 | COLETOR PREDIAL DE ESGOTO, DA CAIXA ATÉ A REDE (DISTÂNCIA = 6 M, LARGURA DA VALA = 0,65 M), INCLUINDO ESCAVAÇÃO MANUAL, PREPARO DE FUNDO DE VALA E REATERRO MANUAL COM COMPACTAÇÃO MECANIZADA, TUBO PVC P/ REDE COLETORA ESGOTO JEI DN 100 MM E CONEXÕES - FORNECIMENTO E INSTALAÇÃO. AF_03/2016 | UN
INSUMO | 1970 | CURVA PVC LONGA 90 GRAUS, 100 MM, PARA ESGOTO PREDIAL | UN | 0 | 31.71 | 0
INSUMO | 6106 | SELIM PVC, COM TRAVAS, JE, 90 GRAUS, DN 150 X 100 MM, PARA REDE COLETORA ESGOTO (NBR 10569) | UN | 0 | 2.72 | 0
INSUMO | 20078 | PASTA LUBRIFICANTE PARA TUBOS E CONEXOES COM JUNTA ELASTICA (USO EM PVC, ACO, POLIETILENO E OUTROS) ( DE *400* G) | UN | 0 | 16.2 | 0
COMPOSICAO | 88246 | ASSENTADOR DE TUBOS COM ENCARGOS COMPLEMENTARES | H | 0,7800000 | 23.89 | 18.6342
COMPOSICAO | 88316 | SERVENTE COM ENCARGOS COMPLEMENTARES | H | 0,7800000 | 13.44 | 10.4832
COMPOSICAO | 90724 | JUNTA ARGAMASSADA ENTRE TUBO DN 100 MM E O POÇO DE VISITA/ CAIXA DE CONCRETO OU ALVENARIA EM REDES DE ESGOTO. AF_06/2015 | UN | 0 | 20.56 | 0
COMPOSICAO | 93358 | ESCAVAÇÃO MANUAL DE VALAS. AF_03/2016 | M3 | 2,4570000 | 53.17 | 130.6387
COMPOSICAO | 93382 | REATERRO MANUAL DE VALAS COM COMPACTAÇÃO MECANIZADA. AF_04/2016 | M3 | 2,0670000 | 18.63 | 38.5082
COMPOSICAO | 94102 | LASTRO DE VALA COM PREPARO DE FUNDO, LARGURA MENOR QUE 1,5 M, COM CAMADA DE AREIA, LANÇAMENTO MANUAL, EM LOCAL COM NÍVEL BAIXO DE INTERFERÊNCIA. AF_06/2016 | M3 | 0,3900000 | 149.25 | 58.2075
TOTAL | [5 empty] | 256.4718

## 87
ITEM | COMP | DESCRIÇÃO DO ITEM
10.2 | 87 | Em PVC OCRE 150mm NBR 7362-1 e 7362-2, comp. médio de 6,00m c/ escav.,assent.,acerto e reaterro
Item |  | Descrição | Unidade | Índice | R$ unitário SINAPI | R$ Total
MOVT | 90101 | ESCAVAÇÃO MECANIZADA DE VALA COM PROF. MAIOR QUE 1,5 M ATÉ 3,0 M (MÉDIA ENTRE MONTANTE E JUSANTE/UMA COMPOSIÇÃO POR TRECHO), COM RETROESCAVADEIRA (0,26 M3/88 HP), LARG. MENOR QUE 0,8 M, EM SOLO DE 1A CATEGORIA, EM LOCAIS COM ALTO NÍVEL DE INTERFERÊNCIA.AF_01/2015 | M3 | Quantidade (m) | 7.3
COMPOSICAO | 5678 | RETROESCAVADEIRA SOBRE RODAS COM CARREGADEIRA, TRAÇÃO 4X4, POTÊNCIA LÍQ. 88 HP, CAÇAMBA CARREG. CAP. MÍN. 1 M3, CAÇAMBA RETRO CAP. 0,26 M3, PESO OPERACIONAL MÍN. 6.674 KG, PROFUNDIDADE ESCAVAÇÃO MÁX. 4,37 M - CHP DIURNO. AF_06/2014 | CHP | 0,0850000 | 87.17 | 54.089
COMPOSICAO | 5679 | RETROESCAVADEIRA SOBRE RODAS COM CARREGADEIRA, TRAÇÃO 4X4, POTÊNCIA LÍQ. 88 HP, CAÇAMBA CARREG. CAP. MÍN. 1 M3, CAÇAMBA RETRO CAP. 0,26 M3, PESO OPERACIONAL MÍN. 6.674 KG, PROFUNDIDADE ESCAVAÇÃO MÁX. 4,37 M - CHI DIURNO. AF_06/2014 | CHI | 0,0630000 | 32.65 | 15.0157
COMPOSICAO | 88316 | SERVENTE COM ENCARGOS COMPLEMENTARES | H | 0,1770000 | 13.44 | 17.3658
MOVT | 94098 | PREPARO DE FUNDO DE VALA COM LARGURA MENOR QUE 1,5 M, EM LOCAL COM NÍVEL ALTO DE INTERFERÊNCIA. AF_06/2016 | M2 | Quantidade (m) | 6
COMPOSICAO | 88309 | PEDREIRO COM ENCARGOS COMPLEMENTARES | H | 0,1190000 | 18.98 | 13.5517
COMPOSICAO | 88316 | SERVENTE COM ENCARGOS COMPLEMENTARES | H | 0,1780000 | 13.44 | 14.3539
COMPOSICAO | 91533 | COMPACTADOR DE SOLOS DE PERCUSSÃO (SOQUETE) COM MOTOR A GASOLINA 4 TEMPOS, POTÊNCIA 4 CV - CHP DIURNO. AF_08/2015 | CHP | 0,0070000 | 20.08 | 0.84336
COMPOSICAO | 91534 | COMPACTADOR DE SOLOS DE PERCUSSÃO (SOQUETE) COM MOTOR A GASOLINA 4 TEMPOS, POTÊNCIA 4 CV - CHI DIURNO. AF_08/2015 | CHI | 0,0070000 | 16.8 | 0.7056
ASTU | 90750 | ASSENTAMENTO DE TUBO DE PVC PARA REDE COLETORA DE ESGOTO DE PAREDE MACIÇA, DN 200 MM, JUNTA ELÁSTICA, INSTALADO EM LOCAL COM NÍVEL ALTO DE INTERFERÊNCIAS (NÃO INCLUI FORNECIMENTO). AF_06/2015 | M | Quantidade (m) | 6
COMPOSICAO | 88246 | ASSENTADOR DE TUBOS COM ENCARGOS COMPLEMENTARES | H | 0,1340000 | 23.89 | 19.2076
COMPOSICAO | 88316 | SERVENTE COM ENCARGOS COMPLEMENTARES | H | 0,1340000 | 13.44 | 10.8058
MOVT | 93377 | REATERRO MECANIZADO DE VALA COM RETROESCAVADEIRA (CAPACIDADE DA CAÇAMBA DA RETRO: 0,26 M³ / POTÊNCIA: 88 HP), LARGURA DE 0,8 A 1,5 M, PROFUNDIDADE DE 1,5 A 3,0 M, COM SOLO (SEM SUBSTITUIÇÃO) DE 1ª CATEGORIA EM LOCAIS COM ALTO NÍVEL DE INTERFERÊNCIA. AF_04/2016 | M3 | Quantidade (m³) | 7.3
COMPOSICAO | 5678 | RETROESCAVADEIRA SOBRE RODAS COM CARREGADEIRA, TRAÇÃO 4X4, POTÊNCIA LÍQ. 88 HP, CAÇAMBA CARREG. CAP. MÍN. 1 M3, CAÇAMBA RETRO CAP. 0,26 M3, PESO OPERACIONAL MÍN. 6.674 KG, PROFUNDIDADE ESCAVAÇÃO MÁX. 4,37 M - CHP DIURNO. AF_06/2014 | CHP | 0,0220000 | 87.17 | 13.9995
COMPOSICAO | 5679 | RETROESCAVADEIRA SOBRE RODAS COM CARREGADEIRA, TRAÇÃO 4X4, POTÊNCIA LÍQ. 88 HP, CAÇAMBA CARREG. CAP. MÍN. 1 M3, CAÇAMBA RETRO CAP. 0,26 M3, PESO OPERACIONAL MÍN. 6.674 KG, PROFUNDIDADE ESCAVAÇÃO MÁX. 4,37 M - CHI DIURNO. AF_06/2014 | CHI | 0,0280000 | 32.65 | 6.6737
COMPOSICAO | 5901 | CAMINHÃO PIPA 10.000 L TRUCADO, PESO BRUTO TOTAL 23.000 KG, CARGA ÚTIL MÁXIMA 15.935 KG, DISTÂNCIA ENTRE EIXOS 4,8 M, POTÊNCIA 230 CV, INCLUSIVE TANQUE DE AÇO PARA TRANSPORTE DE ÁGUA - CHP DIURNO. AF_06/2014 | CHP | 0,0060000 | 146.38 | 6.4114
COMPOSICAO | 5903 | CAMINHÃO PIPA 10.000 L TRUCADO, PESO BRUTO TOTAL 23.000 KG, CARGA ÚTIL MÁXIMA 15.935 KG, DISTÂNCIA ENTRE EIXOS 4,8 M, POTÊNCIA 230 CV, INCLUSIVE TANQUE DE AÇO PARA TRANSPORTE DE ÁGUA - CHI DIURNO. AF_06/2014 | CHI | 0,0030000 | 29.06 | 0.63641
COMPOSICAO | 88316 | SERVENTE COM ENCARGOS COMPLEMENTARES | H | 0,0270000 | 13.44 | 2.649
COMPOSICAO | 91533 | COMPACTADOR DE SOLOS DE PERCUSSÃO (SOQUETE) COM MOTOR A GASOLINA 4 TEMPOS, POTÊNCIA 4 CV - CHP DIURNO. AF_08/2015 | CHP | 0,0610000 | 20.08 | 8.9416
COMPOSICAO | 91534 | COMPACTADOR DE SOLOS DE PERCUSSÃO (SOQUETE) COM MOTOR A GASOLINA 4 TEMPOS, POTÊNCIA 4 CV - CHI DIURNO. AF_08/2015 | CHI | 0,0570000 | 16.8 | 6.9905
MOVT | 73964/6 | REATERRO DE VALA COM COMPACTAÇÃO MANUAL | M3 | Quantidade (m³) | 7.3
COMPOSICAO | 88316 | SERVENTE COM ENCARGOS COMPLEMENTARES | H | 3,0000000 | 13.44 | 294.336
ESCO | 94049 | ESCORAMENTO DE VALA, TIPO DESCONTÍNUO, COM PROFUNDIDADE DE 0 A 1,5 M, LARGURA MENOR QUE 1,5 M, EM LOCAL COM NÍVEL ALTO DE INTERFERÊNCIA. AF_06/2016 | M2 | Quantidade (m²) | 16.2
INSUMO | 2736 | MADEIRA ROLICA SEM TRATAMENTO, EUCALIPTO OU EQUIVALENTE DA REGIAO, H = 3 M, D = 20 A 24 CM (PARA ESCORAMENTO) | M | 0,0540000 | 7.88 | 6.8934
INSUMO | 4472 | VIGA DE MADEIRA NAO APARELHADA *6 X 16* CM, MACARANDUBA, ANGELIM OU EQUIVALENTE DA REGIAO | M | 0,1470000 | 19.19 | 45.6991
INSUMO | 5061 | PREGO DE ACO POLIDO COM CABECA 18 X 27 (2 1/2 X 10) | KG | 0,0270000 | 7.93 | 3.4686
INSUMO | 6189 | TABUA MADEIRA 2A QUALIDADE 2,5 X 30,0CM (1 X 12") NAO APARELHADA | M | 0,4890000 | 14.79 | 117.1634
COMPOSICAO | 88262 | CARPINTEIRO DE FORMAS COM ENCARGOS COMPLEMENTARES | H | 0,6380000 | 18.86 | 194.9294
COMPOSICAO | 88316 | SERVENTE COM ENCARGOS COMPLEMENTARES | H | 0,2730000 | 13.44 | 59.4397
SEDI | 93567 | ENGENHEIRO CIVIL DE OBRA PLENO COM ENCARGOS COMPLEMENTARES | H | 0.3 | 101.29 | 30.387
SEDI |  | TÉCNICO DE SEGURANÇA | H | 0.4368 | 36.44 | 15.917
SEDI | 88255 | AUXILIAR TÉCNICO DE ENGENHARIA COM ENCARGOS COMPLEMENTARES | H | 0.4 | 28.66 | 11.464
TOTAL | [5 empty] | 971.9383

## 88
ITEM | COMP | DESCRIÇÃO DO ITEM
10.3 | 88 | Reparo em ramal existente em pvc ou mbv no ∅ 100 mm
Item |  | Descrição | Unidade | Índice | R$ unitário SINAPI | R$ Total
ASTU | 90750 | ASSENTAMENTO DE TUBO DE PVC PARA REDE COLETORA DE ESGOTO DE PAREDE MACIÇA, DN 200 MM, JUNTA ELÁSTICA, INSTALADO EM LOCAL COM NÍVEL ALTO DE INTERFERÊNCIAS (NÃO INCLUI FORNECIMENTO). AF_06/2015 | M | Quantidade (m) | 6
COMPOSICAO | 88246 | ASSENTADOR DE TUBOS COM ENCARGOS COMPLEMENTARES | H | 0.035 | 23.89 | 5.0169
COMPOSICAO | 88316 | SERVENTE COM ENCARGOS COMPLEMENTARES | H | 0.11 | 13.44 | 8.8704
SEDI | 93567 | ENGENHEIRO CIVIL DE OBRA PLENO COM ENCARGOS COMPLEMENTARES | H | 0.00476 | 101.29 | 0.48214
SEDI |  | TÉCNICO DE SEGURANÇA | H | 0.006 | 36.44 | 0.21864
SEDI | 88255 | AUXILIAR TÉCNICO DE ENGENHARIA COM ENCARGOS COMPLEMENTARES | H | 0.006 | 28.66 | 0.17196
TOTAL | [5 empty] | 14.76

## 89
ITEM | COMP | DESCRIÇÃO DO ITEM
10.4 | 89 | Reparo em ramal existente em pvc ou mbv no ∅ 150 mm
Item |  | Descrição | Unidade | Índice | R$ unitário SINAPI | R$ Total
ASTU | 90750 | ASSENTAMENTO DE TUBO DE PVC PARA REDE COLETORA DE ESGOTO DE PAREDE MACIÇA, DN 200 MM, JUNTA ELÁSTICA, INSTALADO EM LOCAL COM NÍVEL ALTO DE INTERFERÊNCIAS (NÃO INCLUI FORNECIMENTO). AF_06/2015 | M | Quantidade (m) | 6
COMPOSICAO | 88246 | ASSENTADOR DE TUBOS COM ENCARGOS COMPLEMENTARES | H | 0.035 | 23.89 | 5.0169
COMPOSICAO | 88316 | SERVENTE COM ENCARGOS COMPLEMENTARES | H | 0.112 | 13.44 | 9.0317
SEDI | 93567 | ENGENHEIRO CIVIL DE OBRA PLENO COM ENCARGOS COMPLEMENTARES | H | 0.0049 | 101.29 | 0.49632
SEDI |  | TÉCNICO DE SEGURANÇA | H | 0.006 | 36.44 | 0.21864
SEDI | 88255 | AUXILIAR TÉCNICO DE ENGENHARIA COM ENCARGOS COMPLEMENTARES | H | 0.006 | 28.66 | 0.17196
TOTAL | [5 empty] | 14.9355

## 90
ITEM | COMP | DESCRIÇÃO DO ITEM
11.1 | 90 | Interligação d Ramal de Esgoto à Rede Nova, com utilização de selim de PVC de 150 x 100mm
Item |  | Descrição | Unidade | Índice | R$ unitário SINAPI | R$ Total
LIPR | 93352 | COLETOR PREDIAL DE ESGOTO, DA CAIXA ATÉ A REDE (DISTÂNCIA = 6 M, LARGURA DA VALA = 0,65 M), INCLUINDO ESCAVAÇÃO MANUAL, PREPARO DE FUNDO DE VALA E REATERRO MANUAL COM COMPACTAÇÃO MECANIZADA, TUBO PVC P/ REDE COLETORA ESGOTO JEI DN 100 MM E CONEXÕES - FORNECIMENTO E INSTALAÇÃO. AF_03/2016 | UN
COMPOSICAO | 88246 | ASSENTADOR DE TUBOS COM ENCARGOS COMPLEMENTARES | H | 0,7800000 | 23.89 | 18.6342
COMPOSICAO | 88316 | SERVENTE COM ENCARGOS COMPLEMENTARES | H | 0,7800000 | 13.44 | 10.4832
SEDI | 93567 | ENGENHEIRO CIVIL DE OBRA PLENO COM ENCARGOS COMPLEMENTARES | H | 0.007 | 101.29 | 0.70903
SEDI |  | TÉCNICO DE SEGURANÇA | H | 0.0193 | 36.44 | 0.70329
SEDI | 88255 | AUXILIAR TÉCNICO DE ENGENHARIA COM ENCARGOS COMPLEMENTARES | H | 0.015 | 28.66 | 0.4299
TOTAL | [5 empty] | 30.9596

## 91
ITEM | COMP | DESCRIÇÃO DO ITEM
11.2 | 91 | Interligação d Ramal de Esgoto à Rede Nova, com utilização de selim de PVC de 150 x 150mm
Item |  | Descrição | Unidade | Índice | R$ unitário SINAPI | R$ Total
|  | COLETOR PREDIAL DE ESGOTO, DA CAIXA ATÉ A REDE (DISTÂNCIA = 6 M, LARGURA DA VALA = 0,65 M), INCLUINDO ESCAVAÇÃO MANUAL, PREPARO DE FUNDO DE VALA E REATERRO MANUAL COM COMPACTAÇÃO MECANIZADA, TUBO PVC P/ REDE COLETORA ESGOTO JEI DN 150 MM E CONEXÕES - FORNECIMENTO E INSTALAÇÃO. AF_03/2016 | UN
COMPOSICAO | 88246 | ASSENTADOR DE TUBOS COM ENCARGOS COMPLEMENTARES | H | 0.78 | 23.89 | 18.6342
COMPOSICAO | 88316 | SERVENTE COM ENCARGOS COMPLEMENTARES | H | 0.785 | 13.44 | 10.5504
SEDI | 93567 | ENGENHEIRO CIVIL DE OBRA PLENO COM ENCARGOS COMPLEMENTARES | H | 0.007 | 101.29 | 0.70903
SEDI |  | TÉCNICO DE SEGURANÇA | H | 0.0193 | 36.44 | 0.70329
SEDI | 88255 | AUXILIAR TÉCNICO DE ENGENHARIA COM ENCARGOS COMPLEMENTARES | H | 0.015 | 28.66 | 0.4299
TOTAL | [5 empty] | 31.0268

## 92
ITEM | COMP | DESCRIÇÃO DO ITEM
11.3 | 92 | Interligação d Ramal de Esgoto à Rede Nova, com utilização de selim de PVC de 200 x 100mm
Item |  | Descrição | Unidade | Índice | R$ unitário SINAPI | R$ Total
LIPR | 93352 | COLETOR PREDIAL DE ESGOTO, DA CAIXA ATÉ A REDE (DISTÂNCIA = 6 M, LARGURA DA VALA = 0,65 M), INCLUINDO ESCAVAÇÃO MANUAL, PREPARO DE FUNDO DE VALA E REATERRO MANUAL COM COMPACTAÇÃO MECANIZADA, TUBO PVC P/ REDE COLETORA ESGOTO JEI DN 100 MM E CONEXÕES - FORNECIMENTO E INSTALAÇÃO. AF_03/2016 | UN
COMPOSICAO | 88246 | ASSENTADOR DE TUBOS COM ENCARGOS COMPLEMENTARES | H | 0.78 | 23.89 | 18.6342
COMPOSICAO | 88316 | SERVENTE COM ENCARGOS COMPLEMENTARES | H | 0.789 | 13.44 | 10.6042
SEDI | 93567 | ENGENHEIRO CIVIL DE OBRA PLENO COM ENCARGOS COMPLEMENTARES | H | 0.007 | 101.29 | 0.70903
SEDI |  | TÉCNICO DE SEGURANÇA | H | 0.0195 | 36.44 | 0.71058
SEDI | 88255 | AUXILIAR TÉCNICO DE ENGENHARIA COM ENCARGOS COMPLEMENTARES | H | 0.015 | 28.66 | 0.4299
TOTAL | [5 empty] | 31.0879

## 93
ITEM | COMP | DESCRIÇÃO DO ITEM
11.4 | 93 | Interligação d Ramal de Esgoto à Rede Nova, com utilização de selim de PVC de 200 x 150mm
Item |  | Descrição | Unidade | Índice | R$ unitário SINAPI | R$ Total
LIPR | 93352 | COLETOR PREDIAL DE ESGOTO, DA CAIXA ATÉ A REDE (DISTÂNCIA = 6 M, LARGURA DA VALA = 0,65 M), INCLUINDO ESCAVAÇÃO MANUAL, PREPARO DE FUNDO DE VALA E REATERRO MANUAL COM COMPACTAÇÃO MECANIZADA, TUBO PVC P/ REDE COLETORA ESGOTO JEI DN 100 MM E CONEXÕES - FORNECIMENTO E INSTALAÇÃO. AF_03/2016 | UN
COMPOSICAO | 88246 | ASSENTADOR DE TUBOS COM ENCARGOS COMPLEMENTARES | H | 0.78 | 23.89 | 18.6342
COMPOSICAO | 88316 | SERVENTE COM ENCARGOS COMPLEMENTARES | H | 0.792 | 13.44 | 10.6445
SEDI | 93567 | ENGENHEIRO CIVIL DE OBRA PLENO COM ENCARGOS COMPLEMENTARES | H | 0.007 | 101.29 | 0.70903
SEDI |  | TÉCNICO DE SEGURANÇA | H | 0.0195 | 36.44 | 0.71058
SEDI | 88255 | AUXILIAR TÉCNICO DE ENGENHARIA COM ENCARGOS COMPLEMENTARES | H | 0.015 | 28.66 | 0.4299
TOTAL | [5 empty] | 31.1282

## 94
ITEM | COMP | DESCRIÇÃO DO ITEM
11.5 | 94 | Interligação d Ramal de Esgoto à Rede Nova, com utilização de selim de PVC de 300 x 100mm
Item |  | Descrição | Unidade | Índice | R$ unitário SINAPI | R$ Total
LIPR | 93352 | COLETOR PREDIAL DE ESGOTO, DA CAIXA ATÉ A REDE (DISTÂNCIA = 6 M, LARGURA DA VALA = 0,65 M), INCLUINDO ESCAVAÇÃO MANUAL, PREPARO DE FUNDO DE VALA E REATERRO MANUAL COM COMPACTAÇÃO MECANIZADA, TUBO PVC P/ REDE COLETORA ESGOTO JEI DN 100 MM E CONEXÕES - FORNECIMENTO E INSTALAÇÃO. AF_03/2016 | UN
COMPOSICAO | 88246 | ASSENTADOR DE TUBOS COM ENCARGOS COMPLEMENTARES | H | 0.78 | 23.89 | 18.6342
COMPOSICAO | 88316 | SERVENTE COM ENCARGOS COMPLEMENTARES | H | 0.795 | 13.44 | 10.6848
SEDI | 93567 | ENGENHEIRO CIVIL DE OBRA PLENO COM ENCARGOS COMPLEMENTARES | H | 0.007 | 101.29 | 0.70903
SEDI |  | TÉCNICO DE SEGURANÇA | H | 0.0195 | 36.44 | 0.71058
SEDI | 88255 | AUXILIAR TÉCNICO DE ENGENHARIA COM ENCARGOS COMPLEMENTARES | H | 0.015 | 28.66 | 0.4299
TOTAL | [5 empty] | 31.1685

## 95
ITEM | COMP | DESCRIÇÃO DO ITEM
11.6 | 95 | Interligação d Ramal de Esgoto à Rede Nova, com utilização de selim de PVC de 300 x 150mm
Item |  | Descrição | Unidade | Índice | R$ unitário SINAPI | R$ Total
LIPR | 93352 | COLETOR PREDIAL DE ESGOTO, DA CAIXA ATÉ A REDE (DISTÂNCIA = 6 M, LARGURA DA VALA = 0,65 M), INCLUINDO ESCAVAÇÃO MANUAL, PREPARO DE FUNDO DE VALA E REATERRO MANUAL COM COMPACTAÇÃO MECANIZADA, TUBO PVC P/ REDE COLETORA ESGOTO JEI DN 100 MM E CONEXÕES - FORNECIMENTO E INSTALAÇÃO. AF_03/2016 | UN
COMPOSICAO | 88246 | ASSENTADOR DE TUBOS COM ENCARGOS COMPLEMENTARES | H | 0.78 | 23.89 | 18.6342
COMPOSICAO | 88316 | SERVENTE COM ENCARGOS COMPLEMENTARES | H | 0.8 | 13.44 | 10.752
SEDI | 93567 | ENGENHEIRO CIVIL DE OBRA PLENO COM ENCARGOS COMPLEMENTARES | H | 0.007 | 101.29 | 0.70903
SEDI |  | TÉCNICO DE SEGURANÇA | H | 0.01962 | 36.44 | 0.71495
SEDI | 88255 | AUXILIAR TÉCNICO DE ENGENHARIA COM ENCARGOS COMPLEMENTARES | H | 0.015 | 28.66 | 0.4299
TOTAL | [5 empty] | 31.2401

## 96
ITEM | COMP | DESCRIÇÃO DO ITEM
12.1 | 96 | Aluguel de Bomba de sucção a gasolina para egotamento de água de valas
Item |  | Descrição | Unidade | Índice | R$ unitário SINAPI | R$ Total
CHOR | 89021 | BOMBA SUBMERSÍVEL ELÉTRICA TRIFÁSICA, POTÊNCIA 2,96 HP, Ø ROTOR 144 MM SEMI-ABERTO, BOCAL DE SAÍDA Ø 2, HM/Q = 2 MCA / 38,8 M3/H A 28 MCA / 5 M3/H - CHP DIURNO. AF_06/2014 | CHP
COMPOSICAO | 5800 | BOMBA SUBMERSÍVEL ELÉTRICA TRIFÁSICA, POTÊNCIA 2,96 HP, Ø ROTOR 144 MM SEMI-ABERTO, BOCAL DE SAÍDA Ø 2, HM/Q = 2 MCA / 38,8 M3/H A 28 MCA / 5 M3/H - MANUTENÇÃO. AF_06/2014 | H | 1,0000000 | 0.25 | 0.25
COMPOSICAO | 53866 | BOMBA SUBMERSÍVEL ELÉTRICA TRIFÁSICA, POTÊNCIA 2,96 HP, Ø ROTOR 144 MM SEMI-ABERTO, BOCAL DE SAÍDA Ø 2, HM/Q = 2 MCA / 38,8 M3/H A 28 MCA / 5 M3/H - MATERIAIS NA OPERAÇÃO. AF_06/2014 | H | 1,0000000 | 1.31 | 1.31
COMPOSICAO | 89019 | BOMBA SUBMERSÍVEL ELÉTRICA TRIFÁSICA, POTÊNCIA 2,96 HP, Ø ROTOR 144 MM SEMI-ABERTO, BOCAL DE SAÍDA Ø 2, HM/Q = 2 MCA / 38,8 M3/H A 28 MCA / 5 M3/H - DEPRECIAÇÃO. AF_06/2014 | H | 1,0000000 | 0.23 | 0.23
COMPOSICAO | 89020 | BOMBA SUBMERSÍVEL ELÉTRICA TRIFÁSICA, POTÊNCIA 2,96 HP, Ø ROTOR 144 MM SEMI-ABERTO, BOCAL DE SAÍDA Ø 2, HM/Q = 2 MCA / 38,8 M3/H A 28 MCA / 5 M3/H - JUROS. AF_06/2014 | H | 1,0000000 | 0.05 | 0.05
SEDI | 93567 | ENGENHEIRO CIVIL DE OBRA PLENO COM ENCARGOS COMPLEMENTARES | H | 0.0005 | 101.29 | 0.050645
SEDI |  | TÉCNICO DE SEGURANÇA | H | 0.001 | 36.44 | 0.03644
SEDI | 88255 | AUXILIAR TÉCNICO DE ENGENHARIA COM ENCARGOS COMPLEMENTARES | H | 0.001 | 28.66 | 0.02866
TOTAL | [5 empty] | 1.9557

## 97
ITEM | COMP | DESCRIÇÃO DO ITEM
12.2 | 97 | Roçada de terreno
Item |  | Descrição | Unidade | Índice | R$ unitário SINAPI | R$ Total
SERP | 73859/2 | CAPINA E LIMPEZA MANUAL DE TERRENO | M2
COMPOSICAO | 88316 | SERVENTE COM ENCARGOS COMPLEMENTARES | H | 0,0800000 | 13.44 | 1.0752
SEDI | 93567 | ENGENHEIRO CIVIL DE OBRA PLENO COM ENCARGOS COMPLEMENTARES | H | 0.0001 | 101.29 | 0.010129
SEDI |  | TÉCNICO DE SEGURANÇA | H | 0.00081 | 36.44 | 0.029516
SEDI | 88255 | AUXILIAR TÉCNICO DE ENGENHARIA COM ENCARGOS COMPLEMENTARES | H | 0.001 | 28.66 | 0.02866
TOTAL | [5 empty] | 1.1435

## 98
ITEM | COMP | DESCRIÇÃO DO ITEM
12.5 | 98 | Fornecimento de material e construção de Rip-Rap
Item |  | Descrição | Unidade | Índice | R$ unitário SINAPI | R$ Total
|  | FORNECIMENTO DE MATERIAL E CONSTRUÇÃO DE RIP-RAP | Unidade
COMPOSICAO | 88309 | PEDREIRO COM ENCARGOS COMPLEMENTARES | H | 5.9 | 18.98 | 111.982
COMPOSICAO | 88316 | SERVENTE COM ENCARGOS COMPLEMENTARES | H | 18.4 | 13.44 | 247.296
INSUMO |  | SOLO ARENOSO | M³ | 0.86 | 0.54 | 0.4644
INSUMO | 1379 | CIMENTO PORTLAND COMPOSTO CP II-32 | KG | 37.5 | 0.5 | 18.75
INSUMO |  | SACO DE ANIAGEM | UND. | 18.4 | 2.1 | 38.64
SEDI | 93567 | ENGENHEIRO CIVIL DE OBRA PLENO COM ENCARGOS COMPLEMENTARES | H | 0.1 | 101.29 | 10.129
SEDI |  | TÉCNICO DE SEGURANÇA | H | 0.25 | 36.44 | 9.11
SEDI | 88255 | AUXILIAR TÉCNICO DE ENGENHARIA COM ENCARGOS COMPLEMENTARES | H | 0.2484 | 28.66 | 7.1191
TOTAL | [5 empty] | 443.4905

## 99
ITEM | COMP | DESCRIÇÃO DO ITEM
13.1 | 99 | Limpeza em calçamento
Item |  | Descrição | Unidade | Índice | R$ unitário SINAPI | R$ Total
SEDI | 73948/16 | LIMPEZA MANUAL DO TERRENO (C/ RASPAGEM SUPERFICIAL) | M2
COMPOSICAO | 88316 | SERVENTE COM ENCARGOS COMPLEMENTARES | H | 0,2500000 | 13.44 | 3.36
SEDI | 93567 | ENGENHEIRO CIVIL DE OBRA PLENO COM ENCARGOS COMPLEMENTARES | H | 0.0005 | 101.29 | 0.050645
SEDI |  | TÉCNICO DE SEGURANÇA | H | 0.002 | 36.44 | 0.07288
SEDI | 88255 | AUXILIAR TÉCNICO DE ENGENHARIA COM ENCARGOS COMPLEMENTARES | H | 0.003 | 28.66 | 0.08598
TOTAL | [5 empty] | 3.5695

## 100
ITEM | COMP | DESCRIÇÃO DO ITEM
13.2 | 100 | Limpeza em asfalto
Item |  | Descrição | Unidade | Índice | R$ unitário SINAPI | R$ Total
SEDI | 73948/16 | LIMPEZA MANUAL DO TERRENO (C/ RASPAGEM SUPERFICIAL) | M2
COMPOSICAO | 88316 | SERVENTE COM ENCARGOS COMPLEMENTARES | H | 0,2500000 | 13.44 | 3.36
SEDI | 93567 | ENGENHEIRO CIVIL DE OBRA PLENO COM ENCARGOS COMPLEMENTARES | H | 0.0005 | 101.29 | 0.050645
SEDI |  | TÉCNICO DE SEGURANÇA | H | 0.002 | 36.44 | 0.07288
SEDI | 88255 | AUXILIAR TÉCNICO DE ENGENHARIA COM ENCARGOS COMPLEMENTARES | H | 0.003 | 28.66 | 0.08598
TOTAL | [5 empty] | 3.5695

## 101
ITEM | COMP | DESCRIÇÃO DO ITEM
- | 101 | Caminhão Pipa (Dia)
Item |  | Descrição | Unidade | Índice | R$ unitário SINAPI | R$ Total
|  | CAMINHÃO PIPA | Dia
CHOR | 5901 | CAMINHÃO PIPA 10.000 L TRUCADO, PESO BRUTO TOTAL 23.000 KG, CARGA ÚTIL MÁXIMA 15.935 KG, DISTÂNCIA ENTRE EIXOS 4,8 M, POTÊNCIA 230 CV, INCLUSIVE TANQUE DE AÇO PARA TRANSPORTE DE ÁGUA - CHP DIURNO. AF_06/2014 | CHP | Quantidade (h) | 7
COMPOSICAO | 5763 | CAMINHÃO PIPA 10.000 L TRUCADO, PESO BRUTO TOTAL 23.000 KG, CARGA ÚTIL MÁXIMA 15.935 KG, DISTÂNCIA ENTRE EIXOS 4,8 M, POTÊNCIA 230 CV, INCLUSIVE TANQUE DE AÇO PARA TRANSPORTE DE ÁGUA - MANUTENÇÃO. AF_06/2014 | H | 1,0000000 | 17.69 | 123.83
COMPOSICAO | 53831 | CAMINHÃO PIPA 10.000 L TRUCADO, PESO BRUTO TOTAL 23.000 KG, CARGA ÚTIL MÁXIMA 15.935 KG, DISTÂNCIA ENTRE EIXOS 4,8 M, POTÊNCIA 230 CV, INCLUSIVE TANQUE DE AÇO PARA TRANSPORTE DE ÁGUA - MATERIAIS NA OPERAÇÃO. AF_06/2014 | H | 1,0000000 | 99.63 | 697.41
COMPOSICAO | 88282 | MOTORISTA DE CAMINHÃO COM ENCARGOS COMPLEMENTARES | H | 1,0000000 | 15.1 | 105.7
COMPOSICAO | 91396 | CAMINHÃO PIPA 10.000 L TRUCADO, PESO BRUTO TOTAL 23.000 KG, CARGA ÚTIL MÁXIMA 15.935 KG, DISTÂNCIA ENTRE EIXOS 4,8 M, POTÊNCIA 230 CV, INCLUSIVE TANQUE DE AÇO PARA TRANSPORTE DE ÁGUA - DEPRECIAÇÃO. AF_06/2014 | H | 1,0000000 | 9.43 | 66.01
COMPOSICAO | 91397 | CAMINHÃO PIPA 10.000 L TRUCADO, PESO BRUTO TOTAL 23.000 KG, CARGA ÚTIL MÁXIMA 15.935 KG, DISTÂNCIA ENTRE EIXOS 4,8 M, POTÊNCIA 230 CV, INCLUSIVE TANQUE DE AÇO PARA TRANSPORTE DE ÁGUA - JUROS. AF_06/2014 | H | 1,0000000 | 3.76 | 26.32
COMPOSICAO | 91398 | CAMINHÃO PIPA 10.000 L TRUCADO, PESO BRUTO TOTAL 23.000 KG, CARGA ÚTIL MÁXIMA 15.935 KG, DISTÂNCIA ENTRE EIXOS 4,8 M, POTÊNCIA 230 CV, INCLUSIVE TANQUE DE AÇO PARA TRANSPORTE DE ÁGUA - IMPOSTOS E SEGUROS. AF_06/2014 | H | 1,0000000 | 0.77 | 5.39
CHOR | 5903 | CAMINHÃO PIPA 10.000 L TRUCADO, PESO BRUTO TOTAL 23.000 KG, CARGA ÚTIL MÁXIMA 15.935 KG, DISTÂNCIA ENTRE EIXOS 4,8 M, POTÊNCIA 230 CV, INCLUSIVE TANQUE DE AÇO PARA TRANSPORTE DE ÁGUA - CHI DIURNO. AF_06/2014 | CHI | Quantidade (h) | 3
COMPOSICAO | 88282 | MOTORISTA DE CAMINHÃO COM ENCARGOS COMPLEMENTARES | H | 1,0000000 | 15.1 | 45.3
COMPOSICAO | 91396 | CAMINHÃO PIPA 10.000 L TRUCADO, PESO BRUTO TOTAL 23.000 KG, CARGA ÚTIL MÁXIMA 15.935 KG, DISTÂNCIA ENTRE EIXOS 4,8 M, POTÊNCIA 230 CV, INCLUSIVE TANQUE DE AÇO PARA TRANSPORTE DE ÁGUA - DEPRECIAÇÃO. AF_06/2014 | H | 1,0000000 | 9.43 | 28.29
COMPOSICAO | 91397 | CAMINHÃO PIPA 10.000 L TRUCADO, PESO BRUTO TOTAL 23.000 KG, CARGA ÚTIL MÁXIMA 15.935 KG, DISTÂNCIA ENTRE EIXOS 4,8 M, POTÊNCIA 230 CV, INCLUSIVE TANQUE DE AÇO PARA TRANSPORTE DE ÁGUA - JUROS. AF_06/2014 | H | 1,0000000 | 3.76 | 11.28
COMPOSICAO | 91398 | CAMINHÃO PIPA 10.000 L TRUCADO, PESO BRUTO TOTAL 23.000 KG, CARGA ÚTIL MÁXIMA 15.935 KG, DISTÂNCIA ENTRE EIXOS 4,8 M, POTÊNCIA 230 CV, INCLUSIVE TANQUE DE AÇO PARA TRANSPORTE DE ÁGUA - IMPOSTOS E SEGUROS. AF_06/2014 | H | 1,0000000 | 0.77 | 2.31
SEDI | 93567 | ENGENHEIRO CIVIL DE OBRA PLENO COM ENCARGOS COMPLEMENTARES | H | 0.4 | 101.29 | 40.516
SEDI |  | TÉCNICO DE SEGURANÇA | H | 0.5 | 36.44 | 18.22
SEDI | 88255 | AUXILIAR TÉCNICO DE ENGENHARIA COM ENCARGOS COMPLEMENTARES | H | 0.40244 | 28.66 | 11.534
TOTAL | [5 empty] | 1182.11

## 102
ITEM | COMP | DESCRIÇÃO DO ITEM
- | 102 | Escavadeira Hidráulica 5T
Item |  | Descrição | Unidade | Índice | R$ unitário SINAPI | R$ Total
|  | Escavadeira Hidráulica 5T | Dia
CHOR | 96245 | MINIESCAVADEIRA SOBRE ESTEIRAS, POTENCIA LIQUIDA DE *30* HP, PESO OPERACIONAL DE *3.500* KG - CHP DIURNO. AF_04/2017 | CHP | Quantidade (h) | 8
COMPOSICAO | 88294 | OPERADOR DE ESCAVADEIRA COM ENCARGOS COMPLEMENTARES | H | 1,0000000 | 18.43 | 147.44
COMPOSICAO | 96241 | MINIESCAVADEIRA SOBRE ESTEIRAS, POTENCIA LIQUIDA DE *30* HP, PESO OPERACIONAL DE *3.500* KG - DEPRECIACAO. AF_04/2017 | H | 1,0000000 | 11.9 | 95.2
COMPOSICAO | 96242 | MINIESCAVADEIRA SOBRE ESTEIRAS, POTENCIA LIQUIDA DE *30* HP, PESO OPERACIONAL DE *3.500* KG - JUROS. AF_04/2017 | H | 1,0000000 | 3.06 | 24.48
COMPOSICAO | 96243 | MINIESCAVADEIRA SOBRE ESTEIRAS, POTENCIA LIQUIDA DE *30* HP, PESO OPERACIONAL DE *3.500* KG - MANUTENCAO. AF_04/2017 | H | 1,0000000 | 14.87 | 118.96
COMPOSICAO | 96244 | MINIESCAVADEIRA SOBRE ESTEIRAS, POTENCIA LIQUIDA DE *30* HP, PESO OPERACIONAL DE *3.500* KG - MATERIAIS NA OPERACAO. AF_04/2017 | H | 1,0000000 | 13.17 | 105.36
CHOR | 96246 | MINIESCAVADEIRA SOBRE ESTEIRAS, POTENCIA LIQUIDA DE *30* HP, PESO OPERACIONAL DE *3.500* KG - CHI DIURNO. AF_04/2017 | CHI | Quantidade (h) | 2
COMPOSICAO | 88294 | OPERADOR DE ESCAVADEIRA COM ENCARGOS COMPLEMENTARES | H | 1,0000000 | 18.43 | 36.86
COMPOSICAO | 96241 | MINIESCAVADEIRA SOBRE ESTEIRAS, POTENCIA LIQUIDA DE *30* HP, PESO OPERACIONAL DE *3.500* KG - DEPRECIACAO. AF_04/2017 | H | 1,0000000 | 11.9 | 23.8
COMPOSICAO | 96242 | MINIESCAVADEIRA SOBRE ESTEIRAS, POTENCIA LIQUIDA DE *30* HP, PESO OPERACIONAL DE *3.500* KG - JUROS. AF_04/2017 | H | 1,0000000 | 3.06 | 6.12
CHOR | 5824 | CAMINHÃO TOCO, PBT 16.000 KG, CARGA ÚTIL MÁX. 10.685 KG, DIST. ENTRE EIXOS 4,8 M, POTÊNCIA 189 CV, INCLUSIVE CARROCERIA FIXA ABERTA DE MADEIRA P/ TRANSPORTE GERAL DE CARGA SECA, DIMEN. APROX. 2,5 X 7,00 X 0,50 M - CHP DIURNO. AF_06/2014 | CHI | Quantidade (h) | 5
CHOR | 5824 | CAMINHÃO TOCO, PBT 16.000 KG, CARGA ÚTIL MÁX. 10.685 KG, DIST. ENTRE EIXOS 4,8 M, POTÊNCIA 189 CV, INCLUSIVE CARROCERIA FIXA ABERTA DE MADEIRA P/ TRANSPORTE GERAL DE CARGA SECA, DIMEN. APROX. 2,5 X 7,00 X 0,50 M - CHP DIURNO. AF_06/2014 | CHI | 1 | 118.02 | 590.1
SEDI | 93567 | ENGENHEIRO CIVIL DE OBRA PLENO COM ENCARGOS COMPLEMENTARES | H | 0.2 | 101.29 | 20.258
SEDI |  | TÉCNICO DE SEGURANÇA | H | 0.25 | 36.44 | 9.11
SEDI | 88255 | AUXILIAR TÉCNICO DE ENGENHARIA COM ENCARGOS COMPLEMENTARES | H | 0.20628 | 28.66 | 5.912
TOTAL | [5 empty] | 1183.6

## 103
ITEM | COMP | DESCRIÇÃO DO ITEM
- | 103 | Rompedor tipo martele
Item |  | Descrição | Unidade | Índice | R$ unitário SINAPI | R$ Total
CHOR | 5795 | MARTELETE OU ROMPEDOR PNEUMÁTICO MANUAL, 28 KG, COM SILENCIADOR - CHP DIURNO. AF_07/2016 | CHP | Quantidade (H) | 8
COMPOSICAO | 53863 | MARTELETE OU ROMPEDOR PNEUMÁTICO MANUAL, 28 KG, COM SILENCIADOR - MANUTENÇÃO. AF_07/2016 | H | 1,0000000 | 0.74 | 5.92
COMPOSICAO | 88298 | OPERADOR DE MARTELETE OU MARTELETEIRO COM ENCARGOS COMPLEMENTARES | H | 1,0000000 | 15.4 | 123.2
COMPOSICAO | 95114 | MARTELETE OU ROMPEDOR PNEUMÁTICO MANUAL, 28 KG, COM SILENCIADOR - DEPRECIAÇÃO. AF_07/2016 | H | 1,0000000 | 0.59 | 4.72
COMPOSICAO | 95115 | MARTELETE OU ROMPEDOR PNEUMÁTICO MANUAL, 28 KG, COM SILENCIADOR - JUROS. AF_07/2016 | H | 1,0000000 | 0.13 | 1.04
CHOR | 95621 | PERFURATRIZ PNEUMATICA MANUAL DE PESO MEDIO, MARTELETE, 18KG, COMPRIMENTO MÁXIMO DE CURSO DE 6 M, DIAMETRO DO PISTAO DE 5,5 CM - CHI DIURNO. AF_11/2016 | CHI | Quantidade (H) | 2
COMPOSICAO | 88298 | OPERADOR DE MARTELETE OU MARTELETEIRO COM ENCARGOS COMPLEMENTARES | H | 1,0000000 | 15.4 | 30.8
COMPOSICAO | 95617 | PERFURATRIZ PNEUMATICA MANUAL DE PESO MEDIO, MARTELETE, 18KG, COMPRIMENTO MÁXIMO DE CURSO DE 6 M, DIAMETRO DO PISTAO DE 5,5 CM - DEPRECIAÇÃO. AF_11/2016 | H | 1,0000000 | 0.43 | 0.86
COMPOSICAO | 95618 | PERFURATRIZ PNEUMATICA MANUAL DE PESO MEDIO, MARTELETE, 18KG, COMPRIMENTO MÁXIMO DE CURSO DE 6 M, DIAMETRO DO PISTAO DE 5,5 CM - JUROS. AF_11/2016 | H | 1,0000000 | 0.09 | 0.18
SEDI | 93567 | ENGENHEIRO CIVIL DE OBRA PLENO COM ENCARGOS COMPLEMENTARES | H | 0.0398 | 101.29 | 4.0313
SEDI |  | TÉCNICO DE SEGURANÇA | H | 0.1 | 36.44 | 3.644
SEDI | 88255 | AUXILIAR TÉCNICO DE ENGENHARIA COM ENCARGOS COMPLEMENTARES | H | 0.1 | 28.66 | 2.866
TOTAL | [5 empty] | 177.2613

## 104
ITEM | COMP | DESCRIÇÃO DO ITEM
| 104 | Canteiro Móvel - Tenda, cadeira, lixeira, mesa, lavatório
Item |  | Descrição | Unidade | Índice | R$ unitário SINAPI | R$ Total
|  | Canteiro Móvel - Tenda, cadeira, lixeira, mesa, lavatório | unidade
INSUMO |  | INSUMOS CONSUMIVEIS DE CANTEIRO ( COPO DESCART. + SEBONETE LIQUIDO + PAPEL HIGIÊNICO + PAPEL TOALHA + SACOS DE LIXO 100 LT + ETC.) | MÊS | 1 | 180 | 180
INSUMO |  | LIMPEZA DO BANHEIRO QUIMICO | MÊS | 1 | 40 | 40
TOTAL | [5 empty] | 220

## 105
ITEM | COMP | DESCRIÇÃO DO ITEM
- | 105 | Topografia
Item |  | Descrição | Unidade | Índice | R$ unitário SINAPI | R$ Total
SERT | 73610 | LOCAÇÃO DE REDES DE ÁGUA OU DE ESGOTO | DIA
COMPOSICAO | 90781 | TOPOGRAFO COM ENCARGOS COMPLEMENTARES | H | 10 | 28.09 | 280.9
COMPOSICAO | 88253 | AUXILIAR DE TOPÓGRAFO COM ENCARGOS COMPLEMENTARES | H | 10 | 22.76 | 227.6
COMPOSICAO | 92138 | CAMINHONETE COM MOTOR A DIESEL, POTÊNCIA 180 CV, CABINE DUPLA, 4X4 - CHP DIURNO. AF_11/2015 | CHP | 5 | 110.17 | 550.85
CHOR | 92139 | CAMINHONETE COM MOTOR A DIESEL, POTÊNCIA 180 CV, CABINE DUPLA, 4X4 - CHI DIURNO. AF_11/2015 | CHI | 5 | 23.53 | 117.65
SEDI | 93567 | ENGENHEIRO CIVIL DE OBRA PLENO COM ENCARGOS COMPLEMENTARES | H | 0.4 | 101.29 | 40.516
SEDI |  | TÉCNICO DE SEGURANÇA | H | 0.5045 | 36.44 | 18.384
SEDI | 88255 | AUXILIAR TÉCNICO DE ENGENHARIA COM ENCARGOS COMPLEMENTARES | H | 0.54 | 28.66 | 15.4764
TOTAL | [5 empty] | 1251.3764

## 106
ITEM | COMP | DESCRIÇÃO DO ITEM
| 106 | Reparo em ramal de água existente
Item |  | Descrição | Unidade | Índice | R$ unitário SINAPI | R$ Total
COMPOSICAO | 88246 | ASSENTADOR DE TUBOS COM ENCARGOS COMPLEMENTARES | H | 0.82 | 23.89 | 19.5898
COMPOSICAO | 88316 | SERVENTE COM ENCARGOS COMPLEMENTARES | H | 0.82 | 13.44 | 11.0208
SEDI | 93567 | ENGENHEIRO CIVIL DE OBRA PLENO COM ENCARGOS COMPLEMENTARES | H | 0.01 | 101.29 | 1.0129
SEDI |  | TÉCNICO DE SEGURANÇA | H | 0.0176 | 36.44 | 0.64134
SEDI | 88255 | AUXILIAR TÉCNICO DE ENGENHARIA COM ENCARGOS COMPLEMENTARES | H | 0.01 | 28.66 | 0.2866
TOTAL | [5 empty] | 32.5514

## ENG. CIVIL
ITEM | COMP | DESCRIÇÃO DO ITEM
Engenheiro Civil
Item |  | Descrição | Unidade | Índice | R$ unitário SINAPI | R$ Total
SEDI | 93567 | ENGENHEIRO CIVIL DE OBRA PLENO COM ENCARGOS COMPLEMENTARES | MES
INSUMO | 40813 | ENGENHEIRO CIVIL DE OBRA PLENO (MENSALISTA) | MES | 1,0000000 | 17585.08 | 17585.08
INSUMO | 40863 | EXAMES - MENSALISTA (ENCARGOS COMPLEMENTARES) (COLETADO CAIXA) | MES | 1,0000000 | 69.24 | 69.24
INSUMO | 40864 | SEGURO - MENSALISTA (ENCARGOS COMPLEMENTARES) (COLETADO CAIXA) | MES | 1,0000000 | 3.94 | 3.94
COMPOSICAO | 93557 | EPI (ENCARGOS COMPLEMENTARES) - MENSALISTA | MES | 0,0500000 | 164.04 | 8.202
COMPOSICAO | 95417 | CURSO DE CAPACITAÇÃO PARA ENGENHEIRO CIVIL DE OBRA PLENO (ENCARGOS COMPLEMENTARES) - MENSALISTA | MES | 1,0000000 | 160.02 | 160.02
VEICULO DE TRANSPORTE ( ALUGUEL + COMBUSTÍVEL)
|  | VEICULO DE PASSEIO COM MOTOR 1.0 FLEX, CÂMBIO MANUAL, POTÊNCIA 101/104 CV, 4 PORTAS - CHP DIURNO. | MES | 1 | 3500 | 3500
|  | GASOLINA COMUM | LITROS | 220 | 4.35 | 957
TOTAL | [5 empty] | 22283.482

## TÉC. ENG.
ITEM | COMP | DESCRIÇÃO DO ITEM
Técnico de Planejamento / Auxilixar técnico
Item |  | Descrição | Unidade | Índice | R$ unitário SINAPI | R$ Total
SEDI | 88255 | AUXILIAR TÉCNICO DE ENGENHARIA COM ENCARGOS COMPLEMENTARES | H | Quant. | 1
INSUMO | 532 | AUXILIAR TECNICO / ASSISTENTE DE ENGENHARIA | H | 1,0000000 | 25.47 | 25.47
INSUMO | 37370 | ALIMENTACAO - HORISTA (ENCARGOS COMPLEMENTARES) (COLETADO CAIXA) | H | 1,0000000 | 0.67 | 0.67
INSUMO | 37371 | TRANSPORTE - HORISTA (ENCARGOS COMPLEMENTARES) (COLETADO CAIXA) | H | 1,0000000 | 0.71 | 0.71
INSUMO | 37372 | EXAMES - HORISTA (ENCARGOS COMPLEMENTARES) (COLETADO CAIXA) | H | 1,0000000 | 0.37 | 0.37
INSUMO | 37373 | SEGURO - HORISTA (ENCARGOS COMPLEMENTARES) (COLETADO CAIXA) | H | 1,0000000 | 0.02 | 0.02
COMPOSICAO | 88236 | FERRAMENTAS (ENCARGOS COMPLEMENTARES) - HORISTA | H | 1,0000000 | 0.43 | 0.43
COMPOSICAO | 88237 | EPI (ENCARGOS COMPLEMENTARES) - HORISTA | H | 1,0000000 | 0.82 | 0.82
COMPOSICAO | 95323 | CURSO DE CAPACITAÇÃO PARA AUXILIAR TÉCNICO DE ENGENHARIA (ENCARGOS COMPLEMENTARES) - HORISTA | H | 1,0000000 | 0.17 | 0.17
TOTAL | [5 empty] | 28.66

## TÉC. SEG.
ITEM | COMP | DESCRIÇÃO DO ITEM
Técnico de Segurança
Item |  | Descrição | Unidade | Índice | R$ unitário SINAPI | R$ Total
SEDI | 93567 | Técnico de Segurança | MES
INSUMO | 40813 | TÉCNICO DE SEGURANÇA (MENSALISTA) | MES | 1,0000000 | 3506.4 | 3506.4
INSUMO | 40863 | EXAMES - MENSALISTA (ENCARGOS COMPLEMENTARES) (COLETADO CAIXA) | MES | 1,0000000 | 69.24 | 69.24
INSUMO | 40864 | SEGURO - MENSALISTA (ENCARGOS COMPLEMENTARES) (COLETADO CAIXA) | MES | 1,0000000 | 3.94 | 3.94
COMPOSICAO | 93557 | EPI (ENCARGOS COMPLEMENTARES) - MENSALISTA | MES | 0.1 | 164.04 | 16.404
COMPOSICAO | 95417 | CURSO DE CAPACITAÇÃO PARATÉCNICO DE SEGURANÇA (ENCARGOS COMPLEMENTARES) - MENSALISTA | MES | 1,0000000 | 160.02 | 160.02
VEICULO DE TRANSPORTE ( ALUGUEL + COMBUSTÍVEL)
|  | VEICULO DE PASSEIO COM MOTOR 1.0 FLEX, CÂMBIO MANUAL, POTÊNCIA 101/104 CV, 4 PORTAS - CHP DIURNO. | MES | 1 | 3500 | 3000
|  | GASOLINA COMUM | LITROS | 175 | 4.35 | 761.25
TOTAL | [5 empty] | 7517.254