## Planilha1
ANEXO VI - ORÇAMENTO SUBESTAÇÔES
1 | MANUTENÇÃO PREVENTIVA DE S/E (ANUAL) | R$ UNIT. | QUANT. | R$ TOTAL
1.1 | Conservação, limpeza e visibilidade dos visores de nível de óleo | 173.7345 | 34 | 5906.9745
1.2 | Fixação e lubrificação das molas de comando (abertura e fechamento) | 260.6018 | 34 | 8860.4617
1.3 | Fixação e sinais de aquecimento excessivo no solenóide de abertura ou bobina de disparo | 173.7345 | 18 | 3127.2218
1.4 | Fixações dos equipamentos (chaves, relés, fusíveis, porta fusíveis, isoladores, instrumentos de medição) | 260.6018 | 32 | 8339.2581
1.5 | Funcionamento correto da resistência de aquecimento (quando houver) | 173.7345 | 2 | 347.4691
1.6 | Limp. geral da S/E: (grades, janelas, trafos, isoladores, contatos dos disjuntores - quando houver) | 477.77 | 18 | 8599.8599
1.7 | Ensaio elétrico em disjuntores de média tensão
1.7.1 | Resistencia Ohmica de Contato | 198 | 10 | 1980
1.7.2 | Resistencia Ohmica de isolação c.c. | 198 | 10 | 1980
1.7.3 | Simultaniedade dos contatos | 198 | 10 | 1980
1.8 | Inspeção geral dos equipamentos instalados na S/E, verificando:
1.8.1 | Aquecimento dos cabos, insturmentos de medição, conectores, etc) | 168.3053 | 23 | 3871.0228
1.8.2 | Condições dos isoladores e buchas de passagem (sugeiras, umidade, fissuras e fraturas) | 168.3053 | 34 | 5722.3815
1.8.3 | Conexões, barramentos e aterramentos | 168.3053 | 23 | 3871.0228
1.8.4 | Pontos de oxidação (parafusos, conectores e pontas de cabos) | 168.3053 | 23 | 3871.0228
1.8.5 | Existência de proteção na passagem de cabos nas canaletas metálicas (quando houver) | 168.3053 | 3 | 504.916
1.9 | Medição do aterramento | 249.7434 | 38 | 9490.2494
1.10 | Ensaio elétrico em seccionadoras de média tensão
1.10.1 | Resistencia Ohmica de Contato | 198 | 23 | 4554
1.10.2 | Resistencia Ohmica de isolação c.c. | 198 | 23 | 4554
1.10.3 | Simultaniedade dos contatos | 198 | 23 | 4554
1.11 | Ensaio elétrico em transformador de média tensão
1.11.1 | Resistencia Ohmica de Contato | 198 | 34 | 6732
1.11.2 | Resistencia Ohmica de isolação c.c. | 198 | 34 | 6732
1.11.3 | Resistencia de isolação c.c. | 198 | 34 | 6732
1.11.4 | Medição Fator de potencia de isolação | 198 | 34 | 6732
1.11.5 | Medição de rigides dielétrica do oleo isolante | 198 | 34 | 6732
1.12 | Ensaio eletrico de cabos de média tenção | 198 | 23 | 4554
SUBTOTAL (1) = |  |  |  | 120327.8602
CONCORRÊNCIA 002/12 - ANEXO I - PLANILHA ORÇAMENTO CESAMA
2 | MANUTENÇÃO CORRETIVA DE S/E (QUANDO NECESSÁRIA) | R$ UNIT. | Quant. Estimada (anual) | R$ TOTAL
2.1 | Substituição de TRAFO (trafo fornecido pela CONTRATANTE) por ocorrência) | 584.2226 | 3 | 1752.6679
2.2 | Substituição de Disjuntor de Média Tensão (disjuntor fornecido pela CONTRATANTE) por ocorrência. | 483.6818 | 3 | 1451.0454
2.3 | Substituição de Isoladores (Isolador fonrecido pela CONTRATADA) por unidade | 151.8971 | 9 | 1367.0737
2.4 | Substituição de Buchas de Passagem (buchas fornecidas pela CONTRATADA) por unidade | 453.5195 | 9 | 4081.6759
2.5 | Substituição de para raios (para raio fornecido pela CONTRATADA) por unidade | 483.6818 | 3 | 1451.0454
2.6 | Substituição de Cruzetas (cruzeta fornecida pela CONTRATADA) por unidade | 242.3838 | 3 | 727.1515
2.7 | Substituição de TC's e TP's (fornecidos pela CEMIG) por ocorrência | 242.3838 | 3 | 727.1515
2.8 | Substituição de chaves seccionadoras (chaves fornecidas pela CONTRATADA) por ocorrência | 363.0328 | 3 | 1089.0984
2.9 | Recuperação de Aterramento por ocorrência (material fornecido pela CONTRATANTE) | 805.4124 | 3 | 2416.2373
2.10 | subistituição de cabo do transformador até o disjuntor (material CESAMA) | 950 | 3 | 2850
2.11 | complemento/troca de óleo isolante | 17 | 600 | 10200
2.12 | Pintura de transformador | 148 | 3 | 444
SUBTOTAL (2) = |  |  |  | 28557.1468
VALOR TOTAL = |  |  |  | 148885.007
O PERCENTUAL DE DESCONTO ÚNICO E LINEAR OFERTADO PELO LICITANTE INCIDIRÁ SOBRE TODOS OS VALORES UNITÁRIOS DESTA PLANILHA, INCLUSIVE QUANTO AO ITEM 3 "DISPONIBILIDADE DE MÃO-DE-OBRA QUALIFICADA 365 DIAS/ANO"